## FWD SF1
Condição Deflectométrica - Dc
| RODOVIA: | BR-153/GO | INICIAL: | 0 | PISTA: | Sul | OPERADOR: |  | Jhones | [5 empty] | SENTIDO: | Crescente
| DATA: | 2022-08-16 | FINAL: | 442.9 | FAIXA: | 1 | EQUIPAMENTO: |  | Falling Weight Deflectometer | [5 empty] | RAIO DE APLICAÇÃO: | 15 cm
| Posição (km) | Força | Temperatura (ºC) |  | Valores de Deflexão (0,01mm) | [6 empty] | Dc | PER | Observação
Limite PER - Dc |  | (kgf) | Ar | Pav | D0 | D20 | D30 | D45 | D60 | D90 | D120
50 | 0 | 4100 | 36 | 25 | 11.9 | 6.7 | 4 | 3.3 | 2 | 1.6 | 1.1 | 36 | Atende
50 | 0.2 | 4100 | 36 | 25 | 19.8 | 10.5 | 5.9 | 4.4 | 3.1 | 2.1 | 1.7 | 36 | Atende
50 | 0.4 | 4100 | 36 | 25 | 29.1 | 18.1 | 10.3 | 6.7 | 4.4 | 2.6 | 1.9 | 36 | Atende
50 | 0.6 | 4100 | 37 | 25 | 23.5 | 15.4 | 8.8 | 5.8 | 3.6 | 2.1 | 1.5 | 36 | Atende
50 | 0.8 | 4100 | 37 | 25 | 41.3 | 29 | 17.2 | 11.8 | 7.7 | 3.9 | 2.6 | 36 | Atende
50 | 1 | 4100 | 37 | 25 | 43.6 | 29.7 | 15.1 | 9.5 | 5.7 | 2.9 | 1.9 | 43 | Atende | km 1 = H. 1,000
50 | 1.2 | 4100 | 37 | 25 | 27.3 | 18.7 | 11.5 | 8.4 | 5.7 | 2.8 | 1.9 | 43 | Atende
50 | 1.4 | 4100 | 37 | 25 | 38.6 | 24.3 | 12.8 | 7.7 | 4.5 | 2.1 | 1.4 | 43 | Atende
50 | 1.6 | 4100 | 37 | 25 | 30.7 | 19.4 | 11.4 | 8 | 5.6 | 3.3 | 2.5 | 43 | Atende
50 | 1.8 | 4100 | 37 | 25 | 39.2 | 26.7 | 14.9 | 9.3 | 6.1 | 2.7 | 1.6 | 43 | Atende
50 | 2 | 4100 | 37 | 25 | 53.3 | 33.1 | 18.1 | 12.6 | 8.8 | 5.6 | 4.3 | 48 | Atende | km 2 = H. 2,000
50 | 2.2 | 4100 | 37 | 25 | 39.7 | 25.8 | 14.9 | 10.6 | 8.1 | 5.6 | 4.5 | 48 | Atende
50 | 2.4 | 4100 | 37 | 25 | 42.8 | 24.2 | 14.5 | 11 | 8.6 | 5.8 | 4.4 | 48 | Atende
50 | 2.6 | 4100 | 37 | 25 | 34.4 | 20.8 | 11.3 | 7.6 | 4.7 | 2.5 | 1.8 | 48 | Atende
50 | 2.8 | 4100 | 37 | 25 | 22.6 | 14 | 8.3 | 5.9 | 4.3 | 2.1 | 1.5 | 48 | Atende
50 | 3 | 4100 | 37 | 25 | 25 | 15.5 | 9.5 | 7.3 | 5 | 3 | 2.1 | 48 | Atende
50 | 3 | 4100 | 37 | 25 | 35.7 | 22.4 | 12.6 | 8.7 | 5.4 | 3 | 2.2 | 29 | Atende | km 3 = H. 3,015
50 | 3.2 | 4100 | 37 | 25 | 11.5 | 7.1 | 4.5 | 3.6 | 2.2 | 1.5 | 1.1 | 29 | Atende
50 | 3.4 | 4100 | 37 | 25 | 17.6 | 11.5 | 7.2 | 5.6 | 4.1 | 2.6 | 1.7 | 29 | Atende
50 | 3.6 | 4100 | 37 | 25 | 10.2 | 6.4 | 4.4 | 3.7 | 2.4 | 1.8 | 1.3 | 29 | Atende
50 | 3.8 | 4100 | 37 | 25 | 20.6 | 13.4 | 7.7 | 5.1 | 2.9 | 1.6 | 1.2 | 29 | Atende
50 | 4 | 4100 | 38 | 25 | 20.1 | 15.3 | 10 | 7.7 | 5 | 2.4 | 1.6 | 33 | Atende | km 4 = H. 4,000
50 | 4.2 | 4100 | 38 | 25 | 22.3 | 15.8 | 9.5 | 7.1 | 4.8 | 3.3 | 2.4 | 33 | Atende
50 | 4.4 | 4100 | 38 | 25 | 26.2 | 16.8 | 10 | 7.2 | 4.6 | 2.9 | 2 | 33 | Atende
50 | 4.6 | 4100 | 38 | 25 | 36.9 | 22.8 | 12.1 | 8.3 | 4.9 | 2.4 | 1.5 | 33 | Atende
50 | 4.8 | 4100 | 38 | 25 | 24.6 | 16.3 | 10 | 7.4 | 5.4 | 3.6 | 2.9 | 33 | Atende
50 | 5 | 4100 | 38 | 25 | 36.7 | 26.1 | 15.1 | 10.2 | 7.1 | 3.8 | 2.9 | 37 | Atende | km 5 = H. 5,000
50 | 5.2 | 4100 | 38 | 25 | 37.2 | 22.6 | 13 | 9.2 | 6.3 | 3.3 | 2.2 | 37 | Atende
50 | 5.4 | 4100 | 38 | 25 | 28.7 | 19.6 | 11.7 | 9.4 | 7.8 | 5.8 | 4.8 | 37 | Atende
50 | 5.6 | 4100 | 38 | 25 | 25.1 | 18.4 | 11.4 | 8.5 | 5.5 | 3.2 | 2.2 | 37 | Atende
50 | 5.8 | 4100 | 38 | 25 | 26.4 | 15.5 | 9.3 | 7.1 | 5.2 | 3.8 | 2.9 | 37 | Atende
50 | 6 | 4100 | 38 | 25 | 31 | 17.7 | 9.8 | 6.8 | 4.7 | 2.5 | 1.8 | 42 | Atende | km 6 = H. 6,000
50 | 6.2 | 4100 | 39 | 25 | 32.1 | 20.9 | 11.9 | 8.9 | 6.8 | 4.6 | 3.7 | 42 | Atende
50 | 6.4 | 4100 | 39 | 25 | 48 | 35.7 | 23 | 17.2 | 12.5 | 8.3 | 6.1 | 42 | Atende
50 | 6.6 | 4100 | 39 | 25 | 24.2 | 16.4 | 10.3 | 7.7 | 5.6 | 3.1 | 2.3 | 42 | Atende
50 | 6.8 | 4100 | 39 | 25 | 30.8 | 17.8 | 9.4 | 6.4 | 4.6 | 2.5 | 1.9 | 42 | Atende
50 | 7 | 4100 | 39 | 25 | 23.4 | 14.9 | 8.9 | 6.7 | 4.8 | 2.5 | 1.7 | 30 | Atende | km 7 = H. 7,000
50 | 7.2 | 4100 | 39 | 25 | 32.7 | 22.3 | 14.2 | 11.1 | 8.1 | 4.5 | 3.2 | 30 | Atende
50 | 7.4 | 4100 | 39 | 25 | 22.7 | 15 | 9.8 | 8.1 | 6.2 | 4.6 | 3.5 | 30 | Atende
50 | 7.6 | 4100 | 39 | 25 | 24.9 | 17.6 | 11.3 | 8.9 | 6.3 | 3.6 | 2.3 | 30 | Atende
50 | 7.8 | 4100 | 39 | 25 | 26.6 | 20 | 12.7 | 9.7 | 6.7 | 3.7 | 2.4 | 30 | Atende
50 | 8 | 4100 | 39 | 25 | 24.6 | 17.7 | 11.2 | 8.6 | 6.1 | 3.4 | 2.5 | 27 | Atende | km 8 = H. 8,000
50 | 8.2 | 4100 | 39 | 25 | 25.9 | 19.1 | 12.1 | 9.6 | 6.7 | 4.5 | 3.4 | 27 | Atende
50 | 8.4 | 4100 | 39 | 25 | 22.6 | 15.9 | 10.1 | 7.4 | 5 | 3.4 | 2.2 | 27 | Atende
50 | 8.6 | 4100 | 40 | 25 | 21.4 | 15.5 | 9.5 | 7 | 4.7 | 2.4 | 1.7 | 27 | Atende
50 | 8.8 | 4100 | 40 | 25 | 27.2 | 20.1 | 12.5 | 8.9 | 5.8 | 2.8 | 1.8 | 27 | Atende
50 | 9 | 4100 | 40 | 25 | 22.9 | 17.7 | 11.1 | 7.6 | 5.5 | 3 | 2 | 39 | Atende | km 9 = H. 9,000
50 | 9.2 | 4100 | 40 | 25 | 18.1 | 12.9 | 8.5 | 7 | 5.4 | 3.4 | 2.3 | 39 | Atende
50 | 9.4 | 4100 | 40 | 25 | 24.1 | 17.9 | 9.9 | 6.8 | 4.3 | 2.7 | 2.1 | 39 | Atende
50 | 9.6 | 4100 | 40 | 25 | 37 | 25.5 | 15.8 | 12.3 | 9.2 | 6.4 | 5 | 39 | Atende
50 | 9.8 | 4100 | 40 | 25 | 42.9 | 28.7 | 17 | 11.8 | 6.9 | 3.2 | 1.8 | 39 | Atende
50 | 10 | 4100 | 40 | 25 | 53 | 31.4 | 14.9 | 11.6 | 8.9 | 5.9 | 4.6 | 50 | Atende | km 10 = H. 10,000
50 | 10.2 | 4100 | 40 | 25 | 20.7 | 15.1 | 9.4 | 7 | 4.5 | 2.6 | 1.7 | 50 | Atende
50 | 10.4 | 4100 | 40 | 25 | 33.9 | 24 | 15.1 | 10 | 6.8 | 3.2 | 2.2 | 50 | Atende
50 | 10.6 | 4100 | 40 | 25 | 38.7 | 24.3 | 14.6 | 11.2 | 8.8 | 6.3 | 5 | 50 | Atende
50 | 10.8 | 4100 | 40 | 25 | 44.4 | 30.4 | 17.9 | 12.5 | 7.7 | 4.1 | 2.7 | 50 | Atende
50 | 11 | 4100 | 40 | 25 | 42.6 | 35.8 | 20.5 | 13.3 | 7.8 | 3.4 | 2.3 | 47 | Atende | km 11 = H. 11,000
50 | 11.2 | 4100 | 39 | 25 | 29.2 | 20.9 | 12.5 | 8.9 | 5.7 | 2.9 | 2 | 47 | Atende
50 | 11.4 | 4100 | 39 | 25 | 46.2 | 31.9 | 17.6 | 10.6 | 7.3 | 3.4 | 2.5 | 47 | Atende
50 | 11.6 | 4100 | 40 | 25 | 35.1 | 28.1 | 16.5 | 11.9 | 8.5 | 5 | 4.7 | 47 | Atende
50 | 11.8 | 4100 | 40 | 25 | 11.6 | 7.3 | 4.6 | 3.6 | 2.8 | 1.5 | 1 | 47 | Atende
50 | 12 | 4100 | 40 | 25 | 20.2 | 11.5 | 5.8 | 3.2 | 1.9 | 1.1 | 0.9 | 30 | Atende | km 12 = H. 12,000
50 | 12.2 | 4100 | 40 | 25 | 8.1 | 4.4 | 3.4 | 3.2 | 2.4 | 2.1 | 1.8 | 30 | Atende
50 | 12.4 | 4100 | 40 | 25 | 5.8 | 3.7 | 3 | 2.8 | 2.2 | 2 | 1.5 | 30 | Atende
50 | 12.6 | 4100 | 39 | 25 | 5.4 | 3.7 | 3.2 | 3.1 | 2.6 | 2.3 | 1.9 | 30 | Atende
50 | 12.8 | 4100 | 39 | 25 | 35.1 | 23.1 | 13.1 | 8.7 | 5.7 | 2.4 | 1.6 | 30 | Atende
50 | 13 | 4100 | 39 | 25 | 28.5 | 16.3 | 8.9 | 5.5 | 3.1 | 1.6 | 1.2 | 30 | Atende
50 | 13 | 4100 | 39 | 25 | 40 | 24.2 | 12.8 | 7.2 | 4.8 | 2.2 | 1.7 | 50 | Atende | km 13 = H. 13,015
50 | 13.2 | 4100 | 39 | 25 | 30.6 | 19.9 | 11.7 | 7.9 | 4.8 | 2.1 | 1.6 | 50 | Atende
50 | 13.4 | 4100 | 39 | 25 | 47.9 | 27.4 | 14.5 | 9.1 | 5.9 | 2.6 | 1.8 | 50 | Atende
50 | 13.6 | 4100 | 39 | 25 | 21.1 | 12.8 | 7.9 | 6.1 | 4.7 | 3 | 2.1 | 50 | Atende
50 | 13.8 | 4100 | 39 | 25 | 49.6 | 30.8 | 16.1 | 9.5 | 5.5 | 2 | 1.5 | 50 | Atende
50 | 14 | 4100 | 39 | 25 | 28.3 | 18.7 | 10.5 | 6.7 | 4 | 1.7 | 1.1 | 34 | Atende | km 14 = H. 14,000
50 | 14.2 | 4100 | 39 | 25 | 39.4 | 25.2 | 14 | 9.4 | 6.3 | 3.4 | 2.1 | 34 | Atende
50 | 14.4 | 4100 | 38 | 25 | 20.5 | 14.3 | 9.1 | 6.6 | 4.4 | 2.3 | 1.8 | 34 | Atende
50 | 14.6 | 4100 | 38 | 25 | 19.1 | 11.7 | 7.3 | 5.2 | 3.5 | 1.8 | 1.2 | 34 | Atende
50 | 14.8 | 4100 | 38 | 25 | 19 | 12.3 | 7.6 | 5.3 | 3.1 | 1.6 | 1.2 | 34 | Atende
50 | 15 | 4100 | 38 | 25 | 44.8 | 26.9 | 14.1 | 8.6 | 5 | 2.2 | 1.8 | 45 | Atende | km 15 = H. 15,000
50 | 15.2 | 4100 | 38 | 25 | 42.3 | 25.4 | 13.5 | 9 | 5.5 | 2.9 | 1.8 | 45 | Atende
50 | 15.4 | 4100 | 38 | 25 | 16.5 | 12.1 | 7.5 | 5.3 | 2.9 | 1.3 | 1 | 45 | Atende
50 | 15.6 | 4100 | 38 | 25 | 16.6 | 11.9 | 7.6 | 5.7 | 3.5 | 1.7 | 1.3 | 45 | Atende
50 | 15.8 | 4100 | 38 | 25 | 35.2 | 24.7 | 16.1 | 6.6 | 4.3 | 2.1 | 1.6 | 45 | Atende
50 | 16 | 4100 | 38 | 25 | 23.7 | 17 | 11 | 8 | 4.8 | 2.4 | 1.9 | 32 | Atende | km 16 = H. 16,000
50 | 16.2 | 4100 | 38 | 25 | 25 | 18.7 | 12.1 | 9.1 | 5.7 | 3.1 | 2.2 | 32 | Atende
50 | 16.4 | 4100 | 38 | 25 | 27.1 | 20.3 | 13.1 | 9.4 | 6.1 | 2.8 | 1.8 | 32 | Atende
50 | 16.6 | 4100 | 38 | 25 | 24.3 | 16.8 | 10.8 | 7.8 | 5.1 | 2.5 | 1.7 | 32 | Atende
50 | 16.8 | 4100 | 38 | 25 | 35 | 25.6 | 15 | 6 | 3.6 | 2 | 1.5 | 32 | Atende
50 | 17 | 4100 | 38 | 25 | 27.7 | 20.8 | 12.9 | 8.8 | 5.2 | 2 | 1.6 | 39 | Atende | km 17 = H. 17,000
50 | 17.2 | 4100 | 38 | 25 | 42.8 | 31.3 | 16.2 | 11.4 | 6.7 | 2.3 | 1.5 | 39 | Atende
50 | 17.4 | 4100 | 38 | 25 | 35.6 | 25.2 | 15.9 | 11.7 | 8 | 4 | 2.3 | 39 | Atende
50 | 17.6 | 4100 | 38 | 25 | 19 | 14.4 | 8.5 | 5.4 | 3.4 | 1.1 | 0.9 | 39 | Atende
50 | 17.8 | 4100 | 38 | 25 | 15.8 | 11.6 | 7.3 | 5.2 | 3.5 | 1.6 | 1.2 | 39 | Atende
50 | 18 | 4100 | 38 | 25 | 15.9 | 11.9 | 7.4 | 5.2 | 3.6 | 1.4 | 1.2 | 35 | Atende | km 18 = H. 18,000
50 | 18.2 | 4100 | 38 | 25 | 26.4 | 16.8 | 9.7 | 5.3 | 3.2 | 1.1 | 0.9 | 35 | Atende
50 | 18.4 | 4100 | 38 | 25 | 40.9 | 26.9 | 10.9 | 7.3 | 4.4 | 1.6 | 1.2 | 35 | Atende
50 | 18.6 | 4100 | 38 | 25 | 16.9 | 11.8 | 7.3 | 5 | 3.4 | 1.1 | 1 | 35 | Atende
50 | 18.8 | 4100 | 38 | 25 | 21.8 | 17.8 | 11.4 | 8.3 | 5 | 2.2 | 1.4 | 35 | Atende
50 | 19 | 4100 | 38 | 25 | 24 | 15.1 | 9.4 | 6.8 | 4.4 | 2.2 | 1.4 | 37 | Atende | km 19 = H. 19,000
50 | 19.2 | 4100 | 37 | 25 | 17.5 | 13.4 | 8.4 | 6.1 | 4.3 | 2.1 | 1.5 | 37 | Atende
50 | 19.4 | 4100 | 38 | 25 | 29.8 | 21.5 | 13.8 | 10.3 | 6.9 | 3.4 | 2.4 | 37 | Atende
50 | 19.6 | 4100 | 38 | 25 | 39.9 | 26.9 | 15 | 9.2 | 6.6 | 3.7 | 3 | 37 | Atende
50 | 19.8 | 4100 | 38 | 25 | 31.1 | 21.7 | 13.6 | 9.1 | 6.2 | 3.1 | 2.6 | 37 | Atende
50 | 20 | 4100 | 38 | 25 | 25.8 | 18.7 | 11.8 | 8.7 | 5.9 | 2.9 | 2.1 | 33 | Atende | km 20 = H. 20,000
50 | 20.2 | 4100 | 38 | 25 | 25.2 | 20.4 | 14.3 | 7.9 | 4.6 | 1.8 | 1.2 | 33 | Atende
50 | 20.4 | 4100 | 38 | 25 | 27.3 | 20.1 | 12 | 8.3 | 5.3 | 2.4 | 1.8 | 33 | Atende
50 | 20.6 | 4100 | 38 | 25 | 28 | 23 | 15.3 | 8.7 | 5.4 | 1.6 | 0.9 | 33 | Atende
50 | 20.8 | 4100 | 38 | 25 | 36.5 | 31.4 | 12.5 | 8.3 | 5.6 | 2.9 | 2.4 | 33 | Atende
50 | 21 | 4100 | 38 | 25 | 30.9 | 21.8 | 13.4 | 9.5 | 5.8 | 3.1 | 2.2 | 50 | Atende | km 21 = H. 21,000
50 | 21.2 | 4100 | 38 | 25 | 53 | 35.3 | 17.3 | 10.4 | 6.5 | 3.3 | 2.5 | 50 | Atende
50 | 21.4 | 4100 | 38 | 25 | 29.2 | 19 | 11.4 | 7.8 | 5.4 | 2.9 | 2 | 50 | Atende
50 | 21.6 | 4100 | 38 | 25 | 48.1 | 23.9 | 13.6 | 9.2 | 5.3 | 2.2 | 1.4 | 50 | Atende
50 | 21.8 | 4100 | 38 | 25 | 27.7 | 19.8 | 12.4 | 9.1 | 5.7 | 2.8 | 1.8 | 50 | Atende
50 | 22 | 4100 | 38 | 25 | 21 | 14.6 | 8.9 | 6.4 | 4.1 | 2.3 | 1.6 | 64 | Não Atende | km 22 = H. 22,000
50 | 22.2 | 4100 | 38 | 25 | 28.5 | 20.9 | 13.1 | 9 | 5.8 | 2.9 | 2 | 64 | Não Atende
50 | 22.4 | 4100 | 38 | 25 | 39.2 | 28.3 | 13.8 | 10.2 | 6.5 | 2.8 | 2.1 | 64 | Não Atende
50 | 22.6 | 4100 | 38 | 25 | 80.1 | 66.4 | 45.9 | 37.8 | 29 | 12.1 | 8.2 | 64 | Não Atende
50 | 22.8 | 4100 | 37 | 25 | 37.2 | 25 | 13.5 | 7.9 | 4.8 | 2.2 | 1.7 | 64 | Não Atende
50 | 23 | 4100 | 37 | 25 | 60.2 | 42.7 | 25.5 | 17.3 | 11.6 | 5.6 | 3.5 | 56 | Não Atende | km 23 = H. 23,000
50 | 23.2 | 4100 | 37 | 25 | 45.4 | 30.7 | 17.9 | 11.2 | 7.3 | 3.3 | 2.5 | 56 | Não Atende
50 | 23.4 | 4100 | 37 | 25 | 29.6 | 20.9 | 12.9 | 8.6 | 5.3 | 2.3 | 1.8 | 56 | Não Atende
50 | 23.6 | 4100 | 37 | 25 | 27.7 | 16.4 | 9.9 | 7.2 | 5.2 | 2.6 | 1.8 | 56 | Não Atende
50 | 23.8 | 4100 | 37 | 25 | 49.2 | 32.2 | 19.2 | 12.9 | 7.8 | 3.5 | 2 | 56 | Não Atende
50 | 24 | 4100 | 37 | 25 | 28.1 | 19.8 | 12.8 | 9.3 | 6.2 | 2.6 | 1.6 | 39 | Atende | km 24 = H. 24,000
50 | 24.2 | 4100 | 26 | 25 | 37.9 | 24.8 | 15.2 | 9.4 | 6 | 2.8 | 2 | 39 | Atende
50 | 24.4 | 4100 | 26 | 25 | 30.2 | 22.4 | 15 | 10.2 | 6.4 | 2.8 | 1.9 | 39 | Atende
50 | 24.6 | 4100 | 26 | 25 | 34 | 24.3 | 16.6 | 11.5 | 7.7 | 3.5 | 2.3 | 39 | Atende
50 | 24.8 | 4100 | 27 | 25 | 39.5 | 25.2 | 16.1 | 11.3 | 8 | 4.2 | 2.9 | 39 | Atende
50 | 25 | 4100 | 27 | 25 | 45.6 | 31.5 | 19.8 | 12.2 | 8.1 | 3.7 | 2.9 | 43 | Atende | km 25 = H. 25,000
50 | 25.2 | 4100 | 27 | 25 | 28.8 | 20 | 13.4 | 9.1 | 6.1 | 3.2 | 2.4 | 43 | Atende
50 | 25.4 | 4100 | 27 | 25 | 39.7 | 29.5 | 19.9 | 13.9 | 9.2 | 3.9 | 2.6 | 43 | Atende
50 | 25.6 | 4100 | 28 | 25 | 34.7 | 25.4 | 16.7 | 11 | 6.9 | 3.5 | 2.3 | 43 | Atende
50 | 25.8 | 4100 | 28 | 25 | 35.8 | 24.8 | 15.5 | 9.7 | 6.1 | 2.9 | 2 | 43 | Atende
50 | 26 | 4100 | 28 | 25 | 37.7 | 27.6 | 18.3 | 12.9 | 8.3 | 4.6 | 3 | 38 | Atende | km 26 = H. 26,000
50 | 26.2 | 4100 | 28 | 25 | 36.9 | 28.1 | 19.4 | 13.7 | 9.6 | 5.1 | 3.4 | 38 | Atende
50 | 26.4 | 4100 | 28 | 25 | 29.8 | 24.5 | 17.3 | 13.2 | 8.3 | 4.3 | 3 | 38 | Atende
50 | 26.6 | 4100 | 28 | 25 | 35.2 | 26.9 | 19.1 | 13.8 | 8.8 | 4.2 | 2.6 | 38 | Atende
50 | 26.8 | 4100 | 29 | 25 | 25.8 | 21 | 15.2 | 11.7 | 7.4 | 4 | 2.2 | 38 | Atende
50 | 27 | 4100 | 29 | 25 | 29.8 | 23 | 16.4 | 12.1 | 8.1 | 3.9 | 2.3 | 47 | Atende | km 27 = H. 27,000
50 | 27.2 | 4100 | 29 | 25 | 35.8 | 23.5 | 15 | 9.7 | 6.1 | 3.2 | 2.2 | 47 | Atende
50 | 27.4 | 4100 | 29 | 25 | 36.4 | 23.3 | 13.9 | 8.6 | 5.8 | 2.3 | 1.4 | 47 | Atende
50 | 27.6 | 4100 | 29 | 25 | 53.1 | 36.8 | 24.1 | 16.5 | 10.9 | 6.1 | 4.1 | 47 | Atende
50 | 27.8 | 4100 | 29 | 25 | 23 | 15.5 | 10.4 | 7.4 | 5.8 | 3.4 | 2.1 | 47 | Atende
50 | 28 | 4100 | 29 | 25 | 22.5 | 17.5 | 12.2 | 9.2 | 6.2 | 3.5 | 2.5 | 34 | Atende | km 28 = H. 28,000
50 | 28.2 | 4100 | 29 | 25 | 31.5 | 24.3 | 16.6 | 11.8 | 7.7 | 3.9 | 2.6 | 34 | Atende
50 | 28.4 | 4100 | 29 | 25 | 29.3 | 23.4 | 16.6 | 12 | 8 | 4.5 | 3.1 | 34 | Atende
50 | 28.6 | 4100 | 29 | 25 | 23.7 | 16.1 | 10.3 | 6.8 | 4.6 | 2.5 | 1.8 | 34 | Atende
50 | 28.8 | 4100 | 29 | 25 | 35 | 26.6 | 18.4 | 13.5 | 8.7 | 4.1 | 2.5 | 34 | Atende
50 | 29 | 4100 | 29 | 25 | 23 | 17 | 11.6 | 8.2 | 5.8 | 3.2 | 2.3 | 32 | Atende | km 29 = H. 29,000
50 | 29.2 | 4100 | 29 | 25 | 29.4 | 20.5 | 13.5 | 9.4 | 6 | 3.4 | 2.2 | 32 | Atende
50 | 29.4 | 4100 | 29 | 25 | 28 | 19.8 | 13.1 | 9.3 | 6.4 | 4.1 | 2.9 | 32 | Atende
50 | 29.6 | 4100 | 29 | 25 | 32.7 | 19.6 | 11.6 | 7.2 | 5.4 | 3.1 | 2.2 | 32 | Atende
50 | 29.8 | 4100 | 29 | 25 | 26.6 | 17 | 10.9 | 7.9 | 6 | 3.9 | 2.7 | 32 | Atende
50 | 30 | 4100 | 29 | 25 | 32.1 | 22.8 | 15.4 | 11.3 | 8.4 | 5.1 | 3.5 | 32 | Atende | km 30 = H. 30,000
50 | 30.2 | 4100 | 29 | 25 | 19.4 | 14.8 | 10.5 | 8.1 | 6.2 | 3.5 | 2.5 | 32 | Atende
50 | 30.4 | 4100 | 29 | 25 | 16.8 | 12.4 | 9.1 | 7.6 | 6 | 3.9 | 2.8 | 32 | Atende
50 | 30.6 | 4100 | 29 | 25 | 29.1 | 23 | 17.2 | 14.4 | 10.9 | 8 | 5.6 | 32 | Atende
50 | 30.8 | 4100 | 29 | 25 | 27.9 | 21 | 14.3 | 10.1 | 7.2 | 4.5 | 3.3 | 32 | Atende
50 | 31 | 4100 | 29 | 25 | 37.8 | 25.3 | 16.1 | 10.9 | 7.9 | 4.2 | 3.1 | 48 | Atende | km 31 = H. 31,000
50 | 31.2 | 4100 | 32 | 25 | 34.7 | 22.1 | 13.6 | 9.6 | 6.7 | 4.2 | 3 | 48 | Atende
50 | 31.4 | 4100 | 32 | 25 | 29.7 | 23.9 | 17.1 | 13.2 | 9 | 4.3 | 2.6 | 48 | Atende
50 | 31.6 | 4100 | 32 | 25 | 54.2 | 38.1 | 23.8 | 15.5 | 10 | 5.5 | 3.7 | 48 | Atende
50 | 31.8 | 4100 | 32 | 25 | 33.6 | 26.7 | 18.4 | 14.3 | 10.5 | 6.2 | 4.5 | 48 | Atende
50 | 32 | 4100 | 32 | 25 | 54.2 | 37 | 23.1 | 15.7 | 11.1 | 6.3 | 4.5 | 51 | Não Atende | km 32 = H. 32,000
50 | 32.2 | 4100 | 32 | 25 | 41.8 | 28.1 | 17 | 10.9 | 7.5 | 4.1 | 3.3 | 51 | Não Atende
50 | 32.4 | 4100 | 32 | 25 | 39.2 | 27.6 | 17.6 | 12.3 | 8 | 4.6 | 3.4 | 51 | Não Atende
50 | 32.6 | 4100 | 33 | 25 | 26.3 | 20.1 | 13.8 | 10.6 | 7.9 | 5.3 | 3.8 | 51 | Não Atende
50 | 32.8 | 4100 | 33 | 25 | 44.2 | 29.6 | 17.8 | 10.7 | 6.7 | 3.1 | 2.5 | 51 | Não Atende
50 | 33 | 4100 | 33 | 25 | 39.2 | 29.1 | 19.4 | 14.2 | 10.9 | 7.1 | 5.1 | 36 | Atende | km 33 = H. 33,000
50 | 33.2 | 4100 | 33 | 25 | 31.3 | 22.7 | 15.4 | 11.5 | 8.3 | 4.7 | 3.2 | 36 | Atende
50 | 33.4 | 4100 | 33 | 25 | 18.4 | 11.2 | 7 | 5.1 | 3.9 | 2.4 | 1.7 | 36 | Atende
50 | 33.6 | 4100 | 33 | 25 | 18.9 | 11.6 | 7.4 | 5.3 | 4.3 | 2.6 | 2.1 | 36 | Atende
50 | 33.8 | 4100 | 33 | 25 | 28.6 | 17 | 10.1 | 6.5 | 4.5 | 3.1 | 2.3 | 36 | Atende
50 | 34 | 4100 | 33 | 25 | 50.1 | 33.3 | 22 | 16.6 | 11.9 | 6.5 | 3.7 | 56 | Não Atende | km 34 = H. 34,000
50 | 34.2 | 4100 | 34 | 25 | 49.1 | 34.4 | 22 | 15.3 | 11.4 | 7 | 5.1 | 56 | Não Atende
50 | 34.4 | 4100 | 34 | 25 | 29 | 18.7 | 11.3 | 7.3 | 4.7 | 3.1 | 2.2 | 56 | Não Atende
50 | 34.6 | 4100 | 34 | 25 | 53.7 | 37.3 | 22.7 | 13.7 | 7.9 | 3.1 | 2.5 | 56 | Não Atende
50 | 34.8 | 4100 | 34 | 25 | 49.1 | 34.3 | 21.1 | 14 | 9.2 | 3.9 | 2.9 | 56 | Não Atende
50 | 35 | 4100 | 34 | 25 | 58.1 | 40.8 | 24.5 | 15.4 | 9.3 | 4.1 | 2.9 | 52 | Não Atende | km 35 = H. 35,000
50 | 35.2 | 4100 | 34 | 25 | 31.1 | 22.9 | 15 | 10.9 | 7.5 | 3.9 | 2.4 | 52 | Não Atende
50 | 35.4 | 4100 | 34 | 25 | 28.3 | 19.8 | 12.2 | 7.9 | 5.1 | 3.2 | 2.3 | 52 | Não Atende
50 | 35.6 | 4100 | 34 | 25 | 47.1 | 31.9 | 17.3 | 10.5 | 7.1 | 4 | 2.9 | 52 | Não Atende
50 | 35.8 | 4100 | 34 | 25 | 23.7 | 16.2 | 10.6 | 7.9 | 6.2 | 3.8 | 2.7 | 52 | Não Atende
50 | 36 | 4100 | 34 | 25 | 32.4 | 23 | 14.3 | 9.8 | 6.5 | 4.2 | 3 | 65 | Não Atende | km 36 = H. 36,000
50 | 36.2 | 4100 | 34 | 25 | 28.2 | 19.2 | 12.1 | 8.2 | 5.9 | 3.5 | 2.6 | 65 | Não Atende
50 | 36.4 | 4100 | 34 | 25 | 53.3 | 37.9 | 23.4 | 15.1 | 10.8 | 7.5 | 5.7 | 65 | Não Atende
50 | 36.6 | 4100 | 34 | 25 | 64.6 | 40.4 | 22.8 | 14.4 | 9.8 | 5.5 | 4 | 65 | Não Atende
50 | 36.8 | 4100 | 35 | 25 | 63.3 | 43.6 | 25.3 | 15 | 9.5 | 4.5 | 3 | 65 | Não Atende
50 | 37 | 4100 | 34 | 25 | 70.7 | 49.2 | 29.2 | 18.4 | 11.2 | 4.7 | 3 | 64 | Não Atende | km 37 = H. 37,000
50 | 37.2 | 4100 | 34 | 25 | 50.7 | 36.8 | 24.3 | 16.3 | 10.4 | 3.9 | 2.4 | 64 | Não Atende
50 | 37.4 | 4100 | 34 | 25 | 47.1 | 31 | 19 | 13.5 | 9.9 | 7.1 | 5.7 | 64 | Não Atende
50 | 37.6 | 4100 | 35 | 25 | 35.6 | 21.5 | 13.8 | 10.6 | 7.9 | 4.9 | 3.1 | 64 | Não Atende
50 | 37.8 | 4100 | 35 | 25 | 15.4 | 9.6 | 6.4 | 4.9 | 3.7 | 2.4 | 1.7 | 64 | Não Atende
50 | 38 | 4100 | 35 | 25 | 16.8 | 12.8 | 9.3 | 7.3 | 4.8 | 2.8 | 2 | 55 | Não Atende | km 38 = H. 38,000
50 | 38.2 | 4100 | 35 | 25 | 42.2 | 28.2 | 17.2 | 11.7 | 8.6 | 5 | 4.1 | 55 | Não Atende
50 | 38.4 | 4100 | 35 | 25 | 25 | 16.2 | 10.6 | 8.3 | 6.3 | 4.8 | 3.9 | 55 | Não Atende
50 | 38.6 | 4100 | 35 | 25 | 67.2 | 52 | 35.8 | 28.9 | 21.6 | 15.3 | 10.3 | 55 | Não Atende
50 | 38.8 | 4100 | 35 | 25 | 11.5 | 6.4 | 4.3 | 3.7 | 3.1 | 2.3 | 1.8 | 55 | Não Atende
50 | 39 | 4100 | 35 | 25 | 21.9 | 16.7 | 10.9 | 7.8 | 5 | 2.4 | 1.4 | 48 | Atende | km 39 = H. 39,000
50 | 39.2 | 4100 | 36 | 25 | 22.7 | 14.6 | 9.5 | 7.2 | 5.1 | 3.5 | 2.5 | 48 | Atende
50 | 39.4 | 4100 | 36 | 25 | 24.6 | 17.1 | 11.1 | 7.8 | 5.4 | 3 | 1.9 | 48 | Atende
50 | 39.6 | 4100 | 36 | 25 | 25.4 | 17.6 | 11.5 | 8.1 | 5.4 | 3.2 | 2.2 | 48 | Atende
50 | 39.8 | 4100 | 36 | 25 | 61.9 | 48.1 | 33.2 | 25.9 | 19 | 12.4 | 8.1 | 48 | Atende
50 | 40 | 4100 | 36 | 25 | 33.2 | 20.8 | 12 | 7.5 | 5 | 3.2 | 2.4 | 38 | Atende | km 40 = H. 40,000
50 | 40.2 | 4100 | 36 | 25 | 24.1 | 18.5 | 12.9 | 10.1 | 7.1 | 4.6 | 3.3 | 38 | Atende
50 | 40.4 | 4100 | 36 | 25 | 17.8 | 13 | 8.4 | 6 | 3.8 | 2.2 | 1.5 | 38 | Atende
50 | 40.6 | 4100 | 36 | 25 | 16.2 | 10.2 | 6.5 | 4.5 | 3.2 | 1.4 | 1 | 38 | Atende
50 | 40.8 | 4100 | 36 | 25 | 43.6 | 27.2 | 15.2 | 8.6 | 5.4 | 2.1 | 1.5 | 38 | Atende
50 | 41 | 4100 | 36 | 25 | 27.6 | 20.9 | 13.9 | 10.6 | 7.2 | 4.4 | 2.5 | 38 | Atende | km 41 = H. 41,000
50 | 41.2 | 4100 | 36 | 25 | 25.9 | 16.4 | 10.1 | 7.1 | 4.9 | 2.3 | 1.4 | 38 | Atende
50 | 41.4 | 4100 | 36 | 25 | 15.5 | 11.6 | 6.6 | 3.9 | 2.3 | 1.1 | 0.9 | 38 | Atende
50 | 41.6 | 4100 | 36 | 25 | 29 | 18.4 | 6.6 | 3.9 | 2.4 | 1.6 | 1.1 | 38 | Atende
50 | 41.8 | 4100 | 36 | 25 | 42.9 | 27.7 | 13.4 | 6.3 | 4.6 | 3.2 | 2.7 | 38 | Atende
50 | 42 | 4100 | 36 | 25 | 39.6 | 22.5 | 10.8 | 6.4 | 4.8 | 2.9 | 1.8 | 44 | Atende | km 42 = H. 42,000
50 | 42.2 | 4100 | 36 | 25 | 47.3 | 34.5 | 20.4 | 11.4 | 7.3 | 3.9 | 2.7 | 44 | Atende
50 | 42.4 | 4100 | 35 | 25 | 32.3 | 19.6 | 11.4 | 6.5 | 5.2 | 3.1 | 2.2 | 44 | Atende
50 | 42.6 | 4100 | 36 | 25 | 14.7 | 9.6 | 6.3 | 4.9 | 3.4 | 2.4 | 2 | 44 | Atende
50 | 42.8 | 4100 | 36 | 25 | 17.8 | 11.6 | 7.6 | 6 | 4.5 | 3 | 2.2 | 44 | Atende
50 | 43 | 4100 | 36 | 25 | 16.1 | 10.3 | 6.6 | 4.8 | 3.9 | 2.3 | 1.7 | 36 | Atende | km 43 = H. 43,000
50 | 43.2 | 4100 | 35 | 25 | 13.4 | 7.8 | 4.9 | 3.3 | 2.4 | 1.4 | 1 | 36 | Atende
50 | 43.4 | 4100 | 35 | 25 | 31.4 | 19.7 | 12 | 9.1 | 6.1 | 3.5 | 2.5 | 36 | Atende
50 | 43.6 | 4100 | 35 | 25 | 34.2 | 18.6 | 13.2 | 10.7 | 8.2 | 5.1 | 3.4 | 36 | Atende
50 | 43.8 | 4100 | 36 | 25 | 32.9 | 20.9 | 13 | 9.1 | 5.8 | 2.9 | 1.9 | 36 | Atende
50 | 44 | 4100 | 36 | 25 | 46.4 | 32.3 | 19.7 | 13.3 | 8.5 | 4.3 | 2.5 | 44 | Atende | OAE = H. 43,845 a 43,910 ¦ km 44 = H. 44,000
50 | 44.2 | 4100 | 36 | 25 | 35.1 | 20.2 | 11.2 | 7 | 4.8 | 2 | 1.4 | 44 | Atende
50 | 44.4 | 4100 | 36 | 25 | 23.9 | 13.2 | 7.3 | 5 | 4.2 | 2.8 | 2.3 | 44 | Atende
50 | 44.6 | 4100 | 36 | 25 | 39.3 | 22.3 | 11.7 | 7.1 | 4.9 | 3.4 | 2.5 | 44 | Atende
50 | 44.8 | 4100 | 36 | 25 | 31.8 | 20.5 | 13 | 9.3 | 5.9 | 3.3 | 2.4 | 44 | Atende
50 | 45 | 4100 | 36 | 25 | 49.2 | 32.5 | 18.7 | 11.3 | 6.9 | 3.1 | 2 | 60 | Não Atende | km 45 = H. 45,000
50 | 45.2 | 4100 | 36 | 25 | 32.8 | 20.2 | 12.2 | 8.8 | 6.3 | 3 | 1.8 | 60 | Não Atende
50 | 45.4 | 4100 | 36 | 25 | 46 | 27.9 | 15.5 | 9.6 | 6.9 | 4.7 | 3.6 | 60 | Não Atende
50 | 45.6 | 4100 | 36 | 25 | 64.1 | 40.3 | 24.3 | 16.4 | 10.1 | 4.8 | 3.1 | 60 | Não Atende
50 | 45.8 | 4100 | 36 | 25 | 53.2 | 33.2 | 17.6 | 9.4 | 6.3 | 3 | 2.3 | 60 | Não Atende
50 | 46 | 4100 | 36 | 25 | 52.1 | 35.6 | 20.4 | 12.5 | 8.2 | 3.5 | 2.3 | 65 | Não Atende | km 46 = H. 46,000
50 | 46.2 | 4100 | 36 | 25 | 62.4 | 40 | 23.5 | 14.9 | 9 | 3.7 | 2.4 | 65 | Não Atende
50 | 46.4 | 4100 | 36 | 25 | 64.7 | 41.1 | 23.9 | 15.4 | 8.9 | 3.5 | 2.7 | 65 | Não Atende
50 | 46.6 | 4100 | 36 | 25 | 60 | 40 | 23.3 | 14.9 | 9.4 | 4.3 | 3 | 65 | Não Atende
50 | 46.8 | 4100 | 36 | 25 | 46.2 | 30.7 | 16.8 | 9.9 | 6.8 | 3.3 | 2.3 | 65 | Não Atende
50 | 47 | 4100 | 36 | 25 | 69.7 | 45.5 | 25.4 | 14.8 | 9.2 | 3.4 | 2.2 | 63 | Não Atende | km 47 = H. 47,000
50 | 47.2 | 4100 | 35 | 25 | 59.5 | 35.9 | 20.5 | 12.8 | 7.8 | 2.5 | 1.8 | 63 | Não Atende
50 | 47.4 | 4100 | 35 | 25 | 42 | 27.5 | 15.6 | 9.2 | 5.6 | 2.5 | 1.9 | 63 | Não Atende
50 | 47.6 | 4100 | 36 | 25 | 48.4 | 29.9 | 16.7 | 9.1 | 5 | 1.7 | 1.6 | 63 | Não Atende
50 | 47.8 | 4100 | 36 | 25 | 29.1 | 19.2 | 11.1 | 7 | 4.3 | 2.4 | 1.9 | 63 | Não Atende
50 | 48 | 4100 | 36 | 25 | 37.5 | 21.9 | 10.9 | 6 | 3.8 | 2.7 | 2 | 63 | Não Atende
50 | 48 | 4100 | 36 | 25 | 35.9 | 21.1 | 10.8 | 6 | 4.1 | 2.4 | 1.7 | 83 | Não Atende | km 48 = H. 48,010
50 | 48.2 | 4100 | 36 | 25 | 79.2 | 48 | 25.9 | 14.3 | 8.4 | 2.2 | 1.6 | 83 | Não Atende
50 | 48.4 | 4100 | 37 | 25 | 54.7 | 29.5 | 16.4 | 10.5 | 6.6 | 3 | 2.2 | 83 | Não Atende
50 | 48.6 | 4100 | 37 | 25 | 46.8 | 28 | 14.7 | 8.2 | 5.3 | 2.6 | 2.5 | 83 | Não Atende
50 | 48.8 | 4100 | 37 | 25 | 87.8 | 55.5 | 31.3 | 19.7 | 13.7 | 7.9 | 5.6 | 83 | Não Atende
50 | 49 | 4100 | 37 | 25 | 71.3 | 51.1 | 31.3 | 21.2 | 14.2 | 8.2 | 5.6 | 74 | Não Atende | km 49 = H. 49,000
50 | 49.2 | 4100 | 37 | 25 | 80.1 | 46.2 | 27 | 18 | 11.5 | 4.9 | 3.1 | 74 | Não Atende
50 | 49.4 | 4100 | 37 | 25 | 40 | 25.2 | 14.5 | 9 | 6.8 | 4.3 | 3.4 | 74 | Não Atende
50 | 49.6 | 4100 | 37 | 25 | 39.5 | 26 | 16.3 | 11.2 | 8.1 | 4.5 | 2.8 | 74 | Não Atende
50 | 49.8 | 4100 | 37 | 25 | 33.7 | 21.3 | 12.9 | 8.6 | 6.6 | 3.7 | 2.6 | 74 | Não Atende
50 | 50 | 4100 | 37 | 25 | 35.6 | 20.1 | 11.2 | 7.5 | 5.4 | 3.9 | 2.8 | 65 | Não Atende | km 50 = H. 50,000
50 | 50.2 | 4100 | 37 | 25 | 41.5 | 24.6 | 13 | 8 | 5 | 2.9 | 2.4 | 65 | Não Atende
50 | 50.4 | 4100 | 37 | 25 | 30.3 | 20.1 | 12.2 | 7.7 | 4.8 | 2.8 | 2.1 | 65 | Não Atende
50 | 50.6 | 4100 | 37 | 25 | 73 | 50.9 | 31 | 20.8 | 12.6 | 4.7 | 2.7 | 65 | Não Atende | OAE = H. 50,470 a 50,500
50 | 50.8 | 4100 | 37 | 25 | 56.1 | 32.7 | 17.4 | 9.9 | 5.8 | 2.4 | 2.1 | 65 | Não Atende
50 | 51 | 4100 | 37 | 25 | 47.7 | 30.4 | 18.1 | 11.7 | 7.7 | 4.4 | 2.9 | 54 | Não Atende | km 51 = H. 51,000
50 | 51.2 | 4100 | 37 | 25 | 29 | 18.6 | 10.5 | 6.4 | 3.9 | 1.8 | 1.2 | 54 | Não Atende
50 | 51.4 | 4100 | 37 | 25 | 61.2 | 42.7 | 26.5 | 18.5 | 12.3 | 6.4 | 3.8 | 54 | Não Atende
50 | 51.6 | 4100 | 37 | 25 | 30 | 21.4 | 13.4 | 9.3 | 6.1 | 3.8 | 2.9 | 54 | Não Atende
50 | 51.8 | 4100 | 37 | 25 | 29.6 | 21.5 | 14.3 | 10.4 | 6.2 | 2.9 | 1.9 | 54 | Não Atende
50 | 52 | 4100 | 37 | 25 | 32.2 | 21.5 | 12.9 | 8.3 | 5.6 | 2.5 | 2.1 | 50 | Atende | km 52 = H. 52,000
50 | 52.2 | 4100 | 37 | 25 | 25.9 | 16.2 | 10.2 | 7.2 | 5.1 | 3.2 | 2.3 | 50 | Atende
50 | 52.4 | 4100 | 37 | 25 | 62 | 43.1 | 27.1 | 19 | 14.2 | 9.2 | 6.8 | 50 | Atende
50 | 52.6 | 4100 | 37 | 25 | 26.9 | 18.7 | 12.7 | 9.6 | 6.5 | 3 | 1.7 | 50 | Atende
50 | 52.8 | 4100 | 37 | 25 | 25.1 | 16.6 | 11.3 | 8.9 | 5.6 | 2.9 | 1.9 | 50 | Atende
50 | 53 | 4100 | 37 | 25 | 60.4 | 38.1 | 20.1 | 11.3 | 7 | 2.4 | 1.8 | 60 | Não Atende | km 53 = H. 53,000
50 | 53.2 | 4100 | 36 | 25 | 55.6 | 36.8 | 20.5 | 12.6 | 7.9 | 2.9 | 2 | 60 | Não Atende
50 | 53.4 | 4100 | 35 | 25 | 47.7 | 30.5 | 17 | 10.2 | 6.3 | 3.2 | 2.4 | 60 | Não Atende
50 | 53.6 | 4100 | 35 | 25 | 55.7 | 40.4 | 22.8 | 13.9 | 9 | 4.1 | 2.7 | 60 | Não Atende
50 | 53.8 | 4100 | 35 | 25 | 34.8 | 21.9 | 12.7 | 8.3 | 5.5 | 3.6 | 2.7 | 60 | Não Atende
50 | 54 | 4100 | 35 | 25 | 27.7 | 18 | 9.8 | 5.7 | 3.4 | 2 | 1.4 | 60 | Não Atende
50 | 54 | 4100 | 35 | 25 | 30.8 | 16 | 8.6 | 5.3 | 3.4 | 2.2 | 1.7 | 39 | Atende | km 54 = H. 54,015
50 | 54.2 | 4100 | 35 | 25 | 31.4 | 19.2 | 10.4 | 6.1 | 4.4 | 2.6 | 2 | 39 | Atende
50 | 54.4 | 4100 | 35 | 25 | 34.8 | 21.7 | 11.2 | 5.7 | 3.3 | 1.6 | 1.2 | 39 | Atende
50 | 54.6 | 4100 | 35 | 25 | 31.8 | 16.3 | 8.5 | 5.5 | 4 | 2.3 | 1.8 | 39 | Atende
50 | 54.8 | 4100 | 35 | 25 | 42.6 | 25.7 | 13 | 6.7 | 4.2 | 1.9 | 1.8 | 39 | Atende
50 | 55 | 4100 | 35 | 25 | 35.1 | 20.8 | 10.4 | 5.6 | 3.3 | 1.6 | 1 | 59 | Não Atende | km 55 = H. 55,000
50 | 55.2 | 4100 | 35 | 25 | 48.7 | 30.4 | 17 | 10.4 | 6.7 | 3.2 | 2.4 | 59 | Não Atende
50 | 55.4 | 4100 | 35 | 25 | 40.5 | 24.9 | 14.6 | 10.5 | 7 | 4.2 | 3.4 | 59 | Não Atende
50 | 55.6 | 4100 | 36 | 25 | 59.3 | 34.2 | 18.6 | 11.7 | 7.4 | 3 | 2.3 | 59 | Não Atende
50 | 55.8 | 4100 | 36 | 25 | 59.1 | 39.2 | 20.2 | 11.6 | 7 | 3 | 1.6 | 59 | Não Atende
50 | 56 | 4100 | 36 | 25 | 48.1 | 32.9 | 18.7 | 11.6 | 6.9 | 2.9 | 2.1 | 55 | Não Atende | km 56 = H. 56,000
50 | 56.2 | 4100 | 36 | 25 | 35.8 | 20.6 | 12.2 | 8.7 | 5.8 | 3.3 | 2.5 | 55 | Não Atende
50 | 56.4 | 4100 | 36 | 25 | 36.7 | 23.8 | 13.4 | 8.4 | 5.6 | 3.7 | 2.7 | 55 | Não Atende
50 | 56.6 | 4100 | 35 | 25 | 61.5 | 40 | 22 | 14.4 | 10.7 | 6.8 | 5 | 55 | Não Atende
50 | 56.8 | 4100 | 35 | 25 | 29.7 | 17.9 | 9.9 | 5.6 | 4.1 | 2 | 1.7 | 55 | Não Atende
50 | 57 | 4100 | 35 | 25 | 35.3 | 21.2 | 11 | 6 | 4.1 | 2.4 | 2.2 | 70 | Não Atende | km 57 = H. 57,000
50 | 57.2 | 4100 | 36 | 25 | 43.5 | 28.8 | 16.9 | 12.5 | 9.7 | 6.6 | 4.8 | 70 | Não Atende
50 | 57.4 | 4100 | 36 | 25 | 36.1 | 20.9 | 12 | 8 | 5.4 | 3.3 | 2.5 | 70 | Não Atende
50 | 57.6 | 4100 | 36 | 25 | 70.3 | 43.5 | 23.5 | 13.9 | 9.6 | 5.4 | 4 | 70 | Não Atende
50 | 57.8 | 4100 | 36 | 25 | 72.9 | 50 | 29.9 | 19.8 | 14 | 8.3 | 5.9 | 70 | Não Atende
50 | 58 | 4100 | 36 | 25 | 65.1 | 46.7 | 27.6 | 18.7 | 12.8 | 8.1 | 5.9 | 75 | Não Atende | km 58 = H. 58,000
50 | 58.2 | 4100 | 37 | 25 | 53.9 | 33.3 | 18.6 | 11.6 | 8 | 4.2 | 3.3 | 75 | Não Atende
50 | 58.4 | 4100 | 36 | 25 | 65.4 | 42.5 | 23.1 | 13.8 | 8.8 | 3.8 | 3.2 | 75 | Não Atende
50 | 58.6 | 4100 | 36 | 25 | 52.9 | 35.6 | 20.3 | 12.1 | 7.6 | 2.6 | 2.1 | 75 | Não Atende
50 | 58.8 | 4100 | 36 | 25 | 80.3 | 52.6 | 30.1 | 19.6 | 13.8 | 7.9 | 5.6 | 75 | Não Atende
50 | 59 | 4100 | 37 | 25 | 45.2 | 28.3 | 14.8 | 7.7 | 4.9 | 1.8 | 1.4 | 53 | Não Atende | km 59 = H. 59,000
50 | 59.2 | 4100 | 37 | 25 | 31.6 | 20.1 | 11.5 | 6.6 | 3.8 | 2.8 | 1.2 | 53 | Não Atende
50 | 59.4 | 4100 | 37 | 25 | 37.4 | 23.5 | 13.1 | 7.7 | 4.6 | 2.5 | 1.8 | 53 | Não Atende
50 | 59.6 | 4100 | 37 | 25 | 33.3 | 24.6 | 15.1 | 10.4 | 6.8 | 3.3 | 2.4 | 53 | Não Atende
50 | 59.8 | 4100 | 37 | 25 | 59.7 | 36.8 | 18.8 | 8.4 | 5.6 | 2.6 | 2.1 | 53 | Não Atende
50 | 60 | 4100 | 37 | 25 | 43.1 | 34 | 16.4 | 10.6 | 6.1 | 2.6 | 1.9 | 62 | Não Atende | km 60 = H. 60,000
50 | 60.2 | 4100 | 37 | 25 | 60.7 | 36.5 | 17.2 | 10.2 | 6.8 | 3.3 | 2.1 | 62 | Não Atende
50 | 60.4 | 4100 | 36 | 25 | 61.1 | 43.5 | 21 | 11.5 | 7.6 | 3.2 | 2.3 | 62 | Não Atende
50 | 60.6 | 4100 | 36 | 25 | 55.8 | 34.1 | 19.5 | 10.9 | 7.2 | 3.5 | 2.4 | 62 | Não Atende
50 | 60.8 | 4100 | 36 | 25 | 44.9 | 29.1 | 17 | 10 | 5.8 | 1.9 | 1.6 | 62 | Não Atende
50 | 61 | 4100 | 36 | 25 | 31.9 | 21.4 | 12.2 | 7.3 | 4.2 | 1.5 | 0.9 | 38 | Atende | km 61 = H. 61,000
50 | 61.2 | 4100 | 32 | 25 | 43 | 30.5 | 16.5 | 8 | 4.5 | 1.9 | 1.6 | 38 | Atende
50 | 61.4 | 4100 | 32 | 25 | 25 | 17.4 | 9.8 | 5.7 | 3.9 | 1.6 | 1.1 | 38 | Atende
50 | 61.6 | 4100 | 33 | 25 | 24.4 | 14.3 | 8.6 | 5 | 3.2 | 2.1 | 1.6 | 38 | Atende
50 | 61.8 | 4100 | 33 | 25 | 21.3 | 13.3 | 7.7 | 5.5 | 3.8 | 2.2 | 1.5 | 38 | Atende
50 | 62 | 4100 | 34 | 25 | 38.8 | 25.1 | 14.5 | 9.1 | 6.2 | 2.8 | 2.1 | 59 | Não Atende | km 62 = H. 62,000
50 | 62.2 | 4100 | 34 | 25 | 34.6 | 19.1 | 11 | 7.5 | 5.7 | 3.9 | 3.1 | 59 | Não Atende
50 | 62.4 | 4100 | 34 | 25 | 29.2 | 17.1 | 9.6 | 6.9 | 5.1 | 2.9 | 2.6 | 59 | Não Atende
50 | 62.6 | 4100 | 35 | 25 | 53.5 | 39.4 | 21.7 | 16.3 | 11.6 | 6.6 | 4 | 59 | Não Atende
50 | 62.8 | 4100 | 35 | 25 | 64.3 | 49.8 | 29.1 | 18 | 11.1 | 4.7 | 3.1 | 59 | Não Atende
50 | 63 | 4100 | 35 | 25 | 32 | 22.1 | 12.6 | 8.1 | 5 | 2.8 | 2 | 49 | Atende | km 63 = H. 63,000
50 | 63.2 | 4100 | 36 | 25 | 31.8 | 19.1 | 11.3 | 7.9 | 5.2 | 2.7 | 2 | 49 | Atende
50 | 63.4 | 4100 | 36 | 25 | 39.3 | 27 | 16.6 | 11 | 7.2 | 3.3 | 2.3 | 49 | Atende
50 | 63.6 | 4100 | 36 | 25 | 41.5 | 22.5 | 13.3 | 9 | 6.1 | 3.6 | 2.4 | 49 | Atende
50 | 63.8 | 4100 | 36 | 25 | 54.4 | 38 | 21.3 | 11.3 | 7.1 | 3.4 | 2.7 | 49 | Atende
50 | 64 | 4100 | 36 | 25 | 35.8 | 26.6 | 16.4 | 12 | 7.6 | 4.2 | 2.6 | 32 | Atende | km 64 = H. 64,000
50 | 64.2 | 4100 | 37 | 25 | 17.9 | 11.9 | 7.5 | 5.4 | 3.6 | 2.2 | 1.6 | 32 | Atende
50 | 64.4 | 4100 | 37 | 25 | 26.7 | 19.8 | 12.5 | 8.5 | 4.9 | 2.3 | 1.7 | 32 | Atende
50 | 64.6 | 4100 | 37 | 25 | 19.8 | 14.8 | 9.7 | 7.5 | 5.4 | 3.3 | 2 | 32 | Atende
50 | 64.8 | 4100 | 37 | 25 | 24.1 | 15.7 | 9.4 | 6.6 | 3.9 | 2.1 | 1.3 | 32 | Atende
50 | 65 | 4100 | 37 | 25 | 20 | 15 | 9.4 | 6.7 | 4.6 | 2.3 | 1.5 | 35 | Atende | km 65 = H. 65,000
50 | 65.2 | 4100 | 37 | 25 | 34.1 | 24 | 14.3 | 10.1 | 6.6 | 3.8 | 2.6 | 35 | Atende
50 | 65.4 | 4100 | 38 | 25 | 35.2 | 24.2 | 14.8 | 11.2 | 7.2 | 4.3 | 2.9 | 35 | Atende
50 | 65.6 | 4100 | 38 | 25 | 29.2 | 15.2 | 7.6 | 4.3 | 3 | 1.6 | 1.2 | 35 | Atende
50 | 65.8 | 4100 | 38 | 25 | 20 | 14.8 | 9.3 | 6.9 | 4.9 | 2.9 | 2.1 | 35 | Atende
50 | 66 | 4100 | 38 | 25 | 24.1 | 17.6 | 11 | 7.6 | 4.7 | 2.2 | 1.6 | 50 | Atende | km 66 = H. 66,000
50 | 66.2 | 4100 | 39 | 25 | 34.2 | 22.2 | 11.9 | 7.1 | 4.4 | 2.2 | 1.5 | 50 | Atende
50 | 66.4 | 4100 | 39 | 25 | 22.7 | 16.1 | 9.4 | 6.3 | 3.8 | 2.2 | 1.7 | 50 | Atende
50 | 66.6 | 4100 | 39 | 25 | 41.7 | 30.6 | 18 | 10.3 | 6.6 | 3.8 | 2.5 | 50 | Atende
50 | 66.8 | 4100 | 39 | 25 | 56.8 | 38 | 18.5 | 11.3 | 6.7 | 3.2 | 2.2 | 50 | Atende
50 | 67 | 4100 | 39 | 25 | 26.8 | 15.4 | 8.1 | 4.8 | 2.8 | 1.6 | 1.1 | 37 | Atende | km 67 = H. 67,000
50 | 67.2 | 4100 | 39 | 25 | 26.5 | 14.5 | 6.5 | 3.3 | 2 | 1.3 | 0.9 | 37 | Atende
50 | 67.4 | 4100 | 39 | 25 | 19.6 | 12.4 | 7.4 | 5.1 | 3.3 | 2.1 | 1.8 | 37 | Atende
50 | 67.6 | 4100 | 39 | 25 | 33.3 | 21.6 | 12.2 | 7.4 | 4.1 | 1.8 | 1.5 | 37 | Atende
50 | 67.8 | 4100 | 39 | 25 | 37.1 | 27.5 | 15.4 | 8.2 | 4.7 | 1.9 | 1.7 | 37 | Atende
50 | 68 | 4100 | 39 | 25 | 38.3 | 28.2 | 16.4 | 9.8 | 6 | 1.9 | 1.5 | 37 | Atende
50 | 68 | 4100 | 39 | 25 | 40.8 | 28 | 15.8 | 9.8 | 5.7 | 2.7 | 2 | 47 | Atende | km 68 = H. 68,015
50 | 68.2 | 4100 | 39 | 25 | 32.5 | 23 | 14.6 | 10.7 | 7 | 3.3 | 2.2 | 47 | Atende
50 | 68.4 | 4100 | 40 | 25 | 29 | 19.8 | 12.8 | 10 | 7.1 | 4 | 2.6 | 47 | Atende
50 | 68.6 | 4100 | 40 | 25 | 51.3 | 32.8 | 17 | 8.9 | 5.6 | 2.9 | 2.5 | 47 | Atende
50 | 68.8 | 4100 | 40 | 25 | 40.1 | 27.9 | 16.5 | 11 | 7.1 | 3.9 | 3 | 47 | Atende
50 | 69 | 4100 | 40 | 25 | 30.1 | 20.8 | 11.5 | 6.3 | 4.1 | 2 | 1.7 | 31 | Atende | km 69 = H. 69,000
50 | 69.2 | 4100 | 40 | 25 | 24.1 | 16.9 | 9.4 | 5.7 | 3.7 | 1.8 | 1.5 | 31 | Atende
50 | 69.4 | 4100 | 40 | 25 | 27.9 | 17.4 | 8.8 | 5.1 | 3.2 | 2.1 | 1.9 | 31 | Atende
50 | 69.6 | 4100 | 40 | 25 | 30.6 | 17.8 | 10.1 | 7 | 5.1 | 2.8 | 1.9 | 31 | Atende
50 | 69.8 | 4100 | 40 | 25 | 26.7 | 19.7 | 12.4 | 8.9 | 5.8 | 3.3 | 2.3 | 31 | Atende
50 | 70 | 4100 | 40 | 25 | 19.8 | 16.4 | 10.5 | 7.4 | 4.9 | 2.2 | 1.5 | 46 | Atende | km 70 = H. 70,000
50 | 70.2 | 4100 | 40 | 25 | 39.3 | 25.6 | 14.2 | 8.5 | 5.3 | 2 | 1.3 | 46 | Atende
50 | 70.4 | 4100 | 40 | 25 | 22.9 | 17 | 10.2 | 6.9 | 4.8 | 2.2 | 1.7 | 46 | Atende
50 | 70.6 | 4100 | 40 | 25 | 53.8 | 41.5 | 25.3 | 17.7 | 11.4 | 6.1 | 4.5 | 46 | Atende
50 | 70.8 | 4100 | 40 | 25 | 26 | 19.1 | 11.3 | 7 | 4.9 | 2.2 | 1.9 | 46 | Atende
50 | 71 | 4100 | 40 | 25 | 23.2 | 17.4 | 10.9 | 7.4 | 4.8 | 2.2 | 1.6 | 41 | Atende | km 71 = H. 71,000
50 | 71.2 | 4100 | 40 | 25 | 35.7 | 25.6 | 16 | 10.8 | 6.7 | 3.3 | 2.4 | 41 | Atende
50 | 71.4 | 4100 | 39 | 25 | 46.6 | 35.2 | 21.7 | 14 | 8.8 | 4.6 | 3.6 | 41 | Atende
50 | 71.6 | 4100 | 39 | 25 | 26.5 | 20 | 12 | 7.5 | 4.7 | 2.2 | 1.7 | 41 | Atende
50 | 71.8 | 4100 | 39 | 25 | 21.3 | 15.9 | 9.9 | 7.2 | 5.1 | 2.7 | 2.1 | 41 | Atende
50 | 72 | 4100 | 39 | 25 | 25.5 | 19.7 | 12.5 | 9 | 6.4 | 3.5 | 2.6 | 56 | Não Atende | km 72 = H. 72,000
50 | 72.2 | 4100 | 39 | 25 | 40.6 | 31.9 | 19.3 | 12.2 | 7.2 | 2.8 | 2.1 | 56 | Não Atende
50 | 72.4 | 4100 | 39 | 25 | 32.7 | 24.5 | 15.7 | 11.6 | 7.7 | 3.4 | 2.2 | 56 | Não Atende
50 | 72.6 | 4100 | 39 | 25 | 45 | 30.4 | 15.8 | 8.9 | 6.3 | 3.5 | 2.7 | 56 | Não Atende
50 | 72.8 | 4100 | 39 | 25 | 64.3 | 39.6 | 19.5 | 10.7 | 6.7 | 3.7 | 3.1 | 56 | Não Atende
50 | 73 | 4100 | 39 | 25 | 82.5 | 55.9 | 31.5 | 21.5 | 15.1 | 9.5 | 6.6 | 74 | Não Atende | km 73 = H. 73,000
50 | 73.2 | 4100 | 40 | 25 | 53.3 | 36.6 | 19.5 | 13.4 | 8.5 | 4.6 | 3.1 | 74 | Não Atende
50 | 73.4 | 4100 | 40 | 25 | 63.8 | 40.9 | 21.1 | 12.3 | 8 | 4.2 | 3.2 | 74 | Não Atende
50 | 73.6 | 4100 | 39 | 25 | 55 | 35.9 | 19 | 11.6 | 7.6 | 3.4 | 2.3 | 74 | Não Atende
50 | 73.8 | 4100 | 39 | 25 | 44.8 | 28.8 | 14.9 | 9.4 | 6.2 | 3.1 | 2.3 | 74 | Não Atende
50 | 74 | 4100 | 40 | 25 | 34.7 | 29.7 | 17.4 | 11.8 | 7.6 | 4.4 | 2.7 | 49 | Atende | km 74 = H. 74,000
50 | 74.2 | 4100 | 40 | 25 | 46.9 | 33.6 | 19.6 | 14.4 | 10.8 | 7.3 | 5.4 | 49 | Atende
50 | 74.4 | 4100 | 40 | 25 | 50.4 | 33.4 | 19.3 | 13.2 | 8.7 | 5.2 | 3.7 | 49 | Atende
50 | 74.6 | 4100 | 40 | 25 | 26.3 | 15.8 | 8 | 5.1 | 3.3 | 2.3 | 1.8 | 49 | Atende
50 | 74.8 | 4100 | 40 | 25 | 35.8 | 20.5 | 10 | 6.9 | 4.9 | 3.3 | 2.5 | 49 | Atende
50 | 75 | 4100 | 40 | 25 | 23.2 | 15.2 | 8.1 | 5.4 | 3.7 | 2 | 1.7 | 55 | Não Atende | km 75 = H. 75,000
50 | 75.2 | 4100 | 25 | 25 | 49.6 | 36.7 | 25.9 | 18.5 | 12.6 | 7.2 | 4.2 | 55 | Não Atende
50 | 75.4 | 4100 | 25 | 25 | 31.2 | 21.1 | 13.5 | 8.6 | 4.9 | 2.1 | 1.5 | 55 | Não Atende
50 | 75.6 | 4100 | 25 | 25 | 31.7 | 22.3 | 14.8 | 10.2 | 6.9 | 4.2 | 3 | 55 | Não Atende
50 | 75.8 | 4100 | 25 | 25 | 60.7 | 37.6 | 22.1 | 11.3 | 6.8 | 5 | 2.9 | 55 | Não Atende
50 | 76 | 4100 | 25 | 25 | 24.6 | 18.4 | 13.3 | 10.3 | 7.7 | 4.8 | 3.5 | 26 | Atende | km 76 = H. 76,000
50 | 76.2 | 4100 | 26 | 25 | 26.9 | 18.2 | 12 | 7.3 | 4.2 | 2.2 | 1.5 | 26 | Atende
50 | 76.4 | 4100 | 26 | 25 | 17.6 | 12.1 | 8.3 | 6 | 4.4 | 3.3 | 2.5 | 26 | Atende
50 | 76.6 | 4100 | 26 | 25 | 21.1 | 17.1 | 12.5 | 9.4 | 7.1 | 3.9 | 2.1 | 26 | Atende
50 | 76.8 | 4100 | 26 | 25 | 17.9 | 13.2 | 9.6 | 6.9 | 5.1 | 3.9 | 2.3 | 26 | Atende
50 | 77 | 4100 | 26 | 25 | 24.7 | 17.9 | 13.1 | 8.6 | 6.3 | 3.7 | 2.1 | 43 | Atende | km 77 = H. 77,000
50 | 77.2 | 4100 | 26 | 25 | 29.8 | 20.3 | 13.2 | 8.8 | 5.7 | 3.3 | 2.4 | 43 | Atende
50 | 77.4 | 4100 | 27 | 25 | 37.5 | 21.6 | 12.9 | 7.8 | 5.4 | 3.7 | 2.7 | 43 | Atende
50 | 77.6 | 4100 | 27 | 25 | 38.5 | 21.6 | 13.3 | 8.8 | 6.2 | 4 | 2.8 | 43 | Atende
50 | 77.8 | 4100 | 27 | 25 | 45.9 | 28.4 | 15.8 | 9.3 | 6.3 | 4.5 | 3.4 | 43 | Atende
50 | 78 | 4100 | 27 | 25 | 42.3 | 20.9 | 10.7 | 7.1 | 5 | 2.9 | 2.3 | 62 | Não Atende | km 78 = H. 78,000
50 | 78.2 | 4100 | 27 | 25 | 58.8 | 34.3 | 22.7 | 13 | 9 | 6.5 | 4.8 | 62 | Não Atende
50 | 78.4 | 4100 | 27 | 25 | 55.6 | 35 | 21.2 | 12.8 | 7.6 | 4.1 | 2.8 | 62 | Não Atende
50 | 78.6 | 4100 | 27 | 25 | 45.2 | 29.2 | 17.5 | 10.8 | 6.4 | 3.7 | 2.8 | 62 | Não Atende
50 | 78.8 | 4100 | 27 | 25 | 63.9 | 41.6 | 24.8 | 14.6 | 7.6 | 3.2 | 2.4 | 62 | Não Atende
50 | 79 | 4100 | 27 | 25 | 56.6 | 42.4 | 24.5 | 16.8 | 10.7 | 4.9 | 3.2 | 84 | Não Atende | km 79 = H. 79,000
50 | 79.2 | 4100 | 27 | 25 | 47.1 | 26.8 | 14.6 | 7.6 | 4.2 | 2.3 | 1.7 | 84 | Não Atende
50 | 79.4 | 4100 | 27 | 25 | 87.9 | 48.2 | 28 | 16.6 | 10.1 | 5.6 | 3.8 | 84 | Não Atende
50 | 79.6 | 4100 | 27 | 25 | 72.5 | 40.2 | 22.6 | 12.6 | 7.6 | 5.1 | 3.5 | 84 | Não Atende
50 | 79.8 | 4100 | 27 | 25 | 73.8 | 39.2 | 19.5 | 10.6 | 8 | 5.8 | 4.5 | 84 | Não Atende
50 | 80 | 4100 | 27 | 25 | 60.8 | 36.7 | 20.7 | 10 | 6 | 3.3 | 2.3 | 63 | Não Atende | km 80 = H. 80,000
50 | 80.2 | 4100 | 28 | 25 | 63.2 | 39 | 21.6 | 13.1 | 8 | 4.4 | 3 | 63 | Não Atende
50 | 80.4 | 4100 | 28 | 25 | 59.2 | 34.8 | 19.8 | 12.6 | 7.6 | 4.1 | 3.2 | 63 | Não Atende
50 | 80.6 | 4100 | 28 | 25 | 58.1 | 39.1 | 23.5 | 14.1 | 7.4 | 2.8 | 1.8 | 63 | Não Atende
50 | 80.8 | 4100 | 28 | 25 | 62.9 | 39.5 | 23.5 | 13.8 | 7.5 | 3.9 | 2.9 | 63 | Não Atende
50 | 81 | 4100 | 28 | 25 | 59 | 37.4 | 21.3 | 12.5 | 6.9 | 3.5 | 2.6 | 65 | Não Atende | km 81 = H. 81,000
50 | 81.2 | 4100 | 28 | 25 | 55.3 | 34.8 | 19.6 | 11.1 | 6.1 | 3.5 | 2.6 | 65 | Não Atende
50 | 81.4 | 4100 | 28 | 25 | 68.5 | 40.8 | 22.3 | 11.9 | 6.4 | 3.5 | 2.7 | 65 | Não Atende
50 | 81.6 | 4100 | 28 | 25 | 60.8 | 36.3 | 20.2 | 10.8 | 6.1 | 3.3 | 2.4 | 65 | Não Atende
50 | 81.8 | 4100 | 28 | 25 | 56.7 | 35.7 | 20.3 | 11 | 5.6 | 3.1 | 2.3 | 65 | Não Atende
50 | 82 | 4100 | 28 | 25 | 66.8 | 43.7 | 26.1 | 15.3 | 8.7 | 4.4 | 2.9 | 64 | Não Atende | km 82 = H. 82,000
50 | 82.2 | 4100 | 28 | 25 | 55.2 | 34.2 | 19.7 | 10.9 | 5.9 | 3 | 2.2 | 64 | Não Atende
50 | 82.4 | 4100 | 28 | 25 | 42.7 | 26.3 | 15 | 8.5 | 4.8 | 2.5 | 1.9 | 64 | Não Atende
50 | 82.6 | 4100 | 28 | 25 | 26.2 | 16.9 | 9.8 | 6.2 | 4.1 | 2.7 | 2.1 | 64 | Não Atende
50 | 82.8 | 4100 | 28 | 25 | 53.9 | 30.6 | 16.2 | 9.6 | 6.5 | 4.5 | 3.4 | 64 | Não Atende
50 | 83 | 4100 | 28 | 25 | 58.8 | 34.5 | 17.7 | 8.4 | 4.7 | 4.1 | 2 | 57 | Não Atende | km 83 = H. 83,000
50 | 83.2 | 4100 | 28 | 25 | 57.2 | 36 | 20.6 | 12.2 | 7.5 | 4.5 | 3.3 | 57 | Não Atende
50 | 83.4 | 4100 | 28 | 25 | 47.8 | 24.6 | 13 | 8 | 5.8 | 4.4 | 3.5 | 57 | Não Atende
50 | 83.6 | 4100 | 28 | 25 | 49.9 | 29 | 15.4 | 8.1 | 4.5 | 2.6 | 2 | 57 | Não Atende
50 | 83.8 | 4100 | 28 | 25 | 45.7 | 30.9 | 18.7 | 10.3 | 5.9 | 3.5 | 2.2 | 57 | Não Atende
50 | 84 | 4100 | 28 | 25 | 53 | 34.9 | 20.3 | 11.1 | 5.7 | 3.1 | 2.3 | 57 | Não Atende
50 | 84 | 4100 | 28 | 25 | 39 | 24.1 | 14.2 | 8.5 | 4.7 | 2.7 | 1.9 | 47 | Atende | km 84 = H. 84,015
50 | 84.2 | 4100 | 28 | 25 | 46 | 27 | 15.4 | 8.6 | 4.9 | 3 | 2.4 | 47 | Atende
50 | 84.4 | 4100 | 28 | 25 | 35.9 | 24.4 | 16 | 10.8 | 6.9 | 4 | 2.8 | 47 | Atende
50 | 84.6 | 4100 | 28 | 25 | 24.3 | 14.1 | 8 | 4.7 | 2.9 | 1.7 | 1.3 | 47 | Atende
50 | 84.8 | 4100 | 28 | 25 | 46.5 | 29.6 | 16.5 | 9 | 4.8 | 2.2 | 1.6 | 47 | Atende
50 | 85 | 4100 | 28 | 25 | 68.3 | 43.9 | 26.1 | 15.8 | 9.6 | 5.4 | 3.7 | 72 | Não Atende | km 85 = H. 85,000
50 | 85.2 | 4100 | 28 | 25 | 68.9 | 41.4 | 23.8 | 13.7 | 7.8 | 4 | 3 | 72 | Não Atende
50 | 85.4 | 4100 | 28 | 25 | 43.6 | 25 | 13.7 | 8 | 5.3 | 3.9 | 3.1 | 72 | Não Atende
50 | 85.8 | 4100 | 28 | 25 | 59.8 | 37.5 | 21.8 | 13.4 | 8.9 | 6.3 | 5 | 72 | Não Atende | OAE = H. 85,530 a 85,630
50 | 86 | 4100 | 28 | 25 | 45.2 | 29.9 | 18.4 | 11.5 | 7 | 4.1 | 3 | 60 | Não Atende | km 86 = H. 86,000
50 | 86.2 | 4100 | 28 | 25 | 62.5 | 43.1 | 27.9 | 17.3 | 10.1 | 4.4 | 3 | 60 | Não Atende
50 | 86.4 | 4100 | 28 | 25 | 34.7 | 23.2 | 15 | 10.3 | 6.9 | 3.9 | 2.7 | 60 | Não Atende
50 | 86.6 | 4100 | 28 | 25 | 56.4 | 37.4 | 23.3 | 15.9 | 11.2 | 6.4 | 4.1 | 60 | Não Atende
50 | 86.8 | 4100 | 28 | 25 | 48 | 30.3 | 18 | 11 | 6.7 | 3.8 | 2.7 | 60 | Não Atende
50 | 87 | 4100 | 28 | 25 | 32.9 | 23.9 | 15.8 | 10.9 | 7.6 | 3.8 | 2.6 | 81 | Não Atende | km 87 = H. 87,000
50 | 87.2 | 4100 | 28 | 25 | 40.6 | 28.7 | 18.5 | 12.8 | 8.7 | 5.7 | 4.4 | 81 | Não Atende
50 | 87.4 | 4100 | 28 | 25 | 83.4 | 57.5 | 34 | 21.6 | 13.2 | 6.8 | 4.3 | 81 | Não Atende
50 | 87.6 | 4100 | 28 | 25 | 72.8 | 45.7 | 25.9 | 15.3 | 9 | 4.9 | 3.7 | 81 | Não Atende
50 | 87.8 | 4100 | 28 | 25 | 67.9 | 42.4 | 25.6 | 16.5 | 10.8 | 6.3 | 4.6 | 81 | Não Atende
50 | 88 | 4100 | 28 | 25 | 71 | 48.3 | 29.6 | 18.5 | 11.7 | 6 | 4.1 | 81 | Não Atende | km 88 = H. 88,000
50 | 88.2 | 4100 | 28 | 25 | 74.8 | 49.5 | 29.7 | 17.9 | 6.8 | 3.8 | 2.2 | 81 | Não Atende
50 | 88.4 | 4100 | 29 | 25 | 46.8 | 29.1 | 18 | 11.4 | 6.7 | 2.8 | 1.5 | 81 | Não Atende
50 | 88.6 | 4100 | 29 | 25 | 75.1 | 47.9 | 25.7 | 13.5 | 8 | 3 | 2.2 | 81 | Não Atende
50 | 88.8 | 4100 | 29 | 25 | 76.1 | 49.9 | 29.8 | 18.9 | 11.5 | 4.7 | 2.3 | 81 | Não Atende
50 | 89 | 4100 | 29 | 25 | 67.2 | 47.1 | 28.5 | 18.6 | 11.8 | 5.3 | 2.9 | 68 | Não Atende | km 89 = H. 89,000
50 | 89.2 | 4100 | 29 | 25 | 58.4 | 39.1 | 24.1 | 15.5 | 9.8 | 3.6 | 2 | 68 | Não Atende
50 | 89.4 | 4100 | 29 | 25 | 69.6 | 46.1 | 26.1 | 15.3 | 8.8 | 3.3 | 1.9 | 68 | Não Atende
50 | 89.6 | 4100 | 29 | 25 | 62 | 37.8 | 20.4 | 12.1 | 6.5 | 2.6 | 1.5 | 68 | Não Atende
50 | 89.8 | 4100 | 29 | 25 | 60.4 | 38.5 | 22.3 | 13 | 6 | 4 | 2.3 | 68 | Não Atende
50 | 90 | 4100 | 29 | 25 | 72.4 | 47.9 | 28.9 | 17.8 | 11.6 | 4.8 | 3.1 | 69 | Não Atende | km 90 = H. 90,000
50 | 90.2 | 4100 | 29 | 25 | 65.4 | 40.8 | 24.3 | 15.3 | 9.5 | 5.4 | 4.1 | 69 | Não Atende
50 | 90.4 | 4100 | 29 | 25 | 37.9 | 23.8 | 15.9 | 11.7 | 8.2 | 5.5 | 4.1 | 69 | Não Atende
50 | 90.6 | 4100 | 28 | 25 | 42.8 | 28.3 | 18.5 | 12.8 | 8.7 | 4 | 2.4 | 69 | Não Atende
50 | 90.8 | 4100 | 29 | 25 | 23.6 | 17.3 | 12.7 | 9.8 | 7 | 4.1 | 2.5 | 69 | Não Atende
50 | 91 | 4100 | 29 | 25 | 43.4 | 27 | 16.6 | 10.1 | 6.2 | 3.4 | 2.1 | 57 | Não Atende | km 91 = H. 91,000
50 | 91.2 | 4100 | 29 | 25 | 38.3 | 28.6 | 19 | 13.3 | 8.8 | 4.1 | 2.3 | 57 | Não Atende
50 | 91.4 | 4100 | 30 | 25 | 59.4 | 39.5 | 23.6 | 14 | 8.5 | 3 | 1.9 | 57 | Não Atende
50 | 91.6 | 4100 | 30 | 25 | 47.7 | 33.3 | 20.5 | 13 | 7.5 | 2.4 | 1.3 | 57 | Não Atende
50 | 91.8 | 4100 | 30 | 25 | 15.6 | 10.3 | 6.6 | 4.9 | 3.4 | 2 | 1.4 | 57 | Não Atende
50 | 92 | 4100 | 30 | 25 | 52.2 | 36 | 22 | 14.1 | 7.8 | 3 | 1.5 | 59 | Não Atende | km 92 = H. 92,000
50 | 92.2 | 4100 | 30 | 25 | 18.6 | 12.2 | 8.5 | 7 | 5.5 | 3.6 | 2.4 | 59 | Não Atende
50 | 92.4 | 4100 | 31 | 25 | 44.8 | 26.3 | 15.5 | 9.5 | 5.9 | 3.1 | 2.3 | 59 | Não Atende
50 | 92.6 | 4100 | 31 | 25 | 45 | 29 | 17.7 | 11.3 | 7.4 | 3.2 | 2.1 | 59 | Não Atende
50 | 92.8 | 4100 | 31 | 25 | 59.2 | 36.7 | 22.3 | 13.8 | 9.1 | 4.6 | 2.7 | 59 | Não Atende
50 | 93 | 4100 | 31 | 25 | 56.4 | 37.1 | 22.7 | 14.5 | 9.6 | 4.1 | 2.7 | 73 | Não Atende | km 93 = H. 93,000
50 | 93.2 | 4100 | 31 | 25 | 63.5 | 40.1 | 23.5 | 14.6 | 9.5 | 3.7 | 2.2 | 73 | Não Atende
50 | 93.4 | 4100 | 31 | 25 | 72 | 47.1 | 28.3 | 17.2 | 9.8 | 4.6 | 3.1 | 73 | Não Atende
50 | 93.6 | 4100 | 31 | 25 | 73.9 | 51.7 | 29.5 | 16.1 | 8.7 | 3.9 | 2.7 | 73 | Não Atende
50 | 93.8 | 4100 | 31 | 25 | 54.6 | 38.1 | 22.4 | 12.1 | 7.6 | 3 | 2 | 73 | Não Atende
50 | 94 | 4100 | 31 | 25 | 58.2 | 39.2 | 23.6 | 13.9 | 7.4 | 2.9 | 2.1 | 67 | Não Atende | km 94 = H. 94,000
50 | 94.2 | 4100 | 31 | 25 | 53.7 | 33.3 | 18 | 9.6 | 4.4 | 1.9 | 1.4 | 67 | Não Atende
50 | 94.4 | 4100 | 31 | 25 | 62.9 | 43.7 | 27.4 | 17.8 | 9.2 | 4.8 | 2.8 | 67 | Não Atende
50 | 94.6 | 4100 | 32 | 25 | 56.7 | 40.6 | 23.3 | 11.9 | 6.3 | 2.9 | 1.9 | 67 | Não Atende
50 | 94.8 | 4100 | 32 | 25 | 23.1 | 14.4 | 8.9 | 6.4 | 4.1 | 2.5 | 1.6 | 67 | Não Atende
50 | 95 | 4100 | 32 | 25 | 45.5 | 29 | 17.2 | 10.3 | 5.6 | 2.5 | 1.7 | 48 | Atende | km 95 = H. 95,000
50 | 95.2 | 4100 | 32 | 25 | 34.4 | 24.5 | 16.3 | 11.7 | 7.1 | 3.2 | 1.8 | 48 | Atende
50 | 95.4 | 4100 | 32 | 25 | 50.9 | 32.5 | 18.5 | 10.9 | 6.3 | 3.4 | 2.4 | 48 | Atende
50 | 95.6 | 4100 | 32 | 25 | 32.1 | 20 | 12.4 | 7.9 | 4.5 | 2 | 1.4 | 48 | Atende
50 | 95.8 | 4100 | 32 | 25 | 24.9 | 17.1 | 11.3 | 7.9 | 5.1 | 2.6 | 1.6 | 48 | Atende
50 | 96 | 4100 | 32 | 25 | 28.5 | 18.3 | 11.3 | 6.8 | 3.8 | 2.1 | 1.2 | 54 | Não Atende | km 96 = H. 96,000
50 | 96.2 | 4100 | 32 | 25 | 50.3 | 35 | 22.2 | 15 | 9.8 | 5.4 | 3.4 | 54 | Não Atende
50 | 96.4 | 4100 | 32 | 25 | 48.2 | 32.2 | 18.9 | 10.8 | 3.9 | 2.8 | 1.9 | 54 | Não Atende
50 | 96.6 | 4100 | 31 | 25 | 54.2 | 35.9 | 21.6 | 12.9 | 7.1 | 3.8 | 3.1 | 54 | Não Atende
50 | 96.8 | 4100 | 31 | 25 | 32.7 | 24.4 | 16.3 | 12.3 | 9 | 6 | 4.2 | 54 | Não Atende
50 | 97 | 4100 | 31 | 25 | 26.2 | 18.3 | 13 | 9.8 | 7.3 | 4.3 | 2.3 | 66 | Não Atende | km 97 = H. 97,000
50 | 97.2 | 4100 | 31 | 25 | 47.8 | 31.8 | 19.1 | 12 | 7.6 | 4.5 | 3.4 | 66 | Não Atende
50 | 97.4 | 4100 | 31 | 25 | 75.1 | 49.2 | 29.8 | 19.2 | 11.7 | 5.8 | 3.5 | 66 | Não Atende
50 | 97.6 | 4100 | 31 | 25 | 40.2 | 29.8 | 18.5 | 12 | 6.5 | 2.9 | 1.9 | 66 | Não Atende
50 | 97.8 | 4100 | 31 | 25 | 49.6 | 33.7 | 22.3 | 16.2 | 10.8 | 5.7 | 3.7 | 66 | Não Atende
50 | 98 | 4100 | 31 | 25 | 64.8 | 41.8 | 26.2 | 18.4 | 12.4 | 7.7 | 5.2 | 67 | Não Atende | km 98 = H. 98,000
50 | 98.2 | 4100 | 31 | 25 | 23.3 | 15.1 | 9.5 | 7.3 | 5.7 | 4.2 | 3.3 | 67 | Não Atende
50 | 98.4 | 4100 | 31 | 25 | 41.1 | 27.4 | 16.6 | 10.4 | 6 | 2.9 | 1.9 | 67 | Não Atende
50 | 98.6 | 4100 | 31 | 25 | 68.8 | 49.9 | 31.1 | 20.2 | 11.1 | 3.9 | 2.1 | 67 | Não Atende
50 | 98.8 | 4100 | 32 | 25 | 42.7 | 27.5 | 17.7 | 12 | 8.6 | 6 | 4.3 | 67 | Não Atende
50 | 99 | 4100 | 31 | 25 | 39.5 | 29 | 19.6 | 14.3 | 9.2 | 5.4 | 4 | 67 | Não Atende | km 99 = H. 99,000
50 | 99.2 | 4100 | 31 | 25 | 32.8 | 21.8 | 13.2 | 8.4 | 5.1 | 2.7 | 1.8 | 67 | Não Atende
50 | 99.4 | 4100 | 32 | 25 | 50.7 | 37.9 | 25.7 | 17.9 | 11.6 | 5.9 | 3.7 | 67 | Não Atende
50 | 99.6 | 4100 | 31 | 25 | 75.3 | 53 | 33.6 | 22 | 12.9 | 6 | 3.9 | 67 | Não Atende
50 | 99.8 | 4100 | 32 | 25 | 56.7 | 36.1 | 21.2 | 13.5 | 8.2 | 4.8 | 3.4 | 67 | Não Atende
50 | 100 | 4100 | 32 | 25 | 50.7 | 34.4 | 21.3 | 14 | 8.7 | 4.9 | 3.6 | 46 | Atende | km 100 = H. 100,000
50 | 100.2 | 4100 | 32 | 25 | 24.4 | 18.3 | 13.7 | 10.7 | 7.6 | 4.3 | 2.6 | 46 | Atende
50 | 100.4 | 4100 | 32 | 25 | 40.5 | 27.6 | 18.3 | 13.7 | 9.9 | 6.7 | 5 | 46 | Atende
50 | 100.6 | 4100 | 32 | 25 | 33.9 | 23.1 | 15.8 | 10.9 | 7.1 | 3.9 | 2.6 | 46 | Atende
50 | 100.8 | 4100 | 32 | 25 | 32.6 | 20.4 | 12.6 | 8.6 | 6.4 | 4.4 | 3.2 | 46 | Atende
50 | 101 | 4100 | 32 | 25 | 56.7 | 43.7 | 29.6 | 21.2 | 14.7 | 9.5 | 6.3 | 55 | Não Atende | km 101 = H. 101,000
50 | 101.2 | 4100 | 32 | 25 | 34.2 | 23 | 14.1 | 9.1 | 5.9 | 3.7 | 2.6 | 55 | Não Atende
50 | 101.4 | 4100 | 32 | 25 | 34.1 | 24.3 | 17.1 | 13.6 | 10.7 | 8.1 | 6.4 | 55 | Não Atende
50 | 101.6 | 4100 | 32 | 25 | 54.9 | 38.1 | 24 | 15.6 | 10.1 | 5.8 | 3.6 | 55 | Não Atende
50 | 101.8 | 4100 | 32 | 25 | 27.2 | 18.7 | 13.2 | 9.9 | 7.3 | 5 | 3.2 | 55 | Não Atende
50 | 102 | 4100 | 32 | 25 | 60.5 | 40.3 | 24.2 | 15.9 | 10.1 | 5.3 | 3.4 | 61 | Não Atende | km 102 = H. 102,000
50 | 102.2 | 4100 | 32 | 25 | 53 | 35.5 | 23.1 | 17.3 | 13.1 | 9.2 | 6.8 | 61 | Não Atende
50 | 102.4 | 4100 | 32 | 25 | 40.5 | 26.3 | 15.7 | 9.8 | 6.1 | 3.5 | 2.4 | 61 | Não Atende
50 | 102.6 | 4100 | 32 | 25 | 46.6 | 30.1 | 18.2 | 11.7 | 7.5 | 4.9 | 3.9 | 61 | Não Atende
50 | 102.8 | 4100 | 33 | 25 | 60.9 | 45 | 30 | 21.1 | 15 | 9.5 | 6.7 | 61 | Não Atende
50 | 103 | 4100 | 33 | 25 | 42.6 | 25.7 | 14.4 | 8.2 | 4.4 | 2.4 | 1.9 | 51 | Não Atende | km 103 = H. 103,000
50 | 103.2 | 4100 | 33 | 25 | 54.8 | 38.2 | 23.3 | 14.6 | 9.1 | 5.1 | 3.8 | 51 | Não Atende
50 | 103.4 | 4100 | 33 | 25 | 43.4 | 25 | 14.8 | 10.7 | 7.9 | 5.5 | 4 | 51 | Não Atende
50 | 103.6 | 4100 | 33 | 25 | 32 | 19.7 | 12 | 7.9 | 5.1 | 3.7 | 2.6 | 51 | Não Atende
50 | 103.8 | 4100 | 33 | 25 | 37.6 | 23.4 | 14 | 8.7 | 5.2 | 3 | 2.4 | 51 | Não Atende
50 | 104 | 4100 | 33 | 25 | 51.3 | 34.5 | 22.7 | 15.5 | 10.5 | 6.3 | 4.4 | 63 | Não Atende | km 104 = H. 104,000
50 | 104.2 | 4100 | 33 | 25 | 34 | 22.2 | 12.8 | 7.6 | 4.6 | 3.1 | 2.7 | 63 | Não Atende
50 | 104.4 | 4100 | 34 | 25 | 57.9 | 35.7 | 20.1 | 12.1 | 7.4 | 4.4 | 3.4 | 63 | Não Atende
50 | 104.6 | 4100 | 34 | 25 | 61 | 38.6 | 23 | 13.6 | 8.4 | 4.9 | 2.6 | 63 | Não Atende
50 | 104.8 | 4100 | 34 | 25 | 56.4 | 36.2 | 21.7 | 13.3 | 8.5 | 4.9 | 2.8 | 63 | Não Atende
50 | 105 | 4100 | 34 | 25 | 61.4 | 38.7 | 22.6 | 14.2 | 8.6 | 4.4 | 2.9 | 65 | Não Atende | km 105 = H. 105,000
50 | 105.2 | 4100 | 34 | 25 | 57.2 | 36.9 | 22.4 | 14.9 | 9.8 | 6 | 4.5 | 65 | Não Atende
50 | 105.4 | 4100 | 34 | 25 | 62.2 | 42.3 | 26.1 | 16.7 | 10 | 4.7 | 2.8 | 65 | Não Atende
50 | 105.6 | 4100 | 34 | 25 | 34.8 | 23.2 | 14.3 | 9.9 | 6.5 | 3.3 | 2 | 65 | Não Atende
50 | 105.8 | 4100 | 34 | 25 | 51.6 | 35.2 | 22 | 15.3 | 10.3 | 5.8 | 3.7 | 65 | Não Atende
50 | 106 | 4100 | 34 | 25 | 64.8 | 44.9 | 30 | 20.2 | 13.8 | 8 | 5 | 72 | Não Atende | km 106 = H. 106,000
50 | 106.2 | 4100 | 34 | 25 | 75.5 | 47.8 | 28.3 | 18.4 | 11.7 | 6.1 | 3.9 | 72 | Não Atende
50 | 106.4 | 4100 | 34 | 25 | 60.1 | 38.3 | 22 | 14.1 | 9.8 | 7.2 | 5.8 | 72 | Não Atende
50 | 106.6 | 4100 | 35 | 25 | 47.2 | 35.1 | 23.5 | 16.8 | 11.1 | 7 | 5.4 | 72 | Não Atende
50 | 106.8 | 4100 | 35 | 25 | 62 | 43.5 | 26.4 | 16.9 | 10.9 | 7.5 | 5.8 | 72 | Não Atende
50 | 107 | 4100 | 35 | 25 | 53.6 | 34.7 | 19.9 | 11.7 | 6.9 | 4.2 | 3.4 | 64 | Não Atende | km 107 = H. 107,000
50 | 107.2 | 4100 | 35 | 25 | 65.3 | 41.7 | 25.9 | 17 | 10.6 | 6 | 4.4 | 64 | Não Atende
50 | 107.4 | 4100 | 35 | 25 | 38.8 | 26.1 | 15.7 | 10.6 | 6.9 | 4.6 | 3.5 | 64 | Não Atende
50 | 107.6 | 4100 | 35 | 25 | 53.8 | 31.6 | 17.5 | 10.7 | 6.5 | 3.9 | 2.8 | 64 | Não Atende
50 | 107.8 | 4100 | 35 | 25 | 59.5 | 41.3 | 26.6 | 19 | 13.4 | 7.9 | 5.3 | 64 | Não Atende
50 | 108 | 4100 | 35 | 25 | 52.6 | 34.3 | 21.2 | 14.1 | 9 | 5.8 | 4.8 | 68 | Não Atende | km 108 = H. 108,000
50 | 108.2 | 4100 | 35 | 25 | 74.9 | 57.1 | 39.2 | 31.3 | 23.9 | 15.5 | 10.4 | 68 | Não Atende
50 | 108.4 | 4100 | 35 | 25 | 53.3 | 35.3 | 22.1 | 14.6 | 9.2 | 5.4 | 3.9 | 68 | Não Atende
50 | 108.6 | 4100 | 35 | 25 | 58.8 | 42.8 | 25.4 | 16 | 8.9 | 3.9 | 2.6 | 68 | Não Atende
50 | 108.8 | 4100 | 35 | 25 | 54.6 | 36 | 20.8 | 13.1 | 7.8 | 4.1 | 2.8 | 68 | Não Atende
50 | 109 | 4100 | 35 | 25 | 61.7 | 42.1 | 27 | 20.5 | 15.4 | 10.1 | 7 | 60 | Não Atende | km 109 = H. 109,000
50 | 109.2 | 4100 | 35 | 25 | 42.1 | 24.4 | 13.6 | 8.3 | 5.3 | 4.2 | 3.4 | 60 | Não Atende
50 | 109.4 | 4100 | 35 | 25 | 54.5 | 34.4 | 19 | 10.7 | 6.5 | 4.4 | 3.5 | 60 | Não Atende
50 | 109.6 | 4100 | 35 | 25 | 55.2 | 37.1 | 22 | 14.7 | 9.5 | 5.5 | 3.7 | 60 | Não Atende
50 | 109.8 | 4100 | 36 | 25 | 40.9 | 27.9 | 17.2 | 12.2 | 8.4 | 4.9 | 3.2 | 60 | Não Atende
50 | 110 | 4100 | 36 | 25 | 46.3 | 30.1 | 19 | 12.8 | 9.7 | 6.7 | 4.8 | 48 | Atende | km 110 = H. 110,000
50 | 110.2 | 4100 | 36 | 25 | 27.6 | 20.9 | 14.5 | 11.4 | 8.3 | 5.1 | 3.5 | 48 | Atende
50 | 110.4 | 4100 | 36 | 25 | 17.6 | 12.5 | 8.2 | 6.1 | 4.2 | 2.5 | 1.8 | 48 | Atende
50 | 110.6 | 4100 | 36 | 25 | 44.2 | 24.7 | 14.4 | 8.8 | 5.5 | 3.4 | 2.2 | 48 | Atende
50 | 110.8 | 4100 | 36 | 25 | 41.1 | 24.5 | 14.9 | 9.3 | 5.8 | 3.6 | 2.3 | 48 | Atende
50 | 111 | 4100 | 36 | 25 | 58.8 | 37.4 | 20.9 | 12 | 7 | 4.2 | 2.8 | 96 | Não Atende | km 111 = H. 111,000
50 | 111.2 | 4100 | 36 | 25 | 60.8 | 37.3 | 19.7 | 11 | 6.8 | 4 | 2.7 | 96 | Não Atende
50 | 111.4 | 4100 | 36 | 25 | 75.1 | 50.7 | 29.1 | 17.6 | 10.5 | 5.2 | 3.2 | 96 | Não Atende
50 | 111.6 | 4100 | 36 | 25 | 70.9 | 43.7 | 24.2 | 15.1 | 9 | 4.9 | 3.7 | 96 | Não Atende
50 | 111.8 | 4100 | 36 | 25 | 110 | 84.2 | 53.3 | 37 | 25.3 | 12.9 | 7 | 96 | Não Atende
50 | 112 | 4100 | 36 | 25 | 54.1 | 35 | 20.9 | 14.4 | 10.6 | 7.6 | 5.7 | 66 | Não Atende | km 112 = H. 112,000
50 | 112.2 | 4100 | 36 | 25 | 59 | 38.9 | 23.4 | 14.8 | 9.5 | 5.7 | 4.2 | 66 | Não Atende
50 | 112.4 | 4100 | 36 | 25 | 69.8 | 55.5 | 37.5 | 26.1 | 17.3 | 8.5 | 4.8 | 66 | Não Atende
50 | 112.6 | 4100 | 36 | 25 | 59.7 | 42 | 25.1 | 16.3 | 9.6 | 4.7 | 3.5 | 66 | Não Atende
50 | 112.8 | 4100 | 36 | 25 | 52.3 | 35.7 | 22.2 | 13.9 | 7.6 | 3.2 | 2.3 | 66 | Não Atende
50 | 113 | 4100 | 35 | 25 | 61.8 | 50.3 | 31.5 | 22.2 | 14.5 | 8.2 | 5.5 | 59 | Não Atende | km 113 = H. 113,000
50 | 113.2 | 4100 | 35 | 25 | 52.6 | 34.2 | 21.3 | 13.9 | 9.6 | 6.1 | 4.3 | 59 | Não Atende
50 | 113.4 | 4100 | 35 | 25 | 38.7 | 27.1 | 16.7 | 11 | 6.9 | 4.2 | 2.9 | 59 | Não Atende
50 | 113.6 | 4100 | 35 | 25 | 32.5 | 22.6 | 13.6 | 8.8 | 5.7 | 4.2 | 2.7 | 59 | Não Atende
50 | 113.8 | 4100 | 36 | 25 | 49.7 | 37 | 22.9 | 15.2 | 9.8 | 6.1 | 4.5 | 59 | Não Atende
50 | 114 | 4100 | 36 | 25 | 60.6 | 38.9 | 22 | 13.8 | 8.7 | 4.9 | 3.5 | 61 | Não Atende | km 114 = H. 114,000
50 | 114.2 | 4100 | 35 | 25 | 48.3 | 30.1 | 17 | 10.5 | 6.3 | 4.1 | 3.2 | 61 | Não Atende
50 | 114.4 | 4100 | 36 | 25 | 30.5 | 20.2 | 12.2 | 8.1 | 5.5 | 4.1 | 3.2 | 61 | Não Atende
50 | 114.6 | 4100 | 36 | 25 | 47.6 | 32.3 | 18.5 | 12 | 7.3 | 3.9 | 2.6 | 61 | Não Atende
50 | 114.8 | 4100 | 36 | 25 | 57.8 | 39.9 | 23.4 | 14.8 | 8.2 | 3.9 | 2.9 | 61 | Não Atende
50 | 115 | 4100 | 36 | 25 | 71.1 | 45.6 | 26.8 | 18 | 12.3 | 7.9 | 5.7 | 68 | Não Atende | km 115 = H. 115,000
50 | 115.2 | 4100 | 39 | 25 | 61.4 | 41.3 | 22.8 | 14.3 | 9.4 | 4.3 | 2.9 | 68 | Não Atende
50 | 115.4 | 4100 | 39 | 25 | 19.4 | 15.2 | 9.6 | 7.6 | 5.1 | 2.5 | 1.7 | 68 | Não Atende
50 | 115.6 | 4100 | 39 | 25 | 22.2 | 15.5 | 9.6 | 7.6 | 5.4 | 2.9 | 2.3 | 68 | Não Atende
50 | 115.8 | 4100 | 39 | 25 | 51.3 | 32.5 | 18.3 | 9.8 | 6.2 | 3 | 2.3 | 68 | Não Atende
50 | 116 | 4100 | 39 | 25 | 9.9 | 6.2 | 4.3 | 4.1 | 3.1 | 2.3 | 1.7 | 75 | Não Atende
50 | 116.2 | 4100 | 39 | 25 | 10.1 | 6.3 | 4.8 | 4.5 | 3.7 | 2.8 | 2.1 | 75 | Não Atende
50 | 116.4 | 4100 | 39 | 25 | 47.9 | 30.7 | 18.5 | 10.8 | 7.3 | 3.3 | 2.7 | 75 | Não Atende
50 | 116.6 | 4100 | 39 | 25 | 67.1 | 47.8 | 29 | 19 | 12.5 | 6.7 | 4.5 | 75 | Não Atende
50 | 116.8 | 4100 | 39 | 25 | 79.8 | 58.2 | 32.8 | 21.2 | 14.7 | 8.2 | 5.6 | 75 | Não Atende
50 | 117 | 4100 | 39 | 25 | 39.4 | 31.5 | 20.6 | 15.6 | 11.7 | 7.9 | 5.9 | 40 | Atende | km 117 = H. 117,000
50 | 117.2 | 4100 | 39 | 25 | 40.2 | 23.4 | 12.5 | 7.7 | 5.2 | 2.6 | 1.9 | 40 | Atende
50 | 117.4 | 4100 | 40 | 25 | 33 | 21.8 | 13.1 | 9.3 | 6.3 | 3.7 | 2.8 | 40 | Atende
50 | 117.6 | 4100 | 40 | 25 | 36.3 | 22.4 | 11.5 | 7.2 | 5 | 2.8 | 2.3 | 40 | Atende
50 | 117.8 | 4100 | 39 | 25 | 36.3 | 24.5 | 13.9 | 9.6 | 6.5 | 4.2 | 3 | 40 | Atende
50 | 118 | 4100 | 39 | 25 | 47.3 | 32.2 | 18.5 | 12.8 | 9.1 | 5.1 | 3.5 | 42 | Atende | km 118 = H. 118,000
50 | 118.2 | 4100 | 40 | 25 | 31.6 | 22.2 | 13.2 | 9.1 | 6.8 | 4.5 | 3.1 | 42 | Atende
50 | 118.4 | 4100 | 40 | 25 | 30.5 | 16.1 | 8.7 | 5.9 | 4.1 | 2.7 | 2.3 | 42 | Atende
50 | 118.6 | 4100 | 40 | 25 | 31.7 | 18 | 9.2 | 5.6 | 4 | 2.2 | 1.8 | 42 | Atende
50 | 118.8 | 4100 | 40 | 25 | 26.1 | 17.3 | 10.4 | 7 | 4.5 | 2.5 | 1.8 | 42 | Atende
50 | 119 | 4100 | 40 | 25 | 34.8 | 19.9 | 12.1 | 8.8 | 6.3 | 3.9 | 2.8 | 35 | Atende | km 119 = H. 119,000
50 | 119.2 | 4100 | 40 | 25 | 20.4 | 15.4 | 10.2 | 7.8 | 5 | 2.9 | 1.9 | 35 | Atende
50 | 119.4 | 4100 | 40 | 25 | 19.9 | 12.2 | 7.6 | 5.5 | 3.8 | 2.1 | 1.6 | 35 | Atende
50 | 119.6 | 4100 | 40 | 25 | 19.6 | 10.7 | 6.5 | 4.8 | 3.8 | 2.5 | 1.8 | 35 | Atende
50 | 119.8 | 4100 | 40 | 25 | 36 | 20.1 | 9.8 | 5.7 | 3.6 | 2.2 | 1.6 | 35 | Atende
50 | 120 | 4100 | 40 | 25 | 34.1 | 21.7 | 11.2 | 6.9 | 4.6 | 2.5 | 1.7 | 36 | Atende | km 120 = H. 120,000
50 | 120.2 | 4100 | 40 | 25 | 37.7 | 23.2 | 12.7 | 8.6 | 6.3 | 3.7 | 2.7 | 36 | Atende
50 | 120.4 | 4100 | 40 | 25 | 19.6 | 11.5 | 6 | 3.8 | 3.2 | 2.7 | 2.3 | 36 | Atende
50 | 120.6 | 4100 | 40 | 25 | 19.7 | 12.4 | 7.1 | 5.5 | 4.4 | 3.7 | 2.9 | 36 | Atende
50 | 120.8 | 4100 | 40 | 25 | 27.6 | 18.3 | 9.8 | 6.8 | 4.7 | 3.3 | 2.6 | 36 | Atende
50 | 121 | 4100 | 40 | 25 | 24.2 | 16.4 | 10 | 7.3 | 5 | 3.4 | 2.7 | 45 | Atende | km 121 = H. 121,000
50 | 121.2 | 4100 | 40 | 25 | 22.9 | 15.4 | 9.6 | 7.1 | 4.8 | 3.3 | 2.5 | 45 | Atende
50 | 121.4 | 4100 | 40 | 25 | 32 | 21.9 | 12.9 | 8.7 | 6.4 | 3.8 | 2.7 | 45 | Atende
50 | 121.6 | 4100 | 40 | 25 | 22.4 | 14.9 | 8.9 | 6.8 | 5.2 | 3.5 | 2.7 | 45 | Atende
50 | 121.8 | 4100 | 40 | 25 | 54.9 | 35.1 | 20.6 | 14 | 9.5 | 6.1 | 4.3 | 45 | Atende
50 | 122 | 4100 | 40 | 25 | 45.4 | 29.7 | 17.4 | 12.6 | 9.5 | 6.9 | 5.2 | 51 | Não Atende | km 122 = H. 122,000
50 | 122.2 | 4100 | 40 | 25 | 54.5 | 37.1 | 19.5 | 11.2 | 6.7 | 3 | 2 | 51 | Não Atende
50 | 122.4 | 4100 | 40 | 25 | 37.8 | 24.3 | 13.3 | 8 | 4.9 | 2.7 | 1.9 | 51 | Não Atende
50 | 122.6 | 4100 | 40 | 25 | 28.4 | 22.5 | 12.8 | 8.6 | 5.8 | 3.7 | 2.4 | 51 | Não Atende
50 | 122.8 | 4100 | 40 | 25 | 22.3 | 16.9 | 10.3 | 7.2 | 4.9 | 2.9 | 2.2 | 51 | Não Atende
50 | 123 | 4100 | 40 | 25 | 28.2 | 15.9 | 9.1 | 6.7 | 5.1 | 3.1 | 2.2 | 34 | Atende | km 123 = H. 123,000
50 | 123.2 | 4100 | 40 | 25 | 35.4 | 25.1 | 13.9 | 8.1 | 5 | 2.5 | 1.7 | 34 | Atende
50 | 123.4 | 4100 | 40 | 25 | 25.2 | 16.9 | 9.9 | 7.5 | 5.4 | 3.3 | 2.2 | 34 | Atende
50 | 123.6 | 4100 | 40 | 25 | 32.9 | 26.1 | 15.3 | 10.9 | 8.2 | 5.5 | 4.3 | 34 | Atende
50 | 123.8 | 4100 | 40 | 25 | 22.9 | 14.7 | 8.4 | 6.2 | 4.9 | 3.5 | 2.9 | 34 | Atende
50 | 124 | 4100 | 40 | 25 | 56.9 | 44.1 | 26.6 | 19 | 13.2 | 8.5 | 6.2 | 57 | Não Atende | km 124 = H. 124,000
50 | 124.2 | 4100 | 40 | 25 | 46 | 33.5 | 19.8 | 13.7 | 9.1 | 5.5 | 3.8 | 57 | Não Atende
50 | 124.4 | 4100 | 40 | 25 | 38.6 | 24.8 | 14.1 | 9.4 | 6.4 | 3.4 | 2.4 | 57 | Não Atende
50 | 124.6 | 4100 | 40 | 25 | 57.3 | 41.6 | 24.5 | 17.4 | 11.8 | 6.6 | 4.3 | 57 | Não Atende
50 | 124.8 | 4100 | 40 | 25 | 45.1 | 31.3 | 19.2 | 14.4 | 11.1 | 7.7 | 5.8 | 57 | Não Atende
50 | 125 | 4100 | 40 | 25 | 48.6 | 29.5 | 17 | 12.1 | 8.6 | 5.9 | 4.2 | 51 | Não Atende | km 125 = H. 125,000
50 | 125.2 | 4100 | 40 | 25 | 42.3 | 25.8 | 13.4 | 8.8 | 5.6 | 3.1 | 2 | 51 | Não Atende
50 | 125.4 | 4100 | 40 | 25 | 52.9 | 34.5 | 19.2 | 13.3 | 9.7 | 6.3 | 4.9 | 51 | Não Atende
50 | 125.6 | 4100 | 40 | 25 | 39.4 | 21.8 | 11.6 | 7.7 | 5.6 | 4.2 | 3.3 | 51 | Não Atende
50 | 125.8 | 4100 | 40 | 25 | 44.2 | 28.1 | 15.9 | 11.3 | 8 | 4.5 | 3.2 | 51 | Não Atende
50 | 126 | 4100 | 40 | 25 | 57.3 | 37.5 | 20.8 | 13.7 | 9.1 | 4.5 | 3 | 57 | Não Atende | km 126 = H. 126,000
50 | 126.2 | 4100 | 40 | 25 | 27 | 18.9 | 10.9 | 8.1 | 5.6 | 2.6 | 2.2 | 57 | Não Atende
50 | 126.4 | 4100 | 40 | 25 | 58.3 | 36.3 | 19.6 | 12 | 7.5 | 3.2 | 1.9 | 57 | Não Atende
50 | 126.6 | 4100 | 40 | 25 | 37 | 19.9 | 9.6 | 5.8 | 4 | 2.6 | 1.9 | 57 | Não Atende
50 | 126.8 | 4100 | 40 | 25 | 38.4 | 28.6 | 15.4 | 9.4 | 6.6 | 3.6 | 2.7 | 57 | Não Atende
50 | 127 | 4100 | 40 | 25 | 34.6 | 24.8 | 15 | 9.8 | 6.2 | 3.5 | 2.3 | 46 | Atende | km 127 = H. 127,000
50 | 127.2 | 4100 | 40 | 25 | 51.3 | 34.1 | 19.6 | 12.3 | 8.1 | 3.5 | 2.9 | 46 | Atende
50 | 127.4 | 4100 | 40 | 25 | 35.1 | 21.1 | 10.5 | 5.8 | 4.1 | 2.8 | 2.3 | 46 | Atende
50 | 127.6 | 4100 | 40 | 25 | 24.9 | 17.2 | 11.2 | 9.3 | 6.6 | 4.3 | 3 | 46 | Atende
50 | 127.8 | 4100 | 40 | 25 | 35 | 23.3 | 13.1 | 8.6 | 5.7 | 3.2 | 2.5 | 46 | Atende
50 | 128 | 4100 | 40 | 25 | 29.6 | 18 | 10.1 | 6.5 | 4.4 | 2.6 | 2 | 39 | Atende | km 128 = H. 128,000
50 | 128.2 | 4100 | 40 | 25 | 27.2 | 15.9 | 8.8 | 6.5 | 5.2 | 3.4 | 2.7 | 39 | Atende
50 | 128.4 | 4100 | 40 | 25 | 29.1 | 21.3 | 13.3 | 9.2 | 6.6 | 4 | 3.1 | 39 | Atende
50 | 128.6 | 4100 | 40 | 25 | 32.5 | 20.2 | 11.8 | 8.3 | 5.8 | 3.9 | 2.8 | 39 | Atende
50 | 128.8 | 4100 | 40 | 25 | 44.1 | 32.8 | 20.2 | 14.7 | 9.7 | 5 | 3 | 39 | Atende
50 | 129 | 4100 | 40 | 25 | 51.9 | 35.2 | 20.8 | 14.3 | 9.7 | 4.8 | 3.3 | 53 | Não Atende | km 129 = H. 129,000
50 | 129.2 | 4100 | 40 | 25 | 34.3 | 19.5 | 11.8 | 8.5 | 6 | 3.4 | 2.4 | 53 | Não Atende
50 | 129.4 | 4100 | 40 | 25 | 42 | 23.4 | 13.3 | 9.1 | 6.8 | 4.4 | 3.6 | 53 | Não Atende
50 | 129.6 | 4100 | 40 | 25 | 44.6 | 23.7 | 12.3 | 8 | 5.5 | 3.4 | 2.5 | 53 | Não Atende
50 | 129.8 | 4100 | 40 | 25 | 53.2 | 31.1 | 16.4 | 10 | 6.5 | 3.2 | 2.5 | 53 | Não Atende
50 | 130 | 4100 | 40 | 25 | 47.5 | 31.9 | 18.4 | 13.1 | 8.7 | 5.2 | 3.6 | 47 | Atende | km 130 = H. 130,000
50 | 130.2 | 4100 | 40 | 25 | 40.9 | 24.7 | 13.1 | 9.5 | 7.7 | 6.1 | 5.1 | 47 | Atende
50 | 130.4 | 4100 | 40 | 25 | 41.1 | 26.8 | 14.9 | 9 | 6.1 | 3.1 | 2.4 | 47 | Atende
50 | 130.6 | 4100 | 40 | 25 | 35.5 | 22.1 | 11.7 | 8.1 | 6.4 | 4.1 | 3.4 | 47 | Atende
50 | 130.8 | 4100 | 40 | 25 | 24.4 | 12.8 | 6.8 | 4.9 | 4 | 3.4 | 3 | 47 | Atende
50 | 131 | 4100 | 40 | 25 | 56.8 | 40.3 | 23.5 | 16.1 | 11.6 | 8 | 6.2 | 60 | Não Atende | km 131 = H. 131,000
50 | 131.2 | 4100 | 40 | 25 | 57.3 | 39.4 | 23.2 | 16.2 | 11.9 | 7.3 | 5.2 | 60 | Não Atende
50 | 131.4 | 4100 | 40 | 25 | 45.7 | 26 | 14.1 | 9.7 | 6.4 | 3.8 | 2.8 | 60 | Não Atende
50 | 131.6 | 4100 | 40 | 25 | 46.2 | 26.1 | 14.7 | 10.7 | 7.6 | 4.3 | 2.8 | 60 | Não Atende
50 | 131.8 | 4100 | 39 | 25 | 60.8 | 46.4 | 29.9 | 23.8 | 17.4 | 11.2 | 7.1 | 60 | Não Atende
50 | 132 | 4100 | 39 | 25 | 52.4 | 36.6 | 21.6 | 15.9 | 11.7 | 7.4 | 5.2 | 60 | Não Atende | km 132 = H. 132,000
50 | 132.2 | 4100 | 39 | 25 | 62.8 | 44.8 | 26.9 | 19.6 | 12.7 | 7 | 4.4 | 60 | Não Atende
50 | 132.4 | 4100 | 39 | 25 | 45.5 | 28 | 14 | 8.8 | 6.7 | 4.2 | 3.4 | 60 | Não Atende
50 | 132.6 | 4100 | 39 | 25 | 48.6 | 32.5 | 17.5 | 11 | 7.8 | 3.9 | 2.7 | 60 | Não Atende
50 | 132.8 | 4100 | 39 | 25 | 56.1 | 42.9 | 26 | 18.7 | 12.9 | 8.3 | 5.7 | 60 | Não Atende
50 | 133 | 4100 | 39 | 25 | 58.1 | 37.6 | 21.1 | 14.3 | 11.1 | 7.9 | 5.9 | 70 | Não Atende | km 133 = H. 133,000
50 | 133.2 | 4100 | 39 | 25 | 75.6 | 51.9 | 30.4 | 22.3 | 16 | 10.7 | 7.4 | 70 | Não Atende
50 | 133.4 | 4100 | 39 | 25 | 56.7 | 39.2 | 23.1 | 16.2 | 11.4 | 6.3 | 4.1 | 70 | Não Atende
50 | 133.6 | 4100 | 39 | 25 | 25.3 | 15.6 | 10.3 | 8.7 | 7 | 4.9 | 3.7 | 70 | Não Atende
50 | 133.8 | 4100 | 39 | 25 | 41.1 | 26.1 | 14 | 8.3 | 4.9 | 2.3 | 1.6 | 70 | Não Atende
50 | 134 | 4100 | 39 | 25 | 52.1 | 32.1 | 17.2 | 10.6 | 7.9 | 4.5 | 3.5 | 58 | Não Atende | km 134 = H. 134,000
50 | 134.2 | 4100 | 39 | 25 | 49.9 | 34.8 | 21 | 14.4 | 9.9 | 5.7 | 4.1 | 58 | Não Atende
50 | 134.4 | 4100 | 39 | 25 | 28.9 | 15.7 | 10.3 | 8.3 | 6.5 | 4.2 | 3 | 58 | Não Atende
50 | 134.6 | 4100 | 39 | 25 | 23.2 | 16.3 | 11.1 | 8.9 | 7 | 4.7 | 3.6 | 58 | Não Atende
50 | 134.8 | 4100 | 39 | 25 | 58.8 | 41.8 | 25.9 | 18 | 12.1 | 7.2 | 5.3 | 58 | Não Atende | OAE = H. 134,665 a 134,690
50 | 135 | 4100 | 39 | 25 | 46.1 | 31.2 | 19.3 | 13.6 | 11.6 | 9.3 | 3.5 | 47 | Atende | km 135 = H. 135,000
50 | 135.2 | 4100 | 39 | 25 | 47.6 | 33.6 | 21.2 | 14.8 | 9.5 | 4.2 | 2.4 | 47 | Atende
50 | 135.4 | 4100 | 39 | 25 | 30.5 | 20.1 | 12.5 | 8.8 | 6 | 3.1 | 2.2 | 47 | Atende
50 | 135.6 | 4100 | 39 | 25 | 39.6 | 28.2 | 17.9 | 13.8 | 9.1 | 4.7 | 3.4 | 47 | Atende
50 | 135.8 | 4100 | 39 | 25 | 37.1 | 26.8 | 17.9 | 14.3 | 9.9 | 5.9 | 3.7 | 47 | Atende
50 | 136 | 4100 | 39 | 25 | 57.6 | 37.7 | 23.1 | 16.2 | 10.2 | 4.3 | 3 | 51 | Não Atende | km 136 = H. 136,000
50 | 136.2 | 4100 | 39 | 25 | 25 | 19.1 | 13.6 | 11.4 | 8.2 | 5.4 | 3.5 | 51 | Não Atende
50 | 136.4 | 4100 | 39 | 25 | 44.1 | 34.8 | 24.1 | 21 | 16.2 | 11.1 | 7.5 | 51 | Não Atende
50 | 136.6 | 4100 | 39 | 25 | 35 | 26 | 18.1 | 15.7 | 11.8 | 7.9 | 5.1 | 51 | Não Atende
50 | 136.8 | 4100 | 39 | 25 | 31.1 | 24.1 | 16.8 | 14.4 | 10.5 | 7.3 | 5.2 | 51 | Não Atende
50 | 137 | 4100 | 39 | 25 | 30.2 | 19.9 | 12.6 | 9.8 | 6.7 | 4.3 | 3.3 | 53 | Não Atende | km 137 = H. 137,000
50 | 137.2 | 4100 | 39 | 25 | 42.9 | 28.8 | 17.8 | 12.9 | 8.9 | 4.5 | 3.1 | 53 | Não Atende
50 | 137.4 | 4100 | 39 | 25 | 49.1 | 34.1 | 21 | 15.1 | 10.8 | 6.5 | 4.6 | 53 | Não Atende
50 | 137.6 | 4100 | 39 | 25 | 49.4 | 31.5 | 18 | 12.6 | 8.9 | 4.8 | 3.5 | 53 | Não Atende
50 | 137.8 | 4100 | 40 | 25 | 51.6 | 34.9 | 21.1 | 15.4 | 10.8 | 6.2 | 4.4 | 53 | Não Atende
50 | 138 | 4100 | 39 | 25 | 47 | 31 | 18.3 | 12.5 | 7.5 | 3.3 | 2.2 | 51 | Não Atende | km 138 = H. 138,000
50 | 138.2 | 4100 | 39 | 25 | 31.1 | 18.7 | 11.2 | 8.3 | 5.4 | 3 | 2 | 51 | Não Atende
50 | 138.4 | 4100 | 37 | 25 | 46.8 | 32 | 18.5 | 12.1 | 7.3 | 3.4 | 2.3 | 51 | Não Atende
50 | 138.6 | 4100 | 37 | 25 | 47.8 | 33 | 20 | 13 | 8.5 | 3.8 | 2.6 | 51 | Não Atende
50 | 138.8 | 4100 | 37 | 25 | 44.8 | 30 | 17.3 | 11.4 | 7.3 | 2.8 | 2.1 | 51 | Não Atende
50 | 139 | 4100 | 37 | 25 | 29 | 20.4 | 13.7 | 10.8 | 7.8 | 4.6 | 2.8 | 47 | Atende | km 139 = H. 139,000
50 | 139.2 | 4100 | 37 | 25 | 41.3 | 27.7 | 16.3 | 10.6 | 6.4 | 1.7 | 0.9 | 47 | Atende
50 | 139.4 | 4100 | 38 | 25 | 53.2 | 37.8 | 23.7 | 17.1 | 11.7 | 6.1 | 3.5 | 47 | Atende
50 | 139.6 | 4100 | 38 | 25 | 27.7 | 19.2 | 12.1 | 8.7 | 5.8 | 3.4 | 2.5 | 47 | Atende
50 | 139.8 | 4100 | 38 | 25 | 32.6 | 23.2 | 14.1 | 10.1 | 7.3 | 4.1 | 2.9 | 47 | Atende
50 | 140 | 4100 | 38 | 25 | 24.9 | 16.6 | 10.7 | 7.6 | 4.6 | 2.3 | 1.7 | 35 | Atende | km 140 = H. 140,000
50 | 140.2 | 4100 | 38 | 25 | 29.4 | 18.8 | 11.6 | 8.3 | 5.6 | 3.3 | 2.4 | 35 | Atende
50 | 140.4 | 4100 | 38 | 25 | 35.1 | 22.9 | 14 | 10 | 6.5 | 3.5 | 2.4 | 35 | Atende
50 | 140.6 | 4100 | 37 | 25 | 33 | 23 | 14.4 | 10.1 | 6.9 | 4 | 2.9 | 35 | Atende
50 | 140.8 | 4100 | 37 | 25 | 31.3 | 19.1 | 12.2 | 8.9 | 6.5 | 4 | 3.1 | 35 | Atende
50 | 141 | 4100 | 37 | 25 | 33.6 | 23.3 | 14.2 | 9.7 | 6.9 | 3.8 | 3 | 39 | Atende | km 141 = H. 141,000
50 | 141.2 | 4100 | 37 | 25 | 35.5 | 24 | 13.5 | 8.4 | 5.5 | 3 | 2.1 | 39 | Atende
50 | 141.4 | 4100 | 37 | 25 | 40.1 | 26.7 | 16.5 | 11.1 | 6.7 | 3.3 | 2.1 | 39 | Atende
50 | 141.6 | 4100 | 38 | 25 | 17.1 | 10.8 | 6.5 | 4.9 | 3.5 | 2.6 | 2.1 | 39 | Atende
50 | 141.8 | 4100 | 38 | 25 | 19.3 | 12.1 | 7 | 5 | 4 | 2.3 | 1.6 | 39 | Atende
50 | 142 | 4100 | 38 | 25 | 25.1 | 15.3 | 8.5 | 5 | 2.8 | 1.3 | 0.9 | 47 | Atende | km 142 = H. 142,000
50 | 142.2 | 4100 | 38 | 25 | 20.7 | 11 | 5.8 | 3.8 | 3.1 | 2.2 | 2 | 47 | Atende
50 | 142.4 | 4100 | 38 | 25 | 47.2 | 30.3 | 15.7 | 9.2 | 6.5 | 3.2 | 2.6 | 47 | Atende
50 | 142.6 | 4100 | 38 | 25 | 43.5 | 26.4 | 13.7 | 8.6 | 6.2 | 3.9 | 3 | 47 | Atende
50 | 142.8 | 4100 | 38 | 25 | 38.6 | 24.2 | 13.5 | 8.8 | 6 | 3.6 | 2.8 | 47 | Atende
50 | 143 | 4100 | 38 | 25 | 18.9 | 11.2 | 7 | 5 | 3.8 | 2.5 | 2.1 | 35 | Atende | km 143 = H. 143,000
50 | 143.2 | 4100 | 38 | 25 | 24.5 | 14.6 | 8.6 | 6 | 4 | 2.9 | 2.3 | 35 | Atende
50 | 143.4 | 4100 | 38 | 25 | 23.3 | 14.8 | 8.2 | 5.7 | 4.2 | 3.1 | 2.5 | 35 | Atende
50 | 143.6 | 4100 | 38 | 25 | 21.7 | 13.3 | 7.7 | 5.4 | 3.5 | 2.6 | 1.9 | 35 | Atende
50 | 143.8 | 4100 | 38 | 25 | 42.1 | 26.7 | 14.6 | 8.3 | 5.2 | 1.8 | 1.5 | 35 | Atende
50 | 144 | 4100 | 38 | 25 | 46.1 | 28.7 | 16.1 | 9.7 | 6 | 2.9 | 2.2 | 45 | Atende | km 144 = H. 144,000
50 | 144.2 | 4100 | 38 | 25 | 44.8 | 28.6 | 15 | 8.1 | 5 | 1.9 | 1.5 | 45 | Atende
50 | 144.4 | 4100 | 38 | 25 | 36.6 | 24 | 13.2 | 7.7 | 5.3 | 2.6 | 2.1 | 45 | Atende
50 | 144.6 | 4100 | 38 | 25 | 32.8 | 21.2 | 11.7 | 7.7 | 5.2 | 2.9 | 2.3 | 45 | Atende
50 | 144.8 | 4100 | 38 | 25 | 35.4 | 22.1 | 12.4 | 7.9 | 5.4 | 3.1 | 2.4 | 45 | Atende
50 | 145 | 4100 | 38 | 25 | 30.4 | 16.5 | 9.1 | 5.9 | 4 | 2.6 | 2 | 41 | Atende | km 145 = H. 145,000
50 | 145.2 | 4100 | 38 | 25 | 44.3 | 26.1 | 13.9 | 8.1 | 5.7 | 2.6 | 1.8 | 41 | Atende
50 | 145.4 | 4100 | 38 | 25 | 35.2 | 20.7 | 11.3 | 7.5 | 5.3 | 2.9 | 2.2 | 41 | Atende
50 | 145.6 | 4100 | 38 | 25 | 36.2 | 23.3 | 12.8 | 7.3 | 4.4 | 2.5 | 2.2 | 41 | Atende
50 | 145.8 | 4100 | 38 | 25 | 27.7 | 17.2 | 10 | 5.8 | 3.8 | 2.4 | 1.7 | 41 | Atende
50 | 146 | 4100 | 38 | 25 | 31.7 | 15.5 | 8.6 | 6.3 | 4.9 | 3.3 | 2.4 | 50 | Atende | km 146 = H. 146,000
50 | 146.2 | 4100 | 38 | 25 | 49.7 | 31.6 | 17 | 10 | 6.3 | 3.1 | 2.1 | 50 | Atende
50 | 146.4 | 4100 | 38 | 25 | 50 | 33.4 | 19.3 | 12.8 | 8.9 | 4.6 | 3.3 | 50 | Atende
50 | 146.6 | 4100 | 38 | 25 | 22.8 | 14.1 | 7.9 | 5.1 | 3.9 | 2 | 1.4 | 50 | Atende
50 | 146.8 | 4100 | 38 | 25 | 33.8 | 22.2 | 12.3 | 8 | 5.4 | 2.5 | 2.1 | 50 | Atende | OAE = H. 146,745 a 146,775
50 | 147 | 4100 | 38 | 25 | 56.4 | 35.9 | 21 | 14 | 9.3 | 4 | 1.8 | 55 | Não Atende | km 147 = H. 147,000
50 | 147.2 | 4100 | 38 | 25 | 34.7 | 21.9 | 12.6 | 7.9 | 5 | 1.9 | 1.2 | 55 | Não Atende
50 | 147.4 | 4100 | 38 | 25 | 24.2 | 15.3 | 8.7 | 5.5 | 3.2 | 1.5 | 1.2 | 55 | Não Atende
50 | 147.6 | 4100 | 38 | 25 | 52.7 | 35.4 | 18.3 | 10.9 | 6.9 | 3.4 | 2.4 | 55 | Não Atende
50 | 147.8 | 4100 | 37 | 25 | 42.1 | 31.4 | 19.3 | 13.7 | 9.8 | 5.7 | 4 | 55 | Não Atende
50 | 148 | 4100 | 37 | 25 | 41.1 | 26.6 | 13.3 | 9.9 | 6.8 | 3.7 | 2.6 | 46 | Atende | km 148 = H. 148,000
50 | 148.2 | 4100 | 37 | 25 | 38.6 | 24.1 | 13.2 | 8.5 | 5.4 | 2.2 | 1.5 | 46 | Atende | OAE = H. 148,115 a 148,145
50 | 148.4 | 4100 | 37 | 25 | 43.1 | 26.7 | 14.6 | 8.7 | 4.9 | 1.8 | 1.5 | 46 | Atende
50 | 148.6 | 4100 | 37 | 25 | 39.3 | 22.7 | 12.7 | 8.6 | 5.5 | 3.2 | 2.4 | 46 | Atende
50 | 148.8 | 4100 | 37 | 25 | 20.7 | 12 | 6.7 | 4.2 | 3.2 | 1.8 | 1.3 | 46 | Atende
50 | 149 | 4100 | 37 | 25 | 25.6 | 15.5 | 8.8 | 5.7 | 4.1 | 2.4 | 1.7 | 51 | Não Atende | km 149 = H. 149,000
50 | 149.2 | 4100 | 37 | 25 | 46.2 | 27.6 | 14.4 | 8.5 | 5.5 | 2.7 | 2.1 | 51 | Não Atende
50 | 149.4 | 4100 | 37 | 25 | 55.1 | 34.1 | 16.1 | 8.7 | 5.3 | 2.4 | 2.2 | 51 | Não Atende
50 | 149.6 | 4100 | 37 | 25 | 37.4 | 22.3 | 12.1 | 7.7 | 5.1 | 2.4 | 2 | 51 | Não Atende
50 | 149.8 | 4100 | 37 | 25 | 31.6 | 22 | 12.2 | 6.8 | 4.3 | 1.7 | 1.5 | 51 | Não Atende
50 | 150 | 4100 | 37 | 25 | 30.5 | 19.9 | 11.4 | 7.1 | 4.8 | 2.1 | 1.6 | 46 | Atende | km 150 = H. 150,000
50 | 150.2 | 4100 | 37 | 25 | 48.5 | 34.2 | 18.9 | 11 | 6.6 | 2.7 | 1.8 | 46 | Atende
50 | 150.4 | 4100 | 37 | 25 | 43.7 | 30 | 15.9 | 9.8 | 5.9 | 2.4 | 1.7 | 46 | Atende
50 | 150.6 | 4100 | 37 | 25 | 35.5 | 21.6 | 12.5 | 7.7 | 4.6 | 1.8 | 1.4 | 46 | Atende
50 | 150.8 | 4100 | 37 | 25 | 32.1 | 21.5 | 11.9 | 7.4 | 4.5 | 2.6 | 2.1 | 46 | Atende
50 | 151 | 4100 | 37 | 25 | 32.8 | 20.1 | 10.8 | 6.6 | 4.4 | 2.3 | 1.8 | 55 | Não Atende | km 151 = H. 151,000
50 | 151.2 | 4100 | 37 | 25 | 38.3 | 23.1 | 12.1 | 7.1 | 4.9 | 2.4 | 1.7 | 55 | Não Atende
50 | 151.4 | 4100 | 37 | 25 | 53.6 | 36.4 | 20.3 | 12.7 | 7.6 | 3.3 | 2 | 55 | Não Atende
50 | 151.6 | 4100 | 37 | 25 | 52.7 | 38 | 21.4 | 13.6 | 8.2 | 2.4 | 1.5 | 55 | Não Atende
50 | 151.8 | 4100 | 37 | 25 | 50.8 | 39.4 | 22.7 | 14.7 | 9 | 3.5 | 2.1 | 55 | Não Atende
50 | 152 | 4100 | 37 | 25 | 58.6 | 39.8 | 23.1 | 14.8 | 8.9 | 3.5 | 2.2 | 59 | Não Atende | km 152 = H. 152,000
50 | 152.2 | 4100 | 36 | 25 | 31 | 21.7 | 12.6 | 8.4 | 5.5 | 2.7 | 1.9 | 59 | Não Atende
50 | 152.4 | 4100 | 37 | 25 | 39.6 | 26.1 | 15.1 | 9.9 | 6.4 | 3.4 | 2.3 | 59 | Não Atende
50 | 152.6 | 4100 | 37 | 25 | 58.8 | 39.2 | 22.7 | 14.6 | 9.2 | 5.1 | 3.3 | 59 | Não Atende
50 | 152.8 | 4100 | 37 | 25 | 48.2 | 33.5 | 20.7 | 14.1 | 8.7 | 3.1 | 1.4 | 59 | Não Atende
50 | 153 | 4100 | 36 | 25 | 22.5 | 13.7 | 8.8 | 6.7 | 4.5 | 3.2 | 2.5 | 56 | Não Atende | km 153 = H. 153,000
50 | 153.2 | 4100 | 36 | 25 | 56.7 | 40.1 | 23.5 | 15.1 | 9.2 | 3.9 | 2.6 | 56 | Não Atende
50 | 153.4 | 4100 | 36 | 25 | 32 | 20.5 | 11.5 | 7.4 | 4.5 | 2.1 | 1.3 | 56 | Não Atende
50 | 153.6 | 4100 | 36 | 25 | 56.5 | 37 | 21 | 13.2 | 7.9 | 3.2 | 2.3 | 56 | Não Atende
50 | 153.8 | 4100 | 36 | 25 | 34.7 | 23.6 | 13.9 | 9.4 | 6.3 | 3.5 | 2.6 | 56 | Não Atende
50 | 154 | 4100 | 36 | 25 | 51.6 | 36.5 | 21.8 | 13.8 | 8.5 | 2.9 | 1.7 | 76 | Não Atende | km 154 = H. 154,000
50 | 154.2 | 4100 | 36 | 25 | 47.9 | 35.2 | 21.4 | 14.1 | 8.6 | 3.7 | 2.5 | 76 | Não Atende
50 | 154.4 | 4100 | 36 | 25 | 77.6 | 59.3 | 40 | 30.5 | 20.6 | 11.9 | 7.4 | 76 | Não Atende
50 | 154.6 | 4100 | 36 | 25 | 77.5 | 51.8 | 30.4 | 18.9 | 13.1 | 6.9 | 4.8 | 76 | Não Atende
50 | 154.8 | 4100 | 36 | 25 | 53.6 | 37.6 | 22.2 | 14.4 | 10 | 5.2 | 3.6 | 76 | Não Atende
50 | 155 | 4100 | 36 | 25 | 67.6 | 47.5 | 28.6 | 19.4 | 11.9 | 5.8 | 3.3 | 58 | Não Atende | km 155 = H. 155,000
50 | 155.2 | 4100 | 36 | 25 | 36.7 | 27.4 | 17.1 | 11.5 | 6.8 | 2.7 | 1.6 | 58 | Não Atende
50 | 155.4 | 4100 | 36 | 25 | 42.7 | 30.9 | 18.8 | 11.5 | 6.9 | 2.9 | 2.1 | 58 | Não Atende
50 | 155.6 | 4100 | 36 | 25 | 34.9 | 22.9 | 13.4 | 9 | 6.3 | 3.2 | 2.4 | 58 | Não Atende
50 | 155.8 | 4100 | 36 | 25 | 39.1 | 24.6 | 14.8 | 10 | 6.5 | 2.5 | 1.7 | 58 | Não Atende
50 | 156 | 4100 | 35 | 25 | 48.7 | 33.5 | 19.5 | 12.4 | 7.6 | 3.1 | 2.2 | 52 | Não Atende | km 156 = H. 156,000
50 | 156.2 | 4100 | 35 | 25 | 43.6 | 32.7 | 19.3 | 12.5 | 7.6 | 3.2 | 2.2 | 52 | Não Atende
50 | 156.4 | 4100 | 35 | 25 | 39.3 | 27.4 | 16 | 10.3 | 5.8 | 2.4 | 1.8 | 52 | Não Atende
50 | 156.6 | 4100 | 35 | 25 | 31.2 | 21.7 | 13.2 | 8.6 | 5.5 | 2.9 | 2.2 | 52 | Não Atende
50 | 156.8 | 4100 | 35 | 25 | 54.7 | 38.6 | 22.8 | 13.4 | 8.1 | 2.9 | 2 | 52 | Não Atende
50 | 157 | 4100 | 35 | 25 | 41.1 | 26.9 | 13.3 | 10 | 7.1 | 4.2 | 3.1 | 56 | Não Atende | km 157 = H. 157,000
50 | 157.2 | 4100 | 35 | 25 | 52.7 | 38.6 | 24.4 | 17.3 | 12 | 6.8 | 4.7 | 56 | Não Atende
50 | 157.4 | 4100 | 35 | 25 | 55.7 | 42.2 | 26.1 | 17.7 | 10.9 | 4.2 | 2 | 56 | Não Atende
50 | 157.6 | 4100 | 35 | 25 | 50.8 | 35 | 20.8 | 13.8 | 8.5 | 3.8 | 2.2 | 56 | Não Atende
50 | 157.8 | 4100 | 35 | 25 | 50.9 | 34.4 | 21.1 | 14.4 | 9.9 | 5.2 | 3.5 | 56 | Não Atende
50 | 158 | 4100 | 35 | 25 | 37.9 | 24.7 | 14.2 | 9 | 5.6 | 3.1 | 2.6 | 45 | Atende | km 158 = H. 158,000
50 | 158.2 | 4100 | 35 | 25 | 25.7 | 17.7 | 10.1 | 6.1 | 3.5 | 1.8 | 1.5 | 45 | Atende
50 | 158.4 | 4100 | 33 | 25 | 37.1 | 24.4 | 15.2 | 10.5 | 7.5 | 4.3 | 2.7 | 45 | Atende
50 | 158.6 | 4100 | 33 | 25 | 44.4 | 32.3 | 23 | 10.9 | 7 | 3.1 | 2.1 | 45 | Atende
50 | 158.8 | 4100 | 33 | 25 | 42.2 | 28.1 | 16.1 | 9 | 5.6 | 2.1 | 1.9 | 45 | Atende
50 | 159 | 4100 | 33 | 25 | 59.6 | 47.3 | 30.8 | 17.2 | 9 | 2.1 | 1.7 | 60 | Não Atende | km 159 = H. 159,000
50 | 159.2 | 4100 | 33 | 25 | 54.4 | 38 | 22.2 | 15.9 | 11.2 | 6.7 | 5.1 | 60 | Não Atende
50 | 159.4 | 4100 | 33 | 25 | 45.7 | 31.4 | 18.6 | 12 | 8 | 4.1 | 2.8 | 60 | Não Atende
50 | 159.6 | 4100 | 33 | 25 | 57.9 | 36.6 | 22.2 | 14 | 9.8 | 5.6 | 3.8 | 60 | Não Atende
50 | 159.8 | 4100 | 33 | 25 | 56.5 | 36.5 | 21.6 | 13.2 | 8.7 | 4.9 | 3.2 | 60 | Não Atende
50 | 160 | 4100 | 33 | 25 | 55.6 | 40.9 | 18.8 | 12.1 | 8 | 3.8 | 2.9 | 54 | Não Atende | km 160 = H. 160,000
50 | 160.2 | 4100 | 37 | 25 | 51.5 | 41.5 | 22.7 | 14.1 | 8.6 | 4.3 | 2.8 | 54 | Não Atende
50 | 160.4 | 4100 | 37 | 25 | 42.2 | 28.2 | 15.9 | 9.7 | 5.9 | 2.2 | 2 | 54 | Não Atende
50 | 160.6 | 4100 | 37 | 25 | 27.8 | 19.8 | 11.5 | 7.2 | 4 | 1.2 | 0.9 | 54 | Não Atende
50 | 160.8 | 4100 | 37 | 25 | 32.8 | 20.2 | 11.1 | 6.7 | 4 | 1.7 | 1.2 | 54 | Não Atende
50 | 161 | 4100 | 37 | 25 | 60.4 | 42.5 | 24.4 | 15 | 9.3 | 4.2 | 2.8 | 77 | Não Atende | km 161 = H. 161,000
50 | 161.2 | 4100 | 37 | 25 | 63.7 | 42.4 | 25.1 | 16.3 | 10.8 | 5.1 | 3.2 | 77 | Não Atende
50 | 161.4 | 4100 | 37 | 25 | 71.4 | 56.3 | 27.9 | 15.8 | 10.9 | 5.7 | 4 | 77 | Não Atende
50 | 161.6 | 4100 | 37 | 25 | 77.9 | 56.5 | 32.2 | 16.9 | 10.2 | 4.2 | 2.7 | 77 | Não Atende | OAE = H. 161,570 a 161,590
50 | 161.8 | 4100 | 37 | 25 | 39.3 | 28.5 | 15.5 | 10.3 | 5.9 | 2.5 | 1.7 | 77 | Não Atende
50 | 162 | 4100 | 37 | 25 | 33.5 | 23.7 | 15 | 10.6 | 6.7 | 3.1 | 1.9 | 40 | Atende | km 162 = H. 162,000
50 | 162.2 | 4100 | 37 | 25 | 33.8 | 23.7 | 14.3 | 10 | 6.4 | 2.9 | 2 | 40 | Atende
50 | 162.4 | 4100 | 37 | 25 | 36.2 | 24.7 | 14.7 | 10.2 | 6.1 | 3.1 | 1.9 | 40 | Atende
50 | 162.6 | 4100 | 37 | 25 | 26.5 | 21 | 13.5 | 10 | 6.5 | 3.1 | 2 | 40 | Atende
50 | 162.8 | 4100 | 38 | 25 | 41.9 | 30.1 | 18 | 12 | 7.7 | 3 | 2.3 | 40 | Atende
50 | 163 | 4100 | 38 | 25 | 24.3 | 17.2 | 10.6 | 7.4 | 5.3 | 3.5 | 3 | 42 | Atende | km 163 = H. 163,000
50 | 163.2 | 4100 | 38 | 25 | 22.5 | 15.6 | 9.7 | 6.9 | 4.5 | 1.9 | 1.2 | 42 | Atende
50 | 163.4 | 4100 | 38 | 25 | 29 | 18.4 | 11.7 | 8 | 5 | 2.8 | 2.2 | 42 | Atende
50 | 163.6 | 4100 | 38 | 25 | 35.9 | 23.7 | 14 | 9.2 | 5.5 | 2.3 | 1.5 | 42 | Atende
50 | 163.8 | 4100 | 38 | 25 | 48.3 | 34 | 19.6 | 12.4 | 7.1 | 2.8 | 2.4 | 42 | Atende
50 | 164 | 4100 | 38 | 25 | 56.7 | 42.4 | 26.1 | 17.7 | 11.4 | 4.9 | 2.5 | 71 | Não Atende | km 164 = H. 164,000
50 | 164.2 | 4100 | 38 | 25 | 67.9 | 51.2 | 30.1 | 20.9 | 14.1 | 7.5 | 4.3 | 71 | Não Atende
50 | 164.4 | 4100 | 38 | 25 | 70.2 | 54.9 | 36.5 | 26.2 | 17 | 8.2 | 4.7 | 71 | Não Atende
50 | 164.6 | 4100 | 38 | 25 | 60.6 | 39.4 | 23.5 | 16.8 | 11.3 | 6 | 3.6 | 71 | Não Atende
50 | 164.8 | 4100 | 39 | 25 | 68.8 | 47.8 | 29.2 | 19.6 | 12.1 | 5.7 | 3.4 | 71 | Não Atende
50 | 165 | 4100 | 39 | 25 | 62.1 | 36.9 | 21.5 | 14.8 | 9 | 4.3 | 2.4 | 72 | Não Atende | km 165 = H. 165,000
50 | 165.2 | 4100 | 39 | 25 | 29.6 | 22.4 | 14.5 | 11.2 | 7.9 | 5 | 3 | 72 | Não Atende
50 | 165.4 | 4100 | 39 | 25 | 66.6 | 55.1 | 34.4 | 24.2 | 15.7 | 8.3 | 4.5 | 72 | Não Atende
50 | 165.6 | 4100 | 38 | 25 | 67.9 | 57.9 | 33.8 | 20.2 | 11.9 | 4 | 2.7 | 72 | Não Atende
50 | 165.8 | 4100 | 38 | 25 | 57.1 | 40.1 | 23.9 | 16.2 | 11 | 6.3 | 4.3 | 72 | Não Atende
50 | 166 | 4100 | 38 | 25 | 88.7 | 68.3 | 41.8 | 30.2 | 19.9 | 10 | 4.9 | 72 | Não Atende | km 166 = H. 166,000
50 | 166.2 | 4100 | 38 | 25 | 41.2 | 28.8 | 15.7 | 10.2 | 7 | 4 | 3 | 72 | Não Atende
50 | 166.4 | 4100 | 38 | 25 | 38.3 | 23.8 | 13.1 | 8 | 5.3 | 2.4 | 1.7 | 72 | Não Atende
50 | 166.6 | 4100 | 38 | 25 | 31.9 | 20.3 | 11.8 | 7.9 | 5.3 | 3.3 | 2.5 | 72 | Não Atende
50 | 166.8 | 4100 | 39 | 25 | 44.3 | 32.1 | 18.9 | 12.4 | 8.3 | 4.6 | 2.8 | 72 | Não Atende
50 | 167 | 4100 | 39 | 25 | 30.7 | 19.2 | 10.3 | 5.9 | 3.6 | 1.9 | 1.5 | 63 | Não Atende | km 167 = H. 167,000
50 | 167.2 | 4100 | 39 | 25 | 49.8 | 30.1 | 16.4 | 10.2 | 7.4 | 4.6 | 3.6 | 63 | Não Atende
50 | 167.4 | 4100 | 38 | 25 | 75.5 | 53.8 | 33 | 23.8 | 16.5 | 9.5 | 5.9 | 63 | Não Atende
50 | 167.6 | 4100 | 39 | 25 | 19.6 | 12.9 | 7.7 | 5.1 | 3.2 | 1.9 | 1.4 | 63 | Não Atende
50 | 167.8 | 4100 | 39 | 25 | 20.5 | 14.1 | 8.1 | 5.3 | 3.2 | 1.6 | 1.3 | 63 | Não Atende
50 | 168 | 4100 | 39 | 25 | 57.5 | 41.2 | 23.9 | 14.5 | 8.7 | 3 | 2.3 | 51 | Não Atende | km 168 = H. 168,000
50 | 168.2 | 4100 | 39 | 25 | 35.4 | 23.7 | 14.2 | 9.4 | 6.1 | 3.3 | 2.4 | 51 | Não Atende
50 | 168.4 | 4100 | 39 | 25 | 43.1 | 27.7 | 16.5 | 11.1 | 7.3 | 4.4 | 3.4 | 51 | Não Atende
50 | 168.6 | 4100 | 39 | 25 | 37.8 | 29.1 | 19.1 | 13.9 | 8.7 | 4.3 | 2.5 | 51 | Não Atende
50 | 168.8 | 4100 | 39 | 25 | 31.2 | 22.8 | 13.7 | 9.3 | 5.7 | 3 | 1.9 | 51 | Não Atende
50 | 169 | 4100 | 39 | 25 | 40.7 | 29 | 17.8 | 12.3 | 8.1 | 4 | 2.8 | 46 | Atende | km 169 = H. 169,000
50 | 169.2 | 4100 | 39 | 25 | 38.5 | 26.5 | 15.3 | 9.5 | 5.4 | 2 | 1.5 | 46 | Atende
50 | 169.4 | 4100 | 39 | 25 | 36.7 | 36.1 | 16 | 10.3 | 6.4 | 3 | 2.2 | 46 | Atende
50 | 169.6 | 4100 | 39 | 25 | 43 | 33.5 | 20.1 | 13.6 | 8.9 | 5 | 3.4 | 46 | Atende
50 | 169.8 | 4100 | 39 | 25 | 47.6 | 31.8 | 16.7 | 9.9 | 6.7 | 3.8 | 2.8 | 46 | Atende
50 | 170 | 4100 | 39 | 25 | 46.4 | 30.1 | 17.5 | 11.4 | 6.8 | 2.7 | 2.5 | 52 | Não Atende | km 170 = H. 170,000
50 | 170.2 | 4100 | 39 | 25 | 42.5 | 32.8 | 18.9 | 11.6 | 6.6 | 2.3 | 1.7 | 52 | Não Atende
50 | 170.4 | 4100 | 39 | 25 | 32.4 | 23.2 | 13.7 | 8.5 | 5.3 | 1.9 | 1.6 | 52 | Não Atende
50 | 170.6 | 4100 | 39 | 25 | 44.3 | 27.2 | 14.5 | 8.6 | 5.7 | 3.5 | 2.5 | 52 | Não Atende
50 | 170.8 | 4100 | 39 | 25 | 54.1 | 32.7 | 16.7 | 9.3 | 5.7 | 2.9 | 2.4 | 52 | Não Atende
50 | 171 | 4100 | 39 | 25 | 48.4 | 30.2 | 16 | 9.9 | 7.5 | 4.7 | 3.1 | 49 | Atende | km 171 = H. 171,000
50 | 171.2 | 4100 | 40 | 25 | 32.9 | 19.5 | 10.8 | 6.7 | 5.4 | 3.5 | 2.8 | 49 | Atende
50 | 171.4 | 4100 | 39 | 25 | 47.3 | 28.3 | 14.2 | 7.5 | 4.4 | 2.2 | 1.9 | 49 | Atende
50 | 171.6 | 4100 | 40 | 25 | 38.2 | 25.3 | 14.2 | 8.8 | 5.5 | 3.1 | 2.5 | 49 | Atende
50 | 171.8 | 4100 | 40 | 25 | 45.2 | 34.1 | 19.9 | 12.3 | 7.4 | 2.6 | 1.9 | 49 | Atende
50 | 172 | 4100 | 40 | 25 | 41.1 | 28.9 | 16.5 | 9.7 | 5.9 | 2.1 | 1.7 | 48 | Atende | km 172 = H. 172,000
50 | 172.2 | 4100 | 40 | 25 | 41.1 | 25.3 | 14.8 | 9.3 | 6.2 | 2.6 | 2.1 | 48 | Atende
50 | 172.4 | 4100 | 40 | 25 | 45.8 | 32.2 | 19.4 | 12.6 | 7.8 | 2.7 | 1.9 | 48 | Atende
50 | 172.6 | 4100 | 40 | 25 | 34.4 | 26.2 | 16.3 | 11.3 | 7 | 3.3 | 2.4 | 48 | Atende
50 | 172.8 | 4100 | 40 | 25 | 49 | 41.7 | 22.3 | 11.4 | 6.8 | 2.7 | 2.2 | 48 | Atende
50 | 173 | 4100 | 40 | 25 | 49.5 | 32.1 | 18.3 | 10.4 | 5.9 | 2.1 | 1.5 | 47 | Atende | km 173 = H. 173,000
50 | 173.2 | 4100 | 40 | 25 | 35.5 | 23.3 | 13.3 | 8.6 | 5.4 | 2.3 | 1.7 | 47 | Atende
50 | 173.4 | 4100 | 40 | 25 | 36.8 | 24 | 12.6 | 6.8 | 4.7 | 2.1 | 1.8 | 47 | Atende
50 | 173.6 | 4100 | 39 | 25 | 40.8 | 29 | 16.4 | 10.2 | 6 | 2.2 | 1.8 | 47 | Atende
50 | 173.8 | 4100 | 39 | 25 | 43.1 | 29.1 | 14.7 | 8.5 | 4.9 | 2.2 | 1.7 | 47 | Atende
50 | 174 | 4100 | 39 | 25 | 42.1 | 26.9 | 14.3 | 7.4 | 4.4 | 2.1 | 1.8 | 56 | Não Atende | km 174 = H. 174,000
50 | 174.2 | 4100 | 39 | 25 | 53.4 | 37 | 20.5 | 11.3 | 6.9 | 2.1 | 1.8 | 56 | Não Atende
50 | 174.4 | 4100 | 39 | 25 | 54.8 | 41.1 | 25.2 | 16.4 | 9.7 | 3.4 | 2.3 | 56 | Não Atende
50 | 174.6 | 4100 | 39 | 25 | 40.2 | 26.2 | 15.4 | 9.9 | 6.1 | 2.4 | 1.7 | 56 | Não Atende
50 | 174.8 | 4100 | 39 | 25 | 55.1 | 38.2 | 21.5 | 13 | 7.7 | 3.3 | 2.6 | 56 | Não Atende
50 | 175 | 4100 | 39 | 25 | 47.9 | 34.2 | 19.4 | 11.8 | 7.3 | 2.6 | 2 | 51 | Não Atende | km 175 = H. 175,000
50 | 175.2 | 4100 | 39 | 25 | 51.5 | 37.3 | 21.4 | 13.3 | 8.5 | 3.4 | 2.4 | 51 | Não Atende
50 | 175.4 | 4100 | 39 | 25 | 37.4 | 23.8 | 12.3 | 7.1 | 4.9 | 2.4 | 1.9 | 51 | Não Atende
50 | 175.6 | 4100 | 39 | 25 | 33 | 22.3 | 11.4 | 6.4 | 4.2 | 2.4 | 1.9 | 51 | Não Atende
50 | 175.8 | 4100 | 39 | 25 | 47.7 | 33.9 | 20.1 | 12.9 | 8.1 | 4.1 | 3.2 | 51 | Não Atende
50 | 176 | 4100 | 39 | 25 | 37 | 23.4 | 13 | 7.6 | 4.9 | 1.9 | 1.4 | 67 | Não Atende | km 176 = H. 176,000
50 | 176.2 | 4100 | 39 | 25 | 44.6 | 28.3 | 15.7 | 9.8 | 6.4 | 2.9 | 2.3 | 67 | Não Atende
50 | 176.4 | 4100 | 39 | 25 | 67.6 | 49 | 27.8 | 17.4 | 11.8 | 5.7 | 4.1 | 67 | Não Atende
50 | 176.6 | 4100 | 38 | 25 | 57.7 | 39.6 | 22 | 13.1 | 7.8 | 2.5 | 2 | 67 | Não Atende
50 | 176.8 | 4100 | 38 | 25 | 64.4 | 45.6 | 26.4 | 16.9 | 10.7 | 4.7 | 2.8 | 67 | Não Atende
50 | 177 | 4100 | 38 | 25 | 26.7 | 18.8 | 11.4 | 7.8 | 4.9 | 2.2 | 1.5 | 46 | Atende | km 177 = H. 177,000
50 | 177.2 | 4100 | 38 | 25 | 39.2 | 30.2 | 18.5 | 12.7 | 8.3 | 3.9 | 2.6 | 46 | Atende
50 | 177.4 | 4100 | 38 | 25 | 46 | 29.1 | 15.4 | 9.4 | 6.3 | 3 | 2.3 | 46 | Atende
50 | 177.6 | 4100 | 38 | 25 | 43.5 | 27.6 | 15.7 | 9.7 | 5.9 | 2.5 | 1.9 | 46 | Atende
50 | 177.8 | 4100 | 38 | 25 | 39.2 | 26.3 | 15.3 | 9.4 | 5.5 | 2.5 | 1.8 | 46 | Atende
50 | 178 | 4100 | 38 | 25 | 51.8 | 33.2 | 18.1 | 10.2 | 6.7 | 2.7 | 2 | 63 | Não Atende | km 178 = H. 178,000
50 | 178.2 | 4100 | 38 | 25 | 51.1 | 35.4 | 20.3 | 12.3 | 7.4 | 2.1 | 1.7 | 63 | Não Atende
50 | 178.4 | 4100 | 38 | 25 | 64 | 44.2 | 24.9 | 14.8 | 8.8 | 4 | 3.1 | 63 | Não Atende
50 | 178.6 | 4100 | 38 | 25 | 61.2 | 45.4 | 25.9 | 16.3 | 10 | 3.5 | 2.7 | 63 | Não Atende
50 | 178.8 | 4100 | 38 | 25 | 44.1 | 30.3 | 17.3 | 11 | 6.1 | 2.3 | 1.7 | 63 | Não Atende
50 | 179 | 4100 | 38 | 25 | 45.5 | 31.6 | 14 | 10.1 | 6.7 | 2.8 | 2.1 | 57 | Não Atende | km 179 = H. 179,000
50 | 179.2 | 4100 | 38 | 25 | 43.3 | 26.6 | 15 | 9.3 | 5.8 | 1.8 | 1.5 | 57 | Não Atende
50 | 179.4 | 4100 | 38 | 25 | 44.8 | 31 | 18.9 | 12.5 | 7 | 2.5 | 1.5 | 57 | Não Atende
50 | 179.6 | 4100 | 38 | 25 | 62.9 | 39.4 | 22 | 12.5 | 8.7 | 5.4 | 4.3 | 57 | Não Atende
50 | 179.8 | 4100 | 38 | 25 | 45.3 | 32.6 | 18.9 | 12.2 | 8 | 4.5 | 3.5 | 57 | Não Atende
50 | 180 | 4100 | 38 | 25 | 50.1 | 39 | 22.7 | 15.7 | 10.9 | 7.1 | 5.5 | 55 | Não Atende | km 180 = H. 180,000
50 | 180.2 | 4100 | 38 | 25 | 56.4 | 34.4 | 19.9 | 13.7 | 8.9 | 4.4 | 2.9 | 55 | Não Atende
50 | 180.4 | 4100 | 36 | 25 | 49.3 | 33.5 | 20.4 | 13.5 | 8 | 3 | 2.1 | 55 | Não Atende
50 | 180.6 | 4100 | 36 | 25 | 42.3 | 28.2 | 16.9 | 10.9 | 6.3 | 2.5 | 1.9 | 55 | Não Atende
50 | 180.8 | 4100 | 36 | 25 | 33.3 | 23.5 | 14.1 | 9.7 | 6.9 | 3.7 | 2.5 | 55 | Não Atende
50 | 181 | 4100 | 36 | 25 | 31.4 | 20.1 | 11.2 | 7.1 | 4.7 | 2.3 | 1.6 | 45 | Atende | km 181 = H. 181,000
50 | 181.2 | 4100 | 36 | 25 | 40.7 | 26.6 | 15.5 | 10.1 | 7 | 3.5 | 2.7 | 45 | Atende
50 | 181.4 | 4100 | 36 | 25 | 45.3 | 28.5 | 16.6 | 11 | 7.3 | 3.7 | 2.6 | 45 | Atende
50 | 181.6 | 4100 | 36 | 25 | 35.5 | 24 | 12.8 | 7.9 | 5.7 | 3.4 | 2.5 | 45 | Atende
50 | 181.8 | 4100 | 36 | 25 | 14.1 | 9.2 | 6.2 | 5.7 | 4.1 | 3.3 | 2.3 | 45 | Atende
50 | 182 | 4100 | 36 | 25 | 18.6 | 10.7 | 7.7 | 6.8 | 5.3 | 4 | 2.9 | 51 | Não Atende
50 | 182.2 | 4100 | 36 | 25 | 10.9 | 6.2 | 4.8 | 4.5 | 4 | 2.9 | 2.2 | 51 | Não Atende
50 | 182.4 | 4100 | 36 | 25 | 14.8 | 7.9 | 5.7 | 5.2 | 4.5 | 3.1 | 2.1 | 51 | Não Atende
50 | 182.6 | 4100 | 36 | 25 | 43.2 | 28.6 | 17.6 | 11.5 | 6.5 | 2.5 | 1.4 | 51 | Não Atende
50 | 182.8 | 4100 | 36 | 25 | 60.9 | 46.6 | 30.5 | 23.2 | 14.6 | 6.4 | 3.1 | 51 | Não Atende
50 | 183 | 4100 | 37 | 25 | 52.8 | 37.9 | 24 | 18.2 | 12.8 | 7.3 | 4.8 | 47 | Atende | km 183 = H. 183,000
50 | 183.2 | 4100 | 37 | 25 | 33.5 | 21.9 | 13.4 | 9.2 | 5.9 | 3 | 2 | 47 | Atende
50 | 183.4 | 4100 | 37 | 25 | 37.7 | 26.9 | 17.8 | 14 | 9.9 | 5.1 | 2.4 | 47 | Atende
50 | 183.6 | 4100 | 37 | 25 | 37.7 | 26 | 17 | 12.9 | 9.7 | 7.2 | 5.6 | 47 | Atende
50 | 183.8 | 4100 | 37 | 25 | 35.9 | 29.5 | 17.4 | 11.8 | 8 | 4.7 | 3.4 | 47 | Atende
50 | 184 | 4100 | 37 | 25 | 73.2 | 48.2 | 32.4 | 22.9 | 15.4 | 7.6 | 4.3 | 72 | Não Atende | km 184 = H. 184,000
50 | 184.2 | 4100 | 36 | 25 | 72.7 | 56.9 | 37.9 | 28.3 | 19.8 | 11.5 | 7.8 | 72 | Não Atende
50 | 184.4 | 4100 | 36 | 25 | 38 | 26.4 | 16.4 | 11.7 | 7.8 | 4.5 | 3.3 | 72 | Não Atende
50 | 184.6 | 4100 | 35 | 25 | 48.4 | 33 | 22.2 | 13.2 | 8.5 | 3.3 | 1.8 | 72 | Não Atende
50 | 184.8 | 4100 | 35 | 25 | 51.4 | 34.8 | 20.8 | 14.1 | 9.3 | 5.5 | 3.9 | 72 | Não Atende
50 | 185 | 4100 | 35 | 25 | 66.3 | 47 | 29.5 | 20.4 | 13 | 5.6 | 3.6 | 60 | Não Atende | km 185 = H. 185,000
50 | 185.2 | 4100 | 35 | 25 | 27.9 | 18.6 | 10.9 | 6.7 | 4.2 | 1.4 | 1 | 60 | Não Atende
50 | 185.4 | 4100 | 35 | 25 | 37.3 | 26.7 | 15.1 | 10.3 | 7.8 | 5.1 | 4 | 60 | Não Atende
50 | 185.6 | 4100 | 35 | 25 | 51.8 | 37.1 | 23.1 | 16.6 | 11.3 | 6.1 | 3.9 | 60 | Não Atende
50 | 185.8 | 4100 | 35 | 25 | 40.7 | 27.1 | 16.9 | 11.3 | 7.6 | 3.9 | 2.8 | 60 | Não Atende
50 | 186 | 4100 | 35 | 25 | 42.1 | 26.7 | 15.7 | 8.8 | 6.4 | 4.6 | 3.8 | 42 | Atende | km 186 = H. 186,000
50 | 186.2 | 4100 | 35 | 25 | 43.4 | 32.9 | 21.6 | 16.5 | 11.8 | 8.1 | 6.1 | 42 | Atende
50 | 186.4 | 4100 | 35 | 25 | 32 | 23.2 | 15.1 | 10.8 | 7.7 | 4.9 | 3.7 | 42 | Atende
50 | 186.6 | 4100 | 35 | 25 | 32.9 | 21.8 | 13.5 | 9.1 | 6.5 | 3.6 | 3.1 | 42 | Atende
50 | 186.8 | 4100 | 35 | 25 | 35.4 | 18.1 | 9 | 5.8 | 3.8 | 2.1 | 1.8 | 42 | Atende
50 | 187 | 4100 | 35 | 25 | 46.5 | 34.5 | 22.4 | 16.3 | 10.9 | 6.4 | 4.6 | 49 | Atende | km 187 = H. 187,000
50 | 187.2 | 4100 | 35 | 25 | 44.4 | 32.2 | 20.3 | 13.3 | 8.5 | 4.2 | 2.8 | 49 | Atende
50 | 187.4 | 4100 | 35 | 25 | 41.1 | 29.7 | 17.9 | 10.8 | 6.4 | 2.7 | 1.8 | 49 | Atende
50 | 187.6 | 4100 | 35 | 25 | 50.5 | 34.9 | 21.6 | 14.4 | 9.5 | 4.2 | 3 | 49 | Atende
50 | 187.8 | 4100 | 35 | 25 | 37.8 | 26.5 | 15.5 | 9.8 | 6.7 | 2.9 | 2.2 | 49 | Atende
50 | 188 | 4100 | 35 | 25 | 40.2 | 27 | 15.6 | 9.4 | 6 | 2.5 | 2 | 42 | Atende | km 188 = H. 188,000
50 | 188.2 | 4100 | 35 | 25 | 27.1 | 17 | 10.1 | 6.4 | 4.2 | 1.9 | 1.4 | 42 | Atende
50 | 188.4 | 4100 | 35 | 25 | 40.7 | 28.5 | 16.3 | 10.3 | 7 | 3.1 | 2.1 | 42 | Atende
50 | 188.6 | 4100 | 35 | 25 | 25.4 | 18.1 | 10.2 | 5.9 | 3.5 | 1.7 | 1.4 | 42 | Atende
50 | 188.8 | 4100 | 35 | 25 | 40 | 30.8 | 18.7 | 11.9 | 7.3 | 2.3 | 1.6 | 42 | Atende
50 | 189 | 4100 | 35 | 25 | 41.6 | 26.2 | 15.9 | 10.7 | 7 | 2.6 | 1.5 | 41 | Atende | km 189 = H. 189,000
50 | 189.2 | 4100 | 35 | 25 | 31.5 | 22 | 13 | 8 | 4.2 | 1.4 | 1.1 | 41 | Atende
50 | 189.4 | 4100 | 35 | 25 | 39.2 | 26.5 | 15.1 | 9.3 | 5.9 | 2.9 | 1.9 | 41 | Atende
50 | 189.6 | 4100 | 35 | 25 | 32.1 | 25 | 15.7 | 11.5 | 6.8 | 1.7 | 0.9 | 41 | Atende
50 | 189.8 | 4100 | 34 | 25 | 23.6 | 14 | 8.8 | 6.8 | 4.9 | 2.6 | 1.7 | 41 | Atende
50 | 190 | 4100 | 34 | 25 | 34.1 | 21.9 | 12.9 | 7.6 | 4.6 | 1.4 | 1 | 43 | Atende | km 190 = H. 190,000
50 | 190.2 | 4100 | 30 | 25 | 41.2 | 27.3 | 15.6 | 9.4 | 5.9 | 2.4 | 1.7 | 43 | Atende
50 | 190.4 | 4100 | 30 | 25 | 28.5 | 19.3 | 11.1 | 6.6 | 4.3 | 2.4 | 2.2 | 43 | Atende
50 | 190.6 | 4100 | 30 | 25 | 27.4 | 16.6 | 10.3 | 6.5 | 4.8 | 2.5 | 2 | 43 | Atende
50 | 190.8 | 4100 | 30 | 25 | 45.3 | 36.5 | 22.3 | 14.3 | 8.9 | 3.5 | 2 | 43 | Atende
50 | 191 | 4100 | 30 | 25 | 44.6 | 33.5 | 19.6 | 12.3 | 7.6 | 3.6 | 2.3 | 52 | Não Atende | km 191 = H. 191,000
50 | 191.2 | 4100 | 24 | 25 | 44.9 | 30.7 | 19.6 | 12.6 | 7.9 | 3.9 | 2.8 | 52 | Não Atende
50 | 191.4 | 4100 | 24 | 25 | 47.8 | 34.6 | 22.9 | 14.5 | 9.2 | 3.7 | 2.4 | 52 | Não Atende
50 | 191.6 | 4100 | 25 | 25 | 25.2 | 18.2 | 12.6 | 9.3 | 6.4 | 4.3 | 3 | 52 | Não Atende
50 | 191.8 | 4100 | 25 | 25 | 49.5 | 31.7 | 20.3 | 13.4 | 9.4 | 4.8 | 3.4 | 52 | Não Atende
50 | 192 | 4100 | 25 | 25 | 35.8 | 29 | 18.7 | 12.3 | 8.8 | 5.1 | 3.8 | 51 | Não Atende | km 192 = H. 192,000
50 | 192.2 | 4100 | 25 | 25 | 29 | 20.5 | 14 | 10.2 | 7.4 | 5.1 | 3.4 | 51 | Não Atende
50 | 192.4 | 4100 | 25 | 25 | 26.7 | 19.1 | 12.8 | 9.8 | 7.1 | 5.1 | 3.7 | 51 | Não Atende
50 | 192.6 | 4100 | 25 | 25 | 42.5 | 28 | 16.8 | 10.3 | 6.6 | 3.9 | 2.8 | 51 | Não Atende
50 | 192.8 | 4100 | 25 | 25 | 58.5 | 43.1 | 28.3 | 19 | 12.3 | 6.5 | 4.1 | 51 | Não Atende
50 | 193 | 4100 | 25 | 25 | 27.3 | 19.5 | 13.5 | 10.1 | 7.4 | 5.1 | 3.7 | 60 | Não Atende | km 193 = H. 193,000
50 | 193.2 | 4100 | 25 | 25 | 42.6 | 29.1 | 18.9 | 12.5 | 8.6 | 4.5 | 3 | 60 | Não Atende
50 | 193.4 | 4100 | 25 | 25 | 39.8 | 29.1 | 18.8 | 12.5 | 8.2 | 4.8 | 3.5 | 60 | Não Atende
50 | 193.6 | 4100 | 25 | 25 | 44.2 | 31 | 19.8 | 12.7 | 8.5 | 3.7 | 2.6 | 60 | Não Atende
50 | 193.8 | 4100 | 25 | 25 | 69.5 | 58.4 | 31.4 | 15.3 | 9.8 | 4.1 | 3.3 | 60 | Não Atende
50 | 194 | 4100 | 25 | 25 | 52.3 | 40.2 | 25.5 | 17.1 | 11.3 | 6.4 | 4.1 | 51 | Não Atende | km 194 = H. 194,000
50 | 194.2 | 4100 | 25 | 25 | 26.7 | 18.8 | 12.5 | 8.3 | 6.4 | 3.5 | 2.6 | 51 | Não Atende
50 | 194.4 | 4100 | 25 | 25 | 48.4 | 34.1 | 20.5 | 13.6 | 8.5 | 3.9 | 2.1 | 51 | Não Atende
50 | 194.6 | 4100 | 25 | 25 | 40.6 | 23.2 | 13.7 | 8.1 | 5.3 | 2.7 | 1.8 | 51 | Não Atende
50 | 194.8 | 4100 | 26 | 25 | 33.1 | 22.3 | 13.5 | 8.1 | 6.6 | 4.4 | 2.8 | 51 | Não Atende
50 | 195 | 4100 | 38 | 25 | 50.3 | 31.6 | 16.2 | 9.8 | 4.7 | 3.1 | 2 | 48 | Atende | km 195 = H. 195,000
50 | 195.1 | 4100 | 38 | 25 | 25.9 | 19.4 | 8.5 | 5.3 | 3.4 | 2.3 | 1.5 | 48 | Atende
50 | 195.2 | 4100 | 37 | 25 | 29.6 | 19.2 | 11 | 7.3 | 4.9 | 3.2 | 2.2 | 48 | Atende
50 | 195.3 | 4100 | 38 | 25 | 38.7 | 26.5 | 13.7 | 8.9 | 4.9 | 3.2 | 2 | 48 | Atende
50 | 195.4 | 4100 | 38 | 25 | 45.7 | 37.7 | 22.9 | 14.6 | 8.9 | 6.3 | 4 | 48 | Atende
50 | 195.5 | 4100 | 38 | 25 | 28.2 | 18.3 | 9.7 | 5.3 | 3.1 | 2.7 | 1.9 | 48 | Atende
50 | 195.6 | 4100 | 38 | 25 | 21.4 | 14.2 | 8.6 | 4.2 | 3.4 | 2.5 | 2.3 | 48 | Atende
50 | 195.7 | 4100 | 38 | 25 | 30.1 | 20.6 | 10.3 | 7 | 4.4 | 2.8 | 1.7 | 48 | Atende
50 | 195.8 | 4100 | 38 | 25 | 51.2 | 35.8 | 19.2 | 10.5 | 5.9 | 4.3 | 2.8 | 48 | Atende
50 | 195.9 | 4100 | 37 | 25 | 47.7 | 35.9 | 21.3 | 15 | 7.3 | 4.6 | 2.4 | 48 | Atende
50 | 196 | 4100 | 37 | 25 | 45 | 28.1 | 16 | 11.1 | 6.7 | 4.7 | 2.5 | 42 | Atende | km 196 = H. 196,029
50 | 196.1 | 4100 | 37 | 25 | 40.3 | 25.3 | 18.8 | 8.7 | 3.8 | 3.2 | 2.1 | 42 | Atende
50 | 196.2 | 4100 | 37 | 25 | 29.8 | 18.7 | 10.1 | 6.4 | 3.8 | 2.6 | 1.9 | 42 | Atende
50 | 196.3 | 4100 | 37 | 25 | 42.7 | 27.5 | 14.7 | 9 | 4.6 | 3.1 | 1.7 | 42 | Atende
50 | 196.4 | 4100 | 38 | 25 | 31.6 | 20.7 | 12.1 | 8.1 | 4.5 | 2.4 | 1.3 | 42 | Atende
50 | 196.5 | 4100 | 38 | 25 | 32.1 | 18.7 | 10.3 | 6.3 | 3.3 | 2.2 | 1.3 | 42 | Atende
50 | 196.7 | 4100 | 38 | 25 | 35.2 | 19.8 | 9.4 | 5.9 | 3.4 | 2.1 | 1.5 | 42 | Atende | OAE = H. 196,529 a 196,649
50 | 196.8 | 4100 | 38 | 25 | 33.2 | 19.3 | 9.6 | 5.8 | 3.5 | 2.4 | 1.9 | 42 | Atende
50 | 197 | 4100 | 38 | 25 | 48.3 | 26.5 | 13.9 | 9.1 | 6.3 | 5 | 3.2 | 52 | Não Atende | km 197 = H. 197,030
50 | 197.2 | 4100 | 39 | 25 | 41.5 | 21.6 | 10.4 | 6.6 | 4.5 | 3.1 | 2.4 | 52 | Não Atende
50 | 197.4 | 4100 | 44 | 25 | 37.1 | 18.9 | 9.5 | 5.9 | 4.2 | 2.8 | 2.4 | 52 | Não Atende
50 | 197.5 | 4100 | 44 | 25 | 23.5 | 13.5 | 6.9 | 4.6 | 3.7 | 2.4 | 2 | 52 | Não Atende
50 | 197.6 | 4100 | 43 | 25 | 41.8 | 27.3 | 13.4 | 7.7 | 5.4 | 2.9 | 2.5 | 52 | Não Atende
50 | 197.7 | 4100 | 43 | 25 | 24.2 | 14.4 | 7.5 | 5.1 | 3.5 | 2.4 | 2.1 | 52 | Não Atende
50 | 197.8 | 4100 | 43 | 25 | 50.8 | 36.4 | 19.7 | 13.3 | 8 | 2.9 | 2.6 | 52 | Não Atende
50 | 197.9 | 4100 | 43 | 25 | 56.2 | 40.2 | 20.9 | 12.7 | 7.5 | 4.7 | 2.8 | 52 | Não Atende
50 | 198 | 4100 | 44 | 25 | 55.1 | 40.3 | 21.6 | 13 | 8 | 3.1 | 2 | 56 | Não Atende | km 198 = H. 198,001
50 | 198.1 | 4100 | 44 | 25 | 55.3 | 37.8 | 22.3 | 14.7 | 8.8 | 3 | 2.1 | 56 | Não Atende
50 | 198.2 | 4100 | 44 | 25 | 42.5 | 41 | 23.3 | 14.3 | 8.2 | 3.3 | 2.1 | 56 | Não Atende
50 | 198.3 | 4100 | 44 | 25 | 53.9 | 42.4 | 24.3 | 16.9 | 4.8 | 4.1 | 3 | 56 | Não Atende
50 | 198.4 | 4100 | 44 | 25 | 82.9 | 49 | 29.6 | 20.2 | 12.3 | 4.4 | 3.4 | 56 | Não Atende
50 | 198.5 | 4100 | 44 | 25 | 49.3 | 35 | 19.1 | 12.3 | 7 | 2.4 | 1.9 | 56 | Não Atende
50 | 198.6 | 4100 | 44 | 25 | 51.5 | 28.7 | 14.7 | 9.7 | 5.6 | 2.1 | 1.4 | 56 | Não Atende
50 | 198.7 | 4100 | 44 | 25 | 52.6 | 35.3 | 19 | 13.3 | 7.4 | 2.7 | 1.7 | 56 | Não Atende
50 | 198.8 | 4100 | 44 | 25 | 47.5 | 32.6 | 17.4 | 12.1 | 7.3 | 2.6 | 1.8 | 56 | Não Atende
50 | 198.9 | 4100 | 44 | 25 | 55.3 | 37.5 | 22.3 | 13.4 | 8.3 | 4 | 2.8 | 56 | Não Atende
50 | 199 | 4100 | 44 | 25 | 30.6 | 21.5 | 10.8 | 7.7 | 5 | 1.9 | 1.3 | 75 | Não Atende | km 199 = H. 199,000
50 | 199.1 | 4100 | 44 | 25 | 44.8 | 31.6 | 17.6 | 11.5 | 6.8 | 2.4 | 1.7 | 75 | Não Atende
50 | 199.2 | 4100 | 44 | 25 | 58.4 | 47.7 | 28.3 | 19.5 | 11 | 3.7 | 2.2 | 75 | Não Atende
50 | 199.3 | 4100 | 44 | 25 | 48.6 | 35.7 | 20 | 11.5 | 7.7 | 1.5 | 1.3 | 75 | Não Atende
50 | 199.4 | 4100 | 44 | 25 | 53.4 | 38.6 | 22.2 | 14.9 | 6.5 | 2.5 | 1.9 | 75 | Não Atende
50 | 199.5 | 4100 | 44 | 25 | 81.9 | 63.7 | 35.3 | 25.5 | 15.8 | 7.4 | 4.4 | 75 | Não Atende
50 | 199.6 | 4100 | 44 | 25 | 77.9 | 57 | 32.1 | 22.5 | 12.7 | 4.5 | 2.8 | 75 | Não Atende
50 | 199.7 | 4100 | 44 | 25 | 66.2 | 47.5 | 24.4 | 15.8 | 9.5 | 3.3 | 2.3 | 75 | Não Atende
50 | 199.8 | 4100 | 44 | 25 | 71.4 | 52.1 | 28.1 | 18.3 | 10.1 | 2.9 | 1.9 | 75 | Não Atende
50 | 199.9 | 4100 | 44 | 25 | 56.2 | 40.9 | 22.8 | 14 | 8.1 | 2 | 1.8 | 75 | Não Atende
50 | 200 | 4100 | 44 | 25 | 55.4 | 43.2 | 25.3 | 16.8 | 9.8 | 3.2 | 1.8 | 63 | Não Atende | km 200 = H. 199,997
50 | 200.1 | 4100 | 44 | 25 | 60 | 43.5 | 23.2 | 15.9 | 8.4 | 2.2 | 1.4 | 63 | Não Atende
50 | 200.2 | 4100 | 44 | 25 | 77.1 | 50.5 | 27.4 | 16.2 | 9.5 | 6.3 | 3.1 | 63 | Não Atende
50 | 200.3 | 4100 | 44 | 25 | 50.4 | 34.9 | 18 | 10.8 | 7.2 | 3.5 | 3.4 | 63 | Não Atende
50 | 200.4 | 4100 | 44 | 25 | 47.5 | 33 | 17.7 | 11 | 7 | 3.9 | 3.3 | 63 | Não Atende
50 | 200.5 | 4100 | 44 | 25 | 33.7 | 31.9 | 17.6 | 10.5 | 6.2 | 2.6 | 2.5 | 63 | Não Atende
50 | 200.6 | 4100 | 44 | 25 | 42.4 | 29 | 17.1 | 8.7 | 5.1 | 2.1 | 1.8 | 63 | Não Atende
50 | 200.7 | 4100 | 44 | 25 | 46.8 | 31.7 | 17.2 | 12.1 | 8.3 | 4.2 | 2.8 | 63 | Não Atende
50 | 200.8 | 4100 | 44 | 25 | 55 | 39.5 | 23.6 | 15.8 | 9.8 | 3.6 | 2.4 | 63 | Não Atende
50 | 200.9 | 4100 | 44 | 25 | 40.7 | 28.1 | 16 | 10.1 | 5.9 | 2.8 | 2.3 | 63 | Não Atende
50 | 201 | 4100 | 44 | 25 | 47.7 | 33 | 17.4 | 10.6 | 6.6 | 4.7 | 2.7 | 54 | Não Atende | km 201 = H. 200,992
50 | 201.1 | 4100 | 44 | 25 | 57.1 | 30.2 | 18 | 11.8 | 7.4 | 3 | 2.5 | 54 | Não Atende
50 | 201.2 | 4100 | 44 | 25 | 29.6 | 20.9 | 12.4 | 8.5 | 5.7 | 2.3 | 1.9 | 54 | Não Atende
50 | 201.3 | 4100 | 44 | 25 | 40.6 | 28 | 14.6 | 10.4 | 6.5 | 2.6 | 2.2 | 54 | Não Atende
50 | 201.4 | 4100 | 44 | 25 | 60.8 | 37.3 | 20.7 | 14 | 8.4 | 2.9 | 2 | 54 | Não Atende
50 | 201.5 | 4100 | 44 | 25 | 39.2 | 25.1 | 14.6 | 8.7 | 5.8 | 2.5 | 2 | 54 | Não Atende
50 | 201.6 | 4100 | 44 | 25 | 31.8 | 24.8 | 14.6 | 9.2 | 5.9 | 2.2 | 1.5 | 54 | Não Atende
50 | 201.7 | 4100 | 44 | 25 | 36.8 | 26 | 15.3 | 10 | 6.4 | 2.7 | 2.2 | 54 | Não Atende
50 | 201.8 | 4100 | 44 | 25 | 38.1 | 29.3 | 16.7 | 10.9 | 7.5 | 3.7 | 2.7 | 54 | Não Atende
50 | 201.9 | 4100 | 44 | 25 | 53.1 | 43.6 | 25.9 | 18.4 | 11.2 | 5.2 | 3.9 | 54 | Não Atende
50 | 202 | 4100 | 44 | 25 | 44.3 | 32.7 | 17.9 | 12.4 | 4.5 | 3.3 | 2.5 | 47 | Atende | km 202 = H. 202,004
50 | 202.1 | 4100 | 44 | 25 | 53.6 | 42.2 | 25 | 16.4 | 10.1 | 4.1 | 2.5 | 47 | Atende
50 | 202.2 | 4100 | 44 | 25 | 35.4 | 24.3 | 12.3 | 7.3 | 4.5 | 3.3 | 1.8 | 47 | Atende
50 | 202.3 | 4100 | 44 | 25 | 29.8 | 21.5 | 11.6 | 7.5 | 4.7 | 2 | 1.5 | 47 | Atende
50 | 202.4 | 4100 | 44 | 25 | 40.7 | 29.2 | 15.5 | 11.7 | 7.3 | 3 | 2.4 | 47 | Atende
50 | 202.5 | 4100 | 44 | 25 | 29.7 | 23.5 | 14.2 | 9 | 5.6 | 2.7 | 2.4 | 47 | Atende
50 | 202.6 | 4100 | 44 | 25 | 44.9 | 30.3 | 17.8 | 12.3 | 7.3 | 3.5 | 2.4 | 47 | Atende
50 | 202.7 | 4100 | 44 | 25 | 38.4 | 26.5 | 16.1 | 11.1 | 7 | 3.4 | 1.2 | 47 | Atende
50 | 202.8 | 4100 | 44 | 25 | 25.5 | 23.5 | 15 | 10.6 | 7 | 3.6 | 2.5 | 47 | Atende
50 | 202.9 | 4100 | 44 | 25 | 45.1 | 27.8 | 15.9 | 9.9 | 6.4 | 2.3 | 1.6 | 47 | Atende
50 | 203 | 4100 | 44 | 25 | 47.7 | 26.9 | 15.6 | 10.4 | 5.8 | 2.2 | 1.3 | 64 | Não Atende | km 203 = H. 202,998
50 | 203.1 | 4100 | 44 | 25 | 57 | 39.8 | 20 | 12.9 | 8.1 | 3.7 | 2.3 | 64 | Não Atende
50 | 203.2 | 4100 | 44 | 25 | 44.3 | 31.1 | 18.3 | 12.9 | 7.6 | 3 | 1.6 | 64 | Não Atende
50 | 203.3 | 4100 | 44 | 25 | 46.4 | 33.8 | 18.9 | 11.7 | 6.9 | 2.1 | 2.1 | 64 | Não Atende
50 | 203.4 | 4100 | 44 | 25 | 16.8 | 12.5 | 7.3 | 4.9 | 2.9 | 1.4 | 1.1 | 64 | Não Atende
50 | 203.5 | 4100 | 44 | 25 | 75.4 | 51.3 | 27.3 | 15.9 | 9.3 | 3.8 | 2.9 | 64 | Não Atende
50 | 203.6 | 4100 | 44 | 25 | 38.8 | 26 | 13.5 | 7.9 | 5.1 | 2 | 1.4 | 64 | Não Atende
50 | 203.7 | 4100 | 44 | 25 | 40.5 | 34 | 20 | 13.8 | 7.9 | 3.1 | 2.5 | 64 | Não Atende
50 | 203.8 | 4100 | 44 | 25 | 32.4 | 27 | 15.8 | 10.5 | 6.2 | 2.4 | 2.3 | 64 | Não Atende
50 | 203.9 | 4100 | 44 | 25 | 69.9 | 54.5 | 36.7 | 20.6 | 13.4 | 6.1 | 4.9 | 64 | Não Atende
50 | 204 | 4100 | 44 | 25 | 68.9 | 51.5 | 30.8 | 22.5 | 13.7 | 5.5 | 3.4 | 67 | Não Atende | km 204 = H. 203,996
50 | 204.1 | 4100 | 44 | 25 | 27.2 | 18.7 | 11.4 | 7.7 | 4.9 | 3.1 | 2.4 | 67 | Não Atende
50 | 204.2 | 4100 | 43 | 25 | 19.6 | 16.1 | 9.4 | 6.9 | 4.9 | 2.3 | 1.7 | 67 | Não Atende
50 | 204.3 | 4100 | 43 | 25 | 67.2 | 47.2 | 30.1 | 18.4 | 11.4 | 5.6 | 4.3 | 67 | Não Atende
50 | 204.4 | 4100 | 43 | 25 | 17.2 | 11.2 | 6.9 | 4.6 | 3.4 | 1.9 | 1.5 | 67 | Não Atende
50 | 204.5 | 4100 | 43 | 25 | 53.1 | 40.9 | 24.2 | 16.3 | 10.2 | 3.9 | 3.1 | 67 | Não Atende
50 | 204.6 | 4100 | 43 | 25 | 45.6 | 33 | 17.7 | 11.2 | 9.7 | 2.8 | 2.4 | 67 | Não Atende
50 | 204.7 | 4100 | 43 | 25 | 48.1 | 38.6 | 22.9 | 15.1 | 9.3 | 3.2 | 2.8 | 67 | Não Atende
50 | 204.8 | 4100 | 43 | 25 | 47.1 | 40.8 | 26 | 19 | 13.1 | 7.5 | 5.7 | 67 | Não Atende
50 | 204.9 | 4100 | 43 | 25 | 74.2 | 57.6 | 32.1 | 18.1 | 11.8 | 6.8 | 4.9 | 67 | Não Atende
50 | 205 | 4100 | 43 | 25 | 65.9 | 51.6 | 33.4 | 22.5 | 14.2 | 7.4 | 5.2 | 67 | Não Atende | km 205 = H. 204,997
50 | 205.1 | 4100 | 43 | 25 | 69.2 | 57 | 34.4 | 23 | 15.5 | 8.3 | 6.2 | 67 | Não Atende
50 | 205.2 | 4100 | 43 | 25 | 57.8 | 44.8 | 27 | 19.2 | 13.4 | 7.6 | 6.3 | 67 | Não Atende
50 | 205.3 | 4100 | 43 | 25 | 66.4 | 51.3 | 29.8 | 20.3 | 13 | 5.7 | 4.4 | 67 | Não Atende
50 | 205.4 | 4100 | 43 | 25 | 59.1 | 39.7 | 21.7 | 14.1 | 9.2 | 4.9 | 3.6 | 67 | Não Atende
50 | 205.5 | 4100 | 43 | 25 | 41.6 | 31.9 | 18.5 | 12.6 | 7.2 | 3 | 2.5 | 67 | Não Atende
50 | 205.6 | 4100 | 43 | 25 | 38.8 | 29.9 | 17.8 | 12.7 | 7.4 | 3.2 | 2.8 | 67 | Não Atende
50 | 205.7 | 4100 | 43 | 25 | 31.8 | 22.3 | 13.4 | 8.2 | 5 | 2.4 | 1.8 | 67 | Não Atende
50 | 205.8 | 4100 | 43 | 25 | 40.6 | 32.6 | 18.5 | 11.6 | 6.3 | 2.1 | 1.4 | 67 | Não Atende
50 | 205.9 | 4100 | 43 | 25 | 59.2 | 42.2 | 24.2 | 14.9 | 9.2 | 3.4 | 3.1 | 67 | Não Atende
50 | 206 | 4100 | 43 | 25 | 41.7 | 32.5 | 19.9 | 14.5 | 10.4 | 6 | 4.5 | 52 | Não Atende | km 206 = H. 206,019
50 | 206.1 | 4100 | 42 | 25 | 43.9 | 29.4 | 15.1 | 10.7 | 5.2 | 4.3 | 3.8 | 52 | Não Atende
50 | 206.2 | 4100 | 42 | 25 | 5.2 | 4.8 | 3.8 | 3.2 | 2.1 | 1.6 | 1.1 | 52 | Não Atende
50 | 206.3 | 4100 | 42 | 25 | 26.2 | 18 | 9.6 | 5.6 | 3.1 | 1.3 | 0.9 | 52 | Não Atende
50 | 206.4 | 4100 | 42 | 25 | 32.7 | 24.1 | 13.8 | 9.1 | 5.6 | 3 | 2.8 | 52 | Não Atende
50 | 206.5 | 4100 | 42 | 25 | 29.3 | 20.9 | 12.3 | 8.9 | 6.6 | 4.7 | 3.8 | 52 | Não Atende
50 | 206.6 | 4100 | 42 | 25 | 37.5 | 28.7 | 17.3 | 13.4 | 10.1 | 6.3 | 5.1 | 52 | Não Atende
50 | 206.7 | 4100 | 42 | 25 | 58.9 | 45.2 | 27.2 | 17.3 | 11.5 | 6.3 | 4.2 | 52 | Não Atende
50 | 206.8 | 4100 | 42 | 25 | 50.2 | 34.7 | 20.2 | 11.7 | 6.7 | 2.4 | 2.1 | 52 | Não Atende
50 | 207 | 4100 | 42 | 25 | 21.3 | 15.5 | 9 | 4.9 | 3.6 | 2.1 | 1.8 | 42 | Atende | km 207 = H. 207,000
50 | 207.2 | 4100 | 42 | 25 | 35.6 | 28.5 | 15.9 | 10.7 | 6.9 | 2.9 | 2.3 | 42 | Atende
50 | 207.4 | 4100 | 42 | 25 | 38.3 | 24.4 | 13.7 | 8.3 | 4.7 | 2.6 | 2.1 | 42 | Atende
50 | 207.6 | 4100 | 42 | 25 | 41.3 | 33.3 | 20.5 | 12.9 | 8.3 | 4.8 | 3.8 | 42 | Atende
50 | 207.8 | 4100 | 42 | 25 | 12.1 | 11.7 | 9 | 6.9 | 5.7 | 4.1 | 2.9 | 42 | Atende
50 | 208 | 4100 | 42 | 25 | 79 | 57.7 | 33.4 | 21.5 | 13.1 | 4.8 | 3.8 | 76 | Não Atende | km 208 = H. 208,000
50 | 208.2 | 4100 | 42 | 25 | 61.9 | 42 | 26.7 | 17.7 | 11.6 | 5.9 | 3.9 | 76 | Não Atende
50 | 208.4 | 4100 | 43 | 25 | 61.5 | 41.5 | 25.2 | 16.3 | 8.3 | 6 | 4.3 | 76 | Não Atende
50 | 208.6 | 4100 | 43 | 25 | 37.4 | 26.1 | 16.3 | 10.7 | 6.5 | 2.8 | 2.1 | 76 | Não Atende
50 | 208.8 | 4100 | 43 | 25 | 66.6 | 46.4 | 24.6 | 12.8 | 7.4 | 2.6 | 2.1 | 76 | Não Atende
50 | 209 | 4100 | 43 | 25 | 40.8 | 32.6 | 21.2 | 15.4 | 9.9 | 4.7 | 3.6 | 58 | Não Atende | km 209 = H. 208,996
50 | 209.1 | 4100 | 43 | 25 | 46.8 | 34 | 18.9 | 12.1 | 6.7 | 2.5 | 2.4 | 58 | Não Atende
50 | 209.2 | 4100 | 43 | 25 | 32.7 | 24.3 | 14.9 | 10.6 | 6.9 | 3.5 | 2.5 | 58 | Não Atende
50 | 209.3 | 4100 | 43 | 25 | 58 | 40.9 | 24.7 | 15.9 | 9.4 | 3.7 | 3.4 | 58 | Não Atende
50 | 209.4 | 4100 | 43 | 25 | 21.9 | 13.4 | 7.9 | 6.2 | 4.2 | 2.8 | 2.6 | 58 | Não Atende
50 | 209.5 | 4100 | 43 | 25 | 55.9 | 47.4 | 26.7 | 17.2 | 10.9 | 4.9 | 3.6 | 58 | Não Atende
50 | 209.6 | 4100 | 42 | 25 | 49.1 | 38.3 | 24 | 14.9 | 8.6 | 3.5 | 2.6 | 58 | Não Atende
50 | 209.7 | 4100 | 42 | 25 | 52.8 | 39.8 | 22.6 | 14.2 | 8.6 | 3.8 | 2.7 | 58 | Não Atende
50 | 209.8 | 4100 | 42 | 25 | 58.2 | 41.8 | 22.7 | 14.3 | 8.3 | 3.5 | 2.8 | 58 | Não Atende
50 | 209.9 | 4100 | 42 | 25 | 47.2 | 43.4 | 24.4 | 15 | 9.5 | 3.8 | 2.7 | 58 | Não Atende
50 | 210 | 4100 | 42 | 25 | 46.3 | 33.1 | 18.8 | 11.7 | 7.1 | 2.4 | 1.4 | 66 | Não Atende | km 210 = H. 210,000
50 | 210.1 | 4100 | 42 | 25 | 55.4 | 42.1 | 23.7 | 14.3 | 8.1 | 1.8 | 1.5 | 66 | Não Atende
50 | 210.2 | 4100 | 42 | 25 | 55.5 | 48.4 | 27.7 | 16.6 | 10.6 | 4.3 | 3.7 | 66 | Não Atende
50 | 210.3 | 4100 | 42 | 25 | 50.2 | 44.5 | 23.7 | 14.4 | 8.8 | 4.2 | 2.7 | 66 | Não Atende
50 | 210.4 | 4100 | 42 | 25 | 48.4 | 42.8 | 25 | 15.1 | 9.7 | 4.3 | 3.1 | 66 | Não Atende
50 | 210.5 | 4100 | 42 | 25 | 40.8 | 39.4 | 31.9 | 21.6 | 13.4 | 5.9 | 3.6 | 66 | Não Atende
50 | 210.6 | 4100 | 42 | 25 | 39.3 | 34 | 23.5 | 14.5 | 9.4 | 3.7 | 2.9 | 66 | Não Atende
50 | 210.7 | 4100 | 42 | 25 | 73.5 | 57.1 | 35.2 | 23.5 | 14.3 | 6.4 | 3.2 | 66 | Não Atende
50 | 210.8 | 4100 | 42 | 25 | 63.8 | 45.6 | 26.8 | 14.8 | 8.9 | 3.1 | 2.7 | 66 | Não Atende
50 | 210.9 | 4100 | 42 | 25 | 71.6 | 44.5 | 23.7 | 14.3 | 8.1 | 5.3 | 2.3 | 66 | Não Atende
50 | 211 | 4100 | 42 | 25 | 45.6 | 43.8 | 23.7 | 14.1 | 8 | 3.1 | 2.2 | 66 | Não Atende | km 211 = H. 211,000
50 | 211.1 | 4100 | 42 | 25 | 34.6 | 31.2 | 23.3 | 15 | 7.8 | 4.6 | 2.2 | 66 | Não Atende
50 | 211.2 | 4100 | 42 | 25 | 85.7 | 41.4 | 23.5 | 12.6 | 8 | 3.4 | 2.6 | 66 | Não Atende
50 | 211.3 | 4100 | 42 | 25 | 49.9 | 36.5 | 19.1 | 11.3 | 7.2 | 2.9 | 2.4 | 66 | Não Atende
50 | 211.4 | 4100 | 42 | 25 | 50.3 | 35.8 | 20.5 | 11.2 | 7.1 | 3.5 | 3.1 | 66 | Não Atende
50 | 211.5 | 4100 | 42 | 25 | 41 | 37.7 | 22.1 | 13.2 | 8.5 | 4.3 | 3.1 | 66 | Não Atende
50 | 211.6 | 4100 | 42 | 25 | 47.3 | 34.6 | 19.5 | 12 | 8.2 | 4.5 | 4.3 | 66 | Não Atende
50 | 211.7 | 4100 | 42 | 25 | 45 | 33.3 | 20.4 | 13 | 8.3 | 3.3 | 2.1 | 66 | Não Atende
50 | 211.8 | 4100 | 42 | 25 | 69 | 39.6 | 19.5 | 12.4 | 8.3 | 4.1 | 2.5 | 66 | Não Atende
50 | 211.9 | 4100 | 43 | 25 | 43.3 | 25.5 | 13.4 | 8 | 5.4 | 2.1 | 1.2 | 66 | Não Atende
50 | 212 | 4100 | 43 | 25 | 41.9 | 25.7 | 13.5 | 7.6 | 4.7 | 2.5 | 1.8 | 59 | Não Atende | km 212 = H. 212,000
50 | 212.1 | 4100 | 43 | 25 | 62.5 | 37.4 | 19.3 | 11.4 | 7.2 | 2.9 | 2.8 | 59 | Não Atende
50 | 212.2 | 4100 | 43 | 25 | 41.3 | 29.6 | 15.8 | 8.9 | 6 | 2.8 | 2.4 | 59 | Não Atende
50 | 212.3 | 4100 | 42 | 25 | 46.5 | 32 | 18.3 | 11.2 | 4.1 | 2.6 | 2.1 | 59 | Não Atende
50 | 212.4 | 4100 | 42 | 25 | 72.1 | 58 | 34.2 | 24.1 | 14.2 | 5.7 | 3.8 | 59 | Não Atende
50 | 212.5 | 4100 | 42 | 25 | 39.2 | 31.5 | 17.6 | 10.3 | 6.7 | 4.4 | 2.7 | 59 | Não Atende
50 | 212.6 | 4100 | 42 | 25 | 44.4 | 26.9 | 13.6 | 7.8 | 7.4 | 6.6 | 1.4 | 59 | Não Atende
50 | 212.7 | 4100 | 42 | 25 | 40 | 25.9 | 12.1 | 7.8 | 4.8 | 2.4 | 1.7 | 59 | Não Atende
50 | 212.8 | 4100 | 42 | 25 | 33.4 | 25.7 | 14.4 | 7.4 | 4.1 | 1.7 | 1.5 | 59 | Não Atende
50 | 212.9 | 4100 | 42 | 25 | 54 | 35.7 | 18.7 | 11.2 | 8.9 | 7.6 | 1.5 | 59 | Não Atende
50 | 213 | 4100 | 42 | 25 | 37.3 | 26.4 | 15 | 9.1 | 6.1 | 2.8 | 2.4 | 64 | Não Atende
50 | 213.1 | 4100 | 42 | 25 | 44.7 | 34.1 | 19 | 10.7 | 6.7 | 3.2 | 2.7 | 64 | Não Atende
50 | 213.2 | 4100 | 42 | 25 | 53.7 | 31.6 | 18.1 | 10.9 | 7.4 | 3.5 | 2.9 | 64 | Não Atende
50 | 213.3 | 4100 | 42 | 25 | 35.5 | 27.4 | 16.1 | 9.4 | 5.9 | 2.9 | 2.6 | 64 | Não Atende
50 | 213.4 | 4100 | 42 | 25 | 41.6 | 30.2 | 14.6 | 9.4 | 5.8 | 3.1 | 2.1 | 64 | Não Atende
50 | 213.5 | 4100 | 42 | 25 | 48.3 | 39.9 | 21.9 | 12.8 | 8.1 | 5.5 | 4 | 64 | Não Atende
50 | 213.6 | 4100 | 42 | 25 | 59.1 | 40.5 | 21.5 | 12.9 | 8.3 | 3.2 | 2.3 | 64 | Não Atende
50 | 213.7 | 4100 | 42 | 25 | 77 | 54.9 | 30.6 | 18.6 | 11.3 | 4.8 | 3.4 | 64 | Não Atende
50 | 213.8 | 4100 | 42 | 25 | 52.9 | 39.9 | 23 | 14.6 | 8.9 | 4.4 | 3.5 | 64 | Não Atende
50 | 213.9 | 4100 | 41 | 25 | 64.7 | 45.8 | 26.2 | 16.5 | 10.6 | 4.9 | 3.9 | 64 | Não Atende
50 | 214 | 4100 | 41 | 25 | 47.1 | 46.7 | 26.4 | 16.4 | 10.6 | 4.7 | 3.3 | 60 | Não Atende | km 214 = H. 214,004
50 | 214.1 | 4100 | 41 | 25 | 59.4 | 44.8 | 27.5 | 17.2 | 10.5 | 3.7 | 2 | 60 | Não Atende
50 | 214.2 | 4100 | 41 | 25 | 53.6 | 38.9 | 22 | 14.2 | 8.3 | 3.6 | 2.5 | 60 | Não Atende
50 | 214.3 | 4100 | 41 | 25 | 51.8 | 36.5 | 20.1 | 13.4 | 8.5 | 4.1 | 3.2 | 60 | Não Atende
50 | 214.4 | 4100 | 41 | 25 | 50.5 | 32.9 | 18 | 9.9 | 6.5 | 3.6 | 3.1 | 60 | Não Atende
50 | 214.5 | 4100 | 41 | 25 | 48.5 | 34.8 | 18.6 | 13.3 | 8.2 | 4.1 | 3.2 | 60 | Não Atende
50 | 214.6 | 4100 | 41 | 25 | 66.8 | 49.2 | 31.3 | 21.5 | 14.1 | 6.7 | 5 | 60 | Não Atende
50 | 214.7 | 4100 | 41 | 25 | 51.7 | 46.4 | 27.1 | 14.5 | 9.9 | 6.2 | 4.5 | 60 | Não Atende
50 | 214.8 | 4100 | 41 | 25 | 56.8 | 41.9 | 26.4 | 18.3 | 11.6 | 5.6 | 4.3 | 60 | Não Atende
50 | 214.9 | 4100 | 41 | 25 | 58 | 43.8 | 25.8 | 16.9 | 10.9 | 5.3 | 3.5 | 60 | Não Atende
50 | 215 | 4100 | 40 | 25 | 48.2 | 38.4 | 23.2 | 16.3 | 10.5 | 5.4 | 4 | 61 | Não Atende | km 215 = H. 215,000
50 | 215.1 | 4100 | 40 | 25 | 61.6 | 43.7 | 25.1 | 17.1 | 11.2 | 5.1 | 3.6 | 61 | Não Atende
50 | 215.2 | 4100 | 40 | 25 | 52.2 | 35 | 19.2 | 10.5 | 6.1 | 2.3 | 2.1 | 61 | Não Atende
50 | 215.3 | 4100 | 40 | 25 | 46.5 | 34 | 18.8 | 11.1 | 7.4 | 3.8 | 3.3 | 61 | Não Atende
50 | 215.4 | 4100 | 40 | 25 | 55.4 | 36.9 | 21.6 | 13.8 | 8.4 | 3.5 | 2.6 | 61 | Não Atende
50 | 215.5 | 4100 | 40 | 25 | 35.4 | 27.1 | 15.3 | 8.3 | 4.8 | 2.5 | 1 | 61 | Não Atende
50 | 215.6 | 4100 | 40 | 25 | 54.8 | 36 | 19.1 | 11.4 | 6.7 | 2.1 | 2 | 61 | Não Atende
50 | 215.7 | 4100 | 40 | 25 | 52.5 | 35.5 | 20.1 | 12.6 | 7.1 | 2.6 | 2 | 61 | Não Atende
50 | 215.8 | 4100 | 40 | 25 | 58.4 | 43.2 | 24.1 | 16.1 | 10.1 | 3.9 | 2.8 | 61 | Não Atende
50 | 215.9 | 4100 | 40 | 25 | 64.7 | 51.3 | 30.8 | 22.3 | 14.3 | 6.1 | 5.3 | 61 | Não Atende
50 | 216 | 4100 | 39 | 25 | 48.6 | 34.9 | 20.8 | 14.7 | 9.4 | 4.4 | 3 | 51 | Não Atende | km 216 = H. 216,000
50 | 216.1 | 4100 | 39 | 25 | 53.4 | 40 | 25.6 | 18.1 | 12.3 | 7.1 | 5.5 | 51 | Não Atende
50 | 216.2 | 4100 | 39 | 25 | 40.6 | 30.7 | 19.5 | 13.1 | 8.8 | 4.2 | 3.7 | 51 | Não Atende
50 | 216.3 | 4100 | 39 | 25 | 44.7 | 30.6 | 17.1 | 11.1 | 6.9 | 3.4 | 2 | 51 | Não Atende
50 | 216.4 | 4100 | 39 | 25 | 40.9 | 32.9 | 20.7 | 11.6 | 7.3 | 3.7 | 3.2 | 51 | Não Atende
50 | 216.5 | 4100 | 39 | 25 | 24.2 | 19.9 | 12.9 | 7.5 | 4.9 | 3.1 | 3 | 51 | Não Atende
50 | 216.6 | 4100 | 39 | 25 | 35.9 | 22.5 | 12 | 6.9 | 4.5 | 1.8 | 1.8 | 51 | Não Atende
50 | 216.7 | 4100 | 39 | 25 | 28.9 | 19.4 | 11.5 | 8.2 | 5.2 | 2.9 | 2.4 | 51 | Não Atende
50 | 216.8 | 4100 | 38 | 25 | 50.3 | 34.2 | 19.8 | 13.1 | 8.8 | 4.1 | 3.2 | 51 | Não Atende
50 | 216.9 | 4100 | 38 | 25 | 45.4 | 31.8 | 20.2 | 12.8 | 8 | 2.8 | 2.2 | 51 | Não Atende
50 | 217 | 4100 | 38 | 25 | 51.2 | 35.8 | 20.7 | 13.1 | 8.7 | 4 | 2.5 | 45 | Atende | km 217 = H. 217,011
50 | 217.1 | 4100 | 38 | 25 | 33.1 | 27.8 | 16.2 | 10 | 6.6 | 2.9 | 2.1 | 45 | Atende
50 | 217.2 | 4100 | 38 | 25 | 34.8 | 25.1 | 14.2 | 9.3 | 5.5 | 3.5 | 2.4 | 45 | Atende
50 | 217.3 | 4100 | 38 | 25 | 36 | 27.7 | 17.2 | 11.3 | 7.9 | 4.1 | 3.2 | 45 | Atende
50 | 217.4 | 4100 | 38 | 25 | 42.8 | 29.7 | 16.9 | 10.8 | 7.2 | 3.5 | 2.6 | 45 | Atende
50 | 217.5 | 4100 | 38 | 25 | 40.8 | 28 | 17.8 | 10.9 | 6.4 | 2.9 | 2.4 | 45 | Atende
50 | 217.6 | 4100 | 38 | 25 | 36.7 | 24.5 | 14.3 | 9.6 | 6.6 | 3.5 | 2.7 | 45 | Atende
50 | 217.7 | 4100 | 38 | 25 | 41.9 | 31.1 | 18.3 | 11.8 | 7.1 | 3.2 | 2.4 | 45 | Atende
50 | 217.8 | 4100 | 38 | 25 | 41.2 | 28.6 | 18 | 11.2 | 7 | 3.1 | 2.4 | 45 | Atende
50 | 217.9 | 4100 | 38 | 25 | 39.1 | 30.6 | 19 | 12.1 | 7.6 | 3.8 | 2.8 | 45 | Atende
50 | 218 | 4100 | 37 | 25 | 41.7 | 34.5 | 21.7 | 13.1 | 8.7 | 4.4 | 3.6 | 52 | Não Atende | km 218 = H. 217,990
50 | 218.1 | 4100 | 37 | 25 | 47.5 | 30.2 | 17.7 | 10.5 | 6.1 | 2.7 | 2 | 52 | Não Atende
50 | 218.2 | 4100 | 37 | 25 | 48.2 | 35.2 | 20.2 | 13.5 | 7.9 | 3.4 | 3.3 | 52 | Não Atende
50 | 218.3 | 4100 | 37 | 25 | 53.1 | 35.7 | 21.1 | 12.7 | 8.7 | 4.7 | 3.4 | 52 | Não Atende
50 | 218.4 | 4100 | 37 | 25 | 41.1 | 28.2 | 16.5 | 10.8 | 7 | 4.1 | 3 | 52 | Não Atende
50 | 218.5 | 4100 | 37 | 25 | 30.5 | 19.5 | 11.1 | 7.8 | 4.6 | 2.1 | 1.5 | 52 | Não Atende
50 | 218.6 | 4100 | 37 | 25 | 34.6 | 25.5 | 15.5 | 11.2 | 8.5 | 6 | 4.4 | 52 | Não Atende
50 | 218.7 | 4100 | 37 | 25 | 58.1 | 43.8 | 26.7 | 18.7 | 12.5 | 5.8 | 3.9 | 52 | Não Atende
50 | 218.8 | 4100 | 37 | 25 | 41.2 | 32.1 | 20.6 | 16 | 11 | 6 | 4.3 | 52 | Não Atende
50 | 218.9 | 4100 | 37 | 25 | 24.3 | 16 | 9.8 | 6.7 | 4.8 | 2.7 | 2.1 | 52 | Não Atende
50 | 219 | 4100 | 37 | 25 | 30.6 | 23.6 | 15 | 10.5 | 6.6 | 3.5 | 3.1 | 54 | Não Atende | km 219 = H. 219,001
50 | 219.1 | 4100 | 36 | 25 | 36.7 | 22.9 | 14.1 | 9.9 | 6.3 | 3.4 | 2.6 | 54 | Não Atende
50 | 219.2 | 4100 | 36 | 25 | 42.8 | 33.3 | 21.6 | 15.1 | 10.3 | 5.2 | 3.3 | 54 | Não Atende
50 | 219.3 | 4100 | 36 | 25 | 59.9 | 39.6 | 23.4 | 15.6 | 10 | 4.1 | 2.3 | 54 | Não Atende
50 | 219.4 | 4100 | 36 | 25 | 35 | 22.5 | 13.4 | 9.3 | 6.4 | 3.5 | 2.6 | 54 | Não Atende
50 | 219.5 | 4100 | 36 | 25 | 39.3 | 28.2 | 17.5 | 12.4 | 7.9 | 4.3 | 2.8 | 54 | Não Atende
50 | 219.6 | 4100 | 36 | 25 | 68.3 | 31 | 19.9 | 14.8 | 10.7 | 6.5 | 4.3 | 54 | Não Atende
50 | 219.7 | 4100 | 36 | 25 | 39 | 26.3 | 16.7 | 9.1 | 6.5 | 3.6 | 3 | 54 | Não Atende
50 | 219.8 | 4100 | 37 | 25 | 34.2 | 24.6 | 13.5 | 8.2 | 5.5 | 2.7 | 2.1 | 54 | Não Atende
50 | 219.9 | 4100 | 37 | 25 | 31.6 | 28.6 | 19.1 | 9.3 | 6.3 | 3.8 | 3.6 | 54 | Não Atende
50 | 220 | 4100 | 37 | 25 | 32.5 | 22.5 | 12 | 7.5 | 5.3 | 2.7 | 2.5 | 51 | Não Atende | km 220 = H. 220,008
50 | 220.1 | 4100 | 37 | 25 | 46.4 | 33.8 | 21.3 | 13.7 | 8.3 | 3.8 | 3 | 51 | Não Atende
50 | 220.2 | 4100 | 36 | 25 | 40.5 | 28.7 | 16 | 10.9 | 7 | 2.9 | 2.9 | 51 | Não Atende
50 | 220.3 | 4100 | 36 | 25 | 38.6 | 26.1 | 15.1 | 10.7 | 6.8 | 3.4 | 3.2 | 51 | Não Atende
50 | 220.4 | 4100 | 36 | 25 | 39.2 | 28.3 | 16.2 | 10.9 | 7.1 | 4.5 | 3 | 51 | Não Atende
50 | 220.5 | 4100 | 36 | 25 | 51.2 | 35.5 | 21.6 | 13.2 | 8 | 3.3 | 1.9 | 51 | Não Atende
50 | 220.6 | 4100 | 36 | 25 | 42.4 | 29.1 | 17.4 | 10.6 | 6.8 | 3.9 | 3.7 | 51 | Não Atende
50 | 220.7 | 4100 | 36 | 25 | 52.3 | 38.2 | 24 | 16 | 11.2 | 5.8 | 4.1 | 51 | Não Atende
50 | 220.8 | 4100 | 36 | 25 | 55.7 | 37 | 24.6 | 16.1 | 11.1 | 5.7 | 4.3 | 51 | Não Atende
50 | 220.9 | 4100 | 36 | 25 | 37.1 | 30.7 | 20.4 | 11.9 | 8.5 | 5 | 3.6 | 51 | Não Atende
50 | 221 | 4100 | 36 | 25 | 42.4 | 35.6 | 20.8 | 13.2 | 8 | 3.7 | 2.8 | 58 | Não Atende | km 221 = H. 221,000
50 | 221.1 | 4100 | 36 | 25 | 27.5 | 24.8 | 20.5 | 12.6 | 8.2 | 4.3 | 3.8 | 58 | Não Atende
50 | 221.2 | 4100 | 36 | 25 | 43.9 | 31.8 | 19.2 | 12 | 7.7 | 4 | 3.5 | 58 | Não Atende
50 | 221.3 | 4100 | 35 | 25 | 54.7 | 41.4 | 25 | 15.6 | 11 | 6 | 4.4 | 58 | Não Atende
50 | 221.4 | 4100 | 35 | 25 | 67.2 | 44.5 | 27 | 18.2 | 11.5 | 5.5 | 4.3 | 58 | Não Atende
50 | 221.5 | 4100 | 35 | 25 | 52.2 | 36.2 | 22.2 | 14.1 | 8.9 | 4.1 | 2.9 | 58 | Não Atende
50 | 221.6 | 4100 | 35 | 25 | 49.3 | 37.9 | 22.7 | 14.6 | 8.7 | 3.6 | 2.5 | 58 | Não Atende
50 | 221.7 | 4100 | 35 | 25 | 45.3 | 35 | 19.5 | 13.2 | 8.6 | 3.6 | 2.8 | 58 | Não Atende
50 | 221.8 | 4100 | 35 | 25 | 48.3 | 35.1 | 20.2 | 14.2 | 8.8 | 3.7 | 2.6 | 58 | Não Atende
50 | 221.9 | 4100 | 35 | 25 | 42.5 | 29.4 | 17.1 | 10.9 | 7 | 3.1 | 2.4 | 58 | Não Atende
50 | 222 | 4100 | 36 | 25 | 54.7 | 28.6 | 15.4 | 9.6 | 6.6 | 3.1 | 2.4 | 42 | Atende | km 222 = H. 222,000
50 | 222.1 | 4100 | 27 | 25 | 37.3 | 24.3 | 14.1 | 8.2 | 5.5 | 3.1 | 2.9 | 42 | Atende
50 | 222.2 | 4100 | 27 | 25 | 41.5 | 28.7 | 17.5 | 10.8 | 7.6 | 3.8 | 3.7 | 42 | Atende
50 | 222.3 | 4100 | 27 | 25 | 27.6 | 19.9 | 13.6 | 10.2 | 7.2 | 4.1 | 3.2 | 42 | Atende
50 | 222.4 | 4100 | 27 | 25 | 22.4 | 14.3 | 8.6 | 6 | 4.7 | 2.5 | 2.2 | 42 | Atende
50 | 222.5 | 4100 | 27 | 25 | 21.4 | 14.8 | 9 | 6.6 | 4.7 | 2.1 | 1.8 | 42 | Atende
50 | 222.6 | 4100 | 27 | 25 | 23.8 | 14.6 | 9.1 | 4.6 | 2.8 | 2 | 1.9 | 42 | Atende
50 | 222.7 | 4100 | 27 | 25 | 30.5 | 23.2 | 16.5 | 11.8 | 8.5 | 5 | 4.1 | 42 | Atende
50 | 222.8 | 4100 | 27 | 25 | 31.3 | 24.2 | 18 | 13.6 | 9 | 5.5 | 4.7 | 42 | Atende
50 | 222.9 | 4100 | 28 | 25 | 22.4 | 16.6 | 10.8 | 8 | 5.5 | 3.8 | 3.4 | 42 | Atende
50 | 223 | 4100 | 28 | 25 | 17.5 | 13.7 | 9.4 | 7 | 5.3 | 3.1 | 2.8 | 48 | Atende | km 223 = H. 223,000
50 | 223.1 | 4100 | 28 | 25 | 22.2 | 17.9 | 12.4 | 10.9 | 6.9 | 3.8 | 3.3 | 48 | Atende
50 | 223.2 | 4100 | 28 | 25 | 16.5 | 13.6 | 9.8 | 7.6 | 6 | 5.1 | 4.4 | 48 | Atende
50 | 223.3 | 4100 | 28 | 25 | 32.9 | 22.5 | 15.9 | 10.7 | 7.1 | 4.3 | 3.1 | 48 | Atende
50 | 223.4 | 4100 | 28 | 25 | 16.3 | 13.3 | 10.1 | 7.3 | 5.6 | 3.4 | 2.7 | 48 | Atende
50 | 223.5 | 4100 | 28 | 25 | 56.2 | 37.2 | 23.8 | 14.4 | 9.3 | 5.1 | 3.8 | 48 | Atende
50 | 223.6 | 4100 | 28 | 25 | 41.9 | 29.4 | 19.8 | 13.1 | 8.1 | 3.7 | 2.6 | 48 | Atende
50 | 223.7 | 4100 | 28 | 25 | 48.5 | 43.4 | 28.7 | 18.5 | 11.6 | 5.5 | 3.4 | 48 | Atende
50 | 223.8 | 4100 | 28 | 25 | 31.2 | 19.7 | 12.3 | 8.1 | 5.7 | 3.5 | 2.9 | 48 | Atende
50 | 223.9 | 4100 | 28 | 25 | 49.5 | 36 | 28.2 | 19.4 | 13.2 | 6.9 | 4.8 | 48 | Atende
50 | 224 | 4100 | 28 | 25 | 39.4 | 35.2 | 26.1 | 19 | 13.5 | 7.9 | 5.5 | 62 | Não Atende
50 | 224.1 | 4100 | 28 | 25 | 26 | 15.8 | 10.2 | 6.7 | 5.3 | 3 | 2.5 | 62 | Não Atende
50 | 224.2 | 4100 | 28 | 25 | 25 | 17 | 10.5 | 6 | 4.3 | 2.4 | 1.8 | 62 | Não Atende
50 | 224.3 | 4100 | 28 | 25 | 56.3 | 37.7 | 25 | 14.1 | 9 | 4.3 | 3.5 | 62 | Não Atende
50 | 224.4 | 4100 | 28 | 25 | 45.1 | 27 | 14.7 | 8.3 | 5.3 | 3.1 | 2.6 | 62 | Não Atende
50 | 224.5 | 4100 | 28 | 25 | 58.9 | 38.7 | 24.6 | 16.4 | 12.2 | 7.1 | 5.1 | 62 | Não Atende
50 | 224.6 | 4100 | 28 | 25 | 46.2 | 31.3 | 21.9 | 16.1 | 9.8 | 4.4 | 3.2 | 62 | Não Atende
50 | 224.7 | 4100 | 28 | 25 | 67.3 | 47.2 | 31.3 | 19.6 | 12.3 | 5.3 | 3.9 | 62 | Não Atende
50 | 224.8 | 4100 | 28 | 25 | 62 | 46.3 | 30.2 | 21.1 | 13.8 | 7.6 | 6.3 | 62 | Não Atende
50 | 224.9 | 4100 | 28 | 25 | 51.8 | 36.8 | 23.6 | 15.3 | 11 | 5.8 | 4.6 | 62 | Não Atende
50 | 225 | 4100 | 28 | 25 | 30.8 | 19.9 | 12.6 | 7.2 | 5 | 3.1 | 2.6 | 47 | Atende | km 225 = H. 225,005
50 | 225.1 | 4100 | 28 | 25 | 56.1 | 30.4 | 20.7 | 13.7 | 9 | 4 | 2.2 | 47 | Atende
50 | 225.2 | 4100 | 29 | 25 | 39.7 | 27.9 | 18.2 | 12.5 | 8.7 | 5.5 | 4.4 | 47 | Atende
50 | 225.3 | 4100 | 29 | 25 | 23.4 | 20.7 | 12.7 | 7.9 | 5.8 | 3.3 | 2.9 | 47 | Atende
50 | 225.4 | 4100 | 29 | 25 | 31.2 | 26.4 | 18.3 | 11.9 | 8.8 | 5.1 | 3.8 | 47 | Atende
50 | 225.5 | 4100 | 29 | 25 | 39 | 27.4 | 16.9 | 9.5 | 5.8 | 2.8 | 2.5 | 47 | Atende
50 | 225.6 | 4100 | 29 | 25 | 35.1 | 25.2 | 15.9 | 8.8 | 6.2 | 3.3 | 2.6 | 47 | Atende
50 | 225.7 | 4100 | 29 | 25 | 36.5 | 27.8 | 18.5 | 10.1 | 6.2 | 2.5 | 1.9 | 47 | Atende
50 | 225.8 | 4100 | 29 | 25 | 46.2 | 31 | 20 | 12.2 | 7.4 | 3.4 | 2.4 | 47 | Atende
50 | 225.9 | 4100 | 29 | 25 | 43.8 | 26.3 | 15.3 | 8.8 | 5.2 | 2.6 | 1.9 | 47 | Atende
50 | 226 | 4100 | 29 | 25 | 23.4 | 17 | 9.8 | 5.9 | 3.8 | 2.3 | 1.6 | 55 | Não Atende | km 226 = H. 226,009
50 | 226.1 | 4100 | 29 | 25 | 38.9 | 29.6 | 21.5 | 15.7 | 11.5 | 7.8 | 5.9 | 55 | Não Atende
50 | 226.2 | 4100 | 29 | 25 | 34.6 | 24.2 | 16.6 | 12.1 | 9 | 4.9 | 4.2 | 55 | Não Atende
50 | 226.3 | 4100 | 29 | 25 | 54.5 | 39 | 26.4 | 19 | 14.2 | 8.6 | 6 | 55 | Não Atende
50 | 226.4 | 4100 | 29 | 25 | 48 | 31.7 | 20.3 | 14.2 | 10.7 | 6.7 | 5.5 | 55 | Não Atende
50 | 226.5 | 4100 | 29 | 25 | 45.7 | 32.2 | 19.7 | 11.4 | 8.1 | 5.6 | 5.4 | 55 | Não Atende
50 | 226.6 | 4100 | 29 | 25 | 59 | 40.5 | 25.1 | 15 | 9.8 | 5.4 | 4.7 | 55 | Não Atende
50 | 226.7 | 4100 | 29 | 25 | 48.4 | 31.3 | 19.1 | 10.7 | 6.8 | 5.5 | 3.3 | 55 | Não Atende
50 | 226.8 | 4100 | 29 | 25 | 44.3 | 32.4 | 20.4 | 13.2 | 8.4 | 4.1 | 3.7 | 55 | Não Atende
50 | 226.9 | 4100 | 29 | 25 | 47.5 | 29.8 | 15.9 | 7.3 | 5.6 | 4.4 | 3.7 | 55 | Não Atende
50 | 227 | 4100 | 29 | 25 | 40 | 26.2 | 14.8 | 8.5 | 6 | 3 | 2.5 | 46 | Atende | km 227 = H. 226,992
50 | 227.1 | 4100 | 29 | 25 | 31.2 | 19.7 | 14 | 6.6 | 4.8 | 2.9 | 2.5 | 46 | Atende
50 | 227.2 | 4100 | 29 | 25 | 40.4 | 27.2 | 17 | 10 | 6.3 | 3.5 | 3 | 46 | Atende
50 | 227.3 | 4100 | 29 | 25 | 31.5 | 20.9 | 12.3 | 7.4 | 4.8 | 2.8 | 2.2 | 46 | Atende
50 | 227.4 | 4100 | 29 | 25 | 40.8 | 26.7 | 16.6 | 9.1 | 5.9 | 3.4 | 2.9 | 46 | Atende
50 | 227.5 | 4100 | 29 | 25 | 33.7 | 23 | 15 | 8.8 | 6.2 | 4.6 | 2.8 | 46 | Atende
50 | 227.6 | 4100 | 29 | 25 | 39.9 | 29.6 | 20.4 | 13.3 | 8.9 | 5 | 4.2 | 46 | Atende
50 | 227.7 | 4100 | 29 | 25 | 58.1 | 42.6 | 28 | 17.7 | 11.5 | 5.2 | 5 | 46 | Atende
50 | 227.8 | 4100 | 29 | 25 | 34.5 | 23 | 15.1 | 10.8 | 7.8 | 4.6 | 3.5 | 46 | Atende
50 | 227.9 | 4100 | 29 | 25 | 29.9 | 20 | 14 | 10.2 | 6.4 | 3.4 | 3.2 | 46 | Atende
50 | 228 | 4100 | 29 | 25 | 37.4 | 23.3 | 13.2 | 6.4 | 4.6 | 2.5 | 2.2 | 39 | Atende | km 228 = H. 228,000
50 | 228.1 | 4100 | 29 | 25 | 13.7 | 13.6 | 8.9 | 5.3 | 4.6 | 3.2 | 1.5 | 39 | Atende
50 | 228.2 | 4100 | 29 | 25 | 17.8 | 13.6 | 9.7 | 6.5 | 4.2 | 2.6 | 2 | 39 | Atende
50 | 228.3 | 4100 | 29 | 25 | 35.4 | 20.8 | 12 | 7 | 5.2 | 2.7 | 2.1 | 39 | Atende
50 | 228.4 | 4100 | 29 | 25 | 36.3 | 27.2 | 17.3 | 10.1 | 6.6 | 3.4 | 2.3 | 39 | Atende
50 | 228.5 | 4100 | 29 | 25 | 29.3 | 18.2 | 10.1 | 5 | 2.7 | 2 | 1.1 | 39 | Atende
50 | 228.6 | 4100 | 29 | 25 | 30.5 | 17.3 | 9.3 | 5.8 | 4.5 | 3.3 | 2.6 | 39 | Atende
50 | 228.7 | 4100 | 29 | 25 | 31.7 | 21.8 | 13.5 | 8.8 | 5.8 | 3.5 | 2.4 | 39 | Atende
50 | 228.8 | 4100 | 29 | 25 | 24.7 | 18.9 | 12.2 | 7.8 | 6 | 3.2 | 3 | 39 | Atende
50 | 228.9 | 4100 | 29 | 25 | 42.9 | 31.9 | 17.8 | 11.3 | 6.7 | 4.5 | 2.9 | 39 | Atende
50 | 229 | 4100 | 29 | 25 | 46.2 | 29.5 | 17.6 | 10.4 | 6.7 | 3.2 | 2.3 | 44 | Atende | km 229 = H. 229,023
50 | 229.1 | 4100 | 29 | 25 | 28.3 | 15.2 | 8.7 | 5.1 | 3.8 | 2.2 | 2 | 44 | Atende
50 | 229.2 | 4100 | 29 | 25 | 29.5 | 19.7 | 11.8 | 7.3 | 5.3 | 2.8 | 2.3 | 44 | Atende
50 | 229.3 | 4100 | 29 | 25 | 29.5 | 21.8 | 13.3 | 8.3 | 5.7 | 3.8 | 2.9 | 44 | Atende
50 | 229.4 | 4100 | 29 | 25 | 28.2 | 18.6 | 12.2 | 6.2 | 4.6 | 2.2 | 2.1 | 44 | Atende
50 | 229.5 | 4100 | 29 | 25 | 43.2 | 29.6 | 18.8 | 10.8 | 7.1 | 3.7 | 2.8 | 44 | Atende
50 | 229.6 | 4100 | 29 | 25 | 43.3 | 30.9 | 20.4 | 11.8 | 8.4 | 4.5 | 3.8 | 44 | Atende
50 | 229.7 | 4100 | 29 | 25 | 36.8 | 26.7 | 13.8 | 7.7 | 4.8 | 2.9 | 2.3 | 44 | Atende
50 | 229.8 | 4100 | 29 | 25 | 38.8 | 26.4 | 16 | 9.1 | 5.6 | 2.6 | 2.5 | 44 | Atende
50 | 229.9 | 4100 | 29 | 25 | 42.9 | 29.8 | 19.3 | 11.1 | 6.4 | 4.3 | 2.2 | 44 | Atende
50 | 230 | 4100 | 29 | 25 | 29.2 | 21.2 | 12.8 | 7.9 | 4.2 | 3.2 | 1.6 | 42 | Atende | km 230 = H. 229,976
50 | 230.1 | 4100 | 29 | 25 | 35.4 | 22 | 12.9 | 7.4 | 4.7 | 4.1 | 2.5 | 42 | Atende
50 | 230.2 | 4100 | 29 | 25 | 38.7 | 25.4 | 16.2 | 9.9 | 5.9 | 4.9 | 3.2 | 42 | Atende
50 | 230.3 | 4100 | 29 | 25 | 37.3 | 24.1 | 14.7 | 8.2 | 4.9 | 2 | 1.7 | 42 | Atende
50 | 230.4 | 4100 | 29 | 25 | 37.9 | 25.5 | 17.8 | 8.7 | 5.7 | 3.1 | 2.2 | 42 | Atende
50 | 230.5 | 4100 | 29 | 25 | 45.7 | 30.5 | 23.6 | 15.3 | 10.4 | 6.4 | 5.1 | 42 | Atende
50 | 230.6 | 4100 | 29 | 25 | 26.3 | 17.8 | 12.6 | 6.9 | 4.8 | 3.1 | 2.4 | 42 | Atende
50 | 230.7 | 4100 | 29 | 25 | 38.4 | 24.3 | 14.6 | 7.7 | 5.5 | 3 | 2.5 | 42 | Atende
50 | 230.8 | 4100 | 29 | 25 | 42.6 | 26.7 | 17.1 | 10.7 | 7.3 | 4.1 | 2.9 | 42 | Atende
50 | 230.9 | 4100 | 29 | 25 | 31.4 | 19.7 | 11.7 | 6.9 | 4.5 | 2.9 | 2.4 | 42 | Atende
50 | 231 | 4100 | 29 | 25 | 28 | 19.3 | 11.3 | 6.1 | 4.3 | 2.1 | 1.7 | 40 | Atende | km 231 = H. 231,000
50 | 231.1 | 4100 | 29 | 25 | 24.4 | 15 | 7.7 | 4.1 | 3 | 2.2 | 1.8 | 40 | Atende
50 | 231.2 | 4100 | 29 | 25 | 29.2 | 21.3 | 12.7 | 6.4 | 4 | 2.3 | 2.1 | 40 | Atende
50 | 231.3 | 4100 | 30 | 25 | 31.3 | 18.7 | 11.2 | 5.5 | 3.9 | 2.5 | 2.1 | 40 | Atende
50 | 231.4 | 4100 | 30 | 25 | 27.7 | 17.2 | 10.3 | 4.4 | 2.7 | 2.4 | 1.3 | 40 | Atende
50 | 231.5 | 4100 | 30 | 25 | 30 | 17.9 | 10.2 | 4.4 | 2.5 | 1.5 | 1.4 | 40 | Atende
50 | 231.6 | 4100 | 29 | 25 | 39.4 | 30.5 | 21.4 | 15.7 | 11 | 5.7 | 4.7 | 40 | Atende
50 | 231.7 | 4100 | 29 | 25 | 43 | 31.8 | 22.7 | 14.9 | 10.5 | 5.2 | 3.9 | 40 | Atende
50 | 231.8 | 4100 | 29 | 25 | 33.2 | 23.1 | 15.3 | 8.3 | 5.5 | 2.3 | 1.9 | 40 | Atende
50 | 231.9 | 4100 | 29 | 25 | 44.9 | 33.7 | 22.4 | 12.5 | 6.7 | 1.9 | 1.5 | 40 | Atende
50 | 232 | 4100 | 29 | 25 | 72.6 | 50.8 | 36.3 | 24.2 | 15.4 | 7.4 | 4.2 | 59 | Não Atende | km 232 = H. 232,004
50 | 232.1 | 4100 | 29 | 25 | 39.5 | 26.2 | 16.4 | 9.8 | 6.1 | 3.2 | 2.6 | 59 | Não Atende
50 | 232.2 | 4100 | 29 | 25 | 49.6 | 35.8 | 22.3 | 14.1 | 8.8 | 4.1 | 2.8 | 59 | Não Atende
50 | 232.3 | 4100 | 30 | 25 | 43.6 | 32.6 | 19.7 | 10.1 | 6.6 | 2.5 | 2.4 | 59 | Não Atende
50 | 232.4 | 4100 | 30 | 25 | 49.3 | 35.8 | 22.1 | 13.5 | 8.2 | 3.9 | 2.4 | 59 | Não Atende
50 | 232.5 | 4100 | 30 | 25 | 47.8 | 32.7 | 20.7 | 12.8 | 7.9 | 3.3 | 2.8 | 59 | Não Atende
50 | 232.6 | 4100 | 30 | 25 | 52.6 | 43.5 | 29.4 | 20.8 | 13.6 | 7 | 4.1 | 59 | Não Atende
50 | 232.7 | 4100 | 30 | 25 | 38.7 | 27.4 | 18.8 | 12.7 | 8.5 | 4.1 | 3.6 | 59 | Não Atende
50 | 232.8 | 4100 | 30 | 25 | 47.4 | 33.4 | 20.5 | 11.7 | 7 | 4.3 | 2.4 | 59 | Não Atende
50 | 232.9 | 4100 | 30 | 25 | 53.6 | 38.3 | 25.8 | 15.4 | 10 | 3.6 | 2.4 | 59 | Não Atende
50 | 233 | 4100 | 30 | 25 | 49.3 | 32.5 | 20.1 | 11.9 | 6.6 | 2.2 | 1.8 | 48 | Atende | km 233 = H. 233,000
50 | 233.1 | 4100 | 30 | 25 | 45.5 | 27.1 | 16.9 | 12.3 | 8.1 | 4.4 | 3.1 | 48 | Atende
50 | 233.7 | 4100 | 30 | 25 | 39 | 24 | 16.3 | 9.2 | 6.8 | 3.9 | 3.3 | 48 | Atende | Pedágio = H. 233.100 a 233,700
50 | 233.8 | 4100 | 30 | 25 | 42.3 | 31.3 | 15.3 | 8.8 | 5.8 | 4.7 | 3.3 | 48 | Atende
50 | 233.9 | 4100 | 30 | 25 | 46.4 | 27 | 15.8 | 9 | 3.7 | 3.4 | 3.1 | 48 | Atende
50 | 234 | 4100 | 30 | 25 | 46.8 | 31.8 | 20.2 | 11.2 | 7.9 | 3.8 | 3.2 | 63 | Não Atende | km 234 = H. 234,004
50 | 234.1 | 4100 | 30 | 25 | 41.6 | 29.5 | 18.8 | 12.6 | 8.3 | 4.9 | 4.5 | 63 | Não Atende
50 | 234.2 | 4100 | 30 | 25 | 47.2 | 29.9 | 17.6 | 10.9 | 8 | 4.3 | 4 | 63 | Não Atende
50 | 234.3 | 4100 | 30 | 25 | 47.7 | 28.3 | 16.1 | 9.2 | 7 | 4.1 | 4 | 63 | Não Atende
50 | 234.4 | 4100 | 30 | 25 | 81 | 34.2 | 21.5 | 14.7 | 9.7 | 4.2 | 3.3 | 63 | Não Atende
50 | 234.5 | 4100 | 30 | 25 | 42.2 | 27.1 | 17.6 | 11.1 | 7.7 | 4.3 | 3.3 | 63 | Não Atende
50 | 234.6 | 4100 | 30 | 25 | 30 | 20.3 | 12.7 | 7.1 | 5.4 | 4.3 | 3.9 | 63 | Não Atende
50 | 234.7 | 4100 | 30 | 25 | 54.5 | 40.8 | 28.4 | 20.4 | 14.1 | 7.5 | 5.3 | 63 | Não Atende
50 | 234.8 | 4100 | 30 | 25 | 29.3 | 21.2 | 14.1 | 10.1 | 6.3 | 3.2 | 2.2 | 63 | Não Atende
50 | 234.9 | 4100 | 30 | 25 | 58.9 | 41.3 | 25.4 | 14.7 | 9.1 | 3.3 | 2.2 | 63 | Não Atende
50 | 235 | 4100 | 30 | 25 | 40.9 | 31.4 | 21 | 14.3 | 10.1 | 5.2 | 4.7 | 62 | Não Atende | km 235 = H. 235,003
50 | 235.1 | 4100 | 30 | 25 | 62.3 | 42.7 | 24.5 | 13.9 | 8.7 | 3 | 2 | 62 | Não Atende
50 | 235.2 | 4100 | 30 | 25 | 37.6 | 30.7 | 18.9 | 11.8 | 7.2 | 3.3 | 2.4 | 62 | Não Atende
50 | 235.3 | 4100 | 30 | 25 | 42.4 | 28.2 | 17.3 | 10 | 6.4 | 3.4 | 3 | 62 | Não Atende
50 | 235.4 | 4100 | 30 | 25 | 46.7 | 32.6 | 21.3 | 13.3 | 9.3 | 4.7 | 3.9 | 62 | Não Atende
50 | 235.5 | 4100 | 31 | 25 | 57.7 | 42.2 | 29.5 | 21.7 | 14.5 | 8.3 | 5.3 | 62 | Não Atende
50 | 235.7 | 4100 | 31 | 25 | 74.4 | 41.8 | 27 | 17.4 | 11.2 | 4.7 | 3.6 | 62 | Não Atende | OAE = H. 235,591 a 235,644
50 | 235.8 | 4100 | 31 | 25 | 44.3 | 32.2 | 21 | 12.4 | 8 | 4.5 | 2.7 | 62 | Não Atende
50 | 235.9 | 4100 | 31 | 25 | 44.4 | 31 | 17.8 | 10.7 | 6.8 | 2.5 | 2 | 62 | Não Atende
50 | 236 | 4100 | 31 | 25 | 81.8 | 46.1 | 30.4 | 19.8 | 12.2 | 5.7 | 3.4 | 59 | Não Atende | km 236 = H. 236,000
50 | 236.1 | 4100 | 31 | 25 | 26.8 | 18.1 | 12.2 | 8.8 | 6.5 | 4.3 | 3.4 | 59 | Não Atende
50 | 236.2 | 4100 | 31 | 25 | 29.5 | 19.7 | 13.3 | 7.9 | 5.1 | 2.6 | 1.8 | 59 | Não Atende
50 | 236.3 | 4100 | 31 | 25 | 31.7 | 22.4 | 14.1 | 8.8 | 6.5 | 3.2 | 2.2 | 59 | Não Atende
50 | 236.4 | 4100 | 31 | 25 | 61.5 | 41.5 | 27.4 | 18 | 12 | 6 | 4.3 | 59 | Não Atende
50 | 236.5 | 4100 | 31 | 25 | 23.3 | 19.6 | 11.8 | 7.6 | 5 | 3.1 | 2.5 | 59 | Não Atende
50 | 236.6 | 4100 | 31 | 25 | 45.4 | 36 | 22.9 | 14.5 | 8.7 | 3.9 | 2.7 | 59 | Não Atende
50 | 236.7 | 4100 | 31 | 25 | 42.3 | 28.2 | 17.7 | 10.7 | 7.5 | 4.1 | 3.1 | 59 | Não Atende
50 | 236.8 | 4100 | 31 | 25 | 25.5 | 22.2 | 12.7 | 8.5 | 5.9 | 3.5 | 3 | 59 | Não Atende
50 | 236.9 | 4100 | 32 | 25 | 34.1 | 23.2 | 13.2 | 6.6 | 5.5 | 3.5 | 3.1 | 59 | Não Atende
50 | 237 | 4100 | 32 | 25 | 19.4 | 13.7 | 7.8 | 5.3 | 3.5 | 2.5 | 2.2 | 49 | Atende | km 237 = H. 237,000
50 | 237.1 | 4100 | 32 | 25 | 20.6 | 14.6 | 9.7 | 4 | 3.6 | 3.2 | 2.7 | 49 | Atende
50 | 237.2 | 4100 | 32 | 25 | 27.8 | 16.6 | 10.5 | 5.6 | 4.2 | 3.3 | 2.4 | 49 | Atende
50 | 237.3 | 4100 | 32 | 25 | 18.6 | 17.9 | 12.4 | 8.3 | 5.6 | 2.6 | 2.1 | 49 | Atende
50 | 237.4 | 4100 | 32 | 25 | 30.6 | 19.2 | 14.3 | 7.5 | 4.9 | 2.9 | 2.1 | 49 | Atende
50 | 237.5 | 4100 | 32 | 25 | 35.6 | 26.6 | 17.2 | 10.2 | 7.2 | 4.6 | 3.4 | 49 | Atende
50 | 237.6 | 4100 | 32 | 25 | 24.1 | 20 | 12.6 | 6.9 | 5.6 | 3.7 | 2.6 | 49 | Atende
50 | 237.7 | 4100 | 33 | 25 | 31 | 26.3 | 15.2 | 11.1 | 7.7 | 4.7 | 3.7 | 49 | Atende
50 | 237.8 | 4100 | 33 | 25 | 57.9 | 41.2 | 28.5 | 19.4 | 12.8 | 7.2 | 4.9 | 49 | Atende
50 | 237.9 | 4100 | 33 | 25 | 63.5 | 48.2 | 34.9 | 25.3 | 18.4 | 11.1 | 7.8 | 49 | Atende
50 | 238 | 4100 | 33 | 25 | 43.2 | 29 | 18.8 | 9.9 | 7.9 | 5.3 | 4.5 | 53 | Não Atende | km 238 = H. 238,003
50 | 238.1 | 4100 | 33 | 25 | 39.8 | 27.5 | 15.7 | 9.6 | 7.5 | 4.7 | 4 | 53 | Não Atende
50 | 238.2 | 4100 | 33 | 25 | 47 | 33 | 20.9 | 12.4 | 7.8 | 4.3 | 3.6 | 53 | Não Atende
50 | 238.3 | 4100 | 33 | 25 | 57.7 | 36.3 | 23 | 16.5 | 10.8 | 5.5 | 4.2 | 53 | Não Atende
50 | 238.4 | 4100 | 33 | 25 | 43.6 | 31.1 | 18.8 | 11 | 8.3 | 4.9 | 4.2 | 53 | Não Atende
50 | 238.5 | 4100 | 33 | 25 | 52.4 | 36.7 | 21.9 | 13.9 | 8.8 | 4.3 | 3.4 | 53 | Não Atende
50 | 238.6 | 4100 | 33 | 25 | 55.7 | 38.7 | 23.1 | 14.4 | 10.1 | 5 | 4.6 | 53 | Não Atende
50 | 238.7 | 4100 | 33 | 25 | 39.3 | 26.4 | 14.4 | 9.3 | 6.2 | 3.5 | 3 | 53 | Não Atende
50 | 238.8 | 4100 | 33 | 25 | 31.7 | 21.1 | 11.4 | 6.1 | 4.8 | 2.8 | 2.6 | 53 | Não Atende
50 | 238.9 | 4100 | 33 | 25 | 35.6 | 25.4 | 15.2 | 6.7 | 4.9 | 2.6 | 2.3 | 53 | Não Atende
50 | 239 | 4100 | 33 | 25 | 34.6 | 19.7 | 9.1 | 5.2 | 3 | 1.7 | 1.4 | 48 | Atende | km 239 = H. 239,011
50 | 239.1 | 4100 | 33 | 25 | 53.4 | 33.6 | 19.4 | 13.7 | 9.4 | 4.8 | 3.5 | 48 | Atende
50 | 239.2 | 4100 | 33 | 25 | 51.4 | 35.4 | 23.4 | 16.5 | 11.7 | 7.7 | 5.6 | 48 | Atende
50 | 239.3 | 4100 | 33 | 25 | 38.7 | 26.4 | 16.3 | 8.4 | 6.3 | 5 | 4.7 | 48 | Atende
50 | 239.4 | 4100 | 34 | 25 | 44.8 | 32.4 | 20.2 | 14.3 | 11.8 | 8.5 | 6.3 | 48 | Atende
50 | 239.5 | 4100 | 34 | 25 | 32 | 21.5 | 13.2 | 10.4 | 8.3 | 6.3 | 5.1 | 48 | Atende
50 | 239.6 | 4100 | 34 | 25 | 32.4 | 21.4 | 12.5 | 8.8 | 6 | 4.9 | 3.2 | 48 | Atende
50 | 239.7 | 4100 | 33 | 25 | 35.7 | 23.6 | 15.2 | 9.5 | 6.3 | 3 | 2.3 | 48 | Atende
50 | 239.8 | 4100 | 33 | 25 | 39 | 25.9 | 16.5 | 9.8 | 7 | 3.5 | 2.2 | 48 | Atende
50 | 239.9 | 4100 | 33 | 25 | 45.8 | 33.6 | 19.6 | 11.6 | 7.3 | 3.6 | 2.8 | 48 | Atende
50 | 240 | 4100 | 33 | 25 | 56.7 | 38.7 | 25.3 | 18 | 13.7 | 8.6 | 6.8 | 68 | Não Atende | km 240 = H. 239,988
50 | 240.1 | 4100 | 33 | 25 | 85.1 | 55.5 | 36.2 | 21.6 | 15.4 | 10 | 6.8 | 68 | Não Atende
50 | 240.2 | 4100 | 33 | 25 | 47 | 35.4 | 21.8 | 14.1 | 10.1 | 5.8 | 5.3 | 68 | Não Atende
50 | 240.3 | 4100 | 33 | 25 | 30 | 19.5 | 13.1 | 7.7 | 5.1 | 3.3 | 3.2 | 68 | Não Atende
50 | 240.4 | 4100 | 33 | 25 | 58.3 | 41.8 | 26.5 | 15.5 | 10.4 | 4.7 | 3.4 | 68 | Não Atende
50 | 240.5 | 4100 | 33 | 25 | 43.2 | 29.3 | 20.9 | 12.6 | 8.7 | 5 | 3.3 | 68 | Não Atende
50 | 240.6 | 4100 | 33 | 25 | 23 | 21.6 | 15 | 9.6 | 6.6 | 3 | 2.7 | 68 | Não Atende
50 | 240.7 | 4100 | 33 | 25 | 69.9 | 35.3 | 23.7 | 14.2 | 9.3 | 4.3 | 2.8 | 68 | Não Atende
50 | 240.8 | 4100 | 33 | 25 | 39.6 | 26.2 | 15.9 | 8.3 | 5.7 | 3.7 | 2.5 | 68 | Não Atende
50 | 240.9 | 4100 | 34 | 25 | 40.8 | 29.2 | 17.7 | 9.4 | 6.1 | 2.8 | 2.4 | 68 | Não Atende
50 | 241 | 4100 | 34 | 25 | 40.2 | 30 | 17.4 | 10.3 | 6.6 | 3.3 | 2.8 | 58 | Não Atende | km 241 = H. 241,000
50 | 241.1 | 4100 | 34 | 25 | 30.6 | 22.4 | 13.5 | 9.7 | 6.5 | 2.9 | 2.7 | 58 | Não Atende
50 | 241.2 | 4100 | 34 | 25 | 52.6 | 35.7 | 21.3 | 12.9 | 9 | 4.9 | 4.7 | 58 | Não Atende
50 | 241.3 | 4100 | 34 | 25 | 51.8 | 37.6 | 22.1 | 14.6 | 10.7 | 6.1 | 5.4 | 58 | Não Atende
50 | 241.4 | 4100 | 34 | 25 | 60.3 | 43.3 | 25.2 | 16 | 11.5 | 6.6 | 5.6 | 58 | Não Atende
50 | 241.5 | 4100 | 34 | 25 | 52 | 35.7 | 20.8 | 11.5 | 6.7 | 4.6 | 2.7 | 58 | Não Atende
50 | 241.6 | 4100 | 34 | 25 | 55.3 | 36.7 | 18.8 | 9.8 | 6 | 2 | 1.8 | 58 | Não Atende
50 | 241.7 | 4100 | 34 | 25 | 59.7 | 44.3 | 27.8 | 18.1 | 12 | 5.6 | 3.9 | 58 | Não Atende
50 | 241.8 | 4100 | 34 | 25 | 35.6 | 26.4 | 15.9 | 9.2 | 5.7 | 2.8 | 2.2 | 58 | Não Atende
50 | 241.9 | 4100 | 34 | 25 | 44.1 | 28.5 | 16.4 | 7.6 | 5.9 | 4.3 | 3.7 | 58 | Não Atende
50 | 242 | 4100 | 34 | 25 | 38.6 | 30 | 18.5 | 11.9 | 8.3 | 5 | 4.4 | 54 | Não Atende | km 242 = H. 242,000
50 | 242.1 | 4100 | 34 | 25 | 49.1 | 34.3 | 21.9 | 14.1 | 9.8 | 6.5 | 6.1 | 54 | Não Atende
50 | 242.2 | 4100 | 34 | 25 | 60.2 | 43 | 30.3 | 22.7 | 17.5 | 11.8 | 9 | 54 | Não Atende
50 | 242.3 | 4100 | 34 | 25 | 41.5 | 31.2 | 18.5 | 9.2 | 6 | 2.8 | 2.6 | 54 | Não Atende
50 | 242.4 | 4100 | 34 | 25 | 48.5 | 34.2 | 21.3 | 13.3 | 7.3 | 2.5 | 1.9 | 54 | Não Atende
50 | 242.5 | 4100 | 34 | 25 | 48 | 36.2 | 22.9 | 14.1 | 9 | 4.6 | 3.2 | 54 | Não Atende
50 | 242.6 | 4100 | 34 | 25 | 38.7 | 26 | 16.6 | 10.9 | 7.3 | 3.6 | 2.7 | 54 | Não Atende
50 | 242.7 | 4100 | 34 | 25 | 49.4 | 35.2 | 22.2 | 13.9 | 9.1 | 3.7 | 2.8 | 54 | Não Atende
50 | 242.8 | 4100 | 34 | 25 | 36.5 | 31.2 | 18.7 | 10.9 | 6.8 | 3.6 | 3.1 | 54 | Não Atende
50 | 242.9 | 4100 | 35 | 25 | 52.1 | 43.7 | 28.2 | 19.5 | 14.2 | 8.3 | 6 | 54 | Não Atende
50 | 243 | 4100 | 35 | 25 | 45.9 | 31.5 | 19.5 | 11.1 | 7.9 | 5.5 | 4.2 | 56 | Não Atende | km 243 = H. 243,000
50 | 243.1 | 4100 | 35 | 25 | 61.3 | 39.6 | 25.5 | 17.5 | 12.3 | 7.6 | 6.2 | 56 | Não Atende
50 | 243.2 | 4100 | 35 | 25 | 52 | 36.3 | 22.4 | 15.4 | 10.8 | 5.9 | 5.1 | 56 | Não Atende
50 | 243.3 | 4100 | 35 | 25 | 51.3 | 38.3 | 23.5 | 14.7 | 8.2 | 2.3 | 1.6 | 56 | Não Atende
50 | 243.4 | 4100 | 35 | 25 | 41.6 | 27 | 16.4 | 7.4 | 4.4 | 2.3 | 1.7 | 56 | Não Atende
50 | 243.5 | 4100 | 35 | 25 | 57.4 | 35.5 | 22 | 13.5 | 9.1 | 4.2 | 3.6 | 56 | Não Atende
50 | 243.6 | 4100 | 35 | 25 | 46.2 | 31 | 19.4 | 12.8 | 9.1 | 4.7 | 3.7 | 56 | Não Atende
50 | 243.7 | 4100 | 35 | 25 | 36.2 | 29.2 | 18.5 | 9.8 | 6.6 | 3.9 | 3.2 | 56 | Não Atende
50 | 243.8 | 4100 | 35 | 25 | 43.6 | 28.5 | 16.2 | 8.8 | 6.2 | 3.2 | 2.5 | 56 | Não Atende
50 | 243.9 | 4100 | 35 | 25 | 28.3 | 18.6 | 11.2 | 7.1 | 4.7 | 2.2 | 2.1 | 56 | Não Atende
50 | 244 | 4100 | 35 | 25 | 29.2 | 18.3 | 10.8 | 7.2 | 5.1 | 3.4 | 3.4 | 48 | Atende | km 244 = H. 244,000
50 | 244.1 | 4100 | 35 | 25 | 27.7 | 18.9 | 10.8 | 6.7 | 4.9 | 3.7 | 3 | 48 | Atende
50 | 244.2 | 4100 | 35 | 25 | 35.9 | 22.7 | 11.4 | 7.5 | 5.8 | 3.9 | 3 | 48 | Atende
50 | 244.3 | 4100 | 35 | 25 | 39.5 | 24 | 13.1 | 8.8 | 6.3 | 5.3 | 3.7 | 48 | Atende
50 | 244.4 | 4100 | 35 | 25 | 46.9 | 32.1 | 18.8 | 11.5 | 7.6 | 4.3 | 3.7 | 48 | Atende
50 | 244.5 | 4100 | 35 | 25 | 47.8 | 33.6 | 20.3 | 12.7 | 7.5 | 3.1 | 2.2 | 48 | Atende
50 | 244.6 | 4100 | 35 | 25 | 84.6 | 66.7 | 42.6 | 29.7 | 19.5 | 9.4 | 6.5 | 48 | Atende
50 | 244.7 | 4100 | 35 | 25 | 39.8 | 36.6 | 22.9 | 15.2 | 10.6 | 5.9 | 4.5 | 48 | Atende
50 | 244.8 | 4100 | 35 | 25 | 43.4 | 29.8 | 18.2 | 11.4 | 7.5 | 3 | 2.5 | 48 | Atende
50 | 244.9 | 4100 | 35 | 25 | 48.5 | 30.7 | 18.8 | 10.7 | 6.5 | 2.3 | 1.6 | 48 | Atende
50 | 245 | 4100 | 35 | 25 | 45.5 | 29.1 | 15.7 | 8.6 | 5.1 | 2.5 | 1.5 | 63 | Não Atende | km 245 = H. 245,002
50 | 245.1 | 4100 | 35 | 25 | 48.5 | 31.1 | 15.6 | 10.8 | 6.8 | 3.2 | 2.3 | 63 | Não Atende
50 | 245.2 | 4100 | 35 | 25 | 48.4 | 31.6 | 18.7 | 9.9 | 6.6 | 3.4 | 2.7 | 63 | Não Atende
50 | 245.3 | 4100 | 35 | 25 | 49.1 | 33.5 | 19.6 | 11.9 | 7 | 2.6 | 2.3 | 63 | Não Atende
50 | 245.4 | 4100 | 35 | 25 | 33.8 | 23.4 | 13.1 | 8.7 | 5.8 | 3.2 | 2.8 | 63 | Não Atende
50 | 245.5 | 4100 | 35 | 25 | 69.9 | 42 | 24.7 | 13.9 | 8.2 | 5.9 | 3.2 | 63 | Não Atende
50 | 245.6 | 4100 | 35 | 25 | 69.1 | 30.7 | 18.6 | 11.1 | 6.8 | 3.1 | 2.4 | 63 | Não Atende
50 | 245.7 | 4100 | 35 | 25 | 52.6 | 38.2 | 20.5 | 14 | 8.8 | 6.3 | 3.4 | 63 | Não Atende
50 | 245.8 | 4100 | 35 | 25 | 44.3 | 35.5 | 20.9 | 13.3 | 8.1 | 3.1 | 3.1 | 63 | Não Atende
50 | 245.9 | 4100 | 35 | 25 | 58.2 | 43.7 | 26.3 | 16.4 | 10.3 | 4.2 | 3.6 | 63 | Não Atende
50 | 246 | 4100 | 35 | 25 | 62.3 | 44.1 | 26.5 | 16.3 | 9.5 | 3.9 | 3.2 | 56 | Não Atende | km 246 = H. 246,001
50 | 246.1 | 4100 | 35 | 25 | 47.3 | 34.5 | 22.2 | 14.2 | 9 | 4.2 | 3.5 | 56 | Não Atende
50 | 246.2 | 4100 | 35 | 25 | 57.9 | 44.9 | 29.1 | 20.1 | 13.4 | 6.2 | 3.6 | 56 | Não Atende
50 | 246.3 | 4100 | 35 | 25 | 49.8 | 41 | 28.8 | 19.8 | 11.1 | 3.6 | 3.1 | 56 | Não Atende
50 | 246.4 | 4100 | 35 | 25 | 53.9 | 41.1 | 24.4 | 15.6 | 9 | 3.5 | 3.4 | 56 | Não Atende
50 | 246.5 | 4100 | 35 | 25 | 39 | 26.4 | 15.3 | 10 | 6.9 | 3.7 | 2.6 | 56 | Não Atende
50 | 246.6 | 4100 | 35 | 25 | 43.1 | 30.9 | 17.6 | 10.6 | 6.4 | 3.4 | 3 | 56 | Não Atende
50 | 246.7 | 4100 | 35 | 25 | 45.4 | 31.5 | 19.3 | 12.8 | 8.6 | 5.1 | 3.7 | 56 | Não Atende
50 | 246.8 | 4100 | 36 | 25 | 50.4 | 37.8 | 24.3 | 15.5 | 10.7 | 6.6 | 4.3 | 56 | Não Atende
50 | 246.9 | 4100 | 36 | 25 | 41.7 | 26.5 | 15.6 | 10.2 | 7.1 | 3.5 | 2.7 | 56 | Não Atende
50 | 247 | 4100 | 36 | 25 | 33.6 | 31 | 18 | 10.7 | 7.1 | 3.4 | 2.8 | 55 | Não Atende | km 247 = H. 247,000
50 | 247.1 | 4100 | 36 | 25 | 35.1 | 31.1 | 18.4 | 10.6 | 7.1 | 3.1 | 2.4 | 55 | Não Atende
50 | 247.2 | 4100 | 36 | 25 | 47.2 | 35.4 | 19.4 | 13.3 | 4.8 | 3.5 | 3 | 55 | Não Atende
50 | 247.3 | 4100 | 36 | 25 | 44.1 | 30.8 | 17.5 | 11.3 | 7 | 4.5 | 2.4 | 55 | Não Atende
50 | 247.4 | 4100 | 36 | 25 | 39.3 | 26.9 | 13.7 | 7.9 | 5 | 3 | 2.2 | 55 | Não Atende
50 | 247.5 | 4100 | 36 | 25 | 34.7 | 23.8 | 17.2 | 10.9 | 7.8 | 5.8 | 4.6 | 55 | Não Atende
50 | 247.6 | 4100 | 36 | 25 | 41.9 | 30.2 | 18.8 | 13.4 | 8.6 | 4.2 | 3.9 | 55 | Não Atende
50 | 247.7 | 4100 | 36 | 25 | 64.5 | 46.1 | 30.2 | 16.8 | 11.7 | 6.6 | 5.4 | 55 | Não Atende
50 | 247.8 | 4100 | 36 | 25 | 60.9 | 47.1 | 29.6 | 19.9 | 11.8 | 4.4 | 3.3 | 55 | Não Atende
50 | 247.9 | 4100 | 36 | 25 | 38.5 | 27.5 | 14.2 | 8.9 | 5.7 | 2.5 | 1.7 | 55 | Não Atende
50 | 248 | 4100 | 36 | 25 | 46 | 33.3 | 18.4 | 11.1 | 6.6 | 4.2 | 1.9 | 43 | Atende | km 248 = H. 248,003
50 | 248.1 | 4100 | 36 | 25 | 31.4 | 19.8 | 11.7 | 7.3 | 4.6 | 2.7 | 2.6 | 43 | Atende
50 | 248.2 | 4100 | 36 | 25 | 34 | 23.2 | 14.2 | 7.6 | 4.7 | 1.3 | 1.1 | 43 | Atende
50 | 248.3 | 4100 | 36 | 25 | 11.9 | 8.7 | 5.5 | 3.4 | 2.9 | 2.3 | 1.9 | 43 | Atende
50 | 248.4 | 4100 | 36 | 25 | 32.8 | 25.4 | 14.5 | 7 | 4.6 | 2.1 | 1.4 | 43 | Atende
50 | 248.5 | 4100 | 36 | 25 | 48.7 | 28.3 | 15.5 | 8.8 | 6.2 | 3 | 2.8 | 43 | Atende
50 | 248.6 | 4100 | 36 | 25 | 38.4 | 25.7 | 14 | 8.9 | 6.5 | 4.1 | 3.2 | 43 | Atende
50 | 248.7 | 4100 | 36 | 25 | 20.7 | 14.8 | 12.6 | 5.1 | 4.7 | 3.5 | 2.4 | 43 | Atende
50 | 248.8 | 4100 | 36 | 25 | 18.6 | 18.5 | 11 | 7 | 4.7 | 2.9 | 2.4 | 43 | Atende
50 | 248.9 | 4100 | 36 | 25 | 25.3 | 18 | 10 | 6 | 4.7 | 3.2 | 2.4 | 43 | Atende
50 | 249 | 4100 | 36 | 25 | 33.3 | 21.9 | 12.5 | 7.9 | 5 | 2.9 | 2 | 40 | Atende | km 249 = H. 249,000
50 | 249.1 | 4100 | 36 | 25 | 39.7 | 28.8 | 15.5 | 9.2 | 5.8 | 3.2 | 2.4 | 40 | Atende
50 | 249.2 | 4100 | 36 | 25 | 24.6 | 15 | 7.9 | 4.9 | 3.6 | 1.8 | 1.3 | 40 | Atende
50 | 249.3 | 4100 | 36 | 25 | 30.9 | 20.9 | 11.2 | 5.4 | 3.7 | 2.1 | 1.7 | 40 | Atende
50 | 249.4 | 4100 | 36 | 25 | 39.1 | 25 | 13.7 | 8.1 | 4.9 | 2.2 | 1.6 | 40 | Atende
50 | 249.5 | 4100 | 36 | 25 | 40.8 | 28.6 | 16.5 | 9.9 | 6.1 | 1.8 | 1.4 | 40 | Atende
50 | 249.6 | 4100 | 36 | 25 | 41 | 27 | 13.2 | 7 | 4 | 3.3 | 1.9 | 40 | Atende
50 | 249.7 | 4100 | 36 | 25 | 27 | 21.9 | 11.6 | 5.7 | 4.5 | 2.9 | 1.8 | 40 | Atende
50 | 249.8 | 4100 | 36 | 25 | 33.1 | 24.3 | 13.6 | 8.8 | 5.8 | 2.5 | 2 | 40 | Atende
50 | 249.9 | 4100 | 36 | 25 | 27.3 | 18.2 | 10 | 5.9 | 3.7 | 2.5 | 1.9 | 40 | Atende
50 | 250 | 4100 | 36 | 25 | 41.3 | 28.7 | 15.6 | 9.9 | 6.8 | 3.2 | 2.9 | 39 | Atende | km 250 = H. 250,000
50 | 250.1 | 4100 | 36 | 25 | 36.1 | 23.1 | 12.5 | 7.2 | 4.8 | 1.7 | 1.7 | 39 | Atende
50 | 250.2 | 4100 | 36 | 25 | 19.8 | 13.5 | 8.5 | 4.9 | 3.6 | 1.6 | 1.4 | 39 | Atende
50 | 250.3 | 4100 | 36 | 25 | 26.2 | 16.2 | 9 | 5.3 | 3.7 | 1.6 | 1.2 | 39 | Atende
50 | 250.4 | 4100 | 36 | 25 | 31.1 | 21.5 | 13.6 | 8.4 | 5.6 | 2.6 | 2.6 | 39 | Atende
50 | 250.5 | 4100 | 36 | 25 | 27.8 | 18.5 | 11 | 7.2 | 4.8 | 3 | 2.3 | 39 | Atende
50 | 250.6 | 4100 | 36 | 25 | 34 | 21.4 | 11.9 | 7.3 | 5 | 3.4 | 2.7 | 39 | Atende
50 | 250.7 | 4100 | 36 | 25 | 31.6 | 20.6 | 11.2 | 5.4 | 4.1 | 3.7 | 3 | 39 | Atende
50 | 250.8 | 4100 | 36 | 25 | 30.7 | 20.5 | 11.8 | 7.4 | 4.7 | 3.8 | 3.1 | 39 | Atende
50 | 250.9 | 4100 | 36 | 25 | 41.5 | 26.9 | 15.2 | 9.1 | 6 | 4.6 | 2.8 | 39 | Atende
50 | 251 | 4100 | 36 | 25 | 30.6 | 21.4 | 11.1 | 6.1 | 4.6 | 2.8 | 2.2 | 44 | Atende | km 251 = H. 251,000
50 | 251.1 | 4100 | 36 | 25 | 35.7 | 26.6 | 14.9 | 10.7 | 6.3 | 2.8 | 2.7 | 44 | Atende
50 | 251.2 | 4100 | 37 | 25 | 29.3 | 22.1 | 12.3 | 8.8 | 5.2 | 2.2 | 1.4 | 44 | Atende
50 | 251.3 | 4100 | 37 | 25 | 46.6 | 33.1 | 20 | 11.9 | 7.2 | 2.1 | 1.7 | 44 | Atende
50 | 251.4 | 4100 | 37 | 25 | 30.2 | 23.5 | 13.2 | 7.8 | 6.1 | 4 | 3.4 | 44 | Atende
50 | 251.5 | 4100 | 37 | 25 | 42.8 | 39.6 | 25.1 | 14.5 | 10.1 | 6.1 | 4.6 | 44 | Atende
50 | 251.6 | 4100 | 37 | 25 | 33.3 | 24.5 | 14.8 | 7.2 | 4.1 | 3.1 | 2.9 | 44 | Atende
50 | 251.7 | 4100 | 37 | 25 | 37.4 | 27.1 | 15.4 | 5.6 | 3.8 | 2.7 | 2.1 | 44 | Atende
50 | 251.8 | 4100 | 37 | 25 | 18.3 | 16.3 | 9 | 5.3 | 3.8 | 3 | 2.6 | 44 | Atende
50 | 251.9 | 4100 | 37 | 25 | 46.3 | 29.5 | 17.8 | 10.4 | 6.8 | 4 | 3.1 | 44 | Atende
50 | 252 | 4100 | 37 | 25 | 41 | 27.2 | 13.8 | 8.3 | 5.6 | 2.9 | 2.2 | 45 | Atende | km 252 = H. 252,000
50 | 252.1 | 4100 | 37 | 25 | 38 | 27.1 | 16.2 | 11.2 | 8.3 | 4.7 | 3.8 | 45 | Atende
50 | 252.2 | 4100 | 37 | 25 | 27.8 | 20.7 | 13.4 | 6.8 | 4.5 | 3.7 | 3.2 | 45 | Atende
50 | 252.3 | 4100 | 37 | 25 | 43.3 | 34.2 | 19.9 | 11.3 | 7.3 | 3.6 | 2.9 | 45 | Atende
50 | 252.4 | 4100 | 37 | 25 | 46.4 | 33.2 | 20.3 | 13.5 | 8.5 | 4.2 | 3 | 45 | Atende
50 | 252.5 | 4100 | 37 | 25 | 35.7 | 34 | 21.1 | 8.4 | 4.9 | 3.6 | 2 | 45 | Atende
50 | 252.6 | 4100 | 37 | 25 | 43.2 | 42.1 | 26.4 | 15.7 | 9.5 | 4.2 | 2.6 | 45 | Atende
50 | 252.7 | 4100 | 37 | 25 | 40.6 | 26.8 | 14.8 | 7.2 | 5.3 | 2.7 | 2.3 | 45 | Atende
50 | 252.8 | 4100 | 37 | 25 | 41.2 | 30.9 | 15.1 | 5.8 | 2.3 | 2.1 | 1.8 | 45 | Atende
50 | 252.9 | 4100 | 37 | 25 | 38.2 | 19.6 | 9.3 | 5.8 | 4.2 | 2 | 1.8 | 45 | Atende
50 | 253 | 4100 | 37 | 25 | 40.4 | 30.7 | 18.1 | 11 | 7.1 | 5.4 | 3.8 | 41 | Atende | km 253 = H. 253,022
50 | 253.1 | 4100 | 37 | 25 | 28.8 | 20.7 | 11.5 | 6.3 | 4.2 | 2.7 | 2.1 | 41 | Atende
50 | 253.2 | 4100 | 37 | 25 | 41.4 | 27.3 | 14.8 | 8.3 | 3.1 | 2.6 | 2.4 | 41 | Atende
50 | 253.3 | 4100 | 37 | 25 | 38.8 | 25.6 | 12.5 | 7.2 | 4.4 | 1.9 | 1.5 | 41 | Atende
50 | 253.4 | 4100 | 37 | 25 | 26.9 | 16.6 | 9.2 | 4.9 | 3 | 1.6 | 1.4 | 41 | Atende
50 | 253.5 | 4100 | 37 | 25 | 37.7 | 25.1 | 11.3 | 6 | 4.5 | 2.3 | 1.8 | 41 | Atende
50 | 253.6 | 4100 | 37 | 25 | 41.9 | 28.1 | 14.3 | 7.3 | 4.9 | 3.4 | 2.5 | 41 | Atende
50 | 253.7 | 4100 | 37 | 25 | 31.5 | 20.1 | 9.6 | 4.9 | 3.8 | 2.1 | 1.9 | 41 | Atende
50 | 253.8 | 4100 | 37 | 25 | 27.3 | 15.4 | 6.2 | 4.2 | 3.4 | 2.1 | 1.6 | 41 | Atende
50 | 253.9 | 4100 | 37 | 25 | 31.4 | 23.1 | 13.5 | 7.1 | 4.8 | 3.6 | 2.3 | 41 | Atende
50 | 254 | 4100 | 37 | 25 | 42.9 | 30.8 | 19.8 | 9.9 | 7 | 4.4 | 3.6 | 48 | Atende | km 254 = H. 253,984
50 | 254.1 | 4100 | 37 | 25 | 25.7 | 20.3 | 10.8 | 7.3 | 5.4 | 3.5 | 3.1 | 48 | Atende
50 | 254.2 | 4100 | 37 | 25 | 19.5 | 14.5 | 10.7 | 7.8 | 6.3 | 3.8 | 3.4 | 48 | Atende
50 | 254.3 | 4100 | 37 | 25 | 39.2 | 27.1 | 16 | 9.9 | 7.1 | 4.4 | 3.4 | 48 | Atende
50 | 254.4 | 4100 | 37 | 25 | 37.9 | 25.8 | 15 | 8.9 | 6.1 | 4.2 | 3 | 48 | Atende
50 | 254.5 | 4100 | 37 | 25 | 42.6 | 29.9 | 13.3 | 9.3 | 7 | 4.1 | 3.3 | 48 | Atende
50 | 254.6 | 4100 | 37 | 25 | 44.3 | 28.1 | 15 | 8.9 | 5.5 | 2.7 | 2.6 | 48 | Atende
50 | 254.7 | 4100 | 37 | 25 | 46.7 | 34.4 | 19.4 | 11.8 | 8.1 | 4.3 | 3.8 | 48 | Atende
50 | 254.8 | 4100 | 37 | 25 | 45.3 | 33 | 17.2 | 9.4 | 5.2 | 4.1 | 3.1 | 48 | Atende
50 | 254.9 | 4100 | 37 | 25 | 45.5 | 31.6 | 18.3 | 11 | 6.5 | 2.9 | 2.9 | 48 | Atende
50 | 255 | 4100 | 37 | 25 | 53.8 | 36.3 | 20.4 | 11.3 | 7.5 | 6 | 4.5 | 60 | Não Atende | km 255 = H. 254,996
50 | 255.1 | 4100 | 37 | 25 | 52.9 | 36.6 | 20.5 | 11.8 | 7.8 | 6.2 | 4.5 | 60 | Não Atende
50 | 255.2 | 4100 | 37 | 25 | 46.3 | 35.1 | 21.5 | 12.6 | 8.5 | 6.1 | 4 | 60 | Não Atende
50 | 255.3 | 4100 | 37 | 25 | 47.9 | 34.1 | 20.4 | 13.9 | 9.3 | 4.8 | 4 | 60 | Não Atende
50 | 255.4 | 4100 | 38 | 25 | 62.3 | 39.9 | 23.4 | 13.1 | 8.8 | 5 | 4 | 60 | Não Atende
50 | 255.5 | 4100 | 38 | 25 | 60.7 | 45 | 25.5 | 15.4 | 9.1 | 5.3 | 4.9 | 60 | Não Atende
50 | 255.6 | 4100 | 38 | 25 | 57.2 | 42.5 | 24.4 | 15.1 | 9.5 | 4.6 | 3.7 | 60 | Não Atende
50 | 255.7 | 4100 | 38 | 25 | 41.9 | 32.2 | 19.6 | 11.7 | 8.4 | 4.7 | 4.2 | 60 | Não Atende
50 | 255.8 | 4100 | 38 | 25 | 41.1 | 30 | 16.3 | 9.4 | 6 | 3.5 | 3.1 | 60 | Não Atende
50 | 255.9 | 4100 | 38 | 25 | 25.3 | 20.6 | 13.9 | 8.1 | 5.6 | 3.7 | 3.5 | 60 | Não Atende
50 | 256 | 4100 | 38 | 25 | 35.8 | 23.8 | 13.3 | 6.9 | 4 | 2.7 | 1.9 | 52 | Não Atende
50 | 256.1 | 4100 | 38 | 25 | 21.9 | 16.8 | 11.9 | 7.2 | 5.1 | 3.7 | 2.7 | 52 | Não Atende
50 | 256.2 | 4100 | 38 | 25 | 47.5 | 32.3 | 18.3 | 11.1 | 7.8 | 4 | 3.2 | 52 | Não Atende
50 | 256.3 | 4100 | 38 | 25 | 49.9 | 36.7 | 21.6 | 13.6 | 9.5 | 4.9 | 3.7 | 52 | Não Atende
50 | 256.4 | 4100 | 38 | 25 | 24 | 16.9 | 10.8 | 7.6 | 4.9 | 2.9 | 2.2 | 52 | Não Atende
50 | 256.5 | 4100 | 38 | 25 | 47.8 | 34.4 | 20.4 | 12.2 | 7.9 | 4.4 | 3.4 | 52 | Não Atende
50 | 256.6 | 4100 | 38 | 25 | 46.9 | 32.7 | 17.2 | 9.6 | 6.5 | 3.6 | 3.1 | 52 | Não Atende
50 | 256.7 | 4100 | 38 | 25 | 37.8 | 23.5 | 13.4 | 9.1 | 6.2 | 3.1 | 2.7 | 52 | Não Atende
50 | 256.8 | 4100 | 38 | 25 | 26.7 | 21.5 | 11.2 | 8 | 5.6 | 3 | 2.9 | 52 | Não Atende
50 | 256.9 | 4100 | 38 | 25 | 58.4 | 43.8 | 25.2 | 14.3 | 9.6 | 4.5 | 4 | 52 | Não Atende
50 | 257 | 4100 | 38 | 25 | 56.4 | 42.7 | 25.2 | 14.2 | 9.6 | 4.6 | 3.3 | 64 | Não Atende | km 257 = H. 257,013
50 | 257.1 | 4100 | 38 | 25 | 52.4 | 38.6 | 23.2 | 14.3 | 9.6 | 4.6 | 3.2 | 64 | Não Atende
50 | 257.2 | 4100 | 38 | 25 | 35.3 | 23.4 | 13.8 | 7.3 | 5.4 | 3.2 | 3 | 64 | Não Atende
50 | 257.3 | 4100 | 38 | 25 | 36.7 | 29.9 | 19.1 | 14.4 | 10.3 | 6.7 | 5.2 | 64 | Não Atende
50 | 257.4 | 4100 | 38 | 25 | 75.4 | 64.4 | 46.9 | 34.9 | 22.8 | 10.9 | 7.4 | 64 | Não Atende
50 | 257.5 | 4100 | 38 | 25 | 18 | 13.8 | 8 | 4.3 | 2.4 | 1.5 | 1.4 | 64 | Não Atende
50 | 257.6 | 4100 | 38 | 25 | 71.7 | 52.8 | 31.2 | 18.9 | 12.3 | 6.5 | 4.2 | 64 | Não Atende
50 | 257.7 | 4100 | 38 | 25 | 44.7 | 27.9 | 15.2 | 8.3 | 5.5 | 3 | 2.3 | 64 | Não Atende
50 | 257.8 | 4100 | 38 | 25 | 38.6 | 23.3 | 13.1 | 7.5 | 4.4 | 2.4 | 2 | 64 | Não Atende
50 | 257.9 | 4100 | 39 | 25 | 38.7 | 28.3 | 16.1 | 9.3 | 5.7 | 2.7 | 2.2 | 64 | Não Atende
50 | 258 | 4100 | 39 | 25 | 30.4 | 20.8 | 13.7 | 9.8 | 6.3 | 3.8 | 3 | 47 | Atende | km 258 = H. 257,986
50 | 258.1 | 4100 | 39 | 25 | 50.1 | 35.6 | 20.2 | 14 | 9.6 | 5.3 | 4.2 | 47 | Atende
50 | 258.2 | 4100 | 39 | 25 | 43.5 | 31.6 | 16.7 | 7.5 | 5.6 | 3.4 | 3.2 | 47 | Atende
50 | 258.3 | 4100 | 39 | 25 | 20.6 | 15 | 9.6 | 5.1 | 3.3 | 2.3 | 2.2 | 47 | Atende
50 | 258.4 | 4100 | 39 | 25 | 34.4 | 29.8 | 14.2 | 8.8 | 7.6 | 6 | 5.1 | 47 | Atende
50 | 258.5 | 4100 | 39 | 25 | 34.4 | 22.4 | 12.6 | 9.1 | 6.2 | 3.5 | 2.9 | 47 | Atende
50 | 258.6 | 4100 | 39 | 25 | 46.2 | 36 | 21.4 | 14.9 | 8.5 | 5.5 | 3.8 | 47 | Atende
50 | 258.7 | 4100 | 39 | 25 | 39.8 | 29.6 | 18.8 | 12.3 | 8.9 | 5 | 4.2 | 47 | Atende
50 | 258.8 | 4100 | 39 | 25 | 30 | 23.9 | 15.3 | 10.2 | 7.4 | 4.4 | 3.7 | 47 | Atende
50 | 258.9 | 4100 | 39 | 25 | 47.8 | 39.6 | 24 | 15.4 | 9.7 | 3.9 | 2.9 | 47 | Atende
50 | 259 | 4100 | 39 | 25 | 25 | 17.4 | 10.1 | 5.9 | 4.4 | 4 | 3 | 40 | Atende | km 259 = H. 259,000
50 | 259.1 | 4100 | 39 | 25 | 42.4 | 29.9 | 16.8 | 9.6 | 6.1 | 2.3 | 1.7 | 40 | Atende
50 | 259.2 | 4100 | 39 | 25 | 34.7 | 24.3 | 14.2 | 8.3 | 6.7 | 4.8 | 3.8 | 40 | Atende
50 | 259.3 | 4100 | 39 | 25 | 45.9 | 34 | 16.7 | 8.9 | 7 | 5.8 | 4.5 | 40 | Atende
50 | 259.4 | 4100 | 39 | 25 | 24.5 | 19.6 | 12.9 | 10.8 | 7.7 | 4.3 | 4.1 | 40 | Atende
50 | 259.5 | 4100 | 39 | 25 | 29.8 | 24.3 | 16.4 | 9.7 | 6.8 | 3.6 | 3 | 40 | Atende
50 | 259.6 | 4100 | 39 | 25 | 20 | 16.2 | 10.2 | 7.2 | 4.8 | 2.5 | 2.4 | 40 | Atende
50 | 259.8 | 4100 | 39 | 25 | 27.7 | 21.2 | 12.9 | 8.6 | 5.8 | 3.5 | 2.8 | 40 | Atende | OAE = H. 259,670 a 259,752
50 | 260 | 4100 | 39 | 25 | 17.5 | 13.4 | 6.3 | 4.8 | 3.6 | 1.8 | 1.6 | 36 | Atende | km 260 = H. 260,000
50 | 260.2 | 4100 | 39 | 25 | 30 | 22.3 | 12.9 | 9 | 6.4 | 3.8 | 3 | 36 | Atende
50 | 260.4 | 4100 | 39 | 25 | 28.2 | 16.9 | 10.5 | 7.1 | 5.5 | 3.5 | 2.8 | 36 | Atende
50 | 260.6 | 4100 | 39 | 25 | 38.8 | 20.1 | 10.6 | 6.5 | 4.7 | 2.3 | 2.1 | 36 | Atende
50 | 260.8 | 4100 | 40 | 25 | 31.2 | 18.1 | 9.5 | 6.1 | 3.6 | 2.7 | 2.3 | 36 | Atende
50 | 260.9 | 4100 | 40 | 25 | 30.6 | 17.5 | 9 | 6.3 | 3.8 | 2.2 | 1.9 | 36 | Atende
50 | 261 | 4100 | 40 | 25 | 41.2 | 31 | 17.6 | 12.1 | 8.4 | 4.5 | 3.5 | 54 | Não Atende | km 261 = H. 260,994
50 | 261.1 | 4100 | 40 | 25 | 51.2 | 37.5 | 20.1 | 12.8 | 8.7 | 5.5 | 4.2 | 54 | Não Atende
50 | 261.2 | 4100 | 40 | 25 | 43.3 | 32.7 | 18.1 | 12.1 | 8.8 | 5.3 | 4.4 | 54 | Não Atende
50 | 261.3 | 4100 | 40 | 25 | 42.3 | 31.3 | 15.7 | 10.8 | 7.9 | 5 | 4.1 | 54 | Não Atende
50 | 261.4 | 4100 | 40 | 25 | 50.2 | 36.2 | 22.4 | 14.4 | 9.4 | 5.1 | 4.1 | 54 | Não Atende
50 | 261.5 | 4100 | 40 | 25 | 53.2 | 37.2 | 22.8 | 15.5 | 10.8 | 6.2 | 4.5 | 54 | Não Atende
50 | 261.6 | 4100 | 40 | 25 | 39.9 | 28.6 | 17.4 | 11.8 | 8.7 | 4.9 | 4.1 | 54 | Não Atende
50 | 261.7 | 4100 | 40 | 25 | 42.3 | 40.2 | 22.5 | 15.1 | 10.1 | 5.6 | 4.2 | 54 | Não Atende
50 | 261.8 | 4100 | 40 | 25 | 61.3 | 32.8 | 20.4 | 13.6 | 9.2 | 5.9 | 4.2 | 54 | Não Atende
50 | 261.9 | 4100 | 40 | 25 | 27.4 | 18.2 | 10.7 | 7.9 | 6.3 | 4.1 | 3.2 | 54 | Não Atende
50 | 262 | 4100 | 40 | 25 | 16.7 | 12.4 | 8.5 | 5.6 | 4.5 | 3.1 | 2.2 | 54 | Não Atende | km 262 = H. 262,000
50 | 262.1 | 4100 | 40 | 25 | 57.4 | 42.8 | 25.8 | 16.3 | 11.5 | 6.3 | 4.3 | 54 | Não Atende
50 | 262.2 | 4100 | 40 | 25 | 53.5 | 42.9 | 23.8 | 14.6 | 9.6 | 5.9 | 4.2 | 54 | Não Atende
50 | 262.3 | 4100 | 40 | 25 | 39.5 | 29.1 | 18.4 | 10.3 | 7.7 | 4.5 | 3.2 | 54 | Não Atende
50 | 262.4 | 4100 | 40 | 25 | 47.6 | 34.3 | 22 | 13.7 | 8.8 | 5 | 3.6 | 54 | Não Atende
50 | 262.5 | 4100 | 40 | 25 | 28.1 | 26.9 | 16.5 | 11.3 | 7.5 | 4.7 | 3.4 | 54 | Não Atende
50 | 262.6 | 4100 | 40 | 25 | 52.4 | 27.6 | 16.6 | 10.4 | 7.2 | 4 | 3.5 | 54 | Não Atende
50 | 262.7 | 4100 | 40 | 25 | 34.7 | 29.3 | 17.7 | 10.2 | 5.4 | 4.8 | 3.5 | 54 | Não Atende
50 | 262.8 | 4100 | 40 | 25 | 47.6 | 38.2 | 23 | 16.1 | 10.5 | 5.9 | 5.1 | 54 | Não Atende
50 | 262.9 | 4100 | 40 | 25 | 25.5 | 17.6 | 12.4 | 7.7 | 5 | 3.1 | 2.7 | 54 | Não Atende
50 | 263 | 4100 | 40 | 25 | 51.9 | 38.5 | 21.1 | 13 | 7.9 | 5.3 | 4.1 | 49 | Atende
50 | 263.1 | 4100 | 40 | 25 | 42.6 | 19.5 | 12.1 | 8.5 | 5.8 | 3.5 | 2.9 | 49 | Atende
50 | 263.2 | 4100 | 40 | 25 | 40.4 | 29.2 | 16.4 | 10.3 | 7.6 | 4.6 | 4.3 | 49 | Atende
50 | 263.3 | 4100 | 40 | 25 | 38.2 | 18.5 | 10.8 | 6.8 | 4.5 | 3.8 | 2.7 | 49 | Atende
50 | 263.4 | 4100 | 40 | 25 | 40.1 | 26.9 | 12.2 | 8.5 | 5.6 | 3 | 2.4 | 49 | Atende
50 | 263.5 | 4100 | 40 | 25 | 52.5 | 39.5 | 20.2 | 12.7 | 9.5 | 6.3 | 5.1 | 49 | Atende
50 | 263.6 | 4100 | 40 | 25 | 43.4 | 28.3 | 16.8 | 11.9 | 7.4 | 3.8 | 3 | 49 | Atende
50 | 263.7 | 4100 | 40 | 25 | 16.8 | 14.9 | 9.7 | 5.6 | 3.5 | 3 | 2.6 | 49 | Atende
50 | 263.8 | 4100 | 40 | 25 | 25.8 | 21.4 | 11.7 | 8.7 | 6.3 | 4.9 | 3.9 | 49 | Atende
50 | 263.9 | 4100 | 41 | 25 | 33.6 | 31.9 | 17.6 | 12.4 | 8.9 | 5.6 | 3.8 | 49 | Atende
50 | 264 | 4100 | 41 | 25 | 34.9 | 21.8 | 10.1 | 6.8 | 4.2 | 2.5 | 2.2 | 52 | Não Atende | km 264 = H. 264,000
50 | 264.1 | 4100 | 41 | 25 | 44.7 | 30.6 | 18.7 | 13 | 10.1 | 8.2 | 6.3 | 52 | Não Atende
50 | 264.2 | 4100 | 41 | 25 | 31.6 | 23.5 | 13.3 | 8.8 | 6.5 | 4.4 | 3.5 | 52 | Não Atende
50 | 264.3 | 4100 | 41 | 25 | 40.9 | 30.8 | 18.7 | 13.2 | 9.2 | 6.1 | 5 | 52 | Não Atende
50 | 264.4 | 4100 | 41 | 25 | 44.5 | 30 | 18.1 | 12.2 | 8.5 | 5.3 | 4.3 | 52 | Não Atende
50 | 264.5 | 4100 | 41 | 25 | 58.1 | 43.3 | 27.4 | 16.9 | 11.1 | 6.5 | 5.4 | 52 | Não Atende
50 | 264.6 | 4100 | 41 | 25 | 24.7 | 21.5 | 13.4 | 7.5 | 4.9 | 3.8 | 3.5 | 52 | Não Atende
50 | 264.7 | 4100 | 41 | 25 | 31.8 | 23.8 | 15.3 | 11 | 7.5 | 3.9 | 3.4 | 52 | Não Atende
50 | 264.8 | 4100 | 41 | 25 | 57.9 | 42.9 | 24.3 | 16.4 | 10.8 | 5.4 | 4.1 | 52 | Não Atende
50 | 264.9 | 4100 | 41 | 25 | 37.2 | 28.6 | 15.2 | 10.5 | 7.5 | 3.9 | 3.1 | 52 | Não Atende
50 | 265 | 4100 | 41 | 25 | 34.9 | 21.6 | 10 | 7.9 | 5.2 | 2.8 | 2.5 | 47 | Atende | km 265 = H. 264,993
50 | 265.1 | 4100 | 41 | 25 | 35.4 | 25.5 | 16.8 | 11.6 | 7.6 | 4.3 | 3.9 | 47 | Atende
50 | 265.2 | 4100 | 41 | 25 | 54.5 | 45.8 | 25.4 | 14.7 | 9.3 | 5 | 4.6 | 47 | Atende
50 | 265.3 | 4100 | 41 | 25 | 25 | 17.8 | 11.8 | 8.4 | 5.6 | 3.1 | 2.2 | 47 | Atende
50 | 265.4 | 4100 | 41 | 25 | 37.6 | 24.7 | 12.7 | 7.4 | 4.6 | 3.8 | 2.6 | 47 | Atende
50 | 265.5 | 4100 | 41 | 25 | 35.8 | 27.3 | 15.2 | 8.2 | 5.8 | 3.8 | 3 | 47 | Atende
50 | 265.6 | 4100 | 41 | 25 | 27.4 | 20.3 | 14.1 | 7.4 | 5.8 | 3.9 | 3 | 47 | Atende
50 | 265.7 | 4100 | 41 | 25 | 47.3 | 34.5 | 18.6 | 10.4 | 7.3 | 4.7 | 3.3 | 47 | Atende
50 | 265.8 | 4100 | 41 | 25 | 38.8 | 29 | 17.5 | 11.3 | 7.5 | 3.9 | 3.5 | 47 | Atende
50 | 265.9 | 4100 | 41 | 25 | 42.1 | 30.3 | 17.1 | 11 | 6.7 | 2.6 | 2.2 | 47 | Atende
50 | 266 | 4100 | 41 | 25 | 33.5 | 20.9 | 10.6 | 5.6 | 3.4 | 2.4 | 2 | 52 | Não Atende | km 266 = H. 266,000
50 | 266.1 | 4100 | 41 | 25 | 15.1 | 15 | 9.8 | 7 | 4.6 | 2.5 | 1.9 | 52 | Não Atende
50 | 266.2 | 4100 | 41 | 25 | 36.3 | 25.1 | 9.6 | 7.1 | 4.8 | 2.8 | 2.3 | 52 | Não Atende
50 | 266.3 | 4100 | 41 | 25 | 44.8 | 29.7 | 13 | 8.2 | 5.6 | 3.2 | 2.4 | 52 | Não Atende
50 | 266.4 | 4100 | 41 | 25 | 62.1 | 35 | 18.8 | 9.6 | 6.5 | 3.7 | 2.4 | 52 | Não Atende
50 | 266.5 | 4100 | 41 | 25 | 48.7 | 22.5 | 13.3 | 9.3 | 6.4 | 3.9 | 2.7 | 52 | Não Atende
50 | 266.6 | 4100 | 42 | 25 | 32.2 | 21.2 | 13.5 | 7.9 | 5.5 | 3.5 | 2.8 | 52 | Não Atende
50 | 266.7 | 4100 | 42 | 25 | 29.6 | 23.4 | 14.9 | 10.7 | 7.7 | 4.4 | 3.3 | 52 | Não Atende
50 | 266.8 | 4100 | 42 | 25 | 51.5 | 35.5 | 21.6 | 13.6 | 8.9 | 4.2 | 3.8 | 52 | Não Atende
50 | 266.9 | 4100 | 42 | 25 | 34.9 | 24.3 | 14.9 | 9.4 | 7 | 4.3 | 3.1 | 52 | Não Atende
50 | 267 | 4100 | 42 | 25 | 51.7 | 34.2 | 20.5 | 11.8 | 7.7 | 5.8 | 3.7 | 52 | Não Atende | km 267 = H. 267,000
50 | 267.1 | 4100 | 42 | 25 | 45.4 | 31.7 | 17.3 | 11 | 7.4 | 4.5 | 3.2 | 52 | Não Atende
50 | 267.2 | 4100 | 42 | 25 | 26.9 | 19.1 | 11.5 | 7.6 | 4.9 | 3.1 | 2.7 | 52 | Não Atende
50 | 267.3 | 4100 | 42 | 25 | 37.8 | 27.6 | 14.8 | 9.2 | 5.7 | 3.3 | 2.9 | 52 | Não Atende
50 | 267.4 | 4100 | 42 | 25 | 33.8 | 23.1 | 11.5 | 7.5 | 5.2 | 2.9 | 2.1 | 52 | Não Atende
50 | 267.5 | 4100 | 42 | 25 | 64.4 | 31.2 | 17.9 | 11.3 | 7.1 | 2.5 | 2.3 | 52 | Não Atende
50 | 267.6 | 4100 | 42 | 25 | 29.3 | 21.3 | 13.4 | 8.9 | 6.4 | 3.8 | 2.7 | 52 | Não Atende
50 | 267.7 | 4100 | 42 | 25 | 22.7 | 21.6 | 11.8 | 7.3 | 4.5 | 2.7 | 2.2 | 52 | Não Atende
50 | 267.8 | 4100 | 42 | 25 | 41.9 | 31.1 | 15.7 | 9.9 | 4.6 | 3.4 | 2.5 | 52 | Não Atende
50 | 267.9 | 4100 | 42 | 25 | 43 | 29.7 | 14.8 | 7.6 | 4.5 | 2.6 | 2 | 52 | Não Atende
50 | 268 | 4100 | 42 | 25 | 51.3 | 36.8 | 17.5 | 10 | 6.5 | 3.6 | 3 | 50 | Atende | km 268 = H. 268,000
50 | 268.1 | 4100 | 42 | 25 | 55.8 | 40.9 | 22.6 | 14.2 | 9.3 | 4.5 | 3.6 | 50 | Atende
50 | 268.2 | 4100 | 42 | 25 | 37.4 | 26.8 | 15 | 9.4 | 6.8 | 4 | 2.9 | 50 | Atende
50 | 268.3 | 4100 | 42 | 25 | 34.9 | 26.7 | 12.8 | 8 | 6 | 3.8 | 2.7 | 50 | Atende
50 | 268.4 | 4100 | 42 | 25 | 47 | 41.2 | 23.4 | 14.7 | 9 | 5.2 | 4 | 50 | Atende
50 | 268.5 | 4100 | 42 | 25 | 42.4 | 31.9 | 19.9 | 12.8 | 7.8 | 5.7 | 3.9 | 50 | Atende
50 | 268.6 | 4100 | 42 | 25 | 33 | 25 | 15.3 | 10.2 | 6.6 | 3.7 | 3 | 50 | Atende
50 | 268.7 | 4100 | 42 | 25 | 27.7 | 21 | 12.3 | 7.3 | 5.1 | 2.8 | 2.4 | 50 | Atende
50 | 268.8 | 4100 | 42 | 25 | 35.9 | 26.5 | 14.3 | 8.6 | 5.2 | 2.5 | 1.8 | 50 | Atende
50 | 268.9 | 4100 | 42 | 25 | 16.5 | 13.1 | 7.4 | 3.2 | 1.7 | 1.6 | 1.3 | 50 | Atende
50 | 269 | 4100 | 42 | 25 | 35.7 | 25.1 | 13.2 | 7.6 | 5.9 | 2.7 | 2.2 | 41 | Atende | km 269 = H. 268,998
50 | 269.1 | 4100 | 42 | 25 | 54.4 | 40.3 | 22.2 | 11.2 | 6.9 | 3.9 | 3 | 41 | Atende
50 | 269.2 | 4100 | 42 | 25 | 40.6 | 28.7 | 15.8 | 9.3 | 4.4 | 2.9 | 1.9 | 41 | Atende
50 | 269.3 | 4100 | 42 | 25 | 27.6 | 19 | 10.3 | 6.1 | 2.3 | 2.1 | 1.9 | 41 | Atende
50 | 269.4 | 4100 | 42 | 25 | 26.8 | 18.7 | 10 | 5.8 | 3.6 | 2.2 | 1.6 | 41 | Atende
50 | 269.5 | 4100 | 42 | 25 | 22.5 | 15.2 | 8.3 | 4.3 | 2.7 | 1.8 | 1.7 | 41 | Atende
50 | 269.6 | 4100 | 43 | 25 | 25.8 | 20 | 10.7 | 5.8 | 3.3 | 1.1 | 1.1 | 41 | Atende
50 | 269.7 | 4100 | 43 | 25 | 21 | 10.1 | 5.9 | 3.3 | 1.7 | 1.1 | 0.9 | 41 | Atende
50 | 269.8 | 4100 | 43 | 25 | 17.3 | 11.6 | 5.6 | 3.5 | 2.2 | 1.7 | 1.1 | 41 | Atende
50 | 269.9 | 4100 | 43 | 25 | 14.8 | 10.1 | 5 | 2.5 | 1.8 | 1.6 | 1.4 | 41 | Atende
50 | 270 | 4100 | 43 | 25 | 41.6 | 28.8 | 15.9 | 10.3 | 6.9 | 4 | 3 | 72 | Não Atende | km 270 = H. 270,000
50 | 270.1 | 4100 | 43 | 25 | 54 | 25.9 | 14.7 | 8 | 5.8 | 3.1 | 2.9 | 72 | Não Atende
50 | 270.2 | 4100 | 43 | 25 | 35.6 | 26.5 | 12.5 | 6.7 | 4 | 2.6 | 2 | 72 | Não Atende
50 | 270.3 | 4100 | 43 | 25 | 28.4 | 21.5 | 11.1 | 7.1 | 3.6 | 2.1 | 1.1 | 72 | Não Atende
50 | 270.4 | 4100 | 43 | 25 | 63.5 | 48.2 | 27.9 | 18.4 | 11.8 | 5.8 | 4 | 72 | Não Atende
50 | 270.5 | 4100 | 43 | 25 | 86.3 | 70.5 | 43.8 | 30.6 | 19.8 | 10 | 6.8 | 72 | Não Atende
50 | 270.6 | 4100 | 43 | 25 | 80.8 | 64.5 | 38.3 | 27.1 | 17.9 | 9.9 | 6.6 | 72 | Não Atende
50 | 270.7 | 4100 | 43 | 25 | 52.5 | 37.6 | 19.3 | 12.1 | 5.2 | 3 | 2.2 | 72 | Não Atende
50 | 270.8 | 4100 | 43 | 25 | 32.4 | 22.4 | 11 | 7.4 | 4.7 | 2.8 | 2.3 | 72 | Não Atende
50 | 270.9 | 4100 | 43 | 25 | 23.3 | 23 | 11.6 | 6.6 | 3.8 | 2 | 1.5 | 72 | Não Atende
50 | 271 | 4100 | 43 | 25 | 36.7 | 23.7 | 12.6 | 7.5 | 6.4 | 2.7 | 2.1 | 41 | Atende | km 271 = H. 271,006
50 | 271.1 | 4100 | 44 | 25 | 33.7 | 25.2 | 13.5 | 7.1 | 2.9 | 1.3 | 1 | 41 | Atende
50 | 271.2 | 4100 | 44 | 25 | 25.4 | 18.2 | 9.3 | 4.2 | 2.8 | 2.1 | 1.3 | 41 | Atende
50 | 271.3 | 4100 | 44 | 25 | 20.1 | 15.8 | 7.6 | 4.1 | 2 | 1.6 | 1.5 | 41 | Atende
50 | 271.4 | 4100 | 44 | 25 | 40.7 | 30.6 | 17 | 11.2 | 3.8 | 2 | 1.6 | 41 | Atende
50 | 271.6 | 4100 | 44 | 25 | 31.2 | 21.6 | 12.6 | 8.7 | 6.3 | 3.5 | 2.5 | 41 | Atende
50 | 271.8 | 4100 | 45 | 25 | 43.1 | 33.9 | 19.9 | 13.6 | 8.6 | 4.5 | 3.5 | 41 | Atende
50 | 272 | 4100 | 45 | 25 | 59 | 49 | 29.4 | 21.7 | 15.2 | 9.1 | 6.8 | 63 | Não Atende | km 272 = H. 271,988
50 | 272.2 | 4100 | 45 | 25 | 47.2 | 30.1 | 17 | 11.3 | 7.2 | 4.2 | 3 | 63 | Não Atende
50 | 272.4 | 4100 | 45 | 25 | 60.5 | 44.4 | 25.1 | 17.8 | 12.3 | 7.1 | 5.3 | 63 | Não Atende
50 | 272.6 | 4100 | 45 | 25 | 52.1 | 37.2 | 21.6 | 14.7 | 10.1 | 6.6 | 5.2 | 63 | Não Atende
50 | 272.8 | 4100 | 46 | 25 | 64.4 | 48 | 27.9 | 20.1 | 13.3 | 6.9 | 4.7 | 63 | Não Atende
50 | 272.9 | 4100 | 46 | 25 | 56.9 | 43.9 | 25.3 | 17.4 | 11.8 | 6.1 | 4.1 | 63 | Não Atende
50 | 273 | 4100 | 46 | 25 | 48.4 | 39.4 | 22.9 | 15.2 | 10.3 | 5.2 | 4.3 | 62 | Não Atende | km 273 = H. 273,000
50 | 273.1 | 4100 | 46 | 25 | 58.4 | 45.3 | 25.6 | 16 | 7.5 | 3.7 | 2.8 | 62 | Não Atende
50 | 273.2 | 4100 | 46 | 25 | 46.5 | 33.2 | 18.8 | 12.7 | 7.4 | 2.9 | 2 | 62 | Não Atende
50 | 273.3 | 4100 | 41 | 25 | 51 | 38.2 | 21.9 | 14.5 | 8.7 | 3.7 | 2.7 | 62 | Não Atende
50 | 273.4 | 4100 | 41 | 25 | 33.3 | 32.6 | 17.8 | 10.9 | 7.6 | 4.5 | 3.7 | 62 | Não Atende
50 | 273.5 | 4100 | 41 | 25 | 72.5 | 56.7 | 34.4 | 23.8 | 15.1 | 7.9 | 5.3 | 62 | Não Atende
50 | 273.6 | 4100 | 42 | 25 | 64.1 | 45.7 | 25 | 17.7 | 12.1 | 6.9 | 5.5 | 62 | Não Atende
50 | 273.7 | 4100 | 42 | 25 | 39 | 28 | 15.8 | 8.7 | 6.3 | 4.2 | 3.7 | 62 | Não Atende
50 | 273.8 | 4100 | 42 | 25 | 41.3 | 28.9 | 15.3 | 7.9 | 4.7 | 2.3 | 2 | 62 | Não Atende
50 | 273.9 | 4100 | 42 | 25 | 30.9 | 23.6 | 14.1 | 8.5 | 6 | 3.4 | 2.6 | 62 | Não Atende
50 | 274 | 4100 | 43 | 25 | 65.2 | 52.2 | 30.6 | 20.3 | 12.7 | 5.2 | 4.1 | 55 | Não Atende
50 | 274.1 | 4100 | 43 | 25 | 48.5 | 38.3 | 21.2 | 12.5 | 8.3 | 4.4 | 3.4 | 55 | Não Atende
50 | 274.2 | 4100 | 43 | 25 | 41.6 | 34 | 20.7 | 15.5 | 10.5 | 5.7 | 4.4 | 55 | Não Atende
50 | 274.3 | 4100 | 43 | 25 | 49 | 40.1 | 21.4 | 13.9 | 8.6 | 4.4 | 3.7 | 55 | Não Atende
50 | 274.4 | 4100 | 44 | 25 | 33.6 | 25.4 | 14.7 | 9.5 | 6.9 | 3.8 | 3.8 | 55 | Não Atende
50 | 274.5 | 4100 | 44 | 25 | 39.9 | 31.3 | 16.5 | 10.4 | 6.5 | 3.6 | 3 | 55 | Não Atende
50 | 274.6 | 4100 | 44 | 25 | 44 | 34.6 | 19.7 | 12.7 | 8.6 | 4.5 | 3.9 | 55 | Não Atende
50 | 274.7 | 4100 | 44 | 25 | 26.3 | 22.1 | 13.4 | 10.1 | 6.9 | 3.3 | 2.5 | 55 | Não Atende
50 | 274.8 | 4100 | 44 | 25 | 48.9 | 35.9 | 20.5 | 13.5 | 8.2 | 3.5 | 2.6 | 55 | Não Atende
50 | 274.9 | 4100 | 44 | 25 | 48.8 | 36.8 | 21.2 | 13.1 | 7.7 | 2.9 | 2.2 | 55 | Não Atende
50 | 275 | 4100 | 44 | 25 | 36.4 | 27.8 | 15.6 | 9 | 4.9 | 3.2 | 2.8 | 57 | Não Atende | km 275 = H. 275,000
50 | 275.1 | 4100 | 44 | 25 | 48.3 | 33.7 | 20.2 | 10.2 | 7.7 | 5 | 3.9 | 57 | Não Atende
50 | 275.2 | 4100 | 45 | 25 | 57 | 42.3 | 24.3 | 16.3 | 10.8 | 5.5 | 4.2 | 57 | Não Atende
50 | 275.3 | 4100 | 45 | 25 | 42.8 | 32.7 | 19.3 | 13.8 | 9.9 | 5.9 | 4.5 | 57 | Não Atende
50 | 275.4 | 4100 | 45 | 25 | 34.3 | 32.1 | 18.9 | 11.8 | 7.2 | 3.3 | 2.7 | 57 | Não Atende
50 | 275.5 | 4100 | 45 | 25 | 28.7 | 20.1 | 10.6 | 6.8 | 4.9 | 2.7 | 2.1 | 57 | Não Atende
50 | 275.6 | 4100 | 45 | 25 | 57.3 | 39.9 | 22.4 | 15.7 | 10.5 | 5.3 | 3.7 | 57 | Não Atende
50 | 275.7 | 4100 | 45 | 25 | 46.2 | 40.3 | 22.8 | 16.3 | 11.4 | 6.7 | 4.9 | 57 | Não Atende
50 | 275.8 | 4100 | 45 | 25 | 51.1 | 36.5 | 20.7 | 12.3 | 8.7 | 5.9 | 4.4 | 57 | Não Atende
50 | 275.9 | 4100 | 45 | 25 | 61.1 | 47.6 | 25.7 | 15.6 | 10.5 | 6.1 | 4.3 | 57 | Não Atende
50 | 276 | 4100 | 45 | 25 | 46.5 | 34.1 | 20.2 | 12.7 | 9.1 | 5.1 | 4.1 | 68 | Não Atende | km 276 = H. 275,986
50 | 276.1 | 4100 | 44 | 25 | 49.2 | 36.5 | 21.2 | 14.9 | 10.5 | 6.1 | 5.2 | 68 | Não Atende
50 | 276.2 | 4100 | 44 | 25 | 51.6 | 38.3 | 22.4 | 14.2 | 6.7 | 6.2 | 4.8 | 68 | Não Atende
50 | 276.3 | 4100 | 44 | 25 | 37.5 | 29.8 | 18.4 | 10.9 | 7.6 | 4.9 | 4.2 | 68 | Não Atende
50 | 276.4 | 4100 | 44 | 25 | 53.1 | 40.9 | 22.5 | 13.2 | 8.6 | 5.1 | 4.5 | 68 | Não Atende
50 | 276.5 | 4100 | 44 | 25 | 67.4 | 47.4 | 28.6 | 17.8 | 11.7 | 5.8 | 4.5 | 68 | Não Atende
50 | 276.6 | 4100 | 44 | 25 | 61.1 | 45.8 | 25.4 | 16.1 | 10.6 | 6.1 | 5.2 | 68 | Não Atende
50 | 276.7 | 4100 | 44 | 25 | 63.4 | 52.3 | 33.8 | 23 | 16.4 | 10.9 | 9.9 | 68 | Não Atende
50 | 276.8 | 4100 | 44 | 25 | 77.6 | 60.4 | 37 | 26.1 | 16.8 | 9.1 | 7.7 | 68 | Não Atende
50 | 276.9 | 4100 | 44 | 25 | 57 | 42 | 22.6 | 14 | 8.9 | 3.6 | 3.4 | 68 | Não Atende
50 | 277 | 4100 | 44 | 25 | 31.8 | 23.9 | 14.1 | 10.7 | 7.6 | 5.2 | 4.1 | 76 | Não Atende | km 277 = H. 277,011
50 | 277.1 | 4100 | 44 | 25 | 57.2 | 44.5 | 27.7 | 19.1 | 12.3 | 6.4 | 5.1 | 76 | Não Atende
50 | 277.2 | 4100 | 44 | 25 | 84.5 | 68.2 | 39.8 | 25.7 | 16.1 | 7.5 | 5.6 | 76 | Não Atende
50 | 277.3 | 4100 | 44 | 25 | 77.1 | 64.9 | 39.1 | 23.4 | 14.4 | 7 | 4.8 | 76 | Não Atende
50 | 277.4 | 4100 | 44 | 25 | 50.9 | 33.5 | 17.9 | 10.6 | 5.5 | 3 | 2.2 | 76 | Não Atende
50 | 277.5 | 4100 | 44 | 25 | 47.6 | 34.4 | 18.8 | 12.2 | 8.6 | 4.9 | 3.7 | 76 | Não Atende
50 | 277.6 | 4100 | 44 | 25 | 62 | 43.8 | 25.8 | 17.4 | 11.2 | 6.1 | 4.6 | 76 | Não Atende
50 | 277.7 | 4100 | 44 | 25 | 69 | 50.5 | 28.2 | 16.1 | 8.9 | 6.5 | 5.2 | 76 | Não Atende
50 | 277.8 | 4100 | 44 | 25 | 57 | 44.5 | 26.3 | 15.4 | 10.7 | 6.8 | 5.2 | 76 | Não Atende
50 | 277.9 | 4100 | 44 | 25 | 67.1 | 51 | 26.6 | 19.2 | 13.1 | 7 | 5.2 | 76 | Não Atende
50 | 278 | 4100 | 44 | 25 | 64.9 | 53.8 | 31.5 | 22.1 | 14.9 | 8.1 | 6.4 | 69 | Não Atende | km 278 = H. 277,959
50 | 278.1 | 4100 | 44 | 25 | 68.9 | 54.9 | 32.7 | 21.6 | 13.9 | 6.7 | 5.2 | 69 | Não Atende
50 | 278.2 | 4100 | 44 | 25 | 75.6 | 61.9 | 35.7 | 22.8 | 14.8 | 7.7 | 5.6 | 69 | Não Atende
50 | 278.3 | 4100 | 44 | 25 | 49 | 38.2 | 20.9 | 12.8 | 8.2 | 3.7 | 3.3 | 69 | Não Atende
50 | 278.4 | 4100 | 44 | 25 | 62.3 | 47.7 | 26.8 | 16.3 | 9.2 | 4.2 | 3.1 | 69 | Não Atende
50 | 278.5 | 4100 | 44 | 25 | 42.4 | 31.1 | 17.2 | 11 | 6.8 | 4.2 | 3.2 | 69 | Não Atende
50 | 278.6 | 4100 | 45 | 25 | 22.2 | 21.4 | 13.1 | 9.2 | 6.2 | 3.4 | 2.7 | 69 | Não Atende
50 | 278.7 | 4100 | 45 | 25 | 31.7 | 23.5 | 14.1 | 8.9 | 8.1 | 3.5 | 2.5 | 69 | Não Atende
50 | 278.8 | 4100 | 45 | 25 | 52.9 | 37.2 | 20.8 | 13.8 | 7.6 | 4.4 | 3.4 | 69 | Não Atende
50 | 278.9 | 4100 | 45 | 25 | 50 | 34.4 | 18.6 | 11 | 6.4 | 4.2 | 3.4 | 69 | Não Atende
50 | 279 | 4100 | 45 | 25 | 40.2 | 37.5 | 22.1 | 13.8 | 9.5 | 5.1 | 3.3 | 72 | Não Atende
50 | 279.1 | 4100 | 45 | 25 | 68.6 | 48.6 | 25.5 | 17 | 10.8 | 5.8 | 4.2 | 72 | Não Atende
50 | 279.2 | 4100 | 46 | 25 | 74 | 55.3 | 31.6 | 17.3 | 10.5 | 6 | 4.5 | 72 | Não Atende
50 | 279.3 | 4100 | 46 | 25 | 59.2 | 57.6 | 32.4 | 21.2 | 13.8 | 7.8 | 5.9 | 72 | Não Atende
50 | 279.4 | 4100 | 46 | 25 | 71.4 | 49.2 | 28.1 | 19 | 11.9 | 6.2 | 4.7 | 72 | Não Atende
50 | 279.5 | 4100 | 46 | 25 | 63.7 | 46.4 | 25.1 | 15.7 | 11.2 | 5.9 | 4.4 | 72 | Não Atende
50 | 279.6 | 4100 | 46 | 25 | 71.8 | 48.5 | 29.2 | 19.1 | 12.4 | 6.7 | 5.2 | 72 | Não Atende
50 | 279.7 | 4100 | 46 | 25 | 44.8 | 29 | 14.9 | 10.8 | 7 | 4.2 | 3.3 | 72 | Não Atende
50 | 279.8 | 4100 | 46 | 25 | 55.8 | 45.9 | 26.8 | 18.3 | 12.6 | 6.9 | 5.3 | 72 | Não Atende
50 | 279.9 | 4100 | 46 | 25 | 65.4 | 46.8 | 24.7 | 16.9 | 10.2 | 6.2 | 4.8 | 72 | Não Atende
50 | 280 | 4100 | 46 | 25 | 55.3 | 39 | 22.1 | 14.8 | 10.5 | 6 | 4.5 | 72 | Não Atende
50 | 280 | 4100 | 46 | 25 | 60 | 41.8 | 24 | 16.1 | 10.4 | 5.9 | 4.5 | 74 | Não Atende | km 280 = H. 280,043
50 | 280.1 | 4100 | 46 | 25 | 57.8 | 36.5 | 19.7 | 12.2 | 8.5 | 5.5 | 5.2 | 74 | Não Atende
50 | 280.2 | 4100 | 46 | 25 | 60.6 | 49.8 | 29.4 | 19.7 | 11.6 | 6 | 4.9 | 74 | Não Atende
50 | 280.3 | 4100 | 46 | 25 | 38.7 | 30.7 | 18.8 | 12.6 | 8.8 | 5.8 | 4.9 | 74 | Não Atende
50 | 280.4 | 4100 | 46 | 25 | 44.4 | 33.3 | 17.6 | 10 | 6.7 | 4 | 3.5 | 74 | Não Atende
50 | 280.5 | 4100 | 46 | 25 | 70.1 | 54.8 | 34.7 | 23.2 | 15 | 7 | 4.8 | 74 | Não Atende
50 | 280.6 | 4100 | 27 | 25 | 49.8 | 40.4 | 21.8 | 16.9 | 11.5 | 6.7 | 5.7 | 74 | Não Atende
50 | 280.7 | 4100 | 27 | 25 | 85.9 | 65.2 | 41 | 30.1 | 14.9 | 12.3 | 8.9 | 74 | Não Atende
50 | 280.8 | 4100 | 27 | 25 | 60.3 | 42.6 | 25.2 | 15.3 | 10.7 | 6.4 | 3 | 74 | Não Atende
50 | 280.9 | 4100 | 27 | 25 | 71 | 52.2 | 29.7 | 16.9 | 11.4 | 5.6 | 4.3 | 74 | Não Atende
50 | 281 | 4100 | 27 | 25 | 33.1 | 24.5 | 17.9 | 12.5 | 7.9 | 3.4 | 2.5 | 62 | Não Atende | km 281 = H. 281,006
50 | 281.1 | 4100 | 27 | 25 | 26.8 | 19.1 | 13 | 7.1 | 5.5 | 3.9 | 3.1 | 62 | Não Atende
50 | 281.2 | 4100 | 27 | 25 | 52.3 | 34.5 | 19.5 | 11.2 | 7 | 5.6 | 5 | 62 | Não Atende
50 | 281.3 | 4100 | 27 | 25 | 64.1 | 44.4 | 25.7 | 14.7 | 9.8 | 5.2 | 4.3 | 62 | Não Atende
50 | 281.4 | 4100 | 27 | 25 | 41.7 | 29.4 | 13.9 | 10 | 8.7 | 6.7 | 6 | 62 | Não Atende
50 | 281.5 | 4100 | 27 | 25 | 42.8 | 32.3 | 22.5 | 15.3 | 9.5 | 5.4 | 4.1 | 62 | Não Atende
50 | 281.6 | 4100 | 27 | 25 | 64.8 | 46.5 | 32.3 | 19.7 | 11.6 | 6.5 | 4.6 | 62 | Não Atende
50 | 281.7 | 4100 | 27 | 25 | 62.7 | 46.2 | 26.3 | 18.3 | 11.7 | 5.9 | 4.4 | 62 | Não Atende
50 | 281.8 | 4100 | 27 | 25 | 38.2 | 19.4 | 10 | 6.5 | 4.7 | 3.6 | 2.9 | 62 | Não Atende
50 | 281.9 | 4100 | 27 | 25 | 54.3 | 32.7 | 19.3 | 10.7 | 7.4 | 4.5 | 3 | 62 | Não Atende
50 | 282 | 4100 | 27 | 25 | 44.4 | 32.1 | 22.8 | 15.2 | 10.5 | 6.2 | 4.6 | 65 | Não Atende | km 282 = H. 282,000
50 | 282.1 | 4100 | 27 | 25 | 67.1 | 41.7 | 23.9 | 14.7 | 10.3 | 5 | 4.2 | 65 | Não Atende
50 | 282.2 | 4100 | 27 | 25 | 38.3 | 27.7 | 18.7 | 11.8 | 7.5 | 2.8 | 2 | 65 | Não Atende
50 | 282.3 | 4100 | 27 | 25 | 51.7 | 33.6 | 19.4 | 11.3 | 7.5 | 3.9 | 2.6 | 65 | Não Atende
50 | 282.4 | 4100 | 27 | 25 | 37.7 | 32.3 | 22.8 | 15.4 | 10.2 | 5.1 | 3 | 65 | Não Atende
50 | 282.5 | 4100 | 27 | 25 | 68.7 | 53.8 | 30.9 | 18.8 | 10.6 | 9.1 | 7 | 65 | Não Atende
50 | 282.6 | 4100 | 28 | 25 | 69.2 | 54.2 | 35.6 | 23.8 | 9.5 | 8.6 | 5.8 | 65 | Não Atende
50 | 282.7 | 4100 | 28 | 25 | 55.7 | 40.7 | 27.7 | 18.6 | 14.6 | 9.9 | 7.8 | 65 | Não Atende
50 | 282.8 | 4100 | 28 | 25 | 55.9 | 40.6 | 28.1 | 20.4 | 14.5 | 9.4 | 7.6 | 65 | Não Atende
50 | 282.9 | 4100 | 28 | 25 | 46.3 | 34.1 | 22.2 | 13.8 | 8.6 | 5 | 4 | 65 | Não Atende
50 | 283 | 4100 | 28 | 25 | 54.8 | 38.1 | 23.5 | 15.1 | 7.1 | 5.4 | 4.6 | 59 | Não Atende | km 283 = H. 283,0213
50 | 283.1 | 4100 | 28 | 25 | 55.9 | 36.4 | 20.1 | 11.3 | 7.1 | 3.5 | 2.6 | 59 | Não Atende
50 | 283.2 | 4100 | 28 | 25 | 54.1 | 37.7 | 21 | 11.7 | 4.9 | 3.5 | 2.4 | 59 | Não Atende
50 | 283.3 | 4100 | 28 | 25 | 53.9 | 35.7 | 23.9 | 15.4 | 9.8 | 4.1 | 3.1 | 59 | Não Atende
50 | 283.4 | 4100 | 28 | 25 | 42.1 | 29.7 | 19.8 | 12.7 | 8.6 | 5.3 | 3.8 | 59 | Não Atende
50 | 283.5 | 4100 | 28 | 25 | 41.7 | 27.7 | 18.8 | 12.7 | 8.9 | 4.5 | 3.4 | 59 | Não Atende
50 | 283.6 | 4100 | 28 | 25 | 37.3 | 24.5 | 16.3 | 10.9 | 8 | 4.6 | 3.6 | 59 | Não Atende
50 | 283.7 | 4100 | 28 | 25 | 43.9 | 29.6 | 17.8 | 10.7 | 7.1 | 2.8 | 2.2 | 59 | Não Atende
50 | 283.8 | 4100 | 28 | 25 | 27.6 | 18.8 | 12.6 | 8.5 | 5.9 | 4.2 | 3.3 | 59 | Não Atende
50 | 283.9 | 4100 | 28 | 25 | 65 | 43.5 | 27.2 | 17.1 | 11.6 | 6.5 | 5.2 | 59 | Não Atende
50 | 284 | 4100 | 28 | 25 | 47.6 | 34.5 | 23.4 | 15.9 | 11.2 | 7.4 | 6 | 61 | Não Atende | km 284 = H. 284,000
50 | 284.1 | 4100 | 28 | 25 | 50.4 | 34.6 | 18.9 | 11.6 | 9 | 6.7 | 6 | 61 | Não Atende
50 | 284.2 | 4100 | 29 | 25 | 47.5 | 31.4 | 17.4 | 10.2 | 7.3 | 4.8 | 3.5 | 61 | Não Atende
50 | 284.3 | 4100 | 29 | 25 | 61.3 | 40.6 | 25.4 | 14.9 | 10.1 | 4.5 | 4 | 61 | Não Atende
50 | 284.4 | 4100 | 29 | 25 | 42.4 | 31.8 | 22.6 | 15.8 | 9.4 | 3.7 | 2.6 | 61 | Não Atende
50 | 284.6 | 4100 | 29 | 25 | 64.5 | 49.4 | 34 | 21.3 | 15.2 | 8.5 | 6.4 | 61 | Não Atende | OAE = H. 284,416 a 284,595
50 | 284.7 | 4100 | 29 | 25 | 61.5 | 39.8 | 25.9 | 17 | 11.4 | 6.4 | 4.7 | 61 | Não Atende
50 | 284.8 | 4100 | 29 | 25 | 46.1 | 31.3 | 17 | 9 | 5.7 | 2.8 | 2 | 61 | Não Atende
50 | 284.9 | 4100 | 29 | 25 | 32.9 | 26.1 | 16.4 | 6.9 | 6.6 | 5.8 | 2.8 | 61 | Não Atende
50 | 285 | 4100 | 29 | 25 | 58.8 | 39.3 | 21.1 | 15.3 | 11.9 | 7.7 | 6 | 69 | Não Atende | km 285 = H. 285,005
50 | 285.1 | 4100 | 29 | 25 | 54.7 | 36.2 | 22.6 | 13.3 | 11 | 8.8 | 6.5 | 69 | Não Atende
50 | 285.2 | 4100 | 29 | 25 | 63.7 | 46.9 | 30.8 | 22.5 | 17.7 | 12.3 | 9.7 | 69 | Não Atende
50 | 285.3 | 4100 | 29 | 25 | 52.7 | 30.5 | 17.4 | 11.7 | 9.5 | 6.6 | 5.5 | 69 | Não Atende
50 | 285.4 | 4100 | 29 | 25 | 68.4 | 48.7 | 30.9 | 20.5 | 14.9 | 9.2 | 6.7 | 69 | Não Atende
50 | 285.5 | 4100 | 29 | 25 | 45 | 30.9 | 15.1 | 8.3 | 7.2 | 5.2 | 3.8 | 69 | Não Atende
50 | 285.6 | 4100 | 29 | 25 | 57.4 | 44.4 | 22 | 15.8 | 10.9 | 6.8 | 5.8 | 69 | Não Atende
50 | 285.7 | 4100 | 29 | 25 | 82.3 | 59.1 | 40.1 | 25.5 | 18.2 | 10.5 | 7.8 | 69 | Não Atende
50 | 285.8 | 4100 | 29 | 25 | 40.2 | 29.6 | 19.9 | 12 | 8 | 3.3 | 2.8 | 69 | Não Atende
50 | 285.9 | 4100 | 29 | 25 | 46.7 | 35.2 | 25.2 | 15.3 | 10.2 | 5.8 | 3.9 | 69 | Não Atende
50 | 286 | 4100 | 30 | 25 | 64.7 | 42.2 | 25.7 | 15.2 | 10.2 | 5 | 3.7 | 67 | Não Atende | km 286 = H. 286,0000
50 | 286.1 | 4100 | 30 | 25 | 47.6 | 37.4 | 26.2 | 18.1 | 12 | 6.8 | 4.7 | 67 | Não Atende
50 | 286.2 | 4100 | 30 | 25 | 44.8 | 34.9 | 24.9 | 15 | 11.3 | 7.4 | 5.9 | 67 | Não Atende
50 | 286.3 | 4100 | 30 | 25 | 51.3 | 34.5 | 18.8 | 12.7 | 9.4 | 6.7 | 5.3 | 67 | Não Atende
50 | 286.4 | 4100 | 30 | 25 | 57.3 | 39.5 | 17.2 | 9.5 | 6.4 | 3 | 2.3 | 67 | Não Atende
50 | 286.5 | 4100 | 30 | 25 | 62.9 | 41.8 | 25.3 | 11.7 | 8.7 | 4.9 | 3.7 | 67 | Não Atende
50 | 286.6 | 4100 | 30 | 25 | 70.2 | 44 | 24.6 | 11.8 | 5.9 | 2.9 | 1.7 | 67 | Não Atende
50 | 286.7 | 4100 | 30 | 25 | 56.6 | 32.9 | 18.5 | 10.5 | 7.4 | 4.5 | 3.6 | 67 | Não Atende
50 | 286.8 | 4100 | 30 | 25 | 62.3 | 41.6 | 22.8 | 12.4 | 9.1 | 6.2 | 4.5 | 67 | Não Atende
50 | 286.9 | 4100 | 30 | 25 | 68.9 | 45.5 | 22.1 | 11.7 | 7.6 | 5.3 | 4.4 | 67 | Não Atende
50 | 287 | 4100 | 30 | 25 | 24.5 | 17.2 | 13 | 10.5 | 8.2 | 5.1 | 4.1 | 74 | Não Atende | km 287 = H. 287,009
50 | 287.1 | 4100 | 30 | 25 | 40.1 | 26.9 | 19.6 | 12 | 8 | 6.1 | 3.4 | 74 | Não Atende
50 | 287.2 | 4100 | 30 | 25 | 65.1 | 40.8 | 23.3 | 12.1 | 9 | 6.5 | 6.4 | 74 | Não Atende
50 | 287.3 | 4100 | 30 | 25 | 72.5 | 49.8 | 30.9 | 15.3 | 12.6 | 8.4 | 5.8 | 74 | Não Atende
50 | 287.4 | 4100 | 30 | 25 | 55.5 | 36.6 | 18.1 | 13 | 10.1 | 7 | 5.5 | 74 | Não Atende
50 | 287.5 | 4100 | 30 | 25 | 68.8 | 49.8 | 30.8 | 20.1 | 13.9 | 7.6 | 6 | 74 | Não Atende
50 | 287.6 | 4100 | 30 | 25 | 58 | 44.1 | 30.9 | 20.9 | 13.8 | 7.5 | 5.2 | 74 | Não Atende
50 | 287.7 | 4100 | 30 | 25 | 70.9 | 55.1 | 35.6 | 21.1 | 14.8 | 8.1 | 6.8 | 74 | Não Atende
50 | 287.8 | 4100 | 30 | 25 | 69.2 | 49.8 | 26.3 | 14.2 | 10.9 | 6.7 | 5.1 | 74 | Não Atende
50 | 287.9 | 4100 | 30 | 25 | 63.2 | 44.5 | 23 | 11.3 | 8.3 | 4.7 | 4 | 74 | Não Atende
50 | 288 | 4100 | 30 | 25 | 69 | 48 | 24 | 11.2 | 7.5 | 5 | 4.5 | 76 | Não Atende
50 | 288.1 | 4100 | 30 | 25 | 59.1 | 33.7 | 18.6 | 9 | 5.8 | 4.8 | 4.3 | 76 | Não Atende
50 | 288.2 | 4100 | 30 | 25 | 61.5 | 40.7 | 18.4 | 11.7 | 7.3 | 4.8 | 3.8 | 76 | Não Atende
50 | 288.3 | 4100 | 30 | 25 | 66.1 | 44 | 27.1 | 17.6 | 11.6 | 5.9 | 4.5 | 76 | Não Atende
50 | 288.4 | 4100 | 30 | 25 | 77.9 | 52 | 31.4 | 18.8 | 12.6 | 6.6 | 4.9 | 76 | Não Atende
50 | 288.5 | 4100 | 30 | 25 | 69 | 49.4 | 26.1 | 15.2 | 10.4 | 5.9 | 4.9 | 76 | Não Atende
50 | 288.6 | 4100 | 30 | 25 | 67.3 | 50.1 | 29.4 | 17 | 10.5 | 5.5 | 3.8 | 76 | Não Atende
50 | 288.7 | 4100 | 30 | 25 | 77.1 | 52.7 | 32.3 | 19.3 | 12.3 | 5.9 | 4.3 | 76 | Não Atende
50 | 288.8 | 4100 | 30 | 25 | 77.9 | 52.7 | 30.3 | 19.3 | 12.8 | 5.9 | 5.2 | 76 | Não Atende
50 | 288.9 | 4100 | 30 | 25 | 62.7 | 43 | 29.7 | 20.9 | 14.5 | 7.4 | 5.2 | 76 | Não Atende
50 | 289 | 4100 | 30 | 25 | 53.6 | 37.9 | 25.5 | 17.6 | 12.2 | 6.2 | 4.1 | 90 | Não Atende | km 289 = H. 288,983
50 | 289.1 | 4100 | 30 | 25 | 45.4 | 30.5 | 19.6 | 12.5 | 8.2 | 4.5 | 3.6 | 90 | Não Atende
50 | 289.2 | 4100 | 30 | 25 | 95.7 | 54.7 | 31.1 | 18.7 | 12.9 | 8 | 6.6 | 90 | Não Atende
50 | 289.3 | 4100 | 30 | 25 | 61 | 38.4 | 25.7 | 15.4 | 9.4 | 3.9 | 3.3 | 90 | Não Atende
50 | 289.4 | 4100 | 30 | 25 | 92.9 | 60.9 | 35.6 | 19.7 | 13.1 | 6.3 | 4.4 | 90 | Não Atende
50 | 289.5 | 4100 | 30 | 25 | 78.7 | 56.9 | 39.6 | 23.5 | 15.1 | 7.7 | 5.5 | 90 | Não Atende
50 | 289.6 | 4100 | 30 | 25 | 77.3 | 54.8 | 36.1 | 23.7 | 15.4 | 6.5 | 4.5 | 90 | Não Atende
50 | 289.7 | 4100 | 30 | 25 | 67.1 | 46.4 | 29.1 | 17.4 | 10.8 | 4.3 | 3.5 | 90 | Não Atende
50 | 289.8 | 4100 | 30 | 25 | 34.9 | 24.4 | 15.7 | 10.4 | 6.1 | 2.7 | 1.5 | 90 | Não Atende
50 | 289.9 | 4100 | 30 | 25 | 87.9 | 63 | 41.7 | 27.5 | 17.2 | 6.8 | 4.5 | 90 | Não Atende
50 | 290 | 4100 | 31 | 25 | 84.2 | 62.2 | 41.5 | 27.8 | 17.9 | 7.3 | 5.4 | 85 | Não Atende
50 | 290.1 | 4100 | 31 | 25 | 84 | 63.1 | 42.7 | 30.3 | 19.6 | 9.1 | 6.6 | 85 | Não Atende
50 | 290.2 | 4100 | 31 | 25 | 84.7 | 59.5 | 38.6 | 24 | 16 | 7.2 | 4.8 | 85 | Não Atende
50 | 290.3 | 4100 | 31 | 25 | 69.4 | 49.2 | 32.9 | 20.9 | 12.9 | 5.9 | 3.8 | 85 | Não Atende
50 | 290.4 | 4100 | 31 | 25 | 63.2 | 48.1 | 33.1 | 20.4 | 13.2 | 6 | 4.3 | 85 | Não Atende
50 | 290.5 | 4100 | 31 | 25 | 55.7 | 37.8 | 25.9 | 14.5 | 9.1 | 4.5 | 3.2 | 85 | Não Atende
50 | 290.6 | 4100 | 31 | 25 | 40.7 | 27.7 | 17.9 | 11.2 | 7 | 3.9 | 3.2 | 85 | Não Atende
50 | 290.7 | 4100 | 31 | 25 | 75.1 | 53 | 33.8 | 21.3 | 13.3 | 5.7 | 4.3 | 85 | Não Atende
50 | 290.8 | 4100 | 31 | 25 | 78.5 | 56 | 37.8 | 23.5 | 14.3 | 6 | 4.2 | 85 | Não Atende
50 | 290.9 | 4100 | 31 | 25 | 75.1 | 50 | 31.8 | 20 | 12.8 | 5.9 | 4.4 | 85 | Não Atende
50 | 291 | 4100 | 31 | 25 | 88.4 | 75.6 | 46.9 | 30 | 19.5 | 9.7 | 6.9 | 97 | Não Atende | km 291 = H. 291,010
50 | 291.1 | 4100 | 31 | 25 | 84.1 | 61.3 | 37.5 | 17.1 | 12.6 | 8.7 | 6 | 97 | Não Atende
50 | 291.2 | 4100 | 31 | 25 | 101 | 74.6 | 50.9 | 33.8 | 22.2 | 10.5 | 8.3 | 97 | Não Atende
50 | 291.3 | 4100 | 31 | 25 | 80.1 | 59.4 | 43.5 | 29.3 | 18 | 6.2 | 4 | 97 | Não Atende
50 | 291.4 | 4100 | 31 | 25 | 104.7 | 74.3 | 51.2 | 34.1 | 22.8 | 10.9 | 7.7 | 97 | Não Atende
50 | 291.5 | 4100 | 31 | 25 | 44 | 32.4 | 23.1 | 13.4 | 8.3 | 4.1 | 3.5 | 97 | Não Atende
50 | 291.6 | 4100 | 31 | 25 | 45.7 | 31.8 | 21.9 | 14.1 | 9.3 | 3.8 | 3.5 | 97 | Não Atende
50 | 291.7 | 4100 | 31 | 25 | 81.8 | 62.1 | 38.4 | 23.6 | 13.3 | 7 | 5.7 | 97 | Não Atende
50 | 291.8 | 4100 | 31 | 25 | 50.5 | 42.6 | 34 | 25 | 12.7 | 7 | 4.8 | 97 | Não Atende
50 | 291.9 | 4100 | 31 | 25 | 75.8 | 59.5 | 36.2 | 24 | 15.6 | 8.2 | 7.1 | 97 | Não Atende
50 | 292 | 4100 | 31 | 25 | 49.4 | 37.1 | 28.1 | 21.9 | 15.8 | 9.8 | 7.3 | 76 | Não Atende | km 292 = H. 292,000
50 | 292.1 | 4100 | 31 | 25 | 36.3 | 26.7 | 19.2 | 13.5 | 8.5 | 3.5 | 2.9 | 76 | Não Atende
50 | 292.2 | 4100 | 31 | 25 | 85.2 | 61.1 | 38.3 | 26.2 | 17.3 | 7.9 | 5.8 | 76 | Não Atende
50 | 292.3 | 4100 | 31 | 25 | 77.7 | 65.4 | 46.4 | 30.5 | 14.8 | 8.5 | 6.7 | 76 | Não Atende
50 | 292.4 | 4100 | 31 | 25 | 29.1 | 28.8 | 19.1 | 13.2 | 9.5 | 5.1 | 3.7 | 76 | Não Atende
50 | 292.5 | 4100 | 31 | 25 | 18 | 14.7 | 10.7 | 7.3 | 5.5 | 3.1 | 2.4 | 76 | Não Atende
50 | 292.6 | 4100 | 31 | 25 | 63.1 | 42 | 27.7 | 18.1 | 12.1 | 6.6 | 4.6 | 76 | Não Atende
50 | 292.7 | 4100 | 31 | 25 | 69.2 | 49.8 | 29.8 | 18.8 | 11.2 | 6.4 | 4.3 | 76 | Não Atende
50 | 292.8 | 4100 | 31 | 25 | 50.7 | 36.7 | 25.4 | 16.9 | 9.9 | 4 | 3 | 76 | Não Atende
50 | 292.9 | 4100 | 31 | 25 | 67.4 | 52.6 | 38.1 | 27.9 | 18.3 | 9.5 | 6.9 | 76 | Não Atende
50 | 293 | 4100 | 31 | 25 | 50.7 | 38.8 | 27.3 | 19.1 | 12.9 | 6.5 | 5.5 | 77 | Não Atende | km 293 = H. 293,009
50 | 293.1 | 4100 | 31 | 25 | 77.3 | 60.6 | 41.7 | 26.5 | 16 | 8.4 | 5.5 | 77 | Não Atende
50 | 293.2 | 4100 | 31 | 25 | 36.5 | 27.2 | 19.2 | 12.4 | 7.5 | 6 | 4 | 77 | Não Atende
50 | 293.3 | 4100 | 31 | 25 | 73.5 | 56.5 | 39.8 | 27.2 | 16.9 | 7.4 | 5.3 | 77 | Não Atende
50 | 293.4 | 4100 | 31 | 25 | 61.7 | 41.4 | 21.2 | 12.2 | 8.3 | 2.9 | 2.3 | 77 | Não Atende
50 | 293.5 | 4100 | 31 | 25 | 45.8 | 32.3 | 21.2 | 13.1 | 8.3 | 3.3 | 2.6 | 77 | Não Atende
50 | 293.6 | 4100 | 31 | 25 | 20.3 | 17.4 | 13.7 | 10.5 | 6.9 | 5.6 | 3.8 | 77 | Não Atende
50 | 293.7 | 4100 | 31 | 25 | 29.8 | 24.3 | 19 | 14.2 | 11.6 | 8.3 | 8.1 | 77 | Não Atende
50 | 293.8 | 4100 | 31 | 25 | 89.4 | 65 | 38.6 | 23.1 | 15.3 | 7.3 | 5.6 | 77 | Não Atende
50 | 293.9 | 4100 | 31 | 25 | 59.7 | 43.6 | 30 | 19.3 | 12.1 | 5.3 | 4 | 77 | Não Atende
50 | 294 | 4100 | 31 | 25 | 84.4 | 55.6 | 34.3 | 20.2 | 11.1 | 6 | 4.6 | 87 | Não Atende | km 294 = H. 294,000
50 | 294.1 | 4100 | 31 | 25 | 63.2 | 39.4 | 20.6 | 12.4 | 6.7 | 3.9 | 3.8 | 87 | Não Atende
50 | 294.2 | 4100 | 31 | 25 | 43.6 | 29.2 | 20.3 | 13.7 | 8.9 | 3.5 | 1.8 | 87 | Não Atende
50 | 294.3 | 4100 | 31 | 25 | 45.4 | 28.8 | 16.4 | 8.9 | 5.3 | 3.6 | 2.2 | 87 | Não Atende
50 | 294.4 | 4100 | 31 | 25 | 67.7 | 49.9 | 35 | 23.5 | 14.8 | 5.6 | 4.5 | 87 | Não Atende
50 | 294.5 | 4100 | 31 | 25 | 74.3 | 55.1 | 35.5 | 22.2 | 10.1 | 5.6 | 4.4 | 87 | Não Atende
50 | 294.6 | 4100 | 32 | 25 | 83.8 | 61.4 | 34 | 21.5 | 14.2 | 7.3 | 5 | 87 | Não Atende
50 | 294.7 | 4100 | 32 | 25 | 97.6 | 72 | 44.1 | 28 | 16.8 | 8.1 | 5.7 | 87 | Não Atende
50 | 294.8 | 4100 | 32 | 25 | 76.7 | 54.6 | 31.5 | 16.9 | 10.1 | 6.7 | 3.8 | 87 | Não Atende
50 | 294.9 | 4100 | 32 | 25 | 38 | 26.3 | 15.4 | 8.8 | 5.5 | 3 | 2.2 | 87 | Não Atende
50 | 295 | 4100 | 32 | 25 | 83.4 | 59.3 | 36.7 | 22 | 12.7 | 3.9 | 3.1 | 86 | Não Atende | km 295 = H. 295,000
50 | 295.1 | 4100 | 32 | 25 | 54.1 | 39.5 | 25.3 | 13.4 | 8.3 | 3.7 | 2.6 | 86 | Não Atende
50 | 295.2 | 4100 | 32 | 25 | 73.1 | 52.1 | 33.7 | 20.1 | 12 | 3.1 | 2.2 | 86 | Não Atende
50 | 295.3 | 4100 | 32 | 25 | 94.7 | 68.9 | 43.6 | 24.6 | 14.9 | 4.9 | 3.8 | 86 | Não Atende
50 | 295.4 | 4100 | 32 | 25 | 82.2 | 59.2 | 39.5 | 24.3 | 14.4 | 5.4 | 4.5 | 86 | Não Atende
50 | 295.5 | 4100 | 32 | 25 | 53.3 | 37.9 | 24.9 | 15 | 10.1 | 4.8 | 3.6 | 86 | Não Atende
50 | 295.6 | 4100 | 32 | 25 | 74.6 | 52.8 | 31.6 | 17.9 | 9.7 | 2 | 1.8 | 86 | Não Atende
50 | 295.7 | 4100 | 32 | 25 | 79.9 | 54.5 | 34.5 | 21.2 | 12.5 | 4.2 | 3.4 | 86 | Não Atende
50 | 295.8 | 4100 | 32 | 25 | 69.3 | 49.2 | 31.8 | 20 | 12.4 | 4.3 | 2.7 | 86 | Não Atende
50 | 295.9 | 4100 | 32 | 25 | 65.4 | 49.2 | 31.4 | 20.2 | 12.6 | 5.7 | 4.3 | 86 | Não Atende
50 | 296 | 4100 | 32 | 25 | 35 | 29.5 | 21.9 | 14.4 | 10.2 | 6.1 | 4.6 | 92 | Não Atende | km 296 = H. 296,000
50 | 296.1 | 4100 | 32 | 25 | 65.8 | 50.2 | 34.5 | 21.1 | 13.5 | 6.9 | 5.4 | 92 | Não Atende
50 | 296.2 | 4100 | 32 | 25 | 89.4 | 57.7 | 38.3 | 20.4 | 12.5 | 5.8 | 4.5 | 92 | Não Atende
50 | 296.3 | 4100 | 32 | 25 | 85.4 | 59.7 | 26.5 | 17 | 10.6 | 5.1 | 4.1 | 92 | Não Atende
50 | 296.4 | 4100 | 32 | 25 | 91 | 65 | 29.6 | 18.8 | 12.2 | 6.2 | 4.8 | 92 | Não Atende
50 | 296.5 | 4100 | 32 | 25 | 58.4 | 42 | 20.6 | 11.6 | 8.3 | 4.1 | 3.8 | 92 | Não Atende
50 | 296.6 | 4100 | 32 | 25 | 81.6 | 61.9 | 40.2 | 25.6 | 13.4 | 5.7 | 3.6 | 92 | Não Atende
50 | 296.7 | 4100 | 32 | 25 | 72.1 | 55.2 | 37.7 | 23.6 | 14.8 | 6.1 | 4 | 92 | Não Atende
50 | 296.8 | 4100 | 32 | 25 | 71.5 | 52.4 | 35.3 | 21.6 | 12 | 4.9 | 3.9 | 92 | Não Atende
50 | 296.9 | 4100 | 33 | 25 | 91.9 | 62.6 | 35 | 19 | 11.1 | 7.4 | 4.1 | 92 | Não Atende
50 | 297 | 4100 | 33 | 25 | 65.5 | 52.2 | 25.1 | 14.3 | 9.7 | 5.1 | 4.2 | 106 | Não Atende
50 | 297.1 | 4100 | 33 | 25 | 89.3 | 58.1 | 31.1 | 17.9 | 11.3 | 4.5 | 4.2 | 106 | Não Atende
50 | 297.2 | 4100 | 33 | 25 | 78.5 | 60.5 | 42 | 27.6 | 17.7 | 7.9 | 5.5 | 106 | Não Atende
50 | 297.3 | 4100 | 33 | 25 | 73.4 | 51.6 | 28.1 | 15.4 | 7.4 | 3.9 | 3.3 | 106 | Não Atende
50 | 297.4 | 4100 | 33 | 25 | 86.1 | 56 | 29.7 | 16 | 7.5 | 3.8 | 3.2 | 106 | Não Atende
50 | 297.5 | 4100 | 33 | 25 | 78.1 | 54.3 | 30.8 | 15.4 | 9.2 | 6.5 | 3.8 | 106 | Não Atende
50 | 297.6 | 4100 | 33 | 25 | 97.3 | 73.3 | 37.9 | 19 | 11.4 | 8.1 | 4.7 | 106 | Não Atende
50 | 297.7 | 4100 | 33 | 25 | 130.7 | 90.4 | 49 | 28 | 17 | 5.9 | 4.5 | 106 | Não Atende
50 | 297.8 | 4100 | 33 | 25 | 102.3 | 70 | 42.5 | 24.3 | 13.9 | 6.6 | 5 | 106 | Não Atende
50 | 297.9 | 4100 | 33 | 25 | 63.8 | 57.9 | 34.3 | 21.4 | 12.3 | 9.1 | 7.3 | 106 | Não Atende
50 | 298 | 4100 | 33 | 25 | 94.9 | 58.1 | 36.8 | 23.8 | 15.7 | 7.8 | 6.5 | 94 | Não Atende | km 298 = H. 298,000
50 | 298.1 | 4100 | 33 | 25 | 100.8 | 75.6 | 42.3 | 23.4 | 12.7 | 6.5 | 5.9 | 94 | Não Atende
50 | 298.2 | 4100 | 33 | 25 | 82.7 | 60 | 36 | 21 | 13.3 | 5.4 | 4.9 | 94 | Não Atende
50 | 298.3 | 4100 | 32 | 25 | 80.9 | 60.7 | 29.1 | 17.7 | 11.8 | 6.2 | 4.9 | 94 | Não Atende
50 | 298.4 | 4100 | 32 | 25 | 82.9 | 61.9 | 40.6 | 23.9 | 15.1 | 5.8 | 5 | 94 | Não Atende
50 | 298.5 | 4100 | 32 | 25 | 43.9 | 36.7 | 26 | 19.3 | 13.6 | 8.4 | 6.3 | 94 | Não Atende
50 | 298.6 | 4100 | 32 | 25 | 85.4 | 65.5 | 37.9 | 24 | 15.5 | 7.3 | 5.3 | 94 | Não Atende
50 | 298.7 | 4100 | 32 | 25 | 66.9 | 46.2 | 28.4 | 17.2 | 11.1 | 4.8 | 4 | 94 | Não Atende
50 | 298.8 | 4100 | 32 | 25 | 71.8 | 52 | 33.6 | 21 | 13.7 | 6.3 | 4.7 | 94 | Não Atende
50 | 298.9 | 4100 | 32 | 25 | 69.6 | 51.7 | 33.3 | 19.2 | 12.5 | 5.4 | 4.6 | 94 | Não Atende
50 | 299 | 4100 | 32 | 25 | 77.3 | 57.1 | 38.1 | 22.5 | 13.6 | 6 | 4.7 | 87 | Não Atende | km 299 = H. 299,000
50 | 299.1 | 4100 | 32 | 25 | 84.4 | 62.9 | 41.9 | 27.6 | 17.4 | 8.1 | 6.1 | 87 | Não Atende
50 | 299.2 | 4100 | 32 | 25 | 84.5 | 58.7 | 36.7 | 19.8 | 12.6 | 5.4 | 4.5 | 87 | Não Atende
50 | 299.3 | 4100 | 32 | 25 | 87.3 | 61.9 | 39.7 | 25.1 | 7.2 | 6.2 | 5 | 87 | Não Atende
50 | 299.4 | 4100 | 32 | 25 | 55.1 | 36 | 21.3 | 13.1 | 8.9 | 5.5 | 4.2 | 87 | Não Atende
50 | 299.5 | 4100 | 32 | 25 | 48.2 | 40.4 | 31.7 | 25.5 | 20.4 | 13.5 | 9.3 | 87 | Não Atende
50 | 299.6 | 4100 | 32 | 25 | 87.4 | 61.5 | 38.9 | 23.6 | 15.2 | 6.6 | 5.1 | 87 | Não Atende
50 | 299.7 | 4100 | 32 | 25 | 56.8 | 38.4 | 23.1 | 14.3 | 9.8 | 4.6 | 3.9 | 87 | Não Atende
50 | 299.8 | 4100 | 32 | 25 | 74.7 | 53.3 | 32 | 19.3 | 12 | 5.8 | 4.9 | 87 | Não Atende
50 | 299.9 | 4100 | 32 | 25 | 52 | 37.5 | 24.2 | 15 | 8.9 | 3.8 | 3.4 | 87 | Não Atende
50 | 300 | 4100 | 32 | 25 | 65.9 | 48.5 | 31.9 | 19.2 | 11.6 | 5 | 4.4 | 82 | Não Atende | km 300 = H. 300,000
50 | 300.1 | 4100 | 32 | 25 | 64.2 | 44.1 | 26.8 | 15.8 | 9.5 | 3.7 | 3.2 | 82 | Não Atende
50 | 300.2 | 4100 | 32 | 25 | 60.7 | 41.7 | 27.2 | 16.8 | 11.9 | 6.7 | 5 | 82 | Não Atende
50 | 300.3 | 4100 | 32 | 25 | 94.5 | 69.3 | 47.1 | 30.9 | 19.2 | 8.2 | 6.3 | 82 | Não Atende
50 | 300.4 | 4100 | 32 | 25 | 69.5 | 51.1 | 33.9 | 21 | 13.5 | 5.6 | 4.6 | 82 | Não Atende
50 | 300.5 | 4100 | 32 | 25 | 71.7 | 54 | 35.1 | 22.8 | 14.3 | 6.5 | 4.8 | 82 | Não Atende
50 | 300.6 | 4100 | 32 | 25 | 72.6 | 54 | 34.9 | 22.4 | 14.4 | 6.1 | 4.5 | 82 | Não Atende
50 | 300.8 | 4100 | 33 | 25 | 45.4 | 33 | 22.9 | 16 | 10.4 | 5.6 | 4.3 | 82 | Não Atende
50 | 301 | 4100 | 33 | 25 | 64.5 | 46.9 | 35.1 | 26.2 | 18.2 | 10.6 | 7.7 | 63 | Não Atende | km 301 = H. 301,000
50 | 301.2 | 4100 | 33 | 25 | 45.4 | 38 | 27.2 | 19.4 | 13.5 | 8.2 | 6.6 | 63 | Não Atende
50 | 301.4 | 4100 | 33 | 25 | 51.6 | 35.6 | 24.5 | 16.5 | 12.1 | 7.3 | 5.6 | 63 | Não Atende
50 | 301.5 | 4100 | 33 | 25 | 46.7 | 31.7 | 16.8 | 12.2 | 8.5 | 5.7 | 4.9 | 63 | Não Atende
50 | 301.6 | 4100 | 33 | 25 | 37.4 | 27.5 | 18 | 10.7 | 7.7 | 5.7 | 4.6 | 63 | Não Atende
50 | 301.7 | 4100 | 33 | 25 | 46.6 | 34.1 | 22.3 | 14.9 | 9.4 | 4.9 | 3.4 | 63 | Não Atende
50 | 301.8 | 4100 | 33 | 25 | 60 | 42.9 | 26.2 | 15.8 | 9.3 | 4.9 | 4 | 63 | Não Atende
50 | 301.9 | 4100 | 33 | 25 | 68.4 | 53.6 | 33.8 | 21.6 | 16.1 | 10.5 | 6.9 | 63 | Não Atende
50 | 302 | 4100 | 33 | 25 | 54.3 | 37.5 | 18.6 | 10.4 | 8.1 | 5.1 | 4.1 | 88 | Não Atende | km 302 = H. 302,002
50 | 302.1 | 4100 | 33 | 25 | 62.4 | 38.8 | 27.5 | 19.3 | 14.3 | 9.1 | 6.9 | 88 | Não Atende
50 | 302.2 | 4100 | 33 | 25 | 26.3 | 22 | 16.2 | 12.7 | 9.8 | 6.1 | 4.8 | 88 | Não Atende
50 | 302.3 | 4100 | 33 | 25 | 39.2 | 30.2 | 17.3 | 11.8 | 5 | 2.8 | 1.6 | 88 | Não Atende
50 | 302.4 | 4100 | 33 | 25 | 42.9 | 34.7 | 26.5 | 19 | 11.8 | 4 | 3.4 | 88 | Não Atende
50 | 302.5 | 4100 | 33 | 25 | 77.2 | 60.6 | 39.8 | 24.6 | 15.3 | 7.1 | 5.7 | 88 | Não Atende
50 | 302.6 | 4100 | 33 | 25 | 88.4 | 69 | 41.9 | 25 | 15.9 | 6.7 | 4.2 | 88 | Não Atende
50 | 302.7 | 4100 | 33 | 25 | 97.5 | 80.5 | 51.5 | 34.9 | 21.6 | 9.1 | 6.7 | 88 | Não Atende
50 | 302.8 | 4100 | 33 | 25 | 94.6 | 73.9 | 50.3 | 34.3 | 21.2 | 9.2 | 6.4 | 88 | Não Atende
50 | 302.9 | 4100 | 33 | 25 | 53.6 | 37.6 | 23.6 | 13.1 | 9.1 | 5.5 | 3.9 | 88 | Não Atende
50 | 303 | 4100 | 33 | 25 | 66.7 | 47.6 | 25.2 | 14.9 | 9.7 | 7.7 | 5.2 | 59 | Não Atende | km 303 = H. 303,000
50 | 303.1 | 4100 | 33 | 25 | 57.2 | 44.7 | 22.7 | 10.1 | 6.9 | 4.2 | 4 | 59 | Não Atende
50 | 303.2 | 4100 | 33 | 25 | 46.3 | 33.6 | 20.2 | 13.3 | 9.1 | 5.2 | 3.9 | 59 | Não Atende
50 | 303.3 | 4100 | 33 | 25 | 64.4 | 46 | 33.4 | 20.6 | 14.6 | 8 | 6.2 | 59 | Não Atende
50 | 303.4 | 4100 | 33 | 25 | 27.6 | 22.6 | 17 | 12.9 | 8.6 | 4.7 | 3.5 | 59 | Não Atende
50 | 303.5 | 4100 | 33 | 25 | 27.3 | 26.7 | 21.6 | 11.5 | 7.7 | 4.1 | 3 | 59 | Não Atende
50 | 303.6 | 4100 | 33 | 25 | 30.7 | 24.1 | 18 | 13.8 | 9.7 | 5.4 | 3.9 | 59 | Não Atende
50 | 303.7 | 4100 | 33 | 25 | 25.1 | 24.7 | 19.4 | 16.1 | 9.7 | 4.3 | 3.6 | 59 | Não Atende
50 | 303.8 | 4100 | 33 | 25 | 51.2 | 37.8 | 25.2 | 16.1 | 11.1 | 6.8 | 6 | 59 | Não Atende
50 | 303.9 | 4100 | 33 | 25 | 23.9 | 19.7 | 16 | 12.7 | 9.4 | 6.2 | 4.6 | 59 | Não Atende
50 | 304 | 4100 | 33 | 25 | 42.3 | 34.2 | 20.3 | 15.1 | 7.9 | 5.3 | 4.2 | 50 | Atende | km 304 = H. 304,000
50 | 304.1 | 4100 | 33 | 25 | 42.2 | 32.1 | 22.1 | 15.1 | 10.4 | 6.1 | 5.1 | 50 | Atende
50 | 304.2 | 4100 | 33 | 25 | 57.6 | 40.9 | 26.2 | 16.4 | 10.6 | 4.4 | 3.7 | 50 | Atende
50 | 304.3 | 4100 | 33 | 25 | 37.1 | 27.4 | 19 | 13.1 | 8.8 | 5.4 | 4.2 | 50 | Atende
50 | 304.4 | 4100 | 33 | 25 | 23 | 18.5 | 13.5 | 9.6 | 6 | 3.1 | 2.2 | 50 | Atende
50 | 304.6 | 4100 | 33 | 25 | 39.6 | 32 | 23.9 | 16.9 | 11 | 5.1 | 3.1 | 50 | Atende
50 | 304.8 | 4100 | 33 | 25 | 22.3 | 17.5 | 12.8 | 9.6 | 6.4 | 3.7 | 2.9 | 50 | Atende
50 | 305 | 4100 | 33 | 25 | 19.1 | 15.4 | 11.4 | 9 | 6.7 | 4 | 3.1 | 26 | Atende | km 305 = H. 305,000
50 | 305.2 | 4100 | 33 | 25 | 18.3 | 14 | 11 | 8.6 | 5.7 | 3.4 | 2.4 | 26 | Atende
50 | 305.4 | 4100 | 33 | 25 | 26.9 | 20.5 | 15.1 | 11.3 | 7.9 | 4 | 3 | 26 | Atende
50 | 305.6 | 4100 | 34 | 25 | 20.8 | 20.2 | 15.5 | 11.5 | 8.1 | 4.4 | 3.1 | 26 | Atende
50 | 305.7 | 4100 | 34 | 25 | 20.3 | 18.1 | 13.2 | 9.9 | 6.8 | 3.2 | 2.4 | 26 | Atende
50 | 305.8 | 4100 | 34 | 25 | 27 | 23 | 16.4 | 12.2 | 7.8 | 4 | 3.2 | 26 | Atende
50 | 306 | 4100 | 34 | 25 | 20.8 | 16.6 | 13.3 | 8.4 | 6.1 | 3.7 | 3.5 | 45 | Atende | km 306 = H. 306,000
50 | 306.1 | 4100 | 33 | 25 | 47.2 | 36.7 | 23.6 | 16 | 11.1 | 6 | 5.2 | 45 | Atende
50 | 306.2 | 4100 | 33 | 25 | 30.7 | 25.6 | 19.3 | 13.9 | 7.6 | 4.2 | 3.3 | 45 | Atende
50 | 306.3 | 4100 | 33 | 25 | 29.8 | 27.2 | 17.2 | 12.2 | 8.2 | 4 | 3.4 | 45 | Atende
50 | 306.4 | 4100 | 33 | 25 | 22.4 | 17.5 | 13.3 | 10.1 | 6.9 | 3.5 | 2.6 | 45 | Atende
50 | 306.5 | 4100 | 33 | 25 | 44.7 | 30.6 | 21.4 | 15.2 | 9.9 | 5 | 3.8 | 45 | Atende
50 | 306.6 | 4100 | 33 | 25 | 48.6 | 35.8 | 23.5 | 13.7 | 8.4 | 5.9 | 4.1 | 45 | Atende
50 | 306.7 | 4100 | 33 | 25 | 34.1 | 27 | 18.3 | 11.8 | 8.1 | 3.8 | 3.1 | 45 | Atende
50 | 306.8 | 4100 | 33 | 25 | 41 | 33.3 | 22.1 | 12.7 | 9 | 5 | 4 | 45 | Atende
50 | 306.9 | 4100 | 33 | 25 | 23 | 18.9 | 14.8 | 10.8 | 7.5 | 4.9 | 3.8 | 45 | Atende
50 | 307 | 4100 | 33 | 25 | 22.5 | 17.4 | 13.1 | 9.5 | 7 | 4.2 | 3.7 | 50 | Atende | km 307 = H. 307,000
50 | 307.1 | 4100 | 33 | 25 | 23.7 | 21.8 | 15.2 | 9.9 | 7.4 | 4.7 | 3.9 | 50 | Atende
50 | 307.2 | 4100 | 33 | 25 | 56.8 | 46.3 | 25.8 | 16.1 | 10.3 | 4.4 | 3.4 | 50 | Atende
50 | 307.3 | 4100 | 33 | 25 | 62.2 | 48.6 | 31.1 | 20 | 15.6 | 7.7 | 5.5 | 50 | Atende
50 | 307.4 | 4100 | 34 | 25 | 32.4 | 23.7 | 16.3 | 9.4 | 5.6 | 2.6 | 1.8 | 50 | Atende
50 | 307.5 | 4100 | 34 | 25 | 20.7 | 17.8 | 13.6 | 7.3 | 5 | 3.1 | 2.4 | 50 | Atende
50 | 307.6 | 4100 | 34 | 25 | 24.1 | 17.1 | 12.2 | 8.8 | 5.5 | 3.3 | 2.8 | 50 | Atende
50 | 307.7 | 4100 | 34 | 25 | 36.8 | 29.1 | 17.4 | 11.8 | 7.9 | 3.6 | 2.9 | 50 | Atende
50 | 307.8 | 4100 | 34 | 25 | 42.4 | 30.9 | 23.7 | 11.7 | 7.8 | 3.8 | 3.1 | 50 | Atende
50 | 307.9 | 4100 | 34 | 25 | 26.5 | 21.8 | 15.9 | 12.4 | 9.3 | 5.5 | 4.3 | 50 | Atende
50 | 308 | 4100 | 34 | 25 | 59.7 | 48.4 | 29.6 | 19.7 | 12.9 | 6.1 | 4.2 | 55 | Não Atende | km 308 = H. 308,000
50 | 308.1 | 4100 | 34 | 25 | 47 | 34.9 | 24.2 | 12.9 | 8.4 | 4.6 | 3.7 | 55 | Não Atende
50 | 308.2 | 4100 | 34 | 25 | 16.3 | 13.7 | 10.2 | 7.7 | 5.3 | 3 | 2.5 | 55 | Não Atende
50 | 308.3 | 4100 | 34 | 25 | 52.1 | 41 | 21.6 | 14.1 | 8.4 | 5.7 | 3.9 | 55 | Não Atende
50 | 308.4 | 4100 | 34 | 25 | 25 | 22 | 16.8 | 13 | 8.6 | 5.2 | 3.8 | 55 | Não Atende
50 | 308.5 | 4100 | 34 | 25 | 52.8 | 39.4 | 26.5 | 17.9 | 11.2 | 5 | 3.8 | 55 | Não Atende
50 | 308.6 | 4100 | 34 | 25 | 56.7 | 42.9 | 25.7 | 17.3 | 10.4 | 4.1 | 3.8 | 55 | Não Atende
50 | 308.7 | 4100 | 34 | 25 | 24.2 | 17.7 | 13 | 10.4 | 7.1 | 3.8 | 3 | 55 | Não Atende
50 | 308.8 | 4100 | 34 | 25 | 22.7 | 17 | 11.9 | 8.7 | 6.2 | 3.4 | 2.8 | 55 | Não Atende
50 | 308.9 | 4100 | 34 | 25 | 23.8 | 20.4 | 16.2 | 13.5 | 9.5 | 5.1 | 4.3 | 55 | Não Atende
50 | 309 | 4100 | 34 | 25 | 29.5 | 22.7 | 16.3 | 11.4 | 7.5 | 5.5 | 4.5 | 46 | Atende | km 309 = H. 309,000
50 | 309.1 | 4100 | 34 | 25 | 23.7 | 18.8 | 13.4 | 9.5 | 5.7 | 2.9 | 2.7 | 46 | Atende
50 | 309.2 | 4100 | 34 | 25 | 63.7 | 50.4 | 34.3 | 24.6 | 15 | 6.5 | 4.9 | 46 | Atende
50 | 309.3 | 4100 | 34 | 25 | 23.6 | 19.9 | 15 | 10.7 | 6.8 | 3.7 | 2.5 | 46 | Atende
50 | 309.4 | 4100 | 34 | 25 | 12.5 | 12 | 10.8 | 7.6 | 5.3 | 3.2 | 3 | 46 | Atende
50 | 309.6 | 4100 | 34 | 25 | 20.6 | 16.5 | 11.9 | 8.3 | 6.1 | 3.6 | 2.9 | 46 | Atende | OAE = H. 309,484 a 309,518
50 | 309.7 | 4100 | 34 | 25 | 18.2 | 16.5 | 12.4 | 9.6 | 6.9 | 4.4 | 3.3 | 46 | Atende
50 | 309.8 | 4100 | 34 | 25 | 45.3 | 31.5 | 18.2 | 11.6 | 7.8 | 4.4 | 3.5 | 46 | Atende
50 | 309.9 | 4100 | 34 | 25 | 32.9 | 25.5 | 17.9 | 12 | 8 | 3.8 | 3.3 | 46 | Atende
50 | 310 | 4100 | 34 | 25 | 20.3 | 16.6 | 12.2 | 8.4 | 5.3 | 3 | 2.5 | 25 | Atende | km 310 = H. 310,000
50 | 310.1 | 4100 | 35 | 25 | 25.8 | 21.2 | 15 | 9.7 | 6.4 | 3.6 | 2.9 | 25 | Atende
50 | 310.2 | 4100 | 35 | 25 | 24.4 | 19.8 | 13.6 | 9.6 | 6.4 | 3 | 2.3 | 25 | Atende
50 | 310.3 | 4100 | 35 | 25 | 18.8 | 15.3 | 11.1 | 8.4 | 6 | 3.4 | 2.5 | 25 | Atende
50 | 310.4 | 4100 | 35 | 25 | 15.5 | 15.3 | 11.8 | 9 | 6.9 | 4.1 | 3.2 | 25 | Atende
50 | 310.5 | 4100 | 35 | 25 | 18.4 | 14 | 10.6 | 7.4 | 5.4 | 3.2 | 2.6 | 25 | Atende
50 | 310.6 | 4100 | 35 | 25 | 19.5 | 13.7 | 9 | 6.6 | 4.4 | 2.6 | 2.1 | 25 | Atende
50 | 310.7 | 4100 | 35 | 25 | 13.3 | 10.6 | 7.9 | 6.2 | 5.1 | 3.1 | 2.5 | 25 | Atende
50 | 310.8 | 4100 | 35 | 25 | 28 | 23 | 15.7 | 10.6 | 7.1 | 4.1 | 3.4 | 25 | Atende
50 | 310.9 | 4100 | 35 | 25 | 19.9 | 15.5 | 10.2 | 6.3 | 4.6 | 2.3 | 1.9 | 25 | Atende
50 | 311 | 4100 | 35 | 25 | 13.6 | 11.2 | 7 | 4.7 | 3.6 | 3 | 2.2 | 31 | Atende | km 311 = H. 310,983
50 | 311.1 | 4100 | 35 | 25 | 29.3 | 23.7 | 19.2 | 15.7 | 11.4 | 6.5 | 4.4 | 31 | Atende
50 | 311.2 | 4100 | 35 | 25 | 12.5 | 10.5 | 9.1 | 6.4 | 3.9 | 2.5 | 2.3 | 31 | Atende
50 | 311.3 | 4100 | 35 | 25 | 20 | 16.5 | 12.8 | 10.3 | 7.3 | 4.3 | 3.3 | 31 | Atende
50 | 311.4 | 4100 | 35 | 25 | 10.7 | 8.7 | 6.3 | 5.2 | 3.8 | 2.9 | 2.1 | 31 | Atende
50 | 311.5 | 4100 | 35 | 25 | 9.8 | 9.7 | 7.8 | 6.3 | 4.7 | 3 | 2.2 | 31 | Atende
50 | 311.6 | 4100 | 35 | 25 | 10.9 | 10.5 | 8.6 | 6.6 | 4.6 | 2.7 | 1.9 | 31 | Atende
50 | 311.7 | 4100 | 35 | 25 | 12.3 | 10.1 | 8.4 | 7.3 | 6.1 | 4.2 | 3.4 | 31 | Atende
50 | 311.8 | 4100 | 34 | 25 | 31.1 | 22.9 | 15.6 | 10.8 | 7.2 | 3.4 | 2.6 | 31 | Atende
50 | 311.9 | 4100 | 34 | 25 | 45.3 | 31.2 | 21.2 | 13.9 | 9.2 | 5.3 | 4 | 31 | Atende
50 | 312 | 4100 | 34 | 25 | 56.7 | 43 | 26.7 | 17.5 | 11.9 | 7.3 | 5.8 | 65 | Não Atende | km 312 = H. 312,013
50 | 312.1 | 4100 | 34 | 25 | 63.9 | 46.9 | 30.9 | 20.3 | 14.2 | 8 | 5.6 | 65 | Não Atende
50 | 312.2 | 4100 | 34 | 25 | 65.3 | 48.1 | 30.9 | 20.2 | 13 | 7 | 5.2 | 65 | Não Atende
50 | 312.3 | 4100 | 34 | 25 | 43.7 | 38.3 | 25.6 | 17 | 12.2 | 6.9 | 5.4 | 65 | Não Atende
50 | 312.4 | 4100 | 34 | 25 | 34.9 | 34.4 | 21.4 | 12.2 | 7.8 | 2.7 | 2.2 | 65 | Não Atende
50 | 312.5 | 4100 | 34 | 25 | 43.5 | 32.7 | 24.1 | 13.2 | 9.2 | 5.8 | 4.5 | 65 | Não Atende
50 | 312.6 | 4100 | 34 | 25 | 43.2 | 31.9 | 21.3 | 14.4 | 9.8 | 5.1 | 3.7 | 65 | Não Atende
50 | 312.7 | 4100 | 34 | 25 | 31.9 | 30 | 20.3 | 13.9 | 9.4 | 5.3 | 4.3 | 65 | Não Atende
50 | 312.8 | 4100 | 34 | 25 | 62.1 | 47.2 | 30.5 | 14.9 | 10 | 6.2 | 4.6 | 65 | Não Atende
50 | 312.9 | 4100 | 34 | 25 | 67.9 | 45.3 | 27.4 | 16.1 | 11.2 | 5.8 | 5.4 | 65 | Não Atende
50 | 313 | 4100 | 34 | 25 | 31.8 | 22 | 13.5 | 8.8 | 6.4 | 3.6 | 2.9 | 48 | Atende
50 | 313.1 | 4100 | 35 | 25 | 31 | 22.7 | 14.5 | 8.2 | 5.8 | 4 | 3.3 | 48 | Atende
50 | 313.2 | 4100 | 35 | 25 | 29.4 | 20.9 | 12.6 | 6.8 | 5.5 | 3.4 | 2.6 | 48 | Atende
50 | 313.3 | 4100 | 35 | 25 | 30 | 22.8 | 15.2 | 10.5 | 7.9 | 4.8 | 3.7 | 48 | Atende
50 | 313.4 | 4100 | 35 | 25 | 31.9 | 26.6 | 19.6 | 10 | 7 | 3.7 | 2.6 | 48 | Atende
50 | 313.5 | 4100 | 35 | 25 | 30.2 | 21.1 | 13.5 | 8.7 | 5.6 | 2.8 | 2.3 | 48 | Atende
50 | 313.6 | 4100 | 35 | 25 | 43.3 | 31.5 | 18 | 11.3 | 7.3 | 3.6 | 3.4 | 48 | Atende
50 | 313.7 | 4100 | 35 | 25 | 53.5 | 37.3 | 22.9 | 11.7 | 7.7 | 4.6 | 3.4 | 48 | Atende
50 | 313.8 | 4100 | 35 | 25 | 24.7 | 18.3 | 11.8 | 8.2 | 6 | 3.2 | 2.5 | 48 | Atende
50 | 313.9 | 4100 | 35 | 25 | 58.7 | 40.5 | 22.2 | 13.3 | 7 | 3.8 | 3.4 | 48 | Atende
50 | 314 | 4100 | 35 | 25 | 41.9 | 30.7 | 17.4 | 10.1 | 6 | 2.6 | 2.5 | 41 | Atende | km 314 = H. 314,000
50 | 314.1 | 4100 | 34 | 25 | 40.1 | 26.7 | 15.7 | 9.3 | 5.9 | 3.3 | 2.8 | 41 | Atende
50 | 314.2 | 4100 | 34 | 25 | 32.4 | 26.3 | 19.2 | 11.2 | 6.9 | 3 | 2.6 | 41 | Atende
50 | 314.3 | 4100 | 34 | 25 | 33.2 | 23.9 | 14.9 | 9.2 | 5.6 | 2.8 | 2.3 | 41 | Atende
50 | 314.4 | 4100 | 34 | 25 | 41.8 | 26 | 15.4 | 8.8 | 5.9 | 2.6 | 2.1 | 41 | Atende
50 | 314.5 | 4100 | 34 | 25 | 32.1 | 23.2 | 15.1 | 9.8 | 5.3 | 1.7 | 1.4 | 41 | Atende
50 | 314.6 | 4100 | 34 | 25 | 38.6 | 26.1 | 16.5 | 8.6 | 5.5 | 3.4 | 2.6 | 41 | Atende
50 | 314.7 | 4100 | 34 | 25 | 34.2 | 23.9 | 14.7 | 8.2 | 5.4 | 2.6 | 2.2 | 41 | Atende
50 | 314.8 | 4100 | 34 | 25 | 26.7 | 19.6 | 12.9 | 8.5 | 6.3 | 3.9 | 3.6 | 41 | Atende
50 | 314.9 | 4100 | 34 | 25 | 35.3 | 28 | 17.2 | 10.7 | 7.4 | 3.8 | 3.2 | 41 | Atende
50 | 315 | 4100 | 34 | 25 | 25.3 | 21.7 | 15.5 | 11.4 | 7.4 | 4.9 | 2.9 | 28 | Atende | km 315 = H. 315,000
50 | 315.1 | 4100 | 34 | 25 | 29.2 | 22.8 | 15.8 | 9.8 | 6.8 | 4.9 | 3.9 | 28 | Atende
50 | 315.2 | 4100 | 35 | 25 | 20.5 | 15.3 | 9.4 | 6.3 | 4.4 | 3.1 | 2.7 | 28 | Atende
50 | 315.3 | 4100 | 35 | 25 | 15.9 | 12.5 | 9.1 | 7.1 | 4.5 | 2.7 | 1.9 | 28 | Atende
50 | 315.4 | 4100 | 34 | 25 | 16.5 | 12.5 | 8.9 | 6 | 3.8 | 2.5 | 2.1 | 28 | Atende
50 | 315.5 | 4100 | 34 | 25 | 21.6 | 16.4 | 11.2 | 7.7 | 4.4 | 2.2 | 1.6 | 28 | Atende
50 | 315.6 | 4100 | 34 | 25 | 21.3 | 14.7 | 9.8 | 6.5 | 4.7 | 3.2 | 2.6 | 28 | Atende
50 | 315.7 | 4100 | 34 | 25 | 29.8 | 23 | 13.3 | 9 | 6.2 | 3.1 | 2.4 | 28 | Atende
50 | 315.8 | 4100 | 34 | 25 | 17.8 | 12.8 | 8 | 5.3 | 3.4 | 2.1 | 1.9 | 28 | Atende
50 | 315.9 | 4100 | 34 | 25 | 27.2 | 19.4 | 10.8 | 5.4 | 4.3 | 2.2 | 1.7 | 28 | Atende
50 | 316 | 4100 | 34 | 25 | 18.6 | 14.2 | 9.2 | 6.7 | 5 | 2.6 | 2 | 43 | Atende | km 316 = H. 316,000
50 | 316.1 | 4100 | 35 | 25 | 23.3 | 18.7 | 12.8 | 9 | 5.7 | 2.8 | 2.2 | 43 | Atende
50 | 316.2 | 4100 | 35 | 25 | 17.9 | 17.1 | 12.6 | 10 | 7.2 | 4.6 | 2.6 | 43 | Atende
50 | 316.3 | 4100 | 35 | 25 | 50.8 | 33.2 | 19.8 | 12 | 7.6 | 3.2 | 2.2 | 43 | Atende
50 | 316.4 | 4100 | 35 | 25 | 40.2 | 27.8 | 16 | 10.3 | 6.5 | 3.1 | 2.1 | 43 | Atende
50 | 316.5 | 4100 | 35 | 25 | 48.3 | 38 | 25.4 | 16.8 | 10.3 | 4.8 | 3.5 | 43 | Atende
50 | 316.6 | 4100 | 35 | 25 | 28.4 | 22.7 | 16.8 | 11.4 | 7 | 3.3 | 2.4 | 43 | Atende
50 | 316.7 | 4100 | 35 | 25 | 37.4 | 28.9 | 21 | 14.1 | 9.4 | 5.5 | 3.7 | 43 | Atende
50 | 316.8 | 4100 | 35 | 25 | 26.3 | 22.7 | 14.9 | 10.3 | 6 | 2.4 | 1.8 | 43 | Atende | OAE = H. 316,758 a 316,787
50 | 316.9 | 4100 | 35 | 25 | 19.9 | 15.9 | 10.8 | 7.1 | 5.1 | 3.1 | 2.4 | 43 | Atende
50 | 317 | 4100 | 35 | 25 | 28.1 | 21 | 13 | 8.9 | 6.2 | 2.9 | 2.2 | 45 | Atende | km 317 = H. 317,003
50 | 317.1 | 4100 | 35 | 25 | 12.4 | 9.6 | 7.4 | 6 | 5.1 | 4.8 | 4.1 | 45 | Atende
50 | 317.2 | 4100 | 35 | 25 | 35.5 | 26.8 | 17.7 | 11.2 | 6.8 | 3.1 | 2.7 | 45 | Atende
50 | 317.3 | 4100 | 35 | 25 | 47.5 | 34.1 | 22.2 | 15.3 | 10.5 | 5.3 | 4.1 | 45 | Atende
50 | 317.4 | 4100 | 35 | 25 | 14.1 | 10.6 | 8.1 | 6.4 | 4.7 | 3 | 2.3 | 45 | Atende
50 | 317.6 | 4100 | 35 | 25 | 45.4 | 28.8 | 17.7 | 11.6 | 7.2 | 3.8 | 3 | 45 | Atende
50 | 317.8 | 4100 | 35 | 25 | 35.3 | 23.8 | 14.1 | 9.2 | 6.2 | 3.5 | 2.8 | 45 | Atende
50 | 318 | 4100 | 35 | 25 | 43.2 | 26.7 | 15.7 | 10.4 | 6.9 | 4 | 3.3 | 35 | Atende | km 318 = H. 318,000
50 | 318.2 | 4100 | 35 | 25 | 30.7 | 23.4 | 13 | 7.9 | 4.8 | 2.6 | 2.3 | 35 | Atende
50 | 318.4 | 4100 | 35 | 25 | 23.1 | 16.4 | 9.1 | 5.6 | 3.9 | 2.6 | 2.1 | 35 | Atende
50 | 318.5 | 4100 | 35 | 25 | 32.9 | 20.1 | 11.2 | 7 | 4.7 | 3 | 3 | 35 | Atende
50 | 318.6 | 4100 | 35 | 25 | 9.3 | 9 | 7.5 | 6.2 | 4.1 | 2.8 | 2.3 | 35 | Atende
50 | 318.7 | 4100 | 35 | 25 | 18.3 | 15.7 | 12.5 | 9.8 | 7 | 4.1 | 3.1 | 35 | Atende
50 | 318.8 | 4100 | 35 | 25 | 10.7 | 8.6 | 6.9 | 5.7 | 4.7 | 3 | 2.2 | 35 | Atende
50 | 318.9 | 4100 | 35 | 25 | 14.9 | 12.8 | 10 | 8.1 | 6 | 3.7 | 2.7 | 35 | Atende
50 | 319 | 4100 | 35 | 25 | 12.2 | 10.9 | 7.5 | 5.6 | 3.4 | 2.2 | 1.7 | 23 | Atende | OAE = H. 318,951 a 318,987 ¦ km 319 = H. 319,002
50 | 319.1 | 4100 | 35 | 25 | 4.4 | 4.3 | 3.6 | 2.3 | 2.1 | 1.9 | 1.7 | 23 | Atende
50 | 319.2 | 4100 | 35 | 25 | 8.1 | 8.1 | 7.1 | 4.4 | 3.7 | 2.5 | 2 | 23 | Atende
50 | 319.3 | 4100 | 35 | 25 | 23.6 | 19.7 | 13.9 | 8.2 | 5.6 | 2.5 | 1.9 | 23 | Atende
50 | 319.4 | 4100 | 35 | 25 | 17.6 | 13.3 | 8.9 | 5.9 | 3.6 | 2.1 | 1.9 | 23 | Atende
50 | 319.5 | 4100 | 35 | 25 | 19.7 | 15.2 | 10.3 | 7.3 | 4.4 | 2.5 | 1.9 | 23 | Atende
50 | 319.6 | 4100 | 35 | 25 | 12.9 | 10.6 | 7.7 | 5.9 | 4.3 | 2.8 | 2.3 | 23 | Atende
50 | 319.7 | 4100 | 35 | 25 | 26.8 | 21 | 14.5 | 9.5 | 6.6 | 3.4 | 2.8 | 23 | Atende
50 | 319.8 | 4100 | 35 | 25 | 22.6 | 17.8 | 12.3 | 9 | 6.3 | 3.6 | 2.9 | 23 | Atende
50 | 319.9 | 4100 | 35 | 25 | 15.9 | 15 | 12 | 6.8 | 3.9 | 3.2 | 3.1 | 23 | Atende
50 | 320 | 4100 | 35 | 25 | 23.2 | 18.4 | 15.1 | 10.3 | 6.7 | 3.8 | 2.7 | 43 | Atende | km 320 = H. 320,000
50 | 320.1 | 4100 | 35 | 25 | 34.6 | 29 | 18.5 | 11.2 | 7.5 | 3.1 | 3 | 43 | Atende
50 | 320.2 | 4100 | 40 | 25 | 21.6 | 17.7 | 10.9 | 7.8 | 4.7 | 2.8 | 2.3 | 43 | Atende
50 | 320.3 | 4100 | 40 | 25 | 17.1 | 16.2 | 11 | 7.8 | 3.8 | 2.6 | 1.8 | 43 | Atende
50 | 320.4 | 4100 | 40 | 25 | 23 | 16.7 | 10.4 | 7.4 | 5 | 3 | 2.4 | 43 | Atende
50 | 320.5 | 4100 | 40 | 25 | 38.7 | 32.7 | 20.2 | 13.2 | 8.2 | 4.1 | 3.2 | 43 | Atende
50 | 320.6 | 4100 | 40 | 25 | 60.7 | 44.4 | 25.2 | 15 | 9.9 | 4.5 | 4.1 | 43 | Atende
50 | 320.7 | 4100 | 40 | 25 | 30.3 | 23.1 | 14.4 | 9.9 | 6.4 | 3.5 | 2.5 | 43 | Atende
50 | 320.8 | 4100 | 40 | 25 | 29.3 | 23.5 | 15.4 | 10.3 | 6.8 | 3.3 | 2.5 | 43 | Atende
50 | 320.9 | 4100 | 40 | 25 | 25.5 | 22.2 | 15.1 | 10.2 | 6 | 2.3 | 2.2 | 43 | Atende
50 | 321 | 4100 | 40 | 25 | 21.2 | 17.5 | 11.8 | 8.8 | 5.5 | 3.1 | 2.3 | 26 | Atende | km 321 = H. 321,000
50 | 321.1 | 4100 | 40 | 25 | 12.2 | 10.2 | 7.2 | 6.3 | 5.1 | 3.1 | 2.5 | 26 | Atende
50 | 321.2 | 4100 | 40 | 25 | 18.8 | 15.5 | 10.1 | 6.9 | 5 | 2.8 | 2.3 | 26 | Atende
50 | 321.3 | 4100 | 40 | 25 | 21.2 | 18 | 11.7 | 8.2 | 5.8 | 3 | 2.3 | 26 | Atende
50 | 321.4 | 4100 | 40 | 25 | 23.2 | 17.9 | 10.5 | 7 | 4.6 | 2.8 | 2.3 | 26 | Atende
50 | 321.5 | 4100 | 40 | 25 | 19.3 | 11.4 | 7.3 | 5.4 | 3.4 | 2.2 | 1.8 | 26 | Atende
50 | 321.6 | 4100 | 40 | 25 | 13.2 | 10.2 | 6.9 | 5.4 | 3.7 | 2.6 | 2.2 | 26 | Atende
50 | 321.7 | 4100 | 40 | 25 | 30.7 | 23.3 | 14.5 | 9.1 | 6.4 | 3.7 | 3.1 | 26 | Atende
50 | 321.8 | 4100 | 41 | 25 | 22.3 | 17.2 | 12.1 | 7.3 | 5 | 3.1 | 2.7 | 26 | Atende
50 | 321.9 | 4100 | 41 | 25 | 21.5 | 17.4 | 11.7 | 7.4 | 4.9 | 3 | 2.4 | 26 | Atende
50 | 322 | 4100 | 41 | 25 | 23.8 | 21.2 | 15.1 | 11.4 | 7.3 | 3.5 | 1.9 | 51 | Não Atende
50 | 322.1 | 4100 | 41 | 25 | 16 | 12.6 | 9.4 | 6.1 | 4.4 | 3.2 | 3.1 | 51 | Não Atende
50 | 322.2 | 4100 | 41 | 25 | 23.4 | 18.6 | 12.1 | 7 | 4.3 | 2.2 | 2.1 | 51 | Não Atende
50 | 322.3 | 4100 | 41 | 25 | 60.4 | 44.4 | 24.8 | 13.7 | 9.6 | 5.3 | 3.7 | 51 | Não Atende
50 | 322.4 | 4100 | 42 | 25 | 49.5 | 45.5 | 28.2 | 17.1 | 11.8 | 6.6 | 4.7 | 51 | Não Atende
50 | 322.5 | 4100 | 42 | 25 | 46.2 | 35.1 | 21.1 | 13.6 | 8.4 | 3.9 | 2.8 | 51 | Não Atende
50 | 322.6 | 4100 | 42 | 25 | 35 | 27.6 | 16.9 | 10 | 5.3 | 1.6 | 1.3 | 51 | Não Atende
50 | 322.7 | 4100 | 42 | 25 | 23.7 | 18.3 | 10.8 | 6.4 | 5 | 3.2 | 3.1 | 51 | Não Atende
50 | 322.8 | 4100 | 42 | 25 | 50.9 | 40.3 | 24.9 | 16.2 | 10.5 | 4.8 | 3 | 51 | Não Atende
50 | 322.9 | 4100 | 42 | 25 | 17.4 | 13.9 | 9.5 | 6.8 | 4.6 | 3 | 2.5 | 51 | Não Atende
50 | 323 | 4100 | 42 | 25 | 24.7 | 20.1 | 13.1 | 9.5 | 7.2 | 4.4 | 3.4 | 35 | Atende | km 323 = H. 323,000
50 | 323.1 | 4100 | 42 | 25 | 36.6 | 28 | 16.6 | 11.5 | 7.4 | 4.5 | 3.5 | 35 | Atende
50 | 323.2 | 4100 | 42 | 25 | 18.4 | 17.5 | 11.9 | 8.4 | 5.5 | 2.8 | 2.1 | 35 | Atende
50 | 323.3 | 4100 | 42 | 25 | 12.8 | 11.1 | 7.9 | 6 | 4.4 | 2.7 | 2.2 | 35 | Atende
50 | 323.4 | 4100 | 42 | 25 | 34.6 | 29.4 | 18.7 | 13.2 | 9.1 | 4.8 | 3.6 | 35 | Atende
50 | 323.5 | 4100 | 42 | 25 | 24.5 | 16.7 | 10.4 | 7.5 | 5.1 | 3.3 | 2.9 | 35 | Atende
50 | 323.6 | 4100 | 42 | 25 | 44.7 | 34.4 | 19.4 | 11.8 | 7.8 | 3.5 | 2.8 | 35 | Atende
50 | 323.7 | 4100 | 42 | 25 | 19.8 | 16.5 | 11.4 | 6.7 | 4.2 | 3.3 | 2.2 | 35 | Atende
50 | 323.8 | 4100 | 42 | 25 | 13.9 | 11.5 | 7.8 | 5.7 | 3.7 | 2.5 | 2.1 | 35 | Atende
50 | 323.9 | 4100 | 42 | 25 | 15 | 12.6 | 8.9 | 6.6 | 4.9 | 2.8 | 2.4 | 35 | Atende
50 | 324 | 4100 | 42 | 25 | 10.9 | 9.1 | 6.1 | 4.7 | 3.9 | 2.6 | 2.3 | 47 | Atende | km 324 = H. 324,003
50 | 324.1 | 4100 | 42 | 25 | 25.5 | 18.7 | 12.5 | 8.9 | 5.9 | 3.4 | 2.7 | 47 | Atende
50 | 324.2 | 4100 | 42 | 25 | 35.8 | 30.5 | 19.3 | 11.9 | 8.8 | 5.3 | 3.6 | 47 | Atende
50 | 324.3 | 4100 | 42 | 25 | 26.5 | 20.9 | 12.6 | 7.8 | 3.6 | 2.6 | 2.3 | 47 | Atende
50 | 324.4 | 4100 | 42 | 25 | 13 | 11.2 | 7 | 4.2 | 2.9 | 1.1 | 1 | 47 | Atende
50 | 324.5 | 4100 | 42 | 25 | 36.7 | 26.4 | 16.4 | 9.5 | 6.5 | 4.2 | 3.8 | 47 | Atende
50 | 324.6 | 4100 | 42 | 25 | 23.9 | 18.8 | 13.7 | 9.9 | 6.2 | 3.4 | 2.9 | 47 | Atende
50 | 324.7 | 4100 | 42 | 25 | 32.4 | 25.1 | 15.7 | 9.8 | 6.3 | 3.3 | 2.9 | 47 | Atende
50 | 324.8 | 4100 | 42 | 25 | 30.2 | 22 | 11.6 | 7.2 | 4.8 | 2.5 | 2.3 | 47 | Atende
50 | 324.9 | 4100 | 42 | 25 | 71.6 | 54.3 | 32.7 | 20.5 | 12.1 | 6.4 | 4.6 | 47 | Atende
50 | 325 | 4100 | 42 | 25 | 50.3 | 41.5 | 26.4 | 17.4 | 12.1 | 7.5 | 4.7 | 47 | Atende
50 | 325.1 | 4100 | 42 | 25 | 53.1 | 38.1 | 22 | 13.6 | 8.7 | 3.9 | 3.2 | 47 | Atende
50 | 325.2 | 4100 | 42 | 25 | 28.4 | 23.7 | 14.7 | 9.7 | 5.5 | 2.2 | 1.9 | 47 | Atende
50 | 325.3 | 4100 | 42 | 25 | 28.6 | 21.7 | 12 | 7.7 | 4.9 | 3.3 | 2.7 | 47 | Atende
50 | 325.4 | 4100 | 42 | 25 | 17 | 12.2 | 6.4 | 4.9 | 3.5 | 2.3 | 1.8 | 47 | Atende
50 | 325.5 | 4100 | 42 | 25 | 11.4 | 9.3 | 6.4 | 4.5 | 2.6 | 1.2 | 0.9 | 47 | Atende
50 | 325.6 | 4100 | 42 | 25 | 31 | 20.5 | 10.8 | 6.2 | 4.1 | 2.8 | 2.4 | 47 | Atende
50 | 325.7 | 4100 | 42 | 25 | 16.7 | 12.9 | 9.5 | 7.5 | 5.4 | 3.8 | 3.2 | 47 | Atende
50 | 325.8 | 4100 | 42 | 25 | 27.5 | 24.7 | 14 | 8.2 | 4.7 | 2.1 | 1.5 | 47 | Atende
50 | 325.9 | 4100 | 42 | 25 | 54.2 | 42.2 | 25.7 | 14.8 | 8.4 | 3.1 | 3 | 47 | Atende
50 | 326 | 4100 | 41 | 25 | 50.1 | 40.5 | 25.6 | 17.4 | 11.3 | 5.6 | 5 | 38 | Atende | km 326 = H. 326,000
50 | 326.1 | 4100 | 41 | 25 | 43.5 | 33.8 | 20.1 | 12.1 | 6.5 | 4.6 | 3.6 | 38 | Atende
50 | 326.2 | 4100 | 41 | 25 | 16.6 | 14 | 9.1 | 6.4 | 4.6 | 3.2 | 2.6 | 38 | Atende
50 | 326.3 | 4100 | 41 | 25 | 12.1 | 11.1 | 8.2 | 5.6 | 3.4 | 1.9 | 1.6 | 38 | Atende
50 | 326.4 | 4100 | 41 | 25 | 32.3 | 27.3 | 17.2 | 12.6 | 7.9 | 4.3 | 3.7 | 38 | Atende
50 | 326.5 | 4100 | 41 | 25 | 26.3 | 23 | 14.6 | 8.9 | 5.5 | 2.8 | 2 | 38 | Atende
50 | 326.6 | 4100 | 41 | 25 | 13.7 | 11 | 8.5 | 6.5 | 4 | 2.5 | 2 | 38 | Atende
50 | 326.7 | 4100 | 41 | 25 | 14.6 | 12 | 9.4 | 6.4 | 4.9 | 2.6 | 2.1 | 38 | Atende
50 | 326.8 | 4100 | 41 | 25 | 14.9 | 12.4 | 8.2 | 6 | 4.5 | 2.7 | 2.3 | 38 | Atende
50 | 326.9 | 4100 | 41 | 25 | 17.9 | 14.4 | 8.8 | 5.6 | 3.3 | 1.6 | 1.5 | 38 | Atende
50 | 327 | 4100 | 41 | 25 | 8.8 | 8.7 | 6.6 | 5.3 | 3.8 | 2.2 | 1.7 | 32 | Atende | km 327 = H. 327,003
50 | 327.1 | 4100 | 41 | 25 | 17.8 | 16 | 10.1 | 6.5 | 3 | 2.4 | 2 | 32 | Atende
50 | 327.2 | 4100 | 41 | 25 | 33.9 | 28.3 | 18.1 | 11.7 | 7.3 | 3.1 | 2.5 | 32 | Atende
50 | 327.3 | 4100 | 41 | 25 | 37.2 | 31.5 | 20.5 | 11.7 | 7 | 3.3 | 2.9 | 32 | Atende
50 | 327.4 | 4100 | 41 | 25 | 10.9 | 9.1 | 6.6 | 5.5 | 4 | 2 | 1.5 | 32 | Atende
50 | 327.5 | 4100 | 41 | 25 | 31.1 | 23.6 | 16.3 | 12 | 7.7 | 3.9 | 2.6 | 32 | Atende
50 | 327.6 | 4100 | 41 | 25 | 31.2 | 24.5 | 15.8 | 9.6 | 6.2 | 2.7 | 1.7 | 32 | Atende
50 | 327.7 | 4100 | 41 | 25 | 16.9 | 13 | 9.7 | 7.3 | 4.6 | 2.5 | 2 | 32 | Atende
50 | 327.8 | 4100 | 41 | 25 | 15 | 14.4 | 11.9 | 9.4 | 6.4 | 3.6 | 2.9 | 32 | Atende
50 | 327.9 | 4100 | 40 | 25 | 17.3 | 13.3 | 8.8 | 5.7 | 3.1 | 2.9 | 2.2 | 32 | Atende
50 | 328 | 4100 | 40 | 25 | 49.4 | 39.3 | 23.5 | 13.5 | 8.6 | 4.5 | 3.7 | 34 | Atende | km 328 = H. 328,000
50 | 328.1 | 4100 | 40 | 25 | 15.7 | 12.1 | 9 | 7.2 | 5.2 | 3.3 | 2.3 | 34 | Atende
50 | 328.2 | 4100 | 40 | 25 | 36.5 | 30 | 19.3 | 11.7 | 6.4 | 2.5 | 2.1 | 34 | Atende
50 | 328.3 | 4100 | 40 | 25 | 30.1 | 29.3 | 20 | 12.7 | 8.3 | 3.7 | 2.7 | 34 | Atende
50 | 328.4 | 4100 | 40 | 25 | 14 | 11.9 | 8.9 | 6.7 | 4.5 | 1.8 | 0.9 | 34 | Atende
50 | 328.5 | 4100 | 40 | 25 | 14.4 | 12.2 | 7.9 | 6.2 | 4.1 | 1.8 | 1.3 | 34 | Atende
50 | 328.6 | 4100 | 40 | 25 | 8.7 | 7.7 | 3.6 | 2.6 | 1.5 | 1.1 | 0.9 | 34 | Atende
50 | 328.7 | 4100 | 40 | 25 | 16.3 | 15.5 | 10.3 | 7 | 4.4 | 2.4 | 1.7 | 34 | Atende
50 | 328.8 | 4100 | 40 | 25 | 13 | 11.6 | 7.6 | 3.6 | 2.9 | 1.7 | 1.6 | 34 | Atende
50 | 328.9 | 4100 | 40 | 25 | 15.9 | 15.5 | 10.4 | 7.7 | 5.1 | 2.5 | 2.1 | 34 | Atende
50 | 329 | 4100 | 40 | 25 | 33.5 | 27.3 | 16 | 10.8 | 7.1 | 3.3 | 2.2 | 28 | Atende | km 329 = H. 329,000
50 | 329.1 | 4100 | 40 | 25 | 23.5 | 21.2 | 12.2 | 8.4 | 4.9 | 2.2 | 2.1 | 28 | Atende
50 | 329.2 | 4100 | 40 | 25 | 17.2 | 14.7 | 9.4 | 5.6 | 3.3 | 1.8 | 1.2 | 28 | Atende
50 | 329.3 | 4100 | 40 | 25 | 17 | 15.3 | 10.7 | 7.7 | 4.9 | 2.8 | 2.1 | 28 | Atende
50 | 329.4 | 4100 | 40 | 25 | 15.5 | 13.3 | 9.2 | 6.6 | 3.5 | 2.8 | 2.3 | 28 | Atende
50 | 329.5 | 4100 | 40 | 25 | 29.2 | 25.7 | 15.5 | 9.4 | 6 | 2.4 | 1.9 | 28 | Atende
50 | 329.6 | 4100 | 40 | 25 | 25 | 23.4 | 15.7 | 8.2 | 5 | 2.6 | 2.2 | 28 | Atende
50 | 329.7 | 4100 | 40 | 25 | 13.8 | 12.3 | 6.6 | 5.1 | 3.5 | 2.7 | 1.4 | 28 | Atende
50 | 329.8 | 4100 | 40 | 25 | 12.4 | 11.4 | 7.1 | 4.8 | 3.3 | 1.7 | 1.4 | 28 | Atende
50 | 329.9 | 4100 | 40 | 25 | 23.2 | 21 | 12.6 | 7.5 | 4.3 | 2.1 | 1.8 | 28 | Atende
50 | 330 | 4100 | 40 | 25 | 23.4 | 22.3 | 13.9 | 8.6 | 5 | 1.9 | 1.3 | 33 | Atende
50 | 330.1 | 4100 | 40 | 25 | 35.7 | 28.6 | 17.1 | 11.8 | 7.7 | 3.3 | 2 | 33 | Atende
50 | 330.2 | 4100 | 40 | 25 | 15 | 13.8 | 9.5 | 6.9 | 4.5 | 2.4 | 1.8 | 33 | Atende
50 | 330.3 | 4100 | 39 | 25 | 24 | 23.8 | 13.8 | 8.3 | 5 | 2.4 | 1.6 | 33 | Atende
50 | 330.4 | 4100 | 39 | 25 | 15.2 | 14.1 | 9 | 6 | 3.8 | 2.2 | 1.8 | 33 | Atende
50 | 330.5 | 4100 | 39 | 25 | 18 | 14.8 | 10.4 | 6.9 | 4.7 | 2.3 | 1.4 | 33 | Atende
50 | 330.6 | 4100 | 39 | 25 | 35.1 | 25.9 | 15.2 | 9 | 5.8 | 2.3 | 1.7 | 33 | Atende
50 | 330.7 | 4100 | 39 | 25 | 36.6 | 29.3 | 15.2 | 9.2 | 5.8 | 2.6 | 1.6 | 33 | Atende
50 | 330.8 | 4100 | 39 | 25 | 18 | 15.9 | 9.4 | 7 | 5 | 2.7 | 2 | 33 | Atende
50 | 330.9 | 4100 | 39 | 25 | 17.5 | 14.7 | 9.6 | 7.6 | 4.9 | 2.9 | 2.2 | 33 | Atende
50 | 331 | 4100 | 39 | 25 | 34 | 28.5 | 18.4 | 13 | 5.2 | 3.5 | 2.7 | 38 | Atende | km 331 = H. 331,000
50 | 331.1 | 4100 | 39 | 25 | 16.4 | 13.9 | 9.1 | 7.4 | 4.9 | 3 | 2 | 38 | Atende
50 | 331.2 | 4100 | 39 | 25 | 7.7 | 7 | 4.4 | 4.2 | 3.3 | 2 | 2 | 38 | Atende
50 | 331.3 | 4100 | 39 | 25 | 22.4 | 19.3 | 12.6 | 9 | 5.9 | 3.7 | 2.9 | 38 | Atende
50 | 331.4 | 4100 | 39 | 25 | 28.5 | 23 | 14.6 | 10 | 6.6 | 3.1 | 2.8 | 38 | Atende
50 | 331.5 | 4100 | 39 | 25 | 43.4 | 42.3 | 23.9 | 19.7 | 9.6 | 5.7 | 5 | 38 | Atende
50 | 331.6 | 4100 | 39 | 25 | 18.8 | 18.2 | 11.9 | 8.3 | 5.8 | 3 | 2.3 | 38 | Atende
50 | 331.7 | 4100 | 39 | 25 | 44.1 | 32 | 19.9 | 16.4 | 11.4 | 6.3 | 3.7 | 38 | Atende
50 | 331.8 | 4100 | 39 | 25 | 29.5 | 25.4 | 17.4 | 11.6 | 8.4 | 4.7 | 3.6 | 38 | Atende
50 | 331.9 | 4100 | 39 | 25 | 20.3 | 15.7 | 9.6 | 5.7 | 3.5 | 2.2 | 1.7 | 38 | Atende
50 | 332 | 4100 | 39 | 25 | 17.7 | 17.6 | 12.2 | 8.6 | 6.6 | 5.2 | 4.2 | 36 | Atende | km 332 = H. 332,000
50 | 332.1 | 4100 | 39 | 25 | 40.7 | 36.5 | 21.5 | 17.1 | 9.9 | 4 | 3.1 | 36 | Atende
50 | 332.3 | 4100 | 39 | 25 | 40.5 | 34.3 | 21.6 | 14.4 | 9.1 | 4.5 | 2.5 | 36 | Atende | OAE = H. 332,183 a 332,230
50 | 332.4 | 4100 | 39 | 25 | 7.9 | 7 | 5.2 | 4.4 | 3.3 | 2 | 1.5 | 36 | Atende
50 | 332.5 | 4100 | 39 | 25 | 22.5 | 21.1 | 14.1 | 10 | 7 | 4 | 3.1 | 36 | Atende
50 | 332.6 | 4100 | 39 | 25 | 20.4 | 17.8 | 12 | 8.5 | 5.5 | 3.3 | 2.3 | 36 | Atende
50 | 332.7 | 4100 | 39 | 25 | 35.9 | 16.4 | 11.2 | 7.8 | 3.2 | 2.7 | 1.8 | 36 | Atende
50 | 332.8 | 4100 | 39 | 25 | 8.3 | 7.9 | 6.4 | 5 | 3.3 | 1.8 | 1.8 | 36 | Atende
50 | 332.9 | 4100 | 39 | 25 | 7.4 | 6.8 | 5.1 | 4 | 3 | 1.9 | 1.2 | 36 | Atende
50 | 333 | 4100 | 39 | 25 | 23.3 | 17.4 | 11.1 | 5.8 | 4.8 | 3.5 | 2.5 | 30 | Atende | km 333 = H. 333,000
50 | 333.1 | 4100 | 39 | 25 | 27.7 | 19 | 13.9 | 9.6 | 6.2 | 3.5 | 2.5 | 30 | Atende
50 | 333.2 | 4100 | 38 | 25 | 30.6 | 26 | 15.9 | 11.8 | 7.7 | 4.4 | 2.8 | 30 | Atende
50 | 333.3 | 4100 | 38 | 25 | 14.3 | 13.7 | 9.4 | 7.1 | 4.9 | 2.8 | 2.1 | 30 | Atende
50 | 333.4 | 4100 | 38 | 25 | 10.9 | 8.6 | 6.5 | 4.9 | 3.5 | 2.5 | 2 | 30 | Atende
50 | 333.5 | 4100 | 38 | 25 | 30.1 | 18.6 | 11.9 | 8.3 | 4.3 | 3.5 | 2.6 | 30 | Atende
50 | 333.6 | 4100 | 38 | 25 | 17.3 | 12.8 | 9.1 | 7.2 | 4.8 | 3.4 | 2.7 | 30 | Atende
50 | 333.7 | 4100 | 38 | 25 | 21.8 | 21.1 | 11 | 7.5 | 6 | 5 | 3.6 | 30 | Atende
50 | 333.8 | 4100 | 38 | 25 | 32.3 | 32.1 | 20.8 | 13.9 | 9.2 | 4.5 | 2.5 | 30 | Atende
50 | 333.9 | 4100 | 38 | 25 | 7.3 | 6.4 | 5.2 | 3.8 | 3.1 | 2 | 1.8 | 30 | Atende
50 | 334 | 4100 | 38 | 25 | 7.6 | 6.9 | 4.8 | 3.1 | 2.5 | 1.8 | 1.6 | 38 | Atende | km 334 = H. 334,000
50 | 334.1 | 4100 | 38 | 25 | 19 | 18.3 | 13.4 | 8.5 | 3.7 | 2.9 | 2.2 | 38 | Atende
50 | 334.2 | 4100 | 38 | 25 | 24.9 | 19.4 | 13.1 | 7 | 4.6 | 2.7 | 2.1 | 38 | Atende
50 | 334.3 | 4100 | 38 | 25 | 10.2 | 9.9 | 7.7 | 6.8 | 5.5 | 3.5 | 2.7 | 38 | Atende
50 | 334.4 | 4100 | 38 | 25 | 18.1 | 16.2 | 9.1 | 6 | 5.1 | 2.5 | 1.9 | 38 | Atende
50 | 334.5 | 4100 | 38 | 25 | 6.1 | 6 | 4.8 | 3.8 | 3 | 2.2 | 1.9 | 38 | Atende
50 | 334.6 | 4100 | 38 | 25 | 7.4 | 7 | 5.4 | 4.5 | 3.3 | 2.3 | 1.7 | 38 | Atende
50 | 334.7 | 4100 | 38 | 25 | 42.6 | 36.5 | 22.5 | 14.5 | 9.3 | 4.3 | 3.4 | 38 | Atende
50 | 334.8 | 4100 | 38 | 25 | 50.9 | 38.9 | 25 | 15.5 | 6.4 | 2.9 | 2.2 | 38 | Atende
50 | 334.9 | 4100 | 38 | 25 | 37 | 36.9 | 23.3 | 15.3 | 9.4 | 3 | 1.9 | 38 | Atende
50 | 335 | 4100 | 38 | 25 | 27.3 | 23 | 15.3 | 10 | 6.9 | 3.4 | 2.6 | 24 | Atende | km 335 = H. 335,000
50 | 335.2 | 4100 | 38 | 25 | 22.4 | 21.7 | 17.8 | 13.3 | 9.2 | 5 | 4.3 | 24 | Atende
50 | 335.4 | 4100 | 38 | 25 | 10.1 | 7.3 | 5.6 | 4.2 | 2.6 | 2 | 1.7 | 24 | Atende
50 | 335.6 | 4100 | 38 | 25 | 13.4 | 12 | 7.8 | 6.1 | 4.3 | 2.5 | 1.9 | 24 | Atende
50 | 335.8 | 4100 | 38 | 25 | 11.9 | 10.4 | 7.8 | 6.2 | 4.4 | 2.4 | 1.7 | 24 | Atende
50 | 336 | 4100 | 38 | 25 | 13.9 | 12.7 | 9 | 6.6 | 4.4 | 2.2 | 1.4 | 34 | Atende | km 336 = H. 336,003
50 | 336.1 | 4100 | 38 | 25 | 15.5 | 14.7 | 8.8 | 5.7 | 3.1 | 1.4 | 1 | 34 | Atende
50 | 336.2 | 4100 | 38 | 25 | 37.4 | 32 | 18.6 | 12.3 | 7.9 | 4.2 | 3.6 | 34 | Atende
50 | 336.3 | 4100 | 38 | 25 | 11.2 | 10.7 | 7.4 | 6.5 | 3.4 | 2.7 | 1.7 | 34 | Atende
50 | 336.4 | 4100 | 38 | 25 | 13.5 | 12.8 | 9.6 | 6.7 | 5.1 | 3.5 | 2.2 | 34 | Atende
50 | 336.5 | 4100 | 38 | 25 | 27.2 | 24.8 | 15.1 | 11.8 | 8.2 | 4.4 | 3.2 | 34 | Atende
50 | 336.6 | 4100 | 38 | 25 | 9.5 | 8.4 | 6.7 | 5.2 | 3.5 | 2.5 | 2 | 34 | Atende
50 | 336.7 | 4100 | 38 | 25 | 10.3 | 9.3 | 6.3 | 6.1 | 4.4 | 2.2 | 1.8 | 34 | Atende
50 | 336.8 | 4100 | 38 | 25 | 41.9 | 38.6 | 24.7 | 13.4 | 8.7 | 3.9 | 3.4 | 34 | Atende
50 | 336.9 | 4100 | 38 | 25 | 35.4 | 29.5 | 13.4 | 7 | 4.5 | 2.4 | 2.2 | 34 | Atende
50 | 337 | 4100 | 38 | 25 | 18 | 16.9 | 10.5 | 7.4 | 4.8 | 2.8 | 2.3 | 48 | Atende | km 337 = H. 337,004
50 | 337.1 | 4100 | 38 | 25 | 20.3 | 16.9 | 11.6 | 8.5 | 5.8 | 3.5 | 2.5 | 48 | Atende
50 | 337.2 | 4100 | 38 | 25 | 13.6 | 12.9 | 8.8 | 6.1 | 4.3 | 1.9 | 1.3 | 48 | Atende
50 | 337.3 | 4100 | 38 | 25 | 46.1 | 33 | 20.4 | 13.8 | 7.9 | 2.9 | 1.9 | 48 | Atende
50 | 337.4 | 4100 | 38 | 25 | 60.2 | 45.9 | 27 | 16.4 | 10.6 | 4.9 | 3.5 | 48 | Atende
50 | 337.5 | 4100 | 38 | 25 | 18.5 | 17.3 | 10.3 | 7.5 | 5.4 | 2.5 | 1.3 | 48 | Atende
50 | 337.6 | 4100 | 38 | 25 | 44.8 | 36.8 | 22.5 | 15.2 | 9.7 | 3.9 | 2.5 | 48 | Atende
50 | 337.7 | 4100 | 38 | 25 | 50.8 | 37 | 23.7 | 16.1 | 9.4 | 3.9 | 2.8 | 48 | Atende
50 | 337.8 | 4100 | 38 | 25 | 18.9 | 17.6 | 12.6 | 9.7 | 6.9 | 3.6 | 2.6 | 48 | Atende
50 | 337.9 | 4100 | 38 | 25 | 22.5 | 20.9 | 14 | 8.5 | 5 | 2.4 | 1.8 | 48 | Atende
50 | 338 | 4100 | 38 | 25 | 20.1 | 16.8 | 11.2 | 8.1 | 6.1 | 3.9 | 1.5 | 38 | Atende | km 338 = H. 338,000
50 | 338.1 | 4100 | 38 | 25 | 25.7 | 19.2 | 10.8 | 6.2 | 4.5 | 2.8 | 2.5 | 38 | Atende
50 | 338.2 | 4100 | 39 | 25 | 44.3 | 31.8 | 18 | 12.5 | 9.2 | 5.7 | 4.3 | 38 | Atende
50 | 338.3 | 4100 | 39 | 25 | 26.4 | 22.6 | 14.3 | 10.7 | 7.8 | 4.8 | 4.2 | 38 | Atende
50 | 338.4 | 4100 | 39 | 25 | 10.1 | 9.4 | 6.6 | 4.8 | 3.5 | 1.6 | 1.4 | 38 | Atende
50 | 338.5 | 4100 | 39 | 25 | 21.8 | 21.5 | 14.3 | 11.6 | 7.4 | 4.3 | 2.9 | 38 | Atende
50 | 338.6 | 4100 | 39 | 25 | 12.1 | 11.4 | 8.6 | 7.5 | 5.6 | 3.1 | 2.1 | 38 | Atende
50 | 338.7 | 4100 | 39 | 25 | 52.2 | 37.2 | 21.5 | 14.1 | 9 | 3.6 | 2.5 | 38 | Atende
50 | 338.8 | 4100 | 39 | 25 | 12.5 | 9.4 | 6.7 | 4.5 | 2.9 | 1.7 | 0.9 | 38 | Atende
50 | 338.9 | 4100 | 39 | 25 | 9.5 | 7.5 | 6 | 4.8 | 3.1 | 2.1 | 1.4 | 38 | Atende
50 | 339 | 4100 | 39 | 25 | 28.9 | 27.4 | 21.1 | 18 | 14.4 | 10.4 | 8.3 | 38 | Atende | km 339 = H. 339,000
50 | 339.1 | 4100 | 39 | 25 | 20 | 16.2 | 10.5 | 7.5 | 6.1 | 4.3 | 4.2 | 38 | Atende
50 | 339.2 | 4100 | 39 | 25 | 13.8 | 13.2 | 7.1 | 5.7 | 3.9 | 2 | 1.9 | 38 | Atende
50 | 339.3 | 4100 | 39 | 25 | 18.8 | 14.5 | 9.1 | 5.1 | 4.1 | 3.2 | 2.4 | 38 | Atende
50 | 339.4 | 4100 | 39 | 25 | 43.5 | 37 | 21.7 | 13.7 | 8.2 | 4.6 | 3.3 | 38 | Atende
50 | 339.5 | 4100 | 39 | 25 | 32.8 | 26.7 | 16.7 | 11.3 | 7.6 | 3.8 | 3 | 38 | Atende
50 | 339.6 | 4100 | 39 | 25 | 32.8 | 26.8 | 16.2 | 10.5 | 6.2 | 3.5 | 2.8 | 38 | Atende
50 | 339.7 | 4100 | 39 | 25 | 16.6 | 15 | 11.3 | 8.5 | 6.3 | 2.9 | 2.3 | 38 | Atende
50 | 339.8 | 4100 | 39 | 25 | 32 | 29.2 | 18.2 | 11.1 | 8.1 | 4.5 | 2.5 | 38 | Atende
50 | 339.9 | 4100 | 39 | 25 | 38 | 23.7 | 10 | 6.4 | 5.1 | 3.3 | 3 | 38 | Atende
50 | 340 | 4100 | 39 | 25 | 67.9 | 56.1 | 34.3 | 22.2 | 15.9 | 10.7 | 8.4 | 51 | Não Atende | km 340 = H. 340,000
50 | 340.1 | 4100 | 39 | 25 | 51.3 | 30.9 | 16.5 | 9.6 | 7.7 | 5.3 | 4 | 51 | Não Atende
50 | 340.2 | 4100 | 39 | 25 | 28.5 | 22.5 | 13.9 | 11.5 | 9 | 5.6 | 3.5 | 51 | Não Atende
50 | 340.3 | 4100 | 39 | 25 | 25.3 | 23.7 | 15.1 | 8.3 | 5.8 | 3.3 | 2.4 | 51 | Não Atende
50 | 340.4 | 4100 | 39 | 25 | 19.1 | 18.5 | 13.1 | 10.5 | 7.1 | 4.5 | 3.7 | 51 | Não Atende
50 | 340.5 | 4100 | 39 | 25 | 37.3 | 31.3 | 18.5 | 13.6 | 9.1 | 4.6 | 3.4 | 51 | Não Atende
50 | 340.6 | 4100 | 39 | 25 | 41.8 | 33 | 18 | 11.8 | 7.9 | 3.9 | 2.7 | 51 | Não Atende
50 | 340.7 | 4100 | 39 | 25 | 18.8 | 15.3 | 10.8 | 8.6 | 7.7 | 3.2 | 2.5 | 51 | Não Atende
50 | 340.8 | 4100 | 39 | 25 | 32.2 | 26.3 | 18.9 | 14.3 | 10.5 | 4.8 | 3.8 | 51 | Não Atende
50 | 340.9 | 4100 | 39 | 25 | 31.7 | 30.3 | 21 | 15.1 | 9.5 | 4.7 | 3.6 | 51 | Não Atende
50 | 341 | 4100 | 38 | 25 | 40 | 31.1 | 18.8 | 11.8 | 6.9 | 2.9 | 2.1 | 64 | Não Atende | km 341 = H. 341,000
50 | 341.1 | 4100 | 38 | 25 | 40 | 19.7 | 11.9 | 8.2 | 5 | 2.6 | 2.1 | 64 | Não Atende
50 | 341.2 | 4100 | 38 | 25 | 73.7 | 58.6 | 34.1 | 18.4 | 11 | 4 | 3.2 | 64 | Não Atende
50 | 341.3 | 4100 | 38 | 25 | 38.8 | 31.2 | 19.1 | 11.4 | 5.5 | 3.1 | 2.5 | 64 | Não Atende
50 | 341.4 | 4100 | 38 | 25 | 29.4 | 24.2 | 15.2 | 9.4 | 5.5 | 2.5 | 2.1 | 64 | Não Atende
50 | 341.5 | 4100 | 38 | 25 | 44 | 35.3 | 17.9 | 10.6 | 6.7 | 3.4 | 2.7 | 64 | Não Atende
50 | 341.6 | 4100 | 38 | 25 | 35.9 | 27.9 | 18.4 | 13.8 | 9 | 5.8 | 4.2 | 64 | Não Atende
50 | 341.7 | 4100 | 39 | 25 | 78 | 59 | 34.3 | 22.7 | 14.8 | 8.7 | 5.8 | 64 | Não Atende
50 | 341.8 | 4100 | 39 | 25 | 54.8 | 40.6 | 23.4 | 15.2 | 12.6 | 4.9 | 3.1 | 64 | Não Atende
50 | 341.9 | 4100 | 39 | 25 | 42.6 | 33.4 | 17.9 | 9.1 | 6.3 | 3.7 | 2.7 | 64 | Não Atende
50 | 342 | 4100 | 39 | 25 | 36.2 | 33.1 | 20 | 14.5 | 9.4 | 4.1 | 2.8 | 57 | Não Atende | km 342 = H. 342,000
50 | 342.1 | 4100 | 39 | 25 | 33.6 | 31.3 | 20.8 | 14.1 | 8.3 | 3.6 | 3 | 57 | Não Atende
50 | 342.2 | 4100 | 39 | 25 | 28.9 | 24.2 | 13.6 | 8.7 | 5.6 | 3.5 | 2.3 | 57 | Não Atende
50 | 342.3 | 4100 | 39 | 25 | 32.8 | 26.1 | 16 | 10.4 | 6.5 | 3.5 | 2.7 | 57 | Não Atende
50 | 342.4 | 4100 | 39 | 25 | 73.3 | 58.5 | 34 | 20.9 | 11.7 | 4.9 | 3.6 | 57 | Não Atende
50 | 342.5 | 4100 | 39 | 25 | 31.3 | 26.2 | 15.3 | 11.1 | 6.8 | 2.6 | 1.8 | 57 | Não Atende
50 | 342.6 | 4100 | 39 | 25 | 58.5 | 41.9 | 23.2 | 15.8 | 11.5 | 7.1 | 6.4 | 57 | Não Atende
50 | 342.7 | 4100 | 39 | 25 | 34.3 | 33.8 | 27 | 22.6 | 15.6 | 9.3 | 7.1 | 57 | Não Atende
50 | 342.8 | 4100 | 39 | 25 | 32.4 | 27.8 | 19.5 | 14.8 | 10.4 | 5.7 | 4.2 | 57 | Não Atende
50 | 342.9 | 4100 | 39 | 25 | 55.3 | 42.9 | 24.7 | 15.3 | 9 | 3.7 | 3.1 | 57 | Não Atende
50 | 343 | 4100 | 39 | 25 | 26.4 | 22.3 | 15.7 | 12.4 | 8.6 | 5.2 | 2.8 | 48 | Atende | km 343 = H. 343,003
50 | 343.1 | 4100 | 39 | 25 | 46.2 | 43 | 24.7 | 15.6 | 10.4 | 5.3 | 4.6 | 48 | Atende
50 | 343.2 | 4100 | 39 | 25 | 51 | 42.7 | 26.8 | 19.9 | 7.3 | 5.8 | 4 | 48 | Atende
50 | 343.3 | 4100 | 39 | 25 | 8 | 7.2 | 6.4 | 5.8 | 4.2 | 3.5 | 3.1 | 48 | Atende
50 | 343.4 | 4100 | 39 | 25 | 57.1 | 47.4 | 33.3 | 22 | 13.9 | 7.2 | 4.4 | 48 | Atende
50 | 343.5 | 4100 | 39 | 25 | 31.1 | 23.7 | 16.9 | 12.4 | 5.9 | 3.9 | 2.9 | 48 | Atende
50 | 343.6 | 4100 | 39 | 25 | 35.3 | 29.8 | 17.8 | 12.5 | 8.4 | 5.4 | 4.3 | 48 | Atende
50 | 343.7 | 4100 | 39 | 25 | 24.1 | 20 | 13.6 | 12.2 | 9.7 | 7.1 | 5.3 | 48 | Atende
50 | 343.8 | 4100 | 39 | 25 | 13.3 | 11.1 | 7.7 | 6.7 | 5 | 2.9 | 2.3 | 48 | Atende
50 | 343.9 | 4100 | 39 | 25 | 9.5 | 8.2 | 6.6 | 5.4 | 3.9 | 2.2 | 1.6 | 48 | Atende
50 | 344 | 4100 | 39 | 25 | 56 | 50.2 | 31.3 | 19.2 | 12.1 | 5.8 | 3.9 | 58 | Não Atende | km 344 = H. 344,000
50 | 344.1 | 4100 | 39 | 25 | 40.9 | 34.5 | 21 | 13.8 | 8.2 | 5 | 3.8 | 58 | Não Atende
50 | 344.2 | 4100 | 39 | 25 | 55.5 | 46.7 | 27.2 | 17.7 | 11.5 | 6.3 | 4.6 | 58 | Não Atende
50 | 344.3 | 4100 | 39 | 25 | 41 | 30.2 | 19.2 | 12.6 | 8.3 | 3.9 | 2.3 | 58 | Não Atende
50 | 344.4 | 4100 | 39 | 25 | 19.8 | 17.5 | 12.3 | 8.6 | 6.2 | 3.5 | 2.1 | 58 | Não Atende
50 | 344.5 | 4100 | 39 | 25 | 37.6 | 28.4 | 16.2 | 10.6 | 5.6 | 3 | 2.3 | 58 | Não Atende
50 | 344.6 | 4100 | 39 | 25 | 41.3 | 31.3 | 12 | 6.3 | 4 | 2.5 | 2.4 | 58 | Não Atende
50 | 344.7 | 4100 | 39 | 25 | 40 | 31.3 | 17.3 | 11.6 | 8.5 | 4.9 | 4.3 | 58 | Não Atende
50 | 344.8 | 4100 | 38 | 25 | 62 | 52.2 | 29.3 | 20 | 13.1 | 6.4 | 3.9 | 58 | Não Atende
50 | 344.9 | 4100 | 38 | 25 | 60.4 | 52.3 | 37.7 | 23 | 14.5 | 7.4 | 5.4 | 58 | Não Atende
50 | 345 | 4100 | 39 | 25 | 17.8 | 16.4 | 11.9 | 9.6 | 7 | 4.3 | 3.1 | 65 | Não Atende | km 345 = H. 344,998
50 | 345.1 | 4100 | 39 | 25 | 17 | 14.9 | 10.1 | 7.4 | 5.3 | 3.3 | 2.7 | 65 | Não Atende
50 | 345.2 | 4100 | 39 | 25 | 49.1 | 43.9 | 27.2 | 18.5 | 12.4 | 6.3 | 5.8 | 65 | Não Atende
50 | 345.3 | 4100 | 39 | 25 | 35.5 | 27.7 | 17.9 | 12.9 | 7.5 | 3.1 | 2.7 | 65 | Não Atende
50 | 345.4 | 4100 | 39 | 25 | 69.3 | 52.5 | 30.9 | 21.2 | 12.8 | 5.4 | 3.5 | 65 | Não Atende
50 | 345.5 | 4100 | 39 | 25 | 40.9 | 31.6 | 16.2 | 14.7 | 9.7 | 4.6 | 3.9 | 65 | Não Atende
50 | 345.6 | 4100 | 39 | 25 | 48.1 | 39.6 | 22 | 12.5 | 8.4 | 4 | 3.3 | 65 | Não Atende
50 | 345.7 | 4100 | 38 | 25 | 68.8 | 57.8 | 31.7 | 18.2 | 10.7 | 4.2 | 3.1 | 65 | Não Atende
50 | 345.8 | 4100 | 38 | 25 | 66.9 | 48.8 | 29.2 | 18.7 | 10.9 | 4 | 2.8 | 65 | Não Atende
50 | 345.9 | 4100 | 38 | 25 | 45.4 | 43.8 | 25.7 | 16.4 | 10.3 | 4.4 | 3.8 | 65 | Não Atende
50 | 346 | 4100 | 38 | 25 | 51.1 | 41.5 | 24.2 | 12.3 | 8 | 4.2 | 3.5 | 65 | Não Atende | km 346 = H. 346,000
50 | 346.1 | 4100 | 38 | 25 | 66.3 | 51 | 27.6 | 18.5 | 12.2 | 6.2 | 4.2 | 65 | Não Atende
50 | 346.2 | 4100 | 38 | 25 | 35.1 | 24.8 | 14 | 8.2 | 5.4 | 3.3 | 2.3 | 65 | Não Atende
50 | 346.3 | 4100 | 38 | 25 | 24.4 | 24.2 | 13.2 | 7.7 | 6.8 | 3.8 | 3.3 | 65 | Não Atende
50 | 346.4 | 4100 | 38 | 25 | 49.5 | 37.3 | 23 | 13.8 | 8.4 | 5.6 | 4.1 | 65 | Não Atende
50 | 346.5 | 4100 | 38 | 25 | 67.1 | 50.4 | 26.5 | 16.8 | 11.8 | 7.9 | 6.9 | 65 | Não Atende
50 | 346.6 | 4100 | 38 | 25 | 38.2 | 23.5 | 14.4 | 8.9 | 6.9 | 4.2 | 3.9 | 65 | Não Atende
50 | 346.7 | 4100 | 38 | 25 | 46.1 | 30.3 | 18.1 | 11.5 | 8.4 | 5.2 | 4.2 | 65 | Não Atende
50 | 346.8 | 4100 | 38 | 25 | 67.5 | 48.2 | 24.6 | 17.5 | 8.6 | 6.1 | 3.8 | 65 | Não Atende
50 | 346.9 | 4100 | 38 | 25 | 55.5 | 39.5 | 18.7 | 10.8 | 7.8 | 4.3 | 3.5 | 65 | Não Atende
50 | 347 | 4100 | 38 | 25 | 47.6 | 32.7 | 16.7 | 10 | 6 | 2.8 | 2.2 | 63 | Não Atende | km 347 = H. 347,000
50 | 347.1 | 4100 | 38 | 25 | 69.5 | 50.7 | 28.4 | 17 | 11.8 | 6.2 | 4.5 | 63 | Não Atende
50 | 347.2 | 4100 | 38 | 25 | 64.9 | 49.8 | 27 | 16 | 10.9 | 5.4 | 3.1 | 63 | Não Atende
50 | 347.3 | 4100 | 38 | 25 | 39.6 | 28.9 | 17.6 | 10.8 | 8.2 | 6.3 | 6 | 63 | Não Atende
50 | 347.4 | 4100 | 38 | 25 | 39.1 | 28.9 | 16.8 | 11.7 | 8.8 | 6.3 | 4.8 | 63 | Não Atende
50 | 347.5 | 4100 | 38 | 25 | 30.9 | 18.5 | 9.1 | 5.7 | 4.4 | 3 | 2.7 | 63 | Não Atende
50 | 347.6 | 4100 | 38 | 25 | 71 | 54.8 | 29.8 | 17.1 | 12.7 | 7.3 | 5.2 | 63 | Não Atende
50 | 347.7 | 4100 | 39 | 25 | 20.1 | 16.9 | 10.9 | 6.9 | 5 | 3 | 2.8 | 63 | Não Atende
50 | 347.8 | 4100 | 39 | 25 | 27.3 | 18.7 | 10.6 | 7.1 | 4.4 | 2.7 | 2.1 | 63 | Não Atende
50 | 347.9 | 4100 | 39 | 25 | 15.5 | 10.5 | 6 | 4.2 | 2.6 | 1.7 | 1.5 | 63 | Não Atende
50 | 348 | 4100 | 39 | 25 | 17.2 | 12.2 | 7.1 | 5.5 | 2.9 | 1.8 | 1.5 | 69 | Não Atende | km 348 = H. 348,000
50 | 348.1 | 4100 | 39 | 25 | 68 | 51.9 | 30.2 | 20.5 | 14.5 | 8.7 | 7.5 | 69 | Não Atende
50 | 348.2 | 4100 | 39 | 25 | 51.7 | 34.6 | 21.3 | 14.7 | 10.8 | 6.9 | 5.1 | 69 | Não Atende
50 | 348.3 | 4100 | 39 | 25 | 44.5 | 31.3 | 16.9 | 11.2 | 8.3 | 5.2 | 4.3 | 69 | Não Atende
50 | 348.4 | 4100 | 39 | 25 | 27.5 | 21.4 | 9.9 | 6.1 | 4.9 | 3.2 | 2.8 | 69 | Não Atende
50 | 348.5 | 4100 | 39 | 25 | 49.8 | 31.9 | 18.6 | 13.6 | 10.2 | 4.8 | 3.1 | 69 | Não Atende
50 | 348.6 | 4100 | 39 | 25 | 39.5 | 24.4 | 12 | 7.3 | 5.5 | 3 | 2.2 | 69 | Não Atende
50 | 348.7 | 4100 | 39 | 25 | 46.7 | 31.6 | 17.8 | 11.1 | 5.8 | 3.6 | 2.4 | 69 | Não Atende
50 | 348.8 | 4100 | 39 | 25 | 85.9 | 71.3 | 39.8 | 26 | 16.4 | 7.2 | 5.2 | 69 | Não Atende
50 | 348.9 | 4100 | 39 | 25 | 63.3 | 45.2 | 26.2 | 16.3 | 10.7 | 5 | 3.7 | 69 | Não Atende
50 | 349 | 4100 | 39 | 25 | 63.3 | 47.4 | 26.5 | 16.1 | 12.2 | 7.8 | 6.1 | 68 | Não Atende | km 349 = H. 349,000
50 | 349.1 | 4100 | 39 | 25 | 59.5 | 46 | 24.5 | 13.1 | 9 | 5 | 3.9 | 68 | Não Atende
50 | 349.2 | 4100 | 38 | 25 | 54.7 | 36.9 | 18.9 | 11.2 | 6.9 | 2.3 | 2.1 | 68 | Não Atende
50 | 349.3 | 4100 | 38 | 25 | 39 | 26.6 | 14.6 | 9.3 | 5.7 | 2.8 | 2 | 68 | Não Atende
50 | 349.4 | 4100 | 38 | 25 | 53.9 | 41.6 | 22.5 | 13.3 | 8.1 | 3.1 | 2.3 | 68 | Não Atende
50 | 349.5 | 4100 | 38 | 25 | 81.4 | 49 | 30.1 | 19.1 | 12.7 | 6.1 | 3.8 | 68 | Não Atende
50 | 349.6 | 4100 | 38 | 25 | 64.7 | 39.9 | 20.3 | 10.8 | 9 | 8.6 | 8.3 | 68 | Não Atende
50 | 349.7 | 4100 | 38 | 25 | 50.3 | 31.3 | 18 | 10.4 | 6.9 | 3.2 | 2.9 | 68 | Não Atende
50 | 349.8 | 4100 | 38 | 25 | 41.6 | 27.8 | 15.5 | 9.9 | 7.6 | 4.9 | 4.1 | 68 | Não Atende
50 | 349.9 | 4100 | 38 | 25 | 43.2 | 26.9 | 16.8 | 11.7 | 7.4 | 4.5 | 3.5 | 68 | Não Atende
50 | 350 | 4100 | 38 | 25 | 35.4 | 30.9 | 19.7 | 13.7 | 9.3 | 5.7 | 4.3 | 72 | Não Atende | km 350 = H. 350,000
50 | 350.1 | 4100 | 38 | 25 | 54.6 | 32.9 | 18.6 | 13.9 | 10.2 | 6.4 | 5.4 | 72 | Não Atende
50 | 350.2 | 4100 | 38 | 25 | 35.6 | 21.3 | 12.5 | 6.8 | 4.4 | 3.7 | 3.2 | 72 | Não Atende
50 | 350.3 | 4100 | 38 | 25 | 72.9 | 49.8 | 26 | 17.7 | 11.4 | 5.8 | 4.5 | 72 | Não Atende
50 | 350.4 | 4100 | 38 | 25 | 46.6 | 29.6 | 16.4 | 11.8 | 8 | 4.9 | 4.4 | 72 | Não Atende
50 | 350.5 | 4100 | 38 | 25 | 57.9 | 34.4 | 15.4 | 10.8 | 7.9 | 6 | 5.6 | 72 | Não Atende
50 | 350.6 | 4100 | 38 | 25 | 77.8 | 50.4 | 26.2 | 16.7 | 13.1 | 8.8 | 6.3 | 72 | Não Atende
50 | 350.7 | 4100 | 38 | 25 | 38.6 | 24.3 | 15.2 | 8.9 | 6.8 | 5.1 | 4.3 | 72 | Não Atende
50 | 350.8 | 4100 | 38 | 25 | 50.4 | 38 | 25 | 16.5 | 12 | 6.7 | 5.8 | 72 | Não Atende
50 | 350.9 | 4100 | 37 | 25 | 81 | 48.4 | 27.5 | 16.3 | 11.2 | 5.5 | 4.5 | 72 | Não Atende
50 | 351 | 4100 | 37 | 25 | 74.2 | 42.9 | 27.1 | 17.8 | 11 | 4.4 | 2.9 | 75 | Não Atende | km 351 = H. 350,999
50 | 351.1 | 4100 | 37 | 25 | 63 | 47.2 | 29.3 | 17.8 | 7.3 | 6.9 | 3.9 | 75 | Não Atende
50 | 351.2 | 4100 | 37 | 25 | 96.8 | 49.6 | 26.5 | 14.8 | 11.2 | 4.7 | 3.8 | 75 | Não Atende
50 | 351.3 | 4100 | 37 | 25 | 44.7 | 29.7 | 14.4 | 8.8 | 6.4 | 3.6 | 2.9 | 75 | Não Atende
50 | 351.4 | 4100 | 37 | 25 | 45.7 | 31.3 | 19.7 | 12.5 | 7.9 | 3.9 | 2.9 | 75 | Não Atende
50 | 351.5 | 4100 | 37 | 25 | 38.9 | 23.6 | 14.9 | 10.4 | 6.1 | 4 | 2.9 | 75 | Não Atende
50 | 351.6 | 4100 | 37 | 25 | 67.4 | 45.6 | 27.1 | 17 | 9.9 | 5.4 | 3.4 | 75 | Não Atende
50 | 351.7 | 4100 | 38 | 25 | 45.2 | 25.6 | 14.9 | 10 | 4.6 | 4.4 | 4.2 | 75 | Não Atende
50 | 351.8 | 4100 | 38 | 25 | 42.2 | 30.6 | 20.1 | 13.6 | 8.8 | 5.1 | 3.6 | 75 | Não Atende
50 | 351.9 | 4100 | 38 | 25 | 40.4 | 25.8 | 15.7 | 10.4 | 9.6 | 3.5 | 2.7 | 75 | Não Atende
50 | 352 | 4100 | 38 | 25 | 39.4 | 25.3 | 14.6 | 9.9 | 6.9 | 3.7 | 2.8 | 53 | Não Atende | km 352 = H. 351,995
50 | 352.1 | 4100 | 38 | 25 | 38.3 | 23.9 | 13.6 | 9.4 | 7.1 | 4.4 | 3.3 | 53 | Não Atende
50 | 352.2 | 4100 | 38 | 25 | 91.4 | 59.9 | 36.2 | 25.6 | 17.4 | 9 | 6.7 | 53 | Não Atende
50 | 352.3 | 4100 | 38 | 25 | 50.8 | 29.4 | 15.6 | 9.6 | 6.1 | 3.2 | 2.3 | 53 | Não Atende
50 | 352.4 | 4100 | 38 | 25 | 53.7 | 30.3 | 16 | 9.5 | 5.9 | 3 | 2.7 | 53 | Não Atende
50 | 352.5 | 4100 | 38 | 25 | 51.5 | 31.3 | 19.4 | 13.2 | 8.8 | 5.4 | 4.3 | 53 | Não Atende
50 | 352.6 | 4100 | 38 | 25 | 40.2 | 23.2 | 13.7 | 8.7 | 5.7 | 3 | 2.4 | 53 | Não Atende
50 | 352.7 | 4100 | 38 | 25 | 33.2 | 20.5 | 13.6 | 8.9 | 6.4 | 4.1 | 2.9 | 53 | Não Atende
50 | 352.8 | 4100 | 38 | 25 | 40.8 | 27 | 15.8 | 11.4 | 8.3 | 5.1 | 3.8 | 53 | Não Atende
50 | 352.9 | 4100 | 38 | 25 | 56.6 | 33.2 | 18.6 | 9.2 | 6.6 | 2.9 | 2.1 | 53 | Não Atende
50 | 353 | 4100 | 38 | 25 | 24.9 | 13.5 | 8.1 | 4.8 | 3.9 | 3.2 | 2.5 | 72 | Não Atende | km 353 = H. 353,029
50 | 353.1 | 4100 | 38 | 25 | 72.3 | 46 | 27.2 | 18 | 12.3 | 6.6 | 4.6 | 72 | Não Atende
50 | 353.2 | 4100 | 38 | 25 | 71.9 | 36.9 | 20.9 | 13.1 | 8.7 | 4.5 | 3 | 72 | Não Atende
50 | 353.3 | 4100 | 38 | 25 | 67.7 | 42.8 | 25.9 | 17.7 | 11.4 | 5.5 | 4 | 72 | Não Atende
50 | 353.4 | 4100 | 38 | 25 | 57.7 | 36.5 | 20.7 | 10.8 | 7.2 | 3.1 | 2.5 | 72 | Não Atende
50 | 353.5 | 4100 | 38 | 25 | 54.8 | 34.4 | 19.4 | 11.5 | 3.1 | 2.6 | 2.5 | 72 | Não Atende
50 | 353.6 | 4100 | 38 | 25 | 64.4 | 37.9 | 21 | 11.7 | 8.6 | 2.9 | 2.3 | 72 | Não Atende
50 | 353.7 | 4100 | 38 | 25 | 46.2 | 27.6 | 16.2 | 10.8 | 7.1 | 3.7 | 2.6 | 72 | Não Atende
50 | 353.9 | 4100 | 38 | 25 | 33.3 | 20.1 | 12 | 8 | 5.1 | 2.9 | 2.1 | 72 | Não Atende | OAE = H. 353,784 a 353,877
50 | 354 | 4100 | 38 | 25 | 27.6 | 17 | 8.9 | 5.8 | 3.4 | 2.7 | 2 | 46 | Atende | km 354 = H. 353,973
50 | 354.1 | 4100 | 38 | 25 | 28 | 16.3 | 9.6 | 6.6 | 4.6 | 2.8 | 2.1 | 46 | Atende
50 | 354.2 | 4100 | 38 | 25 | 33.7 | 21.2 | 13 | 9.4 | 6.2 | 3.2 | 2.1 | 46 | Atende
50 | 354.3 | 4100 | 38 | 25 | 53.5 | 33.9 | 20.7 | 13.5 | 8.9 | 4.5 | 2.9 | 46 | Atende
50 | 354.4 | 4100 | 38 | 25 | 40.3 | 19.6 | 11.6 | 7.8 | 3.2 | 3 | 2.2 | 46 | Atende
50 | 354.5 | 4100 | 38 | 25 | 38.4 | 31.3 | 19.9 | 12.1 | 7.7 | 4.7 | 3.8 | 46 | Atende
50 | 354.6 | 4100 | 38 | 25 | 34.6 | 23.3 | 11.5 | 9 | 6.8 | 5.8 | 3 | 46 | Atende
50 | 354.7 | 4100 | 38 | 25 | 29.4 | 23.3 | 14.1 | 9.8 | 7.4 | 4.5 | 3 | 46 | Atende
50 | 354.8 | 4100 | 38 | 25 | 30.2 | 19.7 | 12.9 | 9.6 | 6.6 | 4.2 | 3.3 | 46 | Atende
50 | 354.9 | 4100 | 38 | 25 | 53.5 | 36 | 23.3 | 15.5 | 6.6 | 3.9 | 3.2 | 46 | Atende
50 | 355 | 4100 | 38 | 25 | 35.1 | 28.8 | 18.7 | 12.1 | 8.1 | 4.2 | 3.6 | 46 | Atende
50 | 355 | 4100 | 38 | 25 | 26 | 17.9 | 12.1 | 8.6 | 6.6 | 4.1 | 3.8 | 63 | Não Atende | km 355 = H. 355,046
50 | 355.1 | 4100 | 38 | 25 | 51.9 | 32.1 | 20.2 | 13.6 | 9.2 | 6.8 | 5 | 63 | Não Atende
50 | 355.2 | 4100 | 38 | 25 | 62.2 | 43 | 25.2 | 15.2 | 9 | 3.6 | 2.5 | 63 | Não Atende
50 | 355.3 | 4100 | 38 | 25 | 23.4 | 16.3 | 11.3 | 8.5 | 6.2 | 4 | 3.1 | 63 | Não Atende
50 | 355.4 | 4100 | 38 | 25 | 37.4 | 28.3 | 18.3 | 11.8 | 6.8 | 4.6 | 3.1 | 63 | Não Atende
50 | 355.5 | 4100 | 38 | 25 | 44.7 | 29.7 | 18.8 | 12.9 | 8.4 | 3.7 | 3.3 | 63 | Não Atende
50 | 355.6 | 4100 | 38 | 25 | 75.1 | 44.9 | 26.8 | 16.3 | 11.3 | 5.7 | 4.3 | 63 | Não Atende
50 | 355.7 | 4100 | 38 | 25 | 42.7 | 35.9 | 21.3 | 12.9 | 9.9 | 4.5 | 3.1 | 63 | Não Atende
50 | 355.8 | 4100 | 38 | 25 | 47.7 | 33.2 | 22.1 | 15.7 | 10 | 4.7 | 2.7 | 63 | Não Atende
50 | 355.9 | 4100 | 38 | 25 | 56.6 | 37.4 | 24.2 | 15.7 | 9.7 | 7.1 | 5.1 | 63 | Não Atende
50 | 356 | 4100 | 38 | 25 | 44.7 | 26.9 | 16.3 | 11.3 | 7.6 | 3.9 | 2.3 | 49 | Atende | km 356 = H. 355,950
50 | 356.1 | 4100 | 38 | 25 | 42.5 | 27.5 | 18.1 | 10.9 | 10.6 | 4.3 | 3.2 | 49 | Atende
50 | 356.2 | 4100 | 38 | 25 | 43.2 | 26 | 16.4 | 10.2 | 7.1 | 4.2 | 2.5 | 49 | Atende
50 | 356.3 | 4100 | 38 | 25 | 23.7 | 18.5 | 12.1 | 8.5 | 5.3 | 2.8 | 1.9 | 49 | Atende
50 | 356.4 | 4100 | 38 | 25 | 27.4 | 21.1 | 13.1 | 8.5 | 6.1 | 3.1 | 2.4 | 49 | Atende
50 | 356.5 | 4100 | 38 | 25 | 57.9 | 37.8 | 24.3 | 19 | 12.3 | 6.1 | 5.1 | 49 | Atende
50 | 356.6 | 4100 | 38 | 25 | 29.6 | 18.7 | 11.1 | 7.3 | 4.4 | 2.4 | 2.3 | 49 | Atende
50 | 356.7 | 4100 | 38 | 25 | 31.3 | 21.9 | 13.6 | 7.5 | 5.7 | 3.3 | 2.8 | 49 | Atende
50 | 356.8 | 4100 | 38 | 25 | 45.5 | 28.9 | 17.1 | 10.7 | 7.6 | 3.9 | 2.9 | 49 | Atende
50 | 356.9 | 4100 | 38 | 25 | 42 | 28.1 | 16 | 9.3 | 9 | 3.3 | 2.3 | 49 | Atende
50 | 357 | 4100 | 38 | 25 | 45.6 | 30 | 15.6 | 9.8 | 6.4 | 3.3 | 2.3 | 46 | Atende | km 357 = H. 357,037
50 | 357.1 | 4100 | 38 | 25 | 38.3 | 23.4 | 11.5 | 6.7 | 4.9 | 3.1 | 2.6 | 46 | Atende
50 | 357.2 | 4100 | 38 | 25 | 36.5 | 23.4 | 12.9 | 8.1 | 5.3 | 2.9 | 1.4 | 46 | Atende
50 | 357.3 | 4100 | 38 | 25 | 25.3 | 13.2 | 8 | 6.2 | 4.5 | 2.9 | 2.6 | 46 | Atende
50 | 357.4 | 4100 | 37 | 25 | 52.5 | 35.4 | 20.3 | 12.2 | 8.1 | 3.1 | 3.1 | 46 | Atende
50 | 357.5 | 4100 | 37 | 25 | 34.6 | 20.5 | 12.2 | 8.2 | 5.5 | 3 | 2.6 | 46 | Atende
50 | 357.6 | 4100 | 37 | 25 | 37.8 | 21 | 12.2 | 7.7 | 3.6 | 2.3 | 1.8 | 46 | Atende
50 | 357.7 | 4100 | 37 | 25 | 31.1 | 19.4 | 10.8 | 7.3 | 5.3 | 2.7 | 2.2 | 46 | Atende
50 | 357.8 | 4100 | 37 | 25 | 41.8 | 25.7 | 13.6 | 7.9 | 5.4 | 2.7 | 2 | 46 | Atende
50 | 357.9 | 4100 | 37 | 25 | 40.9 | 22 | 11.5 | 7.9 | 4.4 | 2.5 | 1.1 | 46 | Atende
50 | 358 | 4100 | 37 | 25 | 18.7 | 16.8 | 9.5 | 6.1 | 4.2 | 3.1 | 2.6 | 45 | Atende | km 358 = H. 357,966
50 | 358.1 | 4100 | 37 | 25 | 41.7 | 24.4 | 14.4 | 10.5 | 7.5 | 4.7 | 3.5 | 45 | Atende
50 | 358.2 | 4100 | 37 | 25 | 43.6 | 24.9 | 13.8 | 8.7 | 6.5 | 4.1 | 3.5 | 45 | Atende
50 | 358.3 | 4100 | 37 | 25 | 44.2 | 29.4 | 18.8 | 11.9 | 9.3 | 5.8 | 4.6 | 45 | Atende
50 | 358.4 | 4100 | 37 | 25 | 29 | 22.3 | 14.2 | 9.7 | 7.3 | 4.7 | 3.6 | 45 | Atende
50 | 358.5 | 4100 | 37 | 25 | 33 | 21.6 | 11.6 | 5.7 | 4.4 | 2.8 | 2.5 | 45 | Atende
50 | 358.6 | 4100 | 37 | 25 | 35.9 | 21.4 | 11.3 | 7.9 | 5.9 | 3.5 | 2.6 | 45 | Atende
50 | 358.7 | 4100 | 37 | 25 | 41.6 | 25.5 | 14.2 | 9.5 | 6.6 | 3.4 | 2.8 | 45 | Atende
50 | 358.8 | 4100 | 37 | 25 | 32.8 | 20.2 | 12.1 | 9 | 6.2 | 3.2 | 2.9 | 45 | Atende
50 | 358.9 | 4100 | 37 | 25 | 44.7 | 28 | 16.2 | 9.8 | 5.9 | 3.7 | 3.1 | 45 | Atende
50 | 359 | 4100 | 37 | 25 | 34.1 | 23.8 | 13.3 | 7.8 | 4.7 | 2.3 | 2.3 | 35 | Atende
50 | 359.1 | 4100 | 37 | 25 | 33.1 | 21 | 13 | 9.4 | 6.4 | 3.8 | 2.6 | 35 | Atende
50 | 359.2 | 4100 | 37 | 25 | 23.3 | 15.7 | 9.8 | 7 | 4.4 | 2.6 | 1.9 | 35 | Atende
50 | 359.3 | 4100 | 37 | 25 | 30.5 | 15.6 | 8.1 | 4.9 | 3.1 | 1.8 | 1.4 | 35 | Atende
50 | 359.4 | 4100 | 37 | 25 | 31.1 | 18.4 | 8.7 | 5.6 | 4.4 | 1.9 | 1.3 | 35 | Atende
50 | 359.5 | 4100 | 37 | 25 | 16.4 | 10.5 | 6.1 | 4.6 | 3.1 | 2.2 | 1.8 | 35 | Atende
50 | 359.6 | 4100 | 37 | 25 | 17.7 | 11.9 | 6.9 | 4.4 | 3.1 | 1.9 | 1.5 | 35 | Atende
50 | 359.7 | 4100 | 37 | 25 | 33.1 | 21.2 | 12.6 | 8 | 5.6 | 3.1 | 2.5 | 35 | Atende
50 | 359.8 | 4100 | 37 | 25 | 32.3 | 22.2 | 12.8 | 7.8 | 5.6 | 2.9 | 2.6 | 35 | Atende
50 | 359.9 | 4100 | 37 | 25 | 32.5 | 21.8 | 11.7 | 7 | 5.2 | 2.7 | 1.9 | 35 | Atende
50 | 360 | 4100 | 37 | 25 | 26.9 | 17.2 | 9.6 | 5.9 | 4.2 | 2.4 | 2 | 27 | Atende | km 360 = H. 359,995
50 | 360.1 | 4100 | 37 | 25 | 25.5 | 12 | 6.9 | 5.1 | 4 | 3 | 2.5 | 27 | Atende
50 | 360.2 | 4100 | 37 | 25 | 11.6 | 10.9 | 7 | 5.2 | 3.9 | 3 | 2.5 | 27 | Atende
50 | 360.4 | 4100 | 36 | 25 | 15 | 9.6 | 5.4 | 4.1 | 3.3 | 2.3 | 1.9 | 27 | Atende
50 | 360.6 | 4100 | 36 | 25 | 22.4 | 14.2 | 8.5 | 6.2 | 4.7 | 3.5 | 2.8 | 27 | Atende
50 | 360.8 | 4100 | 37 | 25 | 19.6 | 12 | 7 | 5 | 4 | 2.3 | 1.9 | 27 | Atende
50 | 360.9 | 4100 | 37 | 25 | 25.5 | 17.9 | 11.3 | 7.8 | 5.9 | 3.4 | 2.7 | 27 | Atende
50 | 361 | 4100 | 37 | 25 | 11.8 | 11.8 | 7.8 | 6 | 4.5 | 3.3 | 2.9 | 28 | Atende | km 361 = H. 361,000
50 | 361.1 | 4100 | 37 | 25 | 31.9 | 23.4 | 13.5 | 8.9 | 5.9 | 2.7 | 2.1 | 28 | Atende
50 | 361.2 | 4100 | 37 | 25 | 19.3 | 18.8 | 12.4 | 9.2 | 6.3 | 4 | 3.2 | 28 | Atende
50 | 361.3 | 4100 | 37 | 25 | 24.8 | 17.7 | 11.5 | 8.5 | 5.9 | 3.8 | 3.2 | 28 | Atende
50 | 361.4 | 4100 | 36 | 25 | 23 | 14.4 | 9.6 | 9.2 | 5.8 | 3.9 | 2.6 | 28 | Atende
50 | 361.5 | 4100 | 36 | 25 | 20.7 | 14.8 | 9.8 | 7.6 | 5.6 | 4.3 | 3.3 | 28 | Atende
50 | 361.6 | 4100 | 36 | 25 | 19.7 | 14.6 | 9.2 | 5.8 | 4.4 | 2.9 | 1.9 | 28 | Atende
50 | 361.7 | 4100 | 36 | 25 | 24.4 | 17.1 | 9 | 5 | 4.2 | 2.7 | 2.6 | 28 | Atende
50 | 361.8 | 4100 | 36 | 25 | 21.8 | 14.5 | 8.8 | 6.1 | 5 | 3.7 | 3.2 | 28 | Atende
50 | 361.9 | 4100 | 36 | 25 | 25.8 | 18.6 | 10.7 | 6.5 | 4.1 | 2.7 | 2.3 | 28 | Atende
50 | 362 | 4100 | 36 | 25 | 37.9 | 23.1 | 12.6 | 7.9 | 4.9 | 3 | 2.4 | 37 | Atende | km 362 = H. 362,000
50 | 362.1 | 4100 | 36 | 25 | 20.7 | 13.8 | 8.5 | 6.5 | 4.7 | 3.5 | 2.7 | 37 | Atende
50 | 362.2 | 4100 | 36 | 25 | 23.3 | 15 | 8.4 | 7.9 | 5.2 | 3 | 2.8 | 37 | Atende
50 | 362.3 | 4100 | 36 | 25 | 18 | 11.8 | 7.5 | 5.7 | 5.2 | 3.7 | 3.2 | 37 | Atende
50 | 362.4 | 4100 | 36 | 25 | 16.4 | 12.2 | 6.6 | 5.9 | 4.8 | 4 | 2.8 | 37 | Atende
50 | 362.5 | 4100 | 36 | 25 | 22.6 | 14.1 | 9 | 6.6 | 4.8 | 3.4 | 2.9 | 37 | Atende
50 | 362.6 | 4100 | 36 | 25 | 26 | 14.5 | 8.2 | 5.9 | 4.3 | 3.2 | 2.6 | 37 | Atende
50 | 362.7 | 4100 | 36 | 25 | 40 | 21.2 | 12.2 | 7.9 | 5.8 | 3.5 | 2.6 | 37 | Atende
50 | 362.8 | 4100 | 35 | 25 | 28.3 | 18.2 | 9.9 | 6.5 | 5.7 | 2.5 | 2 | 37 | Atende
50 | 362.9 | 4100 | 35 | 25 | 41.7 | 20.3 | 12.1 | 8.1 | 5.5 | 3.6 | 3.1 | 37 | Atende
50 | 363 | 4100 | 35 | 25 | 37.6 | 24.3 | 15.7 | 11.1 | 7.6 | 5.5 | 5.1 | 35 | Atende | km 363 = H. 363,000
50 | 363.1 | 4100 | 35 | 25 | 12.8 | 7.9 | 4.5 | 3.6 | 3.4 | 3 | 2.3 | 35 | Atende
50 | 363.2 | 4100 | 35 | 25 | 31.4 | 21.7 | 14.4 | 10.9 | 8.1 | 5.6 | 4.2 | 35 | Atende
50 | 363.3 | 4100 | 35 | 25 | 22.4 | 13.7 | 8.2 | 4.5 | 3.8 | 2.9 | 2.8 | 35 | Atende
50 | 363.4 | 4100 | 35 | 25 | 26 | 16.6 | 9.6 | 6.3 | 4.4 | 3.4 | 2.8 | 35 | Atende
50 | 363.5 | 4100 | 35 | 25 | 16.6 | 12.3 | 9.3 | 7.9 | 6.7 | 4.8 | 3.4 | 35 | Atende
50 | 363.6 | 4100 | 35 | 25 | 26.7 | 17.8 | 10.2 | 7.8 | 5.8 | 4 | 3.7 | 35 | Atende
50 | 363.7 | 4100 | 35 | 25 | 30.9 | 20.7 | 13.3 | 9.3 | 7.3 | 4.6 | 3.3 | 35 | Atende
50 | 363.8 | 4100 | 35 | 25 | 38.7 | 28.5 | 19.6 | 13.9 | 9.9 | 5.8 | 4.6 | 35 | Atende
50 | 363.9 | 4100 | 35 | 25 | 25.1 | 16.2 | 9.3 | 6.8 | 5.1 | 3.1 | 2.7 | 35 | Atende
50 | 364 | 4100 | 35 | 25 | 24.9 | 15.4 | 11.1 | 7.8 | 6.8 | 3.8 | 3.3 | 34 | Atende | km 364 = H. 364,000
50 | 364.1 | 4100 | 35 | 25 | 38.3 | 24.7 | 14.2 | 9 | 6.5 | 4.8 | 4.1 | 34 | Atende
50 | 364.2 | 4100 | 35 | 25 | 34.6 | 23.4 | 15.1 | 9.7 | 6.3 | 3.8 | 3.3 | 34 | Atende
50 | 364.3 | 4100 | 35 | 25 | 28.2 | 21.6 | 12.2 | 8.4 | 6.1 | 4.8 | 3.9 | 34 | Atende
50 | 364.4 | 4100 | 34 | 25 | 32.9 | 19.4 | 10.1 | 8.3 | 5.7 | 3.9 | 3.9 | 34 | Atende
50 | 364.5 | 4100 | 34 | 25 | 8.2 | 6.9 | 4.6 | 4.2 | 3.3 | 2.8 | 2.5 | 34 | Atende
50 | 364.6 | 4100 | 34 | 25 | 26.5 | 16.4 | 8.8 | 8.1 | 6.5 | 4.4 | 3.9 | 34 | Atende
50 | 364.7 | 4100 | 34 | 25 | 12.1 | 9.6 | 4.3 | 2.8 | 2.5 | 2.3 | 2.1 | 34 | Atende
50 | 364.8 | 4100 | 34 | 25 | 22.2 | 16.3 | 10.4 | 8.4 | 6.1 | 4.2 | 3.2 | 34 | Atende
50 | 364.9 | 4100 | 34 | 25 | 16.3 | 12.6 | 8.2 | 5.3 | 4.9 | 4.2 | 3.2 | 34 | Atende
50 | 365 | 4100 | 34 | 25 | 24.4 | 16.2 | 9.5 | 7.3 | 5.4 | 3.8 | 3 | 32 | Atende | km 365 = H. 365,000
50 | 365.1 | 4100 | 34 | 25 | 33.2 | 21.4 | 13.8 | 9.4 | 6.8 | 4.5 | 3.6 | 32 | Atende
50 | 365.2 | 4100 | 34 | 25 | 31.3 | 22.8 | 14.1 | 10.5 | 5.5 | 4.7 | 3.6 | 32 | Atende
50 | 365.3 | 4100 | 34 | 25 | 31.8 | 19.1 | 11.9 | 8 | 5.6 | 3.8 | 2.7 | 32 | Atende
50 | 365.4 | 4100 | 34 | 25 | 28.3 | 15.3 | 8.9 | 6.4 | 5.2 | 3.4 | 2.9 | 32 | Atende
50 | 365.5 | 4100 | 34 | 25 | 32.3 | 21.9 | 12.2 | 10.3 | 8.3 | 5.5 | 5 | 32 | Atende
50 | 365.6 | 4100 | 34 | 25 | 28.4 | 18.1 | 11.2 | 8.3 | 6.5 | 5 | 4.2 | 32 | Atende
50 | 365.7 | 4100 | 34 | 25 | 19.4 | 14.1 | 9.3 | 6.8 | 5.1 | 3.6 | 3 | 32 | Atende
50 | 365.8 | 4100 | 34 | 25 | 22.8 | 16.9 | 11 | 8.2 | 6.5 | 5.1 | 3.9 | 32 | Atende
50 | 365.9 | 4100 | 34 | 25 | 25.9 | 20.5 | 15 | 9.8 | 8.6 | 6.7 | 5 | 32 | Atende
50 | 366 | 4100 | 34 | 25 | 44.6 | 26.2 | 16.7 | 11.5 | 9 | 6.7 | 5.9 | 38 | Atende | km 366 = H. 366,000
50 | 366.1 | 4100 | 34 | 25 | 24.1 | 15.2 | 8.9 | 7.1 | 5.1 | 2.5 | 2.3 | 38 | Atende
50 | 366.2 | 4100 | 34 | 25 | 32.7 | 21.1 | 11.2 | 7.4 | 5.8 | 3.8 | 3.3 | 38 | Atende
50 | 366.3 | 4100 | 34 | 25 | 23.3 | 14.8 | 9.1 | 7.1 | 5 | 3.2 | 2.7 | 38 | Atende
50 | 366.4 | 4100 | 34 | 25 | 23 | 15.4 | 9.6 | 7 | 5.4 | 3.8 | 3.1 | 38 | Atende
50 | 366.5 | 4100 | 34 | 25 | 26.2 | 17.6 | 11.5 | 7.6 | 6.4 | 4.2 | 3.9 | 38 | Atende
50 | 366.6 | 4100 | 34 | 25 | 31.1 | 22.5 | 13.6 | 8.7 | 6.7 | 4 | 3.5 | 38 | Atende
50 | 366.7 | 4100 | 34 | 25 | 29 | 18.4 | 11.2 | 7.6 | 5.8 | 4.2 | 3.5 | 38 | Atende
50 | 366.8 | 4100 | 33 | 25 | 35.9 | 23.9 | 14.5 | 8.9 | 5.9 | 4.6 | 3.1 | 38 | Atende
50 | 366.9 | 4100 | 33 | 25 | 36.2 | 24.3 | 13.8 | 9.1 | 6.8 | 4.9 | 3.8 | 38 | Atende
50 | 367 | 4100 | 33 | 25 | 34.1 | 19.6 | 11.3 | 7.2 | 5.5 | 3.3 | 2.8 | 38 | Atende | km 367 = H. 367,000
50 | 367.1 | 4100 | 33 | 25 | 25.3 | 16.2 | 10 | 7.4 | 6.2 | 4.6 | 3.5 | 38 | Atende
50 | 367.2 | 4100 | 33 | 25 | 27.3 | 21.7 | 13.1 | 8.7 | 5.9 | 3.9 | 3 | 38 | Atende
50 | 367.3 | 4100 | 33 | 25 | 27.2 | 18.8 | 10.8 | 6.9 | 5.1 | 3.9 | 3.3 | 38 | Atende
50 | 367.8 | 4100 | 33 | 25 | 40.1 | 25.6 | 14.7 | 8.4 | 5.7 | 2.8 | 2.4 | 38 | Atende | Pedágio = H. 367,300 a 367,800
50 | 367.9 | 4100 | 33 | 25 | 36.3 | 25.1 | 15.2 | 8.5 | 5.2 | 2.7 | 1.8 | 38 | Atende
50 | 368 | 4100 | 33 | 25 | 21.1 | 13.9 | 8.2 | 6.7 | 4.4 | 2.9 | 2.4 | 44 | Atende | km 368 = H. 367,997
50 | 368.1 | 4100 | 25 | 25 | 39.6 | 24.4 | 14.2 | 9.4 | 4.8 | 2.8 | 2.1 | 44 | Atende
50 | 368.2 | 4100 | 25 | 25 | 28.6 | 18.8 | 12.2 | 7.4 | 5.2 | 3.1 | 2.5 | 44 | Atende
50 | 368.3 | 4100 | 25 | 25 | 29.2 | 15.8 | 9.7 | 6.5 | 4.5 | 3.3 | 2.9 | 44 | Atende
50 | 368.4 | 4100 | 25 | 25 | 29.7 | 19.8 | 12.8 | 7.5 | 5.2 | 4.8 | 4.2 | 44 | Atende
50 | 368.5 | 4100 | 25 | 25 | 41.6 | 33 | 22.4 | 14.2 | 8.5 | 3.7 | 2.5 | 44 | Atende
50 | 368.6 | 4100 | 25 | 25 | 54.2 | 32.4 | 19.7 | 11.7 | 7.6 | 3.3 | 2.4 | 44 | Atende
50 | 368.7 | 4100 | 25 | 25 | 42.8 | 30.3 | 17.5 | 9.7 | 5.8 | 3.5 | 2.5 | 44 | Atende
50 | 368.8 | 4100 | 25 | 25 | 31.6 | 21.1 | 14.9 | 9.3 | 5.3 | 5.2 | 3.9 | 44 | Atende
50 | 368.9 | 4100 | 25 | 25 | 29.7 | 21.9 | 14.9 | 10.7 | 7 | 4.5 | 4 | 44 | Atende
50 | 369 | 4100 | 25 | 25 | 34.9 | 22.4 | 14.9 | 9.8 | 6.2 | 3.8 | 2.7 | 44 | Atende | km 369 = H. 368,989
50 | 369.1 | 4100 | 25 | 25 | 25.9 | 14.4 | 8.3 | 6.1 | 4.8 | 3.9 | 3.2 | 44 | Atende
50 | 369.2 | 4100 | 25 | 25 | 31.8 | 19.3 | 11.8 | 7.7 | 5.7 | 5.3 | 4.3 | 44 | Atende
50 | 369.3 | 4100 | 25 | 25 | 31.1 | 17.8 | 11.3 | 7.1 | 4.4 | 2.8 | 2.2 | 44 | Atende
50 | 369.4 | 4100 | 25 | 25 | 51.1 | 34.7 | 25.1 | 18.3 | 12.1 | 6.9 | 4.7 | 44 | Atende
50 | 369.5 | 4100 | 25 | 25 | 24 | 13.2 | 8.1 | 5.2 | 3.8 | 2.9 | 2.3 | 44 | Atende
50 | 369.6 | 4100 | 25 | 25 | 24.5 | 17.6 | 11.9 | 8.1 | 5.5 | 3.5 | 2.5 | 44 | Atende
50 | 369.7 | 4100 | 25 | 25 | 41.4 | 29.4 | 20.8 | 13.3 | 9.9 | 6 | 4.5 | 44 | Atende
50 | 369.8 | 4100 | 25 | 25 | 41 | 28.8 | 19.1 | 11.3 | 8.1 | 6.3 | 4.8 | 44 | Atende
50 | 369.9 | 4100 | 25 | 25 | 41.3 | 26.6 | 15.9 | 9.5 | 7.1 | 3.8 | 3.3 | 44 | Atende
50 | 370 | 4100 | 25 | 25 | 40.7 | 26.1 | 15.5 | 9.4 | 6.7 | 4.1 | 3 | 56 | Não Atende | km 370 = H. 370,011
50 | 370.1 | 4100 | 25 | 25 | 61 | 39.9 | 25.2 | 16.4 | 11 | 4.8 | 3.8 | 56 | Não Atende
50 | 370.2 | 4100 | 25 | 25 | 35.1 | 26.3 | 18.5 | 13.1 | 10.4 | 7.5 | 5.7 | 56 | Não Atende
50 | 370.3 | 4100 | 26 | 25 | 32.4 | 19.2 | 11.5 | 8.1 | 5.7 | 4 | 3.5 | 56 | Não Atende
50 | 370.4 | 4100 | 26 | 25 | 52.7 | 37.5 | 24.7 | 16 | 9.5 | 5.8 | 3.6 | 56 | Não Atende
50 | 370.5 | 4100 | 26 | 25 | 15.6 | 8.3 | 4.9 | 3.3 | 2.6 | 2.1 | 1.7 | 56 | Não Atende
50 | 370.6 | 4100 | 26 | 25 | 40 | 28.2 | 19.6 | 13.3 | 10.1 | 6.4 | 5.1 | 56 | Não Atende
50 | 370.7 | 4100 | 26 | 25 | 32.7 | 28.1 | 18 | 11.3 | 8.1 | 4.2 | 3.5 | 56 | Não Atende
50 | 370.8 | 4100 | 26 | 25 | 62.8 | 43.9 | 32.3 | 22.5 | 14.8 | 6.8 | 4.5 | 56 | Não Atende
50 | 370.9 | 4100 | 26 | 25 | 45.5 | 30.2 | 18.7 | 11.3 | 8 | 4.4 | 3.6 | 56 | Não Atende
50 | 371 | 4100 | 26 | 25 | 30.1 | 20.4 | 13 | 7.9 | 4.9 | 4.1 | 2.9 | 49 | Atende | km 371 = H. 371,003
50 | 371.1 | 4100 | 26 | 25 | 21.8 | 17.3 | 10.9 | 6.6 | 5.3 | 3.2 | 2.6 | 49 | Atende
50 | 371.2 | 4100 | 26 | 25 | 42.1 | 30.1 | 18.7 | 12.4 | 8 | 5 | 4.1 | 49 | Atende
50 | 371.3 | 4100 | 26 | 25 | 53.5 | 37.8 | 26.6 | 17.7 | 13.8 | 9.2 | 6.2 | 49 | Atende
50 | 371.4 | 4100 | 26 | 25 | 35.2 | 24.7 | 15.2 | 10 | 7.3 | 5 | 3.7 | 49 | Atende
50 | 371.5 | 4100 | 26 | 25 | 45.5 | 31.3 | 22.4 | 14.5 | 9.8 | 5.3 | 3.8 | 49 | Atende
50 | 371.6 | 4100 | 26 | 25 | 35.1 | 22.1 | 14.6 | 9.1 | 6.4 | 4.2 | 3.4 | 49 | Atende
50 | 371.7 | 4100 | 26 | 25 | 28.9 | 19.3 | 12.6 | 8.4 | 6.4 | 3.6 | 3.2 | 49 | Atende
50 | 371.8 | 4100 | 26 | 25 | 50.8 | 34.3 | 20.3 | 12.7 | 7.1 | 3.6 | 3 | 49 | Atende
50 | 371.9 | 4100 | 26 | 25 | 47 | 29.7 | 17.6 | 9.6 | 6.3 | 5.4 | 3.9 | 49 | Atende
50 | 372 | 4100 | 26 | 25 | 33.7 | 21.1 | 11.7 | 7.3 | 4.8 | 4.1 | 3.8 | 55 | Não Atende | km 372 = H. 372,000
50 | 372.1 | 4100 | 27 | 25 | 31.7 | 20.1 | 11.6 | 8.6 | 6.3 | 3 | 2.9 | 55 | Não Atende
50 | 372.2 | 4100 | 27 | 25 | 56.6 | 39.6 | 26.2 | 18.1 | 9.8 | 3.3 | 2.5 | 55 | Não Atende
50 | 372.3 | 4100 | 27 | 25 | 48.5 | 31.5 | 20.2 | 12.1 | 7.6 | 2.9 | 2.6 | 55 | Não Atende
50 | 372.4 | 4100 | 27 | 25 | 56.8 | 38.7 | 25.2 | 15.8 | 10.1 | 4.9 | 3.8 | 55 | Não Atende
50 | 372.5 | 4100 | 27 | 25 | 45.8 | 26.8 | 16.4 | 10 | 6.3 | 2.5 | 2.2 | 55 | Não Atende
50 | 372.6 | 4100 | 27 | 25 | 41.9 | 24.1 | 13.9 | 7.6 | 4.6 | 2.3 | 2.1 | 55 | Não Atende
50 | 372.7 | 4100 | 27 | 25 | 29.7 | 19.4 | 11.9 | 7.8 | 5.7 | 2.6 | 2 | 55 | Não Atende
50 | 372.8 | 4100 | 27 | 25 | 49.4 | 29.8 | 17.7 | 10 | 4.2 | 2.6 | 2.2 | 55 | Não Atende
50 | 372.9 | 4100 | 27 | 25 | 53.2 | 36.5 | 22.2 | 13.1 | 6.9 | 4.1 | 3.3 | 55 | Não Atende
50 | 373 | 4100 | 27 | 25 | 35.4 | 21 | 12.7 | 6.2 | 3.9 | 3.7 | 2.2 | 44 | Atende | km 373 = H. 373,003
50 | 373.1 | 4100 | 27 | 25 | 38.1 | 22.6 | 13.2 | 9.1 | 8 | 3.9 | 3.4 | 44 | Atende
50 | 373.2 | 4100 | 27 | 25 | 34.8 | 20.4 | 13.2 | 8.8 | 6.6 | 3.9 | 3.2 | 44 | Atende
50 | 373.3 | 4100 | 27 | 25 | 35.3 | 24.1 | 15.8 | 10.1 | 6.4 | 3.6 | 2.8 | 44 | Atende
50 | 373.4 | 4100 | 27 | 25 | 40.1 | 28.5 | 18.4 | 11.1 | 7 | 2.7 | 2.3 | 44 | Atende
50 | 373.5 | 4100 | 27 | 25 | 40.2 | 25.6 | 16.4 | 10.2 | 6.7 | 3.8 | 2.9 | 44 | Atende
50 | 373.6 | 4100 | 27 | 25 | 49.2 | 31.3 | 21.1 | 13.9 | 9.5 | 5.4 | 4.3 | 44 | Atende
50 | 373.7 | 4100 | 27 | 25 | 42.8 | 28 | 18.2 | 10.7 | 7.3 | 3 | 2.5 | 44 | Atende
50 | 373.8 | 4100 | 27 | 25 | 39.7 | 26.3 | 16.1 | 11 | 7.2 | 3.3 | 2.7 | 44 | Atende
50 | 373.9 | 4100 | 27 | 25 | 41.1 | 33.5 | 21.9 | 12.9 | 6.1 | 3.8 | 2.7 | 44 | Atende
50 | 374 | 4100 | 27 | 25 | 39.1 | 27.2 | 16.6 | 9.9 | 5.8 | 3.3 | 3 | 49 | Atende | km 374 = H. 374,000
50 | 374.1 | 4100 | 27 | 25 | 31.8 | 25.6 | 18.6 | 11 | 8.2 | 4.8 | 3.6 | 49 | Atende
50 | 374.2 | 4100 | 27 | 25 | 40.7 | 27.3 | 17.5 | 12.2 | 7.7 | 3.8 | 2.7 | 49 | Atende
50 | 374.3 | 4100 | 27 | 25 | 38.8 | 22.4 | 12.9 | 6.7 | 4.5 | 2.1 | 1.5 | 49 | Atende
50 | 374.4 | 4100 | 27 | 25 | 52.2 | 34.3 | 22.7 | 14.7 | 9.4 | 4 | 2.4 | 49 | Atende
50 | 374.5 | 4100 | 27 | 25 | 42 | 28.5 | 18 | 11.2 | 9 | 3.1 | 2.1 | 49 | Atende
50 | 374.6 | 4100 | 27 | 25 | 19.4 | 14.4 | 10.3 | 5.1 | 3.8 | 1.9 | 1.7 | 49 | Atende
50 | 374.7 | 4100 | 27 | 25 | 39.5 | 31.1 | 21.3 | 13.8 | 9.6 | 4.9 | 3.2 | 49 | Atende
50 | 374.8 | 4100 | 27 | 25 | 39.9 | 26.8 | 18 | 11.7 | 7.6 | 4.3 | 3.4 | 49 | Atende
50 | 374.9 | 4100 | 27 | 25 | 50.7 | 31.8 | 21.5 | 14.7 | 10.1 | 4.9 | 3.4 | 49 | Atende
50 | 375 | 4100 | 27 | 25 | 37.1 | 26.3 | 18.8 | 12.8 | 9.9 | 4.7 | 3.8 | 44 | Atende | km 375 = H. 375,000
50 | 375.1 | 4100 | 28 | 25 | 45 | 31.3 | 18.8 | 12.7 | 7.5 | 3.2 | 2.8 | 44 | Atende
50 | 375.2 | 4100 | 28 | 25 | 41.4 | 25.2 | 15.3 | 9.3 | 6.2 | 3.4 | 2.9 | 44 | Atende
50 | 375.3 | 4100 | 28 | 25 | 30.2 | 19.4 | 11.8 | 8.2 | 5.8 | 3.6 | 2.8 | 44 | Atende
50 | 375.4 | 4100 | 28 | 25 | 28.2 | 17.9 | 11.3 | 7.6 | 5.8 | 4.5 | 4.1 | 44 | Atende
50 | 375.5 | 4100 | 28 | 25 | 34.3 | 27.6 | 17.1 | 11.9 | 7.8 | 3.4 | 2.3 | 44 | Atende
50 | 375.6 | 4100 | 28 | 25 | 26.8 | 17 | 10 | 8.2 | 6.6 | 4.1 | 3.1 | 44 | Atende
50 | 375.7 | 4100 | 28 | 25 | 35.9 | 24.6 | 16.6 | 11.4 | 7.9 | 5 | 3.4 | 44 | Atende
50 | 375.8 | 4100 | 28 | 25 | 47.3 | 33.9 | 22.8 | 16 | 10.6 | 6 | 3.7 | 44 | Atende
50 | 375.9 | 4100 | 28 | 25 | 43.4 | 26.8 | 18.1 | 10.6 | 6.1 | 3.7 | 2.8 | 44 | Atende
50 | 376 | 4100 | 28 | 25 | 52 | 38.2 | 26.1 | 17.8 | 10.8 | 5.9 | 4 | 53 | Não Atende
50 | 376.1 | 4100 | 28 | 25 | 58.8 | 38.3 | 25.5 | 15.4 | 6.1 | 5.9 | 3.8 | 53 | Não Atende
50 | 376.3 | 4100 | 28 | 25 | 47.2 | 28 | 17.2 | 10 | 5.7 | 2.7 | 1.7 | 53 | Não Atende | OAE = H. 376,186 a 376,216
50 | 376.4 | 4100 | 28 | 25 | 30.1 | 17.9 | 9.1 | 5.4 | 3.1 | 2.4 | 1.8 | 53 | Não Atende
50 | 376.5 | 4100 | 28 | 25 | 52.7 | 32.1 | 19.3 | 11.4 | 6.3 | 3.7 | 2.8 | 53 | Não Atende
50 | 376.6 | 4100 | 28 | 25 | 30.7 | 19.1 | 11.7 | 5.6 | 4.6 | 3 | 2.1 | 53 | Não Atende
50 | 376.7 | 4100 | 28 | 25 | 23.2 | 13.4 | 7.9 | 4.3 | 4 | 3 | 2.5 | 53 | Não Atende
50 | 376.8 | 4100 | 28 | 25 | 36.3 | 21.1 | 12.7 | 7.9 | 6 | 4.1 | 3.1 | 53 | Não Atende
50 | 376.9 | 4100 | 28 | 25 | 34.8 | 20.6 | 10.7 | 6.1 | 4.7 | 3.4 | 2.7 | 53 | Não Atende
50 | 377 | 4100 | 28 | 25 | 27.6 | 16.4 | 9.2 | 5.9 | 4.4 | 2.8 | 2.4 | 54 | Não Atende | km 377 = H. 376,995
50 | 377.1 | 4100 | 28 | 25 | 28.6 | 18.9 | 12.2 | 8.2 | 5.6 | 3.7 | 2.7 | 54 | Não Atende
50 | 377.2 | 4100 | 28 | 25 | 20.6 | 12.9 | 7.9 | 5.4 | 3.9 | 2.7 | 2 | 54 | Não Atende
50 | 377.3 | 4100 | 28 | 25 | 26.2 | 15.2 | 7.9 | 4.1 | 3.2 | 3 | 2.1 | 54 | Não Atende
50 | 377.4 | 4100 | 28 | 25 | 26.3 | 16.5 | 8.8 | 5.1 | 3.4 | 1.9 | 1.5 | 54 | Não Atende
50 | 377.5 | 4100 | 28 | 25 | 33.3 | 20.6 | 11.6 | 6.8 | 3.9 | 2.1 | 1.8 | 54 | Não Atende
50 | 377.6 | 4100 | 28 | 25 | 45.3 | 26.5 | 14.3 | 9.5 | 6.9 | 3.3 | 2.1 | 54 | Não Atende
50 | 377.7 | 4100 | 28 | 25 | 41.6 | 27.6 | 18.2 | 12.8 | 10.2 | 4.2 | 3 | 54 | Não Atende
50 | 377.8 | 4100 | 28 | 25 | 51.2 | 31.8 | 19.2 | 11.7 | 7.4 | 3.9 | 2.9 | 54 | Não Atende
50 | 377.9 | 4100 | 28 | 25 | 76.3 | 50.6 | 34 | 22.2 | 14.1 | 6 | 3.9 | 54 | Não Atende
50 | 378 | 4100 | 28 | 25 | 53.4 | 33.3 | 20.7 | 13 | 9.1 | 5.4 | 3.5 | 47 | Atende | km 378 = H. 378,000
50 | 378.1 | 4100 | 28 | 25 | 56.4 | 32.5 | 21.4 | 13.7 | 9.1 | 5.4 | 4 | 47 | Atende
50 | 378.2 | 4100 | 28 | 25 | 37.5 | 20.7 | 11.1 | 6.9 | 4.9 | 3.3 | 2.4 | 47 | Atende
50 | 378.3 | 4100 | 28 | 25 | 34.4 | 18.3 | 10.5 | 7.2 | 5.4 | 3 | 2.5 | 47 | Atende
50 | 378.4 | 4100 | 28 | 25 | 23.9 | 15 | 8.8 | 4.9 | 4.2 | 3.2 | 2.6 | 47 | Atende
50 | 378.5 | 4100 | 28 | 25 | 34.4 | 23.3 | 13.2 | 9.6 | 6.7 | 4.3 | 3.1 | 47 | Atende
50 | 378.6 | 4100 | 28 | 25 | 33.1 | 22 | 13.9 | 9.3 | 6.4 | 4.3 | 3.4 | 47 | Atende
50 | 378.7 | 4100 | 28 | 25 | 37.7 | 25.1 | 16.6 | 10.7 | 7.9 | 4.3 | 3.1 | 47 | Atende
50 | 378.8 | 4100 | 28 | 25 | 29.1 | 19.9 | 12.7 | 8.4 | 6.6 | 3.6 | 2.8 | 47 | Atende
50 | 378.9 | 4100 | 28 | 25 | 26.1 | 15.1 | 7.4 | 5.1 | 3.5 | 3.2 | 2.3 | 47 | Atende
50 | 379 | 4100 | 28 | 25 | 18.6 | 13.3 | 7.7 | 4.7 | 3.6 | 2.7 | 2.3 | 41 | Atende | km 379 = H. 379,003
50 | 379.1 | 4100 | 28 | 25 | 32.6 | 20.5 | 14.1 | 9.7 | 7.7 | 4.8 | 3.4 | 41 | Atende
50 | 379.2 | 4100 | 28 | 25 | 37.8 | 28.9 | 20 | 12.6 | 9.7 | 5.7 | 4.5 | 41 | Atende
50 | 379.3 | 4100 | 28 | 25 | 34.2 | 24.2 | 15.3 | 10.5 | 9.5 | 5.1 | 4.2 | 41 | Atende
50 | 379.4 | 4100 | 28 | 25 | 36 | 20.4 | 13.3 | 9.1 | 7.2 | 4.5 | 3.5 | 41 | Atende
50 | 379.5 | 4100 | 28 | 25 | 29 | 18.2 | 11.9 | 8.3 | 6.4 | 4.5 | 3.7 | 41 | Atende
50 | 379.6 | 4100 | 28 | 25 | 35.7 | 25.9 | 17.9 | 13 | 10.1 | 7 | 5.4 | 41 | Atende
50 | 379.7 | 4100 | 28 | 25 | 48 | 30.6 | 20.6 | 13.3 | 8.6 | 6.6 | 4.4 | 41 | Atende
50 | 379.8 | 4100 | 28 | 25 | 28.6 | 19 | 12.2 | 8.2 | 6.3 | 4 | 3.3 | 41 | Atende
50 | 379.9 | 4100 | 28 | 25 | 35.3 | 23.7 | 16.1 | 11 | 7.4 | 4.7 | 3.6 | 41 | Atende
50 | 380 | 4100 | 28 | 25 | 44.8 | 27.7 | 18.2 | 11.4 | 8.9 | 5.6 | 4.2 | 60 | Não Atende | km 380 = H. 379,990
50 | 380.1 | 4100 | 28 | 25 | 63.2 | 40.9 | 25.5 | 16.4 | 8.9 | 5.7 | 4.4 | 60 | Não Atende
50 | 380.2 | 4100 | 28 | 25 | 78 | 58 | 39.5 | 27.1 | 17.1 | 7.8 | 6 | 60 | Não Atende
50 | 380.3 | 4100 | 28 | 25 | 41.5 | 29.4 | 20.8 | 14.3 | 7.9 | 5.7 | 4.5 | 60 | Não Atende
50 | 380.4 | 4100 | 28 | 25 | 38.6 | 29.2 | 20.4 | 14.5 | 10.2 | 6.5 | 4.9 | 60 | Não Atende
50 | 380.5 | 4100 | 28 | 25 | 45 | 33.6 | 24.3 | 17.8 | 11.3 | 5.3 | 3.9 | 60 | Não Atende
50 | 380.6 | 4100 | 28 | 25 | 38.3 | 27.8 | 20 | 13.9 | 9.1 | 5.7 | 4.4 | 60 | Não Atende
50 | 380.7 | 4100 | 28 | 25 | 40.8 | 28.9 | 20 | 13.3 | 9.2 | 4.2 | 3.2 | 60 | Não Atende
50 | 380.8 | 4100 | 28 | 25 | 36.9 | 26.4 | 18.2 | 12.6 | 8.3 | 5.3 | 4 | 60 | Não Atende
50 | 380.9 | 4100 | 28 | 25 | 42.9 | 28.6 | 19 | 12.8 | 8.5 | 4.6 | 3.6 | 60 | Não Atende
50 | 381 | 4100 | 28 | 25 | 41.1 | 29.2 | 18.6 | 11.9 | 7.4 | 5.3 | 3.9 | 62 | Não Atende | km 381 = H. 381,011
50 | 381.1 | 4100 | 28 | 25 | 32.7 | 22.8 | 14.4 | 9.6 | 7 | 3.7 | 3.5 | 62 | Não Atende
50 | 381.2 | 4100 | 28 | 25 | 42.9 | 28 | 17.1 | 10.2 | 7 | 4.4 | 3.5 | 62 | Não Atende
50 | 381.3 | 4100 | 28 | 25 | 62.8 | 42.7 | 27.6 | 17.7 | 11.8 | 5 | 3.2 | 62 | Não Atende
50 | 381.4 | 4100 | 28 | 25 | 56.2 | 37.8 | 25.1 | 16.6 | 11.1 | 5.1 | 3.5 | 62 | Não Atende
50 | 381.5 | 4100 | 28 | 25 | 62.1 | 41.6 | 27.7 | 18.6 | 12.8 | 6.5 | 4.8 | 62 | Não Atende
50 | 381.6 | 4100 | 28 | 25 | 54.8 | 37 | 24.5 | 14.4 | 8.9 | 5.2 | 3.6 | 62 | Não Atende
50 | 381.7 | 4100 | 28 | 25 | 46.7 | 31.2 | 21.7 | 14.7 | 9.6 | 5.3 | 3.6 | 62 | Não Atende
50 | 381.8 | 4100 | 28 | 25 | 58.1 | 43.8 | 31.3 | 18.2 | 12.6 | 6.4 | 4.4 | 62 | Não Atende
50 | 381.9 | 4100 | 28 | 25 | 60.2 | 38.9 | 25.8 | 16.7 | 11.9 | 6.4 | 5.2 | 62 | Não Atende
50 | 382 | 4100 | 28 | 25 | 43.9 | 39.3 | 26.4 | 17.1 | 11.9 | 7.3 | 5.9 | 56 | Não Atende | km 382 = H. 381,997
50 | 382.1 | 4100 | 28 | 25 | 47.1 | 28.7 | 19.4 | 12.3 | 8.1 | 4.8 | 4.1 | 56 | Não Atende
50 | 382.2 | 4100 | 28 | 25 | 51.4 | 42.9 | 30.2 | 21.3 | 15.6 | 9.4 | 8.6 | 56 | Não Atende
50 | 382.3 | 4100 | 28 | 25 | 42.5 | 29.7 | 20.2 | 12.4 | 9.6 | 6.3 | 4.7 | 56 | Não Atende
50 | 382.4 | 4100 | 28 | 25 | 53.1 | 34.9 | 21.4 | 12.6 | 7.4 | 5.5 | 4.5 | 56 | Não Atende
50 | 382.5 | 4100 | 28 | 25 | 32.2 | 21.6 | 12.1 | 9.2 | 6.5 | 4.9 | 3.9 | 56 | Não Atende
50 | 382.6 | 4100 | 28 | 25 | 32.4 | 19.8 | 12.9 | 8.7 | 6.2 | 4.6 | 3.6 | 56 | Não Atende
50 | 382.7 | 4100 | 28 | 25 | 54.9 | 33.8 | 18.1 | 10.4 | 6.9 | 4.9 | 3.9 | 56 | Não Atende
50 | 382.8 | 4100 | 28 | 25 | 58.8 | 38.2 | 23.8 | 14.7 | 6.8 | 5.8 | 4.7 | 56 | Não Atende
50 | 382.9 | 4100 | 28 | 25 | 52.5 | 31.7 | 18.2 | 10.8 | 7 | 4.2 | 3.7 | 56 | Não Atende
50 | 383 | 4100 | 28 | 25 | 33.1 | 19.8 | 12.6 | 8.8 | 7.3 | 4.2 | 3.5 | 46 | Atende | km 383 = H. 383,006
50 | 383.1 | 4100 | 28 | 25 | 55.1 | 38.2 | 25.5 | 17.8 | 13 | 7.8 | 6.2 | 46 | Atende
50 | 383.2 | 4100 | 28 | 25 | 29.4 | 29.3 | 20.1 | 13.4 | 9 | 5 | 4 | 46 | Atende
50 | 383.3 | 4100 | 28 | 25 | 47.3 | 31.2 | 19.6 | 10.7 | 6.5 | 3.7 | 2.7 | 46 | Atende
50 | 383.4 | 4100 | 28 | 25 | 37.8 | 22.1 | 15 | 9.6 | 6.6 | 4.3 | 2.8 | 46 | Atende
50 | 383.5 | 4100 | 28 | 25 | 42 | 25.8 | 15.5 | 9.6 | 6.9 | 3.8 | 3.2 | 46 | Atende
50 | 383.6 | 4100 | 29 | 25 | 33.2 | 22.2 | 14.6 | 9.6 | 6.6 | 4.1 | 3.2 | 46 | Atende
50 | 383.7 | 4100 | 29 | 25 | 26.2 | 22.5 | 15.2 | 10.1 | 7.6 | 4.6 | 3.5 | 46 | Atende
50 | 383.8 | 4100 | 29 | 25 | 31 | 19.6 | 12.4 | 8.9 | 6.4 | 4.2 | 3.4 | 46 | Atende
50 | 383.9 | 4100 | 29 | 25 | 27.6 | 19.5 | 13.2 | 8.8 | 6.1 | 3.7 | 3 | 46 | Atende
50 | 384 | 4100 | 29 | 25 | 37.5 | 25.6 | 17 | 11.1 | 7.4 | 4.5 | 3.3 | 42 | Atende | km 384 = H. 384,000
50 | 384.1 | 4100 | 29 | 25 | 38 | 24.4 | 14.1 | 9.9 | 6.6 | 3.6 | 3 | 42 | Atende
50 | 384.2 | 4100 | 29 | 25 | 38.6 | 24.7 | 15.7 | 8.7 | 6.3 | 3.8 | 2.9 | 42 | Atende
50 | 384.3 | 4100 | 29 | 25 | 18.9 | 13.4 | 8.6 | 6 | 4.2 | 3.3 | 2.4 | 42 | Atende
50 | 384.4 | 4100 | 29 | 25 | 24.3 | 14.6 | 10.8 | 7.5 | 5.9 | 4 | 3.4 | 42 | Atende
50 | 384.5 | 4100 | 29 | 25 | 38.6 | 22.1 | 13.7 | 9 | 6.6 | 3.9 | 3.5 | 42 | Atende
50 | 384.6 | 4100 | 29 | 25 | 36.8 | 23.7 | 15.8 | 10.8 | 7.9 | 5.9 | 4.7 | 42 | Atende
50 | 384.7 | 4100 | 29 | 25 | 37.5 | 22.4 | 14.1 | 9.6 | 6.6 | 4 | 2.9 | 42 | Atende
50 | 384.8 | 4100 | 29 | 25 | 44.5 | 29.1 | 19.8 | 13.3 | 9.5 | 5.9 | 4.6 | 42 | Atende
50 | 384.9 | 4100 | 29 | 25 | 27.2 | 16.8 | 9.6 | 7.2 | 5.4 | 3.5 | 2.6 | 42 | Atende
50 | 385 | 4100 | 29 | 25 | 49.4 | 32 | 20.5 | 13.7 | 9.9 | 5.8 | 4.7 | 57 | Não Atende | km 385 = H. 385,006
50 | 385.1 | 4100 | 29 | 25 | 70.8 | 51.4 | 37.2 | 26 | 17.8 | 10.3 | 7 | 57 | Não Atende
50 | 385.2 | 4100 | 29 | 25 | 46.2 | 31.5 | 22 | 16.4 | 12.3 | 7.3 | 5.6 | 57 | Não Atende
50 | 385.3 | 4100 | 29 | 25 | 40.1 | 26.5 | 17.5 | 11.7 | 8.9 | 5.2 | 4.2 | 57 | Não Atende
50 | 385.4 | 4100 | 29 | 25 | 50.3 | 34.7 | 24 | 16.3 | 10.7 | 6 | 4.4 | 57 | Não Atende
50 | 385.5 | 4100 | 29 | 25 | 37.4 | 21.1 | 12.7 | 8 | 6.6 | 4.3 | 3.4 | 57 | Não Atende
50 | 385.6 | 4100 | 29 | 25 | 52.2 | 36.1 | 23.5 | 14.3 | 9.2 | 4.6 | 3 | 57 | Não Atende
50 | 385.7 | 4100 | 29 | 25 | 25.2 | 17.1 | 12.7 | 9.6 | 7.7 | 5 | 3.7 | 57 | Não Atende
50 | 385.8 | 4100 | 29 | 25 | 37.8 | 24.9 | 15.7 | 9.1 | 6.6 | 3.5 | 3 | 57 | Não Atende
50 | 385.9 | 4100 | 29 | 25 | 43.2 | 30.1 | 20 | 13.3 | 7.7 | 3.3 | 2.2 | 57 | Não Atende
50 | 386 | 4100 | 29 | 25 | 25 | 14.6 | 9.4 | 7 | 5.4 | 3.9 | 3 | 36 | Atende | km 386 = H. 386,000
50 | 386.1 | 4100 | 29 | 25 | 31.8 | 22.2 | 15.5 | 9.8 | 6.7 | 3.3 | 2.7 | 36 | Atende
50 | 386.2 | 4100 | 29 | 25 | 25.5 | 17.9 | 12.7 | 10.1 | 7.3 | 4 | 3.3 | 36 | Atende
50 | 386.3 | 4100 | 29 | 25 | 33.9 | 23.9 | 15.1 | 9.2 | 7.5 | 4.8 | 4 | 36 | Atende
50 | 386.4 | 4100 | 29 | 25 | 39.6 | 26.6 | 19 | 13 | 9.8 | 7 | 5.2 | 36 | Atende
50 | 386.5 | 4100 | 29 | 25 | 24.5 | 16.9 | 10 | 7.6 | 3.7 | 3.5 | 3.2 | 36 | Atende
50 | 386.6 | 4100 | 29 | 25 | 32.2 | 22.5 | 14.5 | 7.8 | 6.2 | 3.9 | 3.5 | 36 | Atende
50 | 386.7 | 4100 | 29 | 25 | 32.9 | 22.1 | 13.6 | 9.7 | 8.4 | 6.5 | 4 | 36 | Atende
50 | 386.8 | 4100 | 29 | 25 | 38 | 24.1 | 15.2 | 10 | 7.7 | 4.5 | 3.9 | 36 | Atende
50 | 386.9 | 4100 | 29 | 25 | 25 | 16.6 | 12 | 9.4 | 7.9 | 6.5 | 4.8 | 36 | Atende
50 | 387 | 4100 | 29 | 25 | 26.5 | 17.7 | 12 | 8.8 | 6.3 | 4.8 | 3.7 | 49 | Atende | km 387 = H. 387,000
50 | 387.1 | 4100 | 29 | 25 | 14.1 | 9.8 | 6 | 4.4 | 4 | 2.9 | 2.5 | 49 | Atende
50 | 387.2 | 4100 | 29 | 25 | 28.5 | 20.9 | 13.7 | 9.2 | 7.7 | 5.7 | 4.4 | 49 | Atende
50 | 387.3 | 4100 | 29 | 25 | 30.3 | 19.2 | 12.1 | 8.4 | 6.4 | 4.6 | 3.2 | 49 | Atende
50 | 387.4 | 4100 | 29 | 25 | 31.4 | 23.1 | 16.2 | 12.3 | 9.8 | 7.1 | 5.1 | 49 | Atende
50 | 387.5 | 4100 | 29 | 25 | 43.2 | 35.5 | 24.4 | 16.7 | 11.6 | 7.5 | 5.7 | 49 | Atende
50 | 387.6 | 4100 | 29 | 25 | 54.6 | 35.2 | 22.8 | 10 | 6.8 | 4 | 2.3 | 49 | Atende
50 | 387.7 | 4100 | 29 | 25 | 48.4 | 34 | 20.6 | 11.8 | 9 | 5.9 | 4.4 | 49 | Atende
50 | 387.8 | 4100 | 29 | 25 | 41.5 | 28.9 | 19.2 | 11.7 | 8.3 | 5 | 3.8 | 49 | Atende
50 | 387.9 | 4100 | 29 | 25 | 48.2 | 31.9 | 20.7 | 12.1 | 5.3 | 5 | 4.1 | 49 | Atende
50 | 388 | 4100 | 29 | 25 | 39.5 | 25.7 | 15.1 | 8.1 | 6.5 | 4.5 | 3.5 | 57 | Não Atende | km 388 = H. 388,000
50 | 388.1 | 4100 | 29 | 25 | 39.7 | 25 | 15 | 9.4 | 7.4 | 4.8 | 3.7 | 57 | Não Atende
50 | 388.2 | 4100 | 29 | 25 | 72.6 | 43.8 | 28.1 | 18.1 | 12 | 4.9 | 3.7 | 57 | Não Atende
50 | 388.3 | 4100 | 30 | 25 | 16.3 | 11.9 | 9.3 | 7.4 | 5.5 | 4.3 | 3.5 | 57 | Não Atende
50 | 388.4 | 4100 | 30 | 25 | 55.3 | 37.7 | 26 | 18.2 | 14.2 | 6.5 | 4.4 | 57 | Não Atende
50 | 388.5 | 4100 | 30 | 25 | 35.1 | 26.7 | 17.5 | 11.6 | 8.3 | 4.5 | 3.5 | 57 | Não Atende
50 | 388.6 | 4100 | 30 | 25 | 50.1 | 37.5 | 23.9 | 14.9 | 10.6 | 6.9 | 5.1 | 57 | Não Atende
50 | 388.7 | 4100 | 30 | 25 | 28.1 | 25.2 | 16.9 | 10.8 | 5.3 | 5.2 | 4.4 | 57 | Não Atende
50 | 388.8 | 4100 | 30 | 25 | 29.9 | 23.7 | 14.2 | 10.6 | 8.2 | 4.9 | 3.7 | 57 | Não Atende
50 | 388.9 | 4100 | 30 | 25 | 43 | 31.7 | 21.2 | 11.7 | 8.2 | 5.1 | 4.3 | 57 | Não Atende
50 | 389 | 4100 | 30 | 25 | 47.5 | 35.6 | 23.7 | 14.5 | 9.1 | 5.7 | 4.5 | 62 | Não Atende | km 389 = H. 389,000
50 | 389.1 | 4100 | 30 | 25 | 38.6 | 26.3 | 17.3 | 10.3 | 5.7 | 4.7 | 3.4 | 62 | Não Atende
50 | 389.2 | 4100 | 30 | 25 | 46 | 30.4 | 19.8 | 12.2 | 8.3 | 4.7 | 3.4 | 62 | Não Atende
50 | 389.3 | 4100 | 30 | 25 | 63.2 | 43.9 | 28 | 17.6 | 9.5 | 7.3 | 5.2 | 62 | Não Atende
50 | 389.4 | 4100 | 30 | 25 | 51.1 | 34.4 | 21.2 | 11.6 | 8.5 | 5.4 | 4 | 62 | Não Atende
50 | 389.5 | 4100 | 30 | 25 | 34 | 22.7 | 13.7 | 7.8 | 5.1 | 3 | 2.7 | 62 | Não Atende
50 | 389.6 | 4100 | 30 | 25 | 55.8 | 33.8 | 20.5 | 12.5 | 9.2 | 6 | 4.9 | 62 | Não Atende
50 | 389.7 | 4100 | 30 | 25 | 75.5 | 47.2 | 29.3 | 17.6 | 12.9 | 10 | 8.2 | 62 | Não Atende
50 | 389.8 | 4100 | 30 | 25 | 35.6 | 23.9 | 14.7 | 9.2 | 6.5 | 4.5 | 3.6 | 62 | Não Atende
50 | 389.9 | 4100 | 30 | 25 | 42.8 | 31.7 | 22.4 | 16 | 10.9 | 6.7 | 4.3 | 62 | Não Atende
50 | 390 | 4100 | 30 | 25 | 57.8 | 32.5 | 18.7 | 12.7 | 8.9 | 4.9 | 3.1 | 62 | Não Atende | km 390 = H. 390,004
50 | 390.1 | 4100 | 30 | 25 | 56.8 | 36.6 | 24.9 | 17.6 | 12.4 | 6.9 | 4.5 | 62 | Não Atende
50 | 390.2 | 4100 | 30 | 25 | 46.2 | 29.1 | 17.6 | 12.7 | 8.3 | 4.9 | 3 | 62 | Não Atende
50 | 390.3 | 4100 | 30 | 25 | 74 | 55.7 | 41.5 | 31.4 | 21.5 | 11.8 | 8.3 | 62 | Não Atende
50 | 390.4 | 4100 | 30 | 25 | 36 | 30.5 | 17.9 | 12.1 | 9 | 6 | 4.8 | 62 | Não Atende
50 | 390.5 | 4100 | 31 | 25 | 11 | 8.9 | 6.5 | 5.1 | 4.1 | 2.9 | 2.2 | 62 | Não Atende
50 | 390.6 | 4100 | 31 | 25 | 24 | 19.4 | 10.8 | 8 | 7 | 3.8 | 3.1 | 62 | Não Atende
50 | 390.7 | 4100 | 31 | 25 | 36.6 | 23.6 | 14.6 | 10.2 | 7.1 | 4.8 | 3.7 | 62 | Não Atende
50 | 390.8 | 4100 | 31 | 25 | 47 | 32.7 | 21.2 | 14.4 | 11 | 7.3 | 5.4 | 62 | Não Atende
50 | 390.9 | 4100 | 31 | 25 | 49.5 | 32.9 | 22.6 | 16 | 11.9 | 7.5 | 5.1 | 62 | Não Atende
50 | 391 | 4100 | 31 | 25 | 53 | 36.3 | 26.1 | 17.4 | 14.3 | 9.2 | 6.5 | 69 | Não Atende | km 391 = H. 391,003
50 | 391.1 | 4100 | 31 | 25 | 68.7 | 44.2 | 27.7 | 17.7 | 12.4 | 6.2 | 4.5 | 69 | Não Atende
50 | 391.2 | 4100 | 31 | 25 | 62.2 | 40.9 | 26 | 18.1 | 13.5 | 8.1 | 6.7 | 69 | Não Atende
50 | 391.3 | 4100 | 31 | 25 | 76.2 | 52.8 | 37.2 | 25.8 | 9.6 | 9.4 | 7.2 | 69 | Não Atende
50 | 391.4 | 4100 | 31 | 25 | 43.6 | 30.1 | 18.7 | 12.4 | 9 | 4.9 | 4.2 | 69 | Não Atende
50 | 391.5 | 4100 | 31 | 25 | 48.3 | 32.7 | 21.2 | 13.8 | 9.7 | 6.4 | 5.2 | 69 | Não Atende
50 | 391.6 | 4100 | 31 | 25 | 43.6 | 30.3 | 18.3 | 11.4 | 10 | 5.2 | 4.6 | 69 | Não Atende
50 | 391.7 | 4100 | 31 | 25 | 62.1 | 38.1 | 29.6 | 17.7 | 12.1 | 6.4 | 5 | 69 | Não Atende
50 | 391.8 | 4100 | 31 | 25 | 59.4 | 38.2 | 23.9 | 14.9 | 9.2 | 5.6 | 4.6 | 69 | Não Atende
50 | 391.9 | 4100 | 31 | 25 | 66.4 | 42 | 28.3 | 16.6 | 11.2 | 5.2 | 4.2 | 69 | Não Atende
50 | 392 | 4100 | 31 | 25 | 42.8 | 30.4 | 20.6 | 14.4 | 13.3 | 6.4 | 4.6 | 55 | Não Atende | km 392 = H. 392,002
50 | 392.1 | 4100 | 31 | 25 | 53.7 | 36.8 | 25.2 | 17.1 | 10.3 | 4.9 | 4.1 | 55 | Não Atende
50 | 392.2 | 4100 | 31 | 25 | 55.4 | 36.7 | 21.4 | 12 | 6.2 | 3.7 | 3.1 | 55 | Não Atende
50 | 392.3 | 4100 | 31 | 25 | 40.2 | 25.2 | 14.3 | 10.6 | 7.4 | 3.7 | 2.8 | 55 | Não Atende
50 | 392.4 | 4100 | 31 | 25 | 52 | 38.4 | 26.9 | 19.4 | 16.6 | 5.1 | 2.1 | 55 | Não Atende
50 | 392.5 | 4100 | 31 | 25 | 29.2 | 18.3 | 11.4 | 7.5 | 5.6 | 3.5 | 2.7 | 55 | Não Atende
50 | 392.6 | 4100 | 31 | 25 | 41.2 | 23.8 | 15.3 | 9.4 | 6.6 | 3.1 | 2.4 | 55 | Não Atende
50 | 392.7 | 4100 | 31 | 25 | 35.5 | 24.8 | 17 | 11.5 | 8.5 | 5.1 | 3.8 | 55 | Não Atende
50 | 392.8 | 4100 | 31 | 25 | 56.7 | 39 | 25 | 16.2 | 11.3 | 5.6 | 4.7 | 55 | Não Atende
50 | 392.9 | 4100 | 31 | 25 | 53.1 | 33.5 | 20.6 | 12.5 | 8.6 | 4.2 | 3.8 | 55 | Não Atende
50 | 393 | 4100 | 31 | 25 | 53.8 | 34.3 | 21.9 | 14.5 | 9.5 | 6 | 4.7 | 55 | Não Atende | km 393 = H. 392,998
50 | 393.1 | 4100 | 31 | 25 | 55.8 | 31.1 | 23 | 13.8 | 8.6 | 5.1 | 4.2 | 55 | Não Atende
50 | 393.2 | 4100 | 31 | 25 | 42.7 | 29.2 | 19.6 | 13.4 | 9.2 | 5.9 | 4.2 | 55 | Não Atende
50 | 393.3 | 4100 | 32 | 25 | 61.1 | 40.8 | 27 | 16.9 | 12.4 | 7.7 | 6.3 | 55 | Não Atende
50 | 393.4 | 4100 | 32 | 25 | 49.8 | 40.6 | 29.3 | 15.6 | 9.9 | 4.4 | 3.6 | 55 | Não Atende
50 | 393.5 | 4100 | 32 | 25 | 34.3 | 23.6 | 13.2 | 9.7 | 6.1 | 5 | 3.5 | 55 | Não Atende
50 | 393.6 | 4100 | 32 | 25 | 34.8 | 23.9 | 14.3 | 8.6 | 6 | 3.3 | 2.5 | 55 | Não Atende
50 | 393.7 | 4100 | 32 | 25 | 48.9 | 32.5 | 19.1 | 12.1 | 9.5 | 6.2 | 4.4 | 55 | Não Atende
50 | 393.8 | 4100 | 32 | 25 | 31.8 | 21.9 | 13.8 | 9 | 6.5 | 3.4 | 3 | 55 | Não Atende
50 | 393.9 | 4100 | 32 | 25 | 32.8 | 21.4 | 11.8 | 6.9 | 4.6 | 2.7 | 2.3 | 55 | Não Atende
50 | 394 | 4100 | 32 | 25 | 43.4 | 31.1 | 19.6 | 11.5 | 7.1 | 3.5 | 3 | 64 | Não Atende | km 394 = H. 394,004
50 | 394.1 | 4100 | 32 | 25 | 66.7 | 44.9 | 29.8 | 18.8 | 11.4 | 4.8 | 3.4 | 64 | Não Atende
50 | 394.2 | 4100 | 32 | 25 | 54.4 | 34.9 | 21.3 | 12.7 | 8.9 | 4.7 | 3.7 | 64 | Não Atende
50 | 394.3 | 4100 | 32 | 25 | 48 | 34.8 | 21.7 | 13.7 | 8.8 | 3.7 | 3.4 | 64 | Não Atende
50 | 394.4 | 4100 | 32 | 25 | 57.8 | 40.9 | 27.5 | 18.6 | 12.5 | 6.7 | 5.4 | 64 | Não Atende
50 | 394.5 | 4100 | 32 | 25 | 51.4 | 33.1 | 20.4 | 12.3 | 7.8 | 3.6 | 3.1 | 64 | Não Atende
50 | 394.6 | 4100 | 32 | 25 | 44.2 | 29.2 | 16 | 9.5 | 7 | 4.4 | 3.6 | 64 | Não Atende
50 | 394.7 | 4100 | 32 | 25 | 53.2 | 36.5 | 21.6 | 13.1 | 9 | 4.4 | 3.4 | 64 | Não Atende
50 | 394.8 | 4100 | 32 | 25 | 52.3 | 33.9 | 22.5 | 13.7 | 8.9 | 5.2 | 4.1 | 64 | Não Atende
50 | 394.9 | 4100 | 32 | 25 | 72.7 | 50.1 | 34.9 | 23.9 | 19.7 | 9.2 | 6.9 | 64 | Não Atende | OAE = H. 394,817 a 394,858
50 | 395 | 4100 | 32 | 25 | 52.2 | 29.8 | 19.3 | 12.5 | 8.3 | 5 | 3.4 | 63 | Não Atende | km 395 = H. 395,000
50 | 395.1 | 4100 | 32 | 25 | 53.3 | 33.6 | 21.1 | 13.1 | 8.5 | 3.5 | 2.7 | 63 | Não Atende
50 | 395.2 | 4100 | 32 | 25 | 43.9 | 32.2 | 20.2 | 15.4 | 10 | 4.5 | 3.2 | 63 | Não Atende
50 | 395.3 | 4100 | 32 | 25 | 59.8 | 38.4 | 25 | 16.2 | 11 | 5.5 | 4.3 | 63 | Não Atende
50 | 395.4 | 4100 | 32 | 25 | 63.2 | 40.8 | 24.2 | 14.3 | 10 | 4.5 | 3.7 | 63 | Não Atende
50 | 395.5 | 4100 | 32 | 25 | 62.5 | 39.6 | 23.9 | 13.2 | 6.5 | 3.9 | 2.9 | 63 | Não Atende
50 | 395.6 | 4100 | 32 | 25 | 61.6 | 37.6 | 23.9 | 15.3 | 9.9 | 4.3 | 3.1 | 63 | Não Atende
50 | 395.7 | 4100 | 32 | 25 | 41.8 | 22.8 | 13.1 | 7.8 | 5 | 3.1 | 2.6 | 63 | Não Atende
50 | 395.8 | 4100 | 32 | 25 | 26.9 | 19.2 | 14.3 | 10.6 | 7.6 | 4.8 | 3.6 | 63 | Não Atende
50 | 395.9 | 4100 | 32 | 25 | 42 | 27.2 | 17.7 | 11.5 | 4.3 | 4 | 2.8 | 63 | Não Atende
50 | 396 | 4100 | 32 | 25 | 43.8 | 32 | 22 | 16.3 | 10.5 | 4.9 | 2.7 | 48 | Atende | km 396 = H. 396,000
50 | 396.1 | 4100 | 32 | 25 | 40.4 | 28.8 | 19.7 | 15.5 | 9.5 | 4.6 | 3 | 48 | Atende
50 | 396.2 | 4100 | 32 | 25 | 27.8 | 16.1 | 9.5 | 6.5 | 5.6 | 3.9 | 3.2 | 48 | Atende
50 | 396.3 | 4100 | 32 | 25 | 25.3 | 18.4 | 12.2 | 8.5 | 6.6 | 4.6 | 3.6 | 48 | Atende
50 | 396.4 | 4100 | 33 | 25 | 38.1 | 24.7 | 13.7 | 8 | 6.1 | 3.3 | 2.7 | 48 | Atende
50 | 396.5 | 4100 | 33 | 25 | 51.7 | 35.1 | 20 | 11.9 | 8.3 | 4 | 3.2 | 48 | Atende
50 | 396.6 | 4100 | 33 | 25 | 49 | 31.3 | 19.5 | 11.2 | 7.7 | 3.9 | 3.5 | 48 | Atende
50 | 396.7 | 4100 | 33 | 25 | 42.2 | 26.9 | 15.4 | 9.8 | 6.9 | 3.3 | 3 | 48 | Atende
50 | 396.8 | 4100 | 33 | 25 | 44 | 27.1 | 13.9 | 7.5 | 5.1 | 2.9 | 2.8 | 48 | Atende
50 | 396.9 | 4100 | 33 | 25 | 33.1 | 20.1 | 10.8 | 6.6 | 4.8 | 3.1 | 2.7 | 48 | Atende
50 | 397 | 4100 | 33 | 25 | 48.4 | 31.5 | 18.9 | 12.2 | 7.3 | 3.2 | 2.4 | 52 | Não Atende | km 397 = H. 397,000
50 | 397.1 | 4100 | 33 | 25 | 40.6 | 25.6 | 15.1 | 9.3 | 6.7 | 3.5 | 2.9 | 52 | Não Atende
50 | 397.2 | 4100 | 33 | 25 | 38.5 | 24.6 | 16.2 | 12.7 | 9.1 | 5.7 | 4.1 | 52 | Não Atende
50 | 397.3 | 4100 | 33 | 25 | 26.1 | 15.6 | 11 | 8.4 | 6.5 | 4 | 2.9 | 52 | Não Atende
50 | 397.4 | 4100 | 33 | 25 | 47.1 | 30.1 | 20.1 | 13.6 | 8.7 | 5.3 | 3.9 | 52 | Não Atende
50 | 397.5 | 4100 | 33 | 25 | 69.2 | 54.7 | 41.2 | 32.5 | 22.7 | 13.6 | 8.1 | 52 | Não Atende
50 | 397.6 | 4100 | 33 | 25 | 32.3 | 27 | 17.7 | 12 | 8.8 | 5.4 | 4.4 | 52 | Não Atende
50 | 397.7 | 4100 | 33 | 25 | 22.1 | 17.8 | 11.3 | 7.5 | 5.9 | 3.8 | 2.9 | 52 | Não Atende
50 | 397.8 | 4100 | 33 | 25 | 30.9 | 23.2 | 14.8 | 10.7 | 7.5 | 3.4 | 3.1 | 52 | Não Atende
50 | 397.9 | 4100 | 33 | 25 | 23 | 18 | 12.4 | 9.6 | 6.8 | 4.9 | 3.8 | 52 | Não Atende
50 | 398 | 4100 | 33 | 25 | 22.9 | 16.1 | 10.4 | 8.9 | 6.6 | 4.5 | 3.4 | 51 | Não Atende | km 398 = H. 398,000
50 | 398.1 | 4100 | 33 | 25 | 44.8 | 32.8 | 22.7 | 15.3 | 12.1 | 8.4 | 5.7 | 51 | Não Atende
50 | 398.2 | 4100 | 33 | 25 | 21.8 | 18.4 | 11.5 | 10.5 | 7.2 | 4.8 | 3.9 | 51 | Não Atende
50 | 398.3 | 4100 | 33 | 25 | 32.7 | 23 | 17.5 | 12.3 | 9.9 | 7.3 | 6 | 51 | Não Atende
50 | 398.4 | 4100 | 33 | 25 | 28.3 | 20.2 | 14.3 | 11.3 | 8.1 | 4.2 | 2.5 | 51 | Não Atende
50 | 398.5 | 4100 | 33 | 25 | 64.6 | 46.8 | 29.4 | 20.1 | 13 | 6.4 | 4.9 | 51 | Não Atende
50 | 398.6 | 4100 | 33 | 25 | 54 | 37.8 | 25.3 | 18.1 | 12.6 | 6.6 | 5 | 51 | Não Atende
50 | 398.7 | 4100 | 33 | 25 | 38.7 | 28.5 | 18.9 | 13.6 | 9.4 | 5.7 | 4.1 | 51 | Não Atende
50 | 398.8 | 4100 | 33 | 25 | 31.6 | 25 | 19.9 | 14.3 | 10.5 | 6.7 | 4.7 | 51 | Não Atende
50 | 398.9 | 4100 | 33 | 25 | 33.3 | 26.9 | 17.1 | 13.3 | 9.3 | 5.3 | 3.9 | 51 | Não Atende
50 | 399 | 4100 | 34 | 25 | 21 | 17.2 | 12.6 | 10.2 | 6.9 | 3.8 | 3.1 | 51 | Não Atende | km 399 = H. 399,005
50 | 399.1 | 4100 | 34 | 25 | 26.5 | 21.4 | 16.4 | 11.2 | 8.1 | 4.7 | 3.3 | 51 | Não Atende
50 | 399.2 | 4100 | 34 | 25 | 35.5 | 28.4 | 19.9 | 15.7 | 10.5 | 6 | 4.3 | 51 | Não Atende
50 | 399.3 | 4100 | 34 | 25 | 21.9 | 18.3 | 13.5 | 11.6 | 8.1 | 4.1 | 3.3 | 51 | Não Atende
50 | 399.4 | 4100 | 34 | 25 | 59 | 43.3 | 29.6 | 21 | 13.2 | 6.6 | 3.7 | 51 | Não Atende
50 | 399.5 | 4100 | 34 | 25 | 16.5 | 12.6 | 9.5 | 7 | 6.1 | 5.2 | 3.8 | 51 | Não Atende | OAE = H. 399,469 a 399,499
50 | 399.6 | 4100 | 34 | 25 | 62 | 45.3 | 32.8 | 23.6 | 10.6 | 8.6 | 5.9 | 51 | Não Atende
50 | 399.7 | 4100 | 34 | 25 | 38.3 | 26.9 | 15.3 | 11.3 | 8.4 | 5.2 | 4.1 | 51 | Não Atende
50 | 399.8 | 4100 | 34 | 25 | 31.9 | 26.9 | 17.9 | 12.9 | 9 | 5.2 | 3.8 | 51 | Não Atende
50 | 399.9 | 4100 | 34 | 25 | 44.3 | 30.1 | 18.9 | 13.3 | 8.6 | 5 | 4.3 | 51 | Não Atende
50 | 400 | 4100 | 34 | 25 | 32.8 | 25.6 | 20 | 14.4 | 11.6 | 7.9 | 5.8 | 68 | Não Atende | km 400 = H. 400,006
50 | 400.1 | 4100 | 28 | 25 | 29.9 | 19.6 | 12.6 | 8.9 | 6 | 5.3 | 4.4 | 68 | Não Atende
50 | 400.2 | 4100 | 28 | 25 | 49.7 | 33.4 | 24.7 | 18.4 | 13.6 | 9.5 | 8.5 | 68 | Não Atende
50 | 400.3 | 4100 | 28 | 25 | 36.8 | 20.7 | 13.1 | 7.8 | 5.5 | 4.4 | 2.9 | 68 | Não Atende
50 | 400.4 | 4100 | 28 | 25 | 40.9 | 25.1 | 15.6 | 10 | 6.1 | 3.8 | 3.3 | 68 | Não Atende
50 | 400.5 | 4100 | 28 | 25 | 58.2 | 31.4 | 20.1 | 13 | 7.8 | 4.6 | 4.1 | 68 | Não Atende
50 | 400.6 | 4100 | 28 | 25 | 77.4 | 47.2 | 30.5 | 21.5 | 14.1 | 8 | 5.7 | 68 | Não Atende
50 | 400.7 | 4100 | 28 | 25 | 67.4 | 47.2 | 31.1 | 21.9 | 14.3 | 8.9 | 6.8 | 68 | Não Atende
50 | 400.8 | 4100 | 28 | 25 | 51.4 | 35.9 | 26.7 | 18.5 | 13.4 | 8 | 6.2 | 68 | Não Atende
50 | 400.9 | 4100 | 29 | 25 | 69.5 | 45.1 | 29 | 19.6 | 10.4 | 6.7 | 5.2 | 68 | Não Atende
50 | 401 | 4100 | 29 | 25 | 58.5 | 39.3 | 24.9 | 16.9 | 11 | 6.5 | 5.1 | 69 | Não Atende
50 | 401.1 | 4100 | 29 | 25 | 61.7 | 42.2 | 28.1 | 20.5 | 14.8 | 9.4 | 7.2 | 69 | Não Atende
50 | 401.2 | 4100 | 29 | 25 | 49.3 | 31.1 | 20.1 | 14.1 | 9 | 5.8 | 4.5 | 69 | Não Atende
50 | 401.3 | 4100 | 29 | 25 | 53.7 | 37.2 | 24.4 | 16.9 | 10.4 | 6.3 | 4.4 | 69 | Não Atende
50 | 401.4 | 4100 | 29 | 25 | 57.8 | 38.8 | 25.6 | 17.5 | 10.5 | 6.3 | 4.9 | 69 | Não Atende
50 | 401.5 | 4100 | 29 | 25 | 58.5 | 40.5 | 27.2 | 19.4 | 12.3 | 6.7 | 4.9 | 69 | Não Atende
50 | 401.6 | 4100 | 29 | 25 | 80.2 | 57.7 | 42 | 33.4 | 21.7 | 11.2 | 7.3 | 69 | Não Atende
50 | 401.7 | 4100 | 29 | 25 | 67.7 | 52.4 | 38.2 | 29.2 | 19.8 | 11 | 8 | 69 | Não Atende
50 | 401.8 | 4100 | 29 | 25 | 48.6 | 29.6 | 16.6 | 14.9 | 11.8 | 7.2 | 5.5 | 69 | Não Atende
50 | 401.9 | 4100 | 29 | 25 | 39.5 | 27.7 | 18.9 | 13.8 | 9.7 | 4.8 | 3.9 | 69 | Não Atende
50 | 402 | 4100 | 29 | 25 | 43.9 | 27 | 17.7 | 12 | 7.8 | 4.4 | 4 | 51 | Não Atende
50 | 402.1 | 4100 | 29 | 25 | 41.1 | 28.7 | 21.2 | 15.2 | 11.2 | 5.9 | 4.9 | 51 | Não Atende
50 | 402.2 | 4100 | 29 | 25 | 32.7 | 21.6 | 15 | 12.1 | 9.2 | 6.5 | 5.3 | 51 | Não Atende
50 | 402.3 | 4100 | 29 | 25 | 33 | 19 | 13.1 | 10.2 | 7.4 | 5 | 3.7 | 51 | Não Atende
50 | 402.4 | 4100 | 29 | 25 | 40.3 | 27.3 | 16.2 | 12.9 | 10.8 | 6.6 | 4.8 | 51 | Não Atende
50 | 402.5 | 4100 | 29 | 25 | 44.5 | 30.4 | 22.9 | 18.7 | 15 | 9.9 | 7.7 | 51 | Não Atende
50 | 402.6 | 4100 | 29 | 25 | 38.9 | 23 | 15 | 11.6 | 8.6 | 5.5 | 4.1 | 51 | Não Atende
50 | 402.7 | 4100 | 29 | 25 | 50.3 | 34.6 | 23.2 | 16.7 | 11 | 6.6 | 5 | 51 | Não Atende
50 | 402.8 | 4100 | 29 | 25 | 60.9 | 43.2 | 29.4 | 21.9 | 15.4 | 9.4 | 6.7 | 51 | Não Atende
50 | 402.9 | 4100 | 29 | 25 | 42.1 | 27.9 | 19.1 | 14.6 | 10.3 | 6.3 | 4.1 | 51 | Não Atende
50 | 403 | 4100 | 29 | 25 | 33.7 | 19.5 | 12.2 | 8.4 | 5.7 | 4 | 3.3 | 61 | Não Atende | km 403 = H. 402,997
50 | 403.1 | 4100 | 29 | 25 | 34.8 | 18.1 | 12.7 | 8.8 | 6.2 | 4.8 | 3.8 | 61 | Não Atende
50 | 403.2 | 4100 | 29 | 25 | 49.2 | 35.5 | 23.7 | 13 | 10.2 | 5.7 | 4.1 | 61 | Não Atende
50 | 403.3 | 4100 | 29 | 25 | 45.2 | 28.6 | 18.5 | 12.5 | 7.8 | 4.8 | 3.5 | 61 | Não Atende
50 | 403.4 | 4100 | 29 | 25 | 44.9 | 27.6 | 18.4 | 12.3 | 8.3 | 5 | 4 | 61 | Não Atende
50 | 403.5 | 4100 | 29 | 25 | 32.2 | 21.6 | 14.2 | 9.9 | 6.6 | 4.5 | 3.6 | 61 | Não Atende
50 | 403.6 | 4100 | 29 | 25 | 62.1 | 40.5 | 26.2 | 19.3 | 12.7 | 7.1 | 4.7 | 61 | Não Atende
50 | 403.7 | 4100 | 29 | 25 | 57.2 | 35.8 | 23.9 | 17.1 | 11.4 | 6.2 | 4.5 | 61 | Não Atende
50 | 403.8 | 4100 | 29 | 25 | 60.5 | 44.9 | 32.7 | 26.7 | 18.9 | 11.5 | 8.5 | 61 | Não Atende
50 | 403.9 | 4100 | 29 | 25 | 63.8 | 42.3 | 27.6 | 20 | 12.7 | 6.9 | 5.2 | 61 | Não Atende
50 | 404 | 4100 | 29 | 25 | 48.8 | 31.2 | 18.5 | 12 | 8.3 | 5.8 | 4.9 | 74 | Não Atende
50 | 404.1 | 4100 | 29 | 25 | 44 | 26.6 | 17.1 | 12 | 8.1 | 5.1 | 4 | 74 | Não Atende
50 | 404.2 | 4100 | 29 | 25 | 43.6 | 29.1 | 20.4 | 13.9 | 9.9 | 5.7 | 5 | 74 | Não Atende
50 | 404.3 | 4100 | 30 | 25 | 34.7 | 20.6 | 13 | 7.5 | 5.7 | 4.5 | 3.9 | 74 | Não Atende
50 | 404.4 | 4100 | 29 | 25 | 84.7 | 64 | 44.3 | 32.6 | 12.9 | 11.5 | 7.2 | 74 | Não Atende
50 | 404.5 | 4100 | 29 | 25 | 89.2 | 72.6 | 54.4 | 40.6 | 29.6 | 16.7 | 11.5 | 74 | Não Atende
50 | 404.6 | 4100 | 30 | 25 | 70.6 | 47.5 | 32.4 | 24.2 | 17 | 9.8 | 6.8 | 74 | Não Atende
50 | 404.7 | 4100 | 30 | 25 | 48.6 | 31.6 | 22 | 16 | 11.1 | 9.5 | 7.5 | 74 | Não Atende
50 | 404.8 | 4100 | 30 | 25 | 39.5 | 23 | 14.6 | 10.2 | 6.5 | 4 | 3.1 | 74 | Não Atende
50 | 404.9 | 4100 | 30 | 25 | 26.8 | 17.1 | 13.5 | 9.9 | 7.9 | 4.8 | 4 | 74 | Não Atende
50 | 405 | 4100 | 30 | 25 | 17.1 | 15.2 | 12.1 | 10.6 | 8.1 | 4.9 | 3.4 | 60 | Não Atende | km 405 = H. 404,996
50 | 405.1 | 4100 | 30 | 25 | 13.8 | 10.9 | 9 | 7.8 | 6.6 | 4.6 | 3.8 | 60 | Não Atende
50 | 405.2 | 4100 | 30 | 25 | 17 | 10.8 | 10.2 | 8.5 | 8.2 | 5.9 | 5.6 | 60 | Não Atende
50 | 405.3 | 4100 | 30 | 25 | 37.7 | 31 | 24.7 | 21.4 | 16.3 | 10.6 | 7.4 | 60 | Não Atende
50 | 405.4 | 4100 | 30 | 25 | 14.2 | 12.3 | 9.2 | 7.7 | 5.3 | 3.1 | 3 | 60 | Não Atende
50 | 405.5 | 4100 | 30 | 25 | 83 | 66.7 | 48.2 | 36.7 | 26.1 | 15.4 | 10.3 | 60 | Não Atende
50 | 405.6 | 4100 | 30 | 25 | 20.7 | 15.2 | 12.3 | 9.5 | 7.1 | 4.3 | 3.4 | 60 | Não Atende
50 | 405.7 | 4100 | 30 | 25 | 76.4 | 56.3 | 41.7 | 32.2 | 23.6 | 14.1 | 10.9 | 60 | Não Atende
50 | 405.8 | 4100 | 30 | 25 | 36.2 | 28.3 | 21.9 | 17.4 | 13.6 | 8.1 | 5.4 | 60 | Não Atende
50 | 405.9 | 4100 | 30 | 25 | 26.5 | 22.2 | 17.5 | 14.2 | 11 | 5.6 | 4.5 | 60 | Não Atende
50 | 406 | 4100 | 30 | 25 | 31.8 | 22.3 | 16.8 | 14.1 | 11 | 7 | 5.7 | 43 | Atende | km 406 = H. 406,009
50 | 406.1 | 4100 | 30 | 25 | 23.1 | 17.1 | 12.5 | 10.2 | 7.5 | 5 | 4.3 | 43 | Atende
50 | 406.2 | 4100 | 30 | 25 | 14.9 | 12.5 | 9.7 | 8.5 | 6.8 | 4.8 | 3.9 | 43 | Atende
50 | 406.3 | 4100 | 30 | 25 | 36.7 | 29.8 | 20.8 | 16.9 | 12.2 | 6.6 | 5 | 43 | Atende
50 | 406.4 | 4100 | 30 | 25 | 34.2 | 30.4 | 21.6 | 17.6 | 12.9 | 7.7 | 5.3 | 43 | Atende
50 | 406.5 | 4100 | 31 | 25 | 40.3 | 28.5 | 19.7 | 14.9 | 10.5 | 6.2 | 4.4 | 43 | Atende
50 | 406.6 | 4100 | 31 | 25 | 33.3 | 21.8 | 14.7 | 10.1 | 6.6 | 4.2 | 3.2 | 43 | Atende
50 | 406.7 | 4100 | 31 | 25 | 30.6 | 21.9 | 16.3 | 11.5 | 8.3 | 4.8 | 4.2 | 43 | Atende
50 | 406.8 | 4100 | 31 | 25 | 29.2 | 17.6 | 10.8 | 8.3 | 5.2 | 4.4 | 3.3 | 43 | Atende
50 | 406.9 | 4100 | 31 | 25 | 53.1 | 35.4 | 23.8 | 15.4 | 10.4 | 4.6 | 3.4 | 43 | Atende
50 | 407 | 4100 | 31 | 25 | 44.7 | 33.4 | 23.4 | 17.2 | 11.9 | 5.5 | 3.9 | 52 | Não Atende
50 | 407.1 | 4100 | 31 | 25 | 50.5 | 35.6 | 26.4 | 18.8 | 11.9 | 6.7 | 6.4 | 52 | Não Atende
50 | 407.2 | 4100 | 31 | 25 | 51.2 | 39.8 | 28.4 | 20.2 | 13.8 | 7.1 | 4.8 | 52 | Não Atende
50 | 407.3 | 4100 | 31 | 25 | 33.1 | 23.2 | 17 | 11.4 | 7.7 | 5.6 | 5.3 | 52 | Não Atende
50 | 407.4 | 4100 | 31 | 25 | 45.4 | 33.6 | 23.4 | 16.8 | 11.2 | 5.2 | 4 | 52 | Não Atende
50 | 407.5 | 4100 | 31 | 25 | 51.6 | 29.3 | 19.7 | 14 | 9.3 | 4.8 | 3.2 | 52 | Não Atende
50 | 407.6 | 4100 | 31 | 25 | 32.9 | 19.9 | 13.6 | 9.8 | 7 | 4.9 | 3.8 | 52 | Não Atende
50 | 407.7 | 4100 | 31 | 25 | 54.3 | 38.2 | 25.5 | 17.4 | 10.9 | 5.8 | 4.4 | 52 | Não Atende
50 | 407.8 | 4100 | 31 | 25 | 43.8 | 27.6 | 18.7 | 13.8 | 9.8 | 5.1 | 4 | 52 | Não Atende
50 | 407.9 | 4100 | 31 | 25 | 42.8 | 29 | 20.6 | 16.3 | 12.1 | 7.6 | 6.2 | 52 | Não Atende
50 | 408 | 4100 | 31 | 25 | 44.1 | 29.6 | 19.1 | 14.6 | 10.4 | 7.2 | 5.9 | 52 | Não Atende | km 408 = H. 408,006
50 | 408.1 | 4100 | 31 | 25 | 37 | 25.1 | 17.1 | 12.7 | 8.3 | 4.7 | 3.9 | 52 | Não Atende
50 | 408.2 | 4100 | 31 | 25 | 42.9 | 28.1 | 20.6 | 15.3 | 10.9 | 6 | 4.3 | 52 | Não Atende
50 | 408.4 | 4100 | 31 | 25 | 56.4 | 39 | 28.1 | 19.1 | 11 | 5.4 | 4.3 | 52 | Não Atende
50 | 408.6 | 4100 | 31 | 25 | 24.6 | 19.8 | 15.7 | 12.1 | 9.2 | 6.6 | 4.9 | 52 | Não Atende
50 | 408.8 | 4100 | 31 | 25 | 14.5 | 11.2 | 8.8 | 7.4 | 5.6 | 3.6 | 2.9 | 52 | Não Atende
50 | 409 | 4100 | 31 | 25 | 39 | 30.1 | 23.5 | 17.9 | 11.3 | 5 | 3.6 | 55 | Não Atende | km 409 = H. 408,992
50 | 409.1 | 4100 | 31 | 25 | 53.7 | 37.4 | 24.7 | 15.6 | 8.9 | 1.6 | 1.4 | 55 | Não Atende
50 | 409.2 | 4100 | 31 | 25 | 43.3 | 31.3 | 21.5 | 16.4 | 11.5 | 6.2 | 4.4 | 55 | Não Atende
50 | 409.3 | 4100 | 31 | 25 | 37.5 | 25.8 | 16.8 | 10.8 | 6.4 | 2.6 | 2.3 | 55 | Não Atende
50 | 409.5 | 4100 | 31 | 25 | 54.4 | 36.6 | 23.7 | 15.6 | 9.2 | 4.7 | 3.4 | 55 | Não Atende | OAE = H. 409,353 a 409,438
50 | 409.6 | 4100 | 31 | 25 | 48.9 | 29.4 | 18 | 10.8 | 5.4 | 1.5 | 1.2 | 55 | Não Atende
50 | 409.7 | 4100 | 31 | 25 | 47.3 | 28.6 | 21.4 | 15.2 | 10.3 | 4.6 | 2.4 | 55 | Não Atende
50 | 409.8 | 4100 | 31 | 25 | 56.7 | 38.8 | 25.6 | 19.8 | 13.8 | 6.9 | 4.4 | 55 | Não Atende
50 | 409.9 | 4100 | 31 | 25 | 28.7 | 19.9 | 14.6 | 10.1 | 7.9 | 6.6 | 5.4 | 55 | Não Atende
50 | 410 | 4100 | 31 | 25 | 36.4 | 22.4 | 12.8 | 9.5 | 6.7 | 5.1 | 4.6 | 55 | Não Atende
50 | 410.1 | 4100 | 30 | 25 | 25 | 19 | 13.1 | 9.9 | 6.7 | 4.2 | 3.3 | 55 | Não Atende
50 | 410.2 | 4100 | 30 | 25 | 53.9 | 35.3 | 23.3 | 17.8 | 12.1 | 7.3 | 5.4 | 55 | Não Atende
50 | 410.3 | 4100 | 30 | 25 | 56.5 | 39.6 | 26.8 | 20.6 | 14.3 | 7.9 | 5.2 | 55 | Não Atende
50 | 410.4 | 4100 | 30 | 25 | 35.5 | 25 | 17.1 | 12.6 | 8.2 | 5.1 | 4.1 | 55 | Não Atende
50 | 410.5 | 4100 | 30 | 25 | 48.3 | 34.5 | 25.2 | 17.7 | 10.7 | 6 | 5.4 | 55 | Não Atende
50 | 410.6 | 4100 | 30 | 25 | 49.8 | 36.7 | 26.2 | 18.4 | 13.2 | 8.4 | 6.9 | 55 | Não Atende
50 | 410.7 | 4100 | 30 | 25 | 51.7 | 37.4 | 29 | 21.9 | 15 | 8.4 | 5.6 | 55 | Não Atende
50 | 410.8 | 4100 | 30 | 25 | 48.6 | 35.8 | 24.6 | 19.8 | 13.4 | 8.1 | 5.6 | 55 | Não Atende
50 | 410.9 | 4100 | 30 | 25 | 41.3 | 31 | 21.2 | 15.7 | 9.8 | 5.4 | 4.1 | 55 | Não Atende
50 | 411 | 4100 | 30 | 25 | 36.7 | 26.4 | 18 | 14.8 | 10.1 | 6.5 | 5.1 | 60 | Não Atende | km 411 = H. 411,009
50 | 411.1 | 4100 | 30 | 25 | 34.7 | 25.2 | 16.9 | 11.8 | 7.7 | 5 | 4 | 60 | Não Atende
50 | 411.2 | 4100 | 30 | 25 | 41.9 | 30.8 | 21.2 | 15.1 | 8.5 | 2.8 | 2.6 | 60 | Não Atende
50 | 411.3 | 4100 | 30 | 25 | 67.5 | 48.1 | 29.7 | 22.1 | 17.9 | 9.3 | 7.1 | 60 | Não Atende
50 | 411.4 | 4100 | 30 | 25 | 40.5 | 32.8 | 23.5 | 19.6 | 13.7 | 7 | 5.6 | 60 | Não Atende
50 | 411.5 | 4100 | 30 | 25 | 41.6 | 31.9 | 21 | 16.1 | 10.8 | 7.8 | 5.8 | 60 | Não Atende
50 | 411.6 | 4100 | 30 | 25 | 59.8 | 43.6 | 29.5 | 20.7 | 14.1 | 8.2 | 5.6 | 60 | Não Atende
50 | 411.7 | 4100 | 31 | 25 | 47.1 | 34.4 | 21.5 | 13.1 | 7.2 | 4 | 3.4 | 60 | Não Atende
50 | 411.8 | 4100 | 31 | 25 | 52.3 | 37.3 | 26.5 | 18.6 | 11 | 5.1 | 3.6 | 60 | Não Atende
50 | 411.9 | 4100 | 31 | 25 | 60.6 | 46.2 | 33.5 | 24.4 | 18.4 | 8.8 | 7.7 | 60 | Não Atende
50 | 412 | 4100 | 31 | 25 | 69.6 | 56.3 | 40.9 | 28.8 | 21.3 | 13.9 | 9.7 | 34 | Atende
50 | 412.1 | 4100 | 31 | 25 | 27 | 20.7 | 15.4 | 12.4 | 8.6 | 4.5 | 2.8 | 34 | Atende
50 | 412.2 | 4100 | 31 | 25 | 22.8 | 18.3 | 13.9 | 11.4 | 8.4 | 4.6 | 2.9 | 34 | Atende
50 | 412.3 | 4100 | 31 | 25 | 27.2 | 22.8 | 17 | 13.5 | 11.7 | 6.6 | 4.4 | 34 | Atende
50 | 412.4 | 4100 | 31 | 25 | 17.8 | 16.7 | 13.7 | 10.3 | 9 | 3.9 | 3.2 | 34 | Atende
50 | 412.5 | 4100 | 31 | 25 | 37.4 | 30.2 | 23 | 17 | 10.7 | 5.2 | 4.4 | 34 | Atende
50 | 412.6 | 4100 | 31 | 25 | 29.1 | 22 | 16.1 | 12.8 | 9.3 | 6.6 | 5.4 | 34 | Atende
50 | 412.7 | 4100 | 31 | 25 | 36.9 | 27 | 18 | 12.5 | 7.2 | 3.5 | 2.2 | 34 | Atende
50 | 412.8 | 4100 | 31 | 25 | 15.6 | 13.1 | 9.8 | 8.3 | 6.9 | 2.9 | 1.8 | 34 | Atende
50 | 412.9 | 4100 | 31 | 25 | 22.8 | 19.2 | 15.6 | 12.8 | 9.5 | 5.8 | 4.2 | 34 | Atende
50 | 413 | 4100 | 31 | 25 | 37.1 | 28.1 | 20.8 | 15.4 | 9.5 | 4.3 | 2.7 | 50 | Atende | km 413 = H. 413,010
50 | 413.1 | 4100 | 31 | 25 | 44.8 | 33 | 24.1 | 15 | 9.5 | 4.5 | 2.8 | 50 | Atende
50 | 413.3 | 4100 | 31 | 25 | 50.2 | 34.5 | 24 | 15.8 | 11.7 | 7.1 | 5.5 | 50 | Atende | OAE = H. 413,172 a 413,225
50 | 413.4 | 4100 | 31 | 25 | 45.1 | 32.6 | 20.7 | 13.2 | 9 | 4.8 | 3.9 | 50 | Atende
50 | 413.5 | 4100 | 31 | 25 | 52 | 35.8 | 24.5 | 17.2 | 11 | 5.5 | 3.7 | 50 | Atende
50 | 413.6 | 4100 | 31 | 25 | 38.5 | 29.1 | 21.9 | 17.5 | 11.9 | 7.2 | 6.2 | 50 | Atende
50 | 413.7 | 4100 | 31 | 25 | 42 | 31.4 | 22.8 | 16.7 | 10.7 | 6.4 | 4.8 | 50 | Atende
50 | 413.8 | 4100 | 31 | 25 | 51 | 38.5 | 26.8 | 16.7 | 13.5 | 6.4 | 5.1 | 50 | Atende
50 | 413.9 | 4100 | 31 | 25 | 41.5 | 31.6 | 22.1 | 15.7 | 10.6 | 5 | 3.7 | 50 | Atende
50 | 414 | 4100 | 31 | 25 | 44.5 | 34.8 | 24.4 | 17.2 | 10.6 | 4.9 | 3.3 | 52 | Não Atende
50 | 414.1 | 4100 | 30 | 25 | 53.4 | 36.9 | 25 | 16.9 | 10.2 | 5.2 | 4 | 52 | Não Atende
50 | 414.2 | 4100 | 31 | 25 | 37.9 | 28.3 | 21 | 14.9 | 10.4 | 5.8 | 5.1 | 52 | Não Atende
50 | 414.3 | 4100 | 31 | 25 | 45.1 | 32.7 | 21.8 | 15.1 | 9.5 | 5.2 | 4 | 52 | Não Atende
50 | 414.4 | 4100 | 31 | 25 | 40.9 | 29.1 | 18.5 | 11.8 | 6.5 | 3 | 2.5 | 52 | Não Atende
50 | 414.5 | 4100 | 31 | 25 | 49.9 | 31.1 | 19.1 | 11.8 | 7.7 | 4.6 | 3.8 | 52 | Não Atende
50 | 414.6 | 4100 | 31 | 25 | 44.6 | 30.8 | 21.1 | 13.6 | 8.7 | 5.8 | 3.9 | 52 | Não Atende
50 | 414.7 | 4100 | 31 | 25 | 30.6 | 26.6 | 20.9 | 15.7 | 11.5 | 7 | 6.1 | 52 | Não Atende
50 | 414.8 | 4100 | 31 | 25 | 53.1 | 40.2 | 28.1 | 20.4 | 13.4 | 6.5 | 6 | 52 | Não Atende
50 | 414.9 | 4100 | 31 | 25 | 50 | 36.2 | 25.2 | 17.1 | 10.5 | 5.9 | 4.7 | 52 | Não Atende
50 | 415 | 4100 | 31 | 25 | 61.8 | 47.5 | 31 | 22.9 | 14.3 | 7.4 | 5.2 | 57 | Não Atende | km 415 = H. 415,003
50 | 415.1 | 4100 | 31 | 25 | 59.9 | 45.1 | 31.2 | 21.7 | 15.2 | 8.6 | 7.2 | 57 | Não Atende
50 | 415.2 | 4100 | 31 | 25 | 48.6 | 32.4 | 20.6 | 13.1 | 9.3 | 4.1 | 4 | 57 | Não Atende
50 | 415.3 | 4100 | 31 | 25 | 48.1 | 36.1 | 24.1 | 15.6 | 8.5 | 2.3 | 2 | 57 | Não Atende
50 | 415.4 | 4100 | 31 | 25 | 41.7 | 31.8 | 21.8 | 15.8 | 10.8 | 6.7 | 5.1 | 57 | Não Atende
50 | 415.5 | 4100 | 31 | 25 | 47.6 | 37 | 25.8 | 19.6 | 12.9 | 7.5 | 6.1 | 57 | Não Atende
50 | 415.6 | 4100 | 31 | 25 | 33.5 | 25.1 | 16.9 | 13.2 | 9 | 5.7 | 4.4 | 57 | Não Atende
50 | 415.7 | 4100 | 31 | 25 | 24.6 | 20.5 | 16.4 | 12.8 | 8.8 | 3.8 | 2.8 | 57 | Não Atende
50 | 415.8 | 4100 | 31 | 25 | 46.6 | 36.1 | 25.4 | 16.6 | 9.5 | 4.9 | 3.9 | 57 | Não Atende
50 | 416 | 4100 | 31 | 25 | 53.7 | 38.9 | 25.2 | 16.2 | 11.2 | 6 | 4.5 | 62 | Não Atende | km 416 = H. 415,935
50 | 416.1 | 4100 | 31 | 25 | 54.7 | 41.9 | 29.6 | 21.1 | 9.6 | 6.7 | 5.3 | 62 | Não Atende
50 | 416.2 | 4100 | 31 | 25 | 54.2 | 38.8 | 24.5 | 15.6 | 10.7 | 5.7 | 4.6 | 62 | Não Atende
50 | 416.3 | 4100 | 31 | 25 | 43.3 | 30.5 | 19.9 | 14.1 | 10.6 | 5.7 | 4.7 | 62 | Não Atende
50 | 416.4 | 4100 | 31 | 25 | 58.1 | 40.1 | 28.1 | 18.5 | 12.1 | 5.6 | 4.1 | 62 | Não Atende
50 | 416.5 | 4100 | 31 | 25 | 41.2 | 30.1 | 21.2 | 15.3 | 9.7 | 5 | 3.9 | 62 | Não Atende
50 | 416.6 | 4100 | 31 | 25 | 47.2 | 34.1 | 22.9 | 16.6 | 11.2 | 5.6 | 4.1 | 62 | Não Atende
50 | 416.7 | 4100 | 31 | 25 | 72.1 | 35.6 | 22.8 | 12.3 | 8.1 | 6.2 | 5 | 62 | Não Atende
50 | 416.8 | 4100 | 31 | 25 | 51.2 | 37.8 | 23.9 | 15 | 8 | 4.1 | 3.1 | 62 | Não Atende
50 | 416.9 | 4100 | 31 | 25 | 54.1 | 35.2 | 22.8 | 13 | 8.1 | 4 | 3.5 | 62 | Não Atende
50 | 417 | 4100 | 31 | 25 | 46.2 | 34.2 | 22.9 | 15.9 | 10.5 | 5.6 | 4.3 | 60 | Não Atende | km 417 = H. 417,071
50 | 417.1 | 4100 | 31 | 25 | 54.3 | 45.7 | 28.8 | 21.2 | 9.3 | 6.9 | 4.6 | 60 | Não Atende
50 | 417.2 | 4100 | 31 | 25 | 38.9 | 27 | 19.5 | 14.6 | 10.5 | 6.2 | 4.5 | 60 | Não Atende
50 | 417.3 | 4100 | 31 | 25 | 49.9 | 39.8 | 29.8 | 22.6 | 16 | 8.1 | 5.8 | 60 | Não Atende
50 | 417.4 | 4100 | 31 | 25 | 41.1 | 32.2 | 23.4 | 19.6 | 13.6 | 7.2 | 5.4 | 60 | Não Atende
50 | 417.5 | 4100 | 31 | 25 | 66.7 | 57.1 | 38.1 | 21.6 | 13.2 | 7.3 | 5.8 | 60 | Não Atende
50 | 417.6 | 4100 | 31 | 25 | 58.1 | 42.3 | 29 | 19.9 | 13.5 | 6.6 | 4.9 | 60 | Não Atende
50 | 417.7 | 4100 | 31 | 25 | 45.6 | 30.4 | 19.3 | 13.6 | 9 | 4.9 | 3.9 | 60 | Não Atende
50 | 417.8 | 4100 | 34 | 25 | 59.6 | 44.3 | 26.8 | 20.5 | 13.1 | 5.5 | 4.2 | 60 | Não Atende
50 | 418 | 4100 | 35 | 25 | 39.9 | 23.3 | 14.2 | 8.9 | 6.7 | 3.7 | 3.2 | 48 | Atende
50 | 418.2 | 4100 | 35 | 25 | 41.9 | 21 | 11.7 | 6.8 | 4.5 | 3.2 | 2.9 | 48 | Atende
50 | 418.4 | 4100 | 35 | 25 | 49 | 28.5 | 20.4 | 12.4 | 8.6 | 7 | 5.3 | 48 | Atende
50 | 418.6 | 4100 | 35 | 25 | 45.4 | 26 | 16 | 10.1 | 7.2 | 4.9 | 4.2 | 48 | Atende
50 | 418.8 | 4100 | 36 | 25 | 35.4 | 18 | 8.9 | 6.1 | 3 | 1.9 | 1.4 | 48 | Atende
50 | 419 | 4100 | 36 | 25 | 39 | 20.8 | 10.8 | 6.2 | 3.5 | 2 | 1.5 | 48 | Atende
50 | 419.2 | 4100 | 36 | 25 | 35.7 | 19.5 | 10.8 | 5.9 | 3.4 | 1.5 | 1.3 | 48 | Atende
50 | 419.4 | 4100 | 36 | 25 | 31.2 | 21.6 | 14.4 | 10.7 | 6.9 | 3.4 | 2 | 48 | Atende
50 | 419.6 | 4100 | 36 | 25 | 39.9 | 23.7 | 12.3 | 10.7 | 6.3 | 2.9 | 1.5 | 48 | Atende
50 | 419.8 | 4100 | 36 | 25 | 53.3 | 31 | 16.6 | 8.7 | 5.5 | 2.3 | 2 | 48 | Atende
50 | 420 | 4100 | 36 | 25 | 49 | 33.6 | 19.3 | 11.8 | 6.6 | 3.8 | 3.3 | 61 | Não Atende | km 420 = H. 420,031
50 | 420.2 | 4100 | 36 | 25 | 63.2 | 38 | 20.9 | 13.8 | 7.4 | 4.2 | 1.8 | 61 | Não Atende
50 | 420.4 | 4100 | 36 | 25 | 58.7 | 36.6 | 23.4 | 15.4 | 7.9 | 3.7 | 3.5 | 61 | Não Atende
50 | 420.6 | 4100 | 36 | 25 | 40 | 24.5 | 16.7 | 10 | 6.6 | 4.4 | 3.5 | 61 | Não Atende
50 | 420.8 | 4100 | 35 | 25 | 36.3 | 19.6 | 11.1 | 7 | 4.5 | 3.3 | 2.9 | 61 | Não Atende
50 | 421 | 4100 | 35 | 25 | 48.5 | 27.3 | 16.9 | 7.9 | 5.7 | 2.8 | 2.4 | 63 | Não Atende | km 421 = H. 420,991
50 | 421.2 | 4100 | 35 | 25 | 38 | 21.4 | 11.1 | 5.9 | 3.6 | 2.2 | 1.8 | 63 | Não Atende
50 | 421.4 | 4100 | 35 | 25 | 73.7 | 48.1 | 27.8 | 16.2 | 8.4 | 4.1 | 3.2 | 63 | Não Atende
50 | 421.6 | 4100 | 35 | 25 | 45.1 | 26.6 | 16.2 | 9.3 | 5.4 | 3.3 | 2.8 | 63 | Não Atende
50 | 421.8 | 4100 | 35 | 25 | 35.8 | 21.9 | 13 | 7.5 | 4.4 | 2.7 | 2.2 | 63 | Não Atende
50 | 422 | 4100 | 35 | 25 | 45.3 | 24.9 | 12.4 | 6.2 | 2.5 | 1 | 1 | 69 | Não Atende
50 | 422.2 | 4100 | 35 | 25 | 54.5 | 28.4 | 21 | 14.1 | 8.4 | 4.5 | 3.5 | 69 | Não Atende
50 | 422.4 | 4100 | 35 | 25 | 59.7 | 36.1 | 21 | 12.3 | 6.8 | 2.2 | 1.7 | 69 | Não Atende
50 | 422.6 | 4100 | 35 | 25 | 75.1 | 42.2 | 26.7 | 17 | 11.9 | 6.3 | 4.9 | 69 | Não Atende
50 | 422.8 | 4100 | 35 | 25 | 52.9 | 35.9 | 22.7 | 14 | 8.8 | 4.6 | 3.3 | 69 | Não Atende
50 | 423 | 4100 | 35 | 25 | 50.6 | 28.6 | 17.1 | 12.1 | 7 | 2.6 | 1.1 | 63 | Não Atende | km 423 = H. 422,996
50 | 423.2 | 4100 | 35 | 25 | 59.3 | 37.4 | 24.3 | 16.7 | 12.9 | 5.6 | 2.8 | 63 | Não Atende
50 | 423.4 | 4100 | 35 | 25 | 59.4 | 36.3 | 21.3 | 15.8 | 9.7 | 3.8 | 3.7 | 63 | Não Atende
50 | 423.6 | 4100 | 35 | 25 | 60.6 | 37.5 | 25.3 | 16.7 | 11 | 5.2 | 3.3 | 63 | Não Atende
50 | 423.8 | 4100 | 36 | 25 | 63.3 | 37.7 | 25.4 | 16.2 | 10.3 | 5.1 | 3.6 | 63 | Não Atende
50 | 424 | 4100 | 36 | 25 | 68.3 | 36.8 | 21.9 | 12.9 | 8.4 | 5.4 | 3.6 | 69 | Não Atende
50 | 424.2 | 4100 | 36 | 25 | 67.3 | 37.6 | 21.8 | 14.3 | 9.3 | 3.8 | 3.5 | 69 | Não Atende
50 | 424.4 | 4100 | 36 | 25 | 37.6 | 19.9 | 14.4 | 8.4 | 7.1 | 4.7 | 3.1 | 69 | Não Atende
50 | 424.6 | 4100 | 36 | 25 | 59.4 | 36.2 | 22.8 | 14.4 | 8.5 | 3.2 | 3.1 | 69 | Não Atende
50 | 424.8 | 4100 | 36 | 25 | 42.2 | 35.1 | 23 | 16.4 | 10 | 3.8 | 3 | 69 | Não Atende
50 | 425 | 4100 | 36 | 25 | 20.8 | 14.4 | 12.3 | 10 | 6.5 | 3.6 | 3.4 | 49 | Atende | km 425 = H. 425,031
50 | 425.2 | 4100 | 36 | 25 | 40.3 | 30.1 | 22.1 | 15.7 | 13.2 | 5.1 | 4.5 | 49 | Atende
50 | 425.4 | 4100 | 36 | 25 | 42 | 35.2 | 25.2 | 17.3 | 11.2 | 6.4 | 5 | 49 | Atende
50 | 425.6 | 4100 | 36 | 25 | 51.8 | 41.7 | 30.8 | 22.8 | 11.8 | 8 | 5.8 | 49 | Atende | OAE = H. 425,514 a 425,556
50 | 425.8 | 4100 | 36 | 25 | 33.9 | 25.9 | 18.9 | 14.6 | 9.6 | 4.3 | 2.4 | 49 | Atende
50 | 426 | 4100 | 36 | 25 | 35.7 | 29.7 | 20.4 | 16.4 | 11.2 | 5.2 | 3.3 | 44 | Atende
50 | 426.2 | 4100 | 36 | 25 | 34 | 27.2 | 19 | 14.5 | 9.8 | 4.5 | 3.1 | 44 | Atende
50 | 426.4 | 4100 | 36 | 25 | 30 | 24.8 | 18 | 11.9 | 7.6 | 4.2 | 2.9 | 44 | Atende
50 | 426.6 | 4100 | 36 | 25 | 39.8 | 26.1 | 17.5 | 9.7 | 6.4 | 5.1 | 3.1 | 44 | Atende
50 | 426.8 | 4100 | 36 | 25 | 47 | 28.2 | 17.1 | 9.2 | 6.2 | 5.2 | 3.6 | 44 | Atende
50 | 427 | 4100 | 36 | 25 | 21.8 | 16.3 | 12.2 | 9.1 | 7.4 | 5.5 | 4.7 | 39 | Atende | km 427 = H. 427,057
50 | 427.2 | 4100 | 36 | 25 | 38.2 | 25.3 | 17.3 | 11.3 | 6.8 | 3.1 | 2.7 | 39 | Atende
50 | 427.4 | 4100 | 36 | 25 | 30.3 | 21.6 | 14.6 | 8 | 3.8 | 1.5 | 1.1 | 39 | Atende
50 | 427.6 | 4100 | 36 | 25 | 39.6 | 24.1 | 12 | 7.7 | 3.2 | 2.4 | 2.3 | 39 | Atende
50 | 427.8 | 4100 | 36 | 25 | 29.9 | 23 | 16.1 | 10.6 | 6.8 | 3.5 | 2.2 | 39 | Atende
50 | 428 | 4100 | 36 | 25 | 43.4 | 29.5 | 17.8 | 10.2 | 5 | 2.2 | 1.5 | 48 | Atende
50 | 428.2 | 4100 | 36 | 25 | 40.4 | 25.9 | 17 | 9.4 | 5.2 | 3.3 | 2.4 | 48 | Atende
50 | 428.4 | 4100 | 36 | 25 | 34.8 | 23 | 14 | 7.6 | 3.8 | 1.6 | 1 | 48 | Atende
50 | 428.6 | 4100 | 36 | 25 | 33.9 | 19.9 | 13 | 6.2 | 3.5 | 1.5 | 1.1 | 48 | Atende
50 | 428.8 | 4100 | 36 | 25 | 51.4 | 33.2 | 20.2 | 9.9 | 4.8 | 3.4 | 2.3 | 48 | Atende
50 | 429 | 4100 | 36 | 25 | 39.7 | 24.6 | 15.8 | 9 | 5.5 | 3.4 | 3.2 | 59 | Não Atende | km 429 = H. 429,017
50 | 429.2 | 4100 | 36 | 25 | 39.4 | 25.6 | 14.9 | 9.5 | 5.7 | 3.2 | 3.2 | 59 | Não Atende
50 | 429.4 | 4100 | 36 | 25 | 64.8 | 34.1 | 19.9 | 8.3 | 3.6 | 1.9 | 1.8 | 59 | Não Atende
50 | 429.6 | 4100 | 36 | 25 | 33 | 23.1 | 15.3 | 9.3 | 5.8 | 3 | 2.1 | 59 | Não Atende
50 | 429.8 | 4100 | 36 | 25 | 53.6 | 35.8 | 21.4 | 13.9 | 8.3 | 4.6 | 3.5 | 59 | Não Atende
50 | 430 | 4100 | 36 | 25 | 35.9 | 25.6 | 17.9 | 11.8 | 7.8 | 4.6 | 3.5 | 51 | Não Atende
50 | 430.2 | 4100 | 36 | 25 | 35.6 | 18.8 | 9.8 | 5 | 3 | 2.2 | 1.7 | 51 | Não Atende
50 | 430.4 | 4100 | 36 | 25 | 29.6 | 18.4 | 10.3 | 4.7 | 2.4 | 2 | 1.1 | 51 | Não Atende
50 | 430.6 | 4100 | 36 | 25 | 59.3 | 33.9 | 20.7 | 10.3 | 5.6 | 4.7 | 4.5 | 51 | Não Atende
50 | 430.8 | 4100 | 35 | 25 | 34.9 | 23 | 14.7 | 7.5 | 3.7 | 1.4 | 1.2 | 51 | Não Atende | OAE = H. 430,773 a 430,831
50 | 431 | 4100 | 35 | 25 | 30.2 | 21.8 | 14.3 | 8.6 | 4.5 | 2 | 1.7 | 53 | Não Atende
50 | 431.2 | 4100 | 35 | 25 | 38.2 | 21.4 | 14 | 7 | 3.5 | 2.2 | 2.1 | 53 | Não Atende
50 | 431.4 | 4100 | 35 | 25 | 56.3 | 33.6 | 22.6 | 11.8 | 6.1 | 3.1 | 3.1 | 53 | Não Atende
50 | 431.6 | 4100 | 35 | 25 | 49.3 | 32.1 | 20.4 | 10.8 | 3.6 | 3.4 | 2.8 | 53 | Não Atende
50 | 431.8 | 4100 | 36 | 25 | 38.7 | 18.1 | 10.6 | 7 | 5 | 3.8 | 2.9 | 53 | Não Atende
50 | 432 | 4100 | 36 | 25 | 24.3 | 14.2 | 11.4 | 7.4 | 5.5 | 3.8 | 3.1 | 43 | Atende | km 432 = H. 431,995
50 | 432.2 | 4100 | 36 | 25 | 38.1 | 25.4 | 11.9 | 8.8 | 6.2 | 2.7 | 2.3 | 43 | Atende
50 | 432.4 | 4100 | 36 | 25 | 47.3 | 25.6 | 14.6 | 7 | 3.9 | 2.6 | 2.4 | 43 | Atende
50 | 432.6 | 4100 | 36 | 25 | 32.7 | 21.5 | 16.1 | 9 | 5.7 | 3.5 | 3.2 | 43 | Atende
50 | 432.8 | 4100 | 36 | 25 | 30.2 | 19.3 | 14 | 10.8 | 7.8 | 5.4 | 3.4 | 43 | Atende
50 | 433 | 4100 | 36 | 25 | 32.4 | 24.7 | 17.3 | 11.4 | 7.5 | 4.2 | 3.3 | 37 | Atende
50 | 433.2 | 4100 | 36 | 25 | 34.8 | 21.4 | 12.5 | 6.6 | 2.8 | 1.4 | 1.3 | 37 | Atende
50 | 433.4 | 4100 | 36 | 25 | 32.7 | 22.5 | 13.6 | 8.5 | 5.3 | 1.9 | 1.4 | 37 | Atende
50 | 433.6 | 4100 | 36 | 25 | 38.8 | 25.9 | 13.4 | 8.1 | 3.9 | 1.4 | 1.1 | 37 | Atende
50 | 433.8 | 4100 | 36 | 25 | 31 | 19.3 | 12.9 | 7.4 | 4.1 | 2 | 1.4 | 37 | Atende
50 | 434 | 4100 | 36 | 25 | 46.7 | 28 | 18.7 | 9.7 | 5.6 | 2.5 | 2 | 48 | Atende
50 | 434.2 | 4100 | 36 | 25 | 43.1 | 19.2 | 13.3 | 8.3 | 3.8 | 3 | 1.4 | 48 | Atende
50 | 434.4 | 4100 | 36 | 25 | 50.1 | 30.8 | 18.2 | 9.6 | 5.1 | 2.6 | 1.6 | 48 | Atende | OAE = H. 434,335 a 434,391
50 | 434.6 | 4100 | 36 | 25 | 37.9 | 23.3 | 15 | 7.9 | 4.5 | 2.6 | 2.3 | 48 | Atende
50 | 434.8 | 4100 | 36 | 25 | 39.9 | 27.3 | 17.1 | 10.8 | 7.3 | 4.5 | 3.9 | 48 | Atende
50 | 435 | 4100 | 36 | 25 | 46.6 | 30 | 17.9 | 8.8 | 4.5 | 2.9 | 2.5 | 55 | Não Atende | km 435 = H. 435,034
50 | 435.2 | 4100 | 36 | 25 | 52 | 32.9 | 17.8 | 10.3 | 5.3 | 3 | 2.4 | 55 | Não Atende
50 | 435.4 | 4100 | 36 | 25 | 51.7 | 31.6 | 17.8 | 10.2 | 6 | 2.8 | 2.4 | 55 | Não Atende
50 | 435.6 | 4100 | 36 | 25 | 57.4 | 34.5 | 21.8 | 9.7 | 4.7 | 1.7 | 1.2 | 55 | Não Atende
50 | 435.8 | 4100 | 36 | 25 | 46.5 | 27.3 | 15.4 | 7.8 | 4.3 | 3.4 | 3 | 55 | Não Atende
50 | 436 | 4100 | 36 | 25 | 48.3 | 29.4 | 17.5 | 10 | 5.4 | 2.7 | 2.4 | 48 | Atende | km 436 = H. 435,970
50 | 436.2 | 4100 | 36 | 25 | 47.7 | 29.5 | 16.2 | 9.2 | 4.1 | 1.5 | 1.4 | 48 | Atende
50 | 436.4 | 4100 | 36 | 25 | 34.8 | 20.5 | 12.4 | 6.3 | 4.5 | 2.1 | 2 | 48 | Atende
50 | 436.6 | 4100 | 36 | 25 | 39.1 | 29.4 | 19 | 12.9 | 8.1 | 4.2 | 2.5 | 48 | Atende
50 | 436.8 | 4100 | 36 | 25 | 41.6 | 28 | 17.8 | 10.5 | 5.7 | 2.6 | 1.4 | 48 | Atende
50 | 437 | 4100 | 36 | 25 | 41.4 | 28.8 | 18.9 | 10.9 | 5.8 | 2.6 | 2 | 49 | Atende
50 | 437.2 | 4100 | 36 | 25 | 51.8 | 34.2 | 21.2 | 12.6 | 7.9 | 4.4 | 4.4 | 49 | Atende
50 | 437.4 | 4100 | 36 | 25 | 36.4 | 25.7 | 18.1 | 10.1 | 5.3 | 4.6 | 3.4 | 49 | Atende
50 | 437.6 | 4100 | 36 | 25 | 40.2 | 27 | 16.8 | 9.5 | 5.3 | 1.7 | 1.3 | 49 | Atende | OAE = H. 437,508 a 437,548
50 | 437.8 | 4100 | 36 | 25 | 46.3 | 31.5 | 18.1 | 10.3 | 5.2 | 3.6 | 2.8 | 49 | Atende
50 | 438 | 4100 | 36 | 25 | 45.9 | 31.6 | 20.2 | 12.8 | 8.6 | 6 | 4.7 | 55 | Não Atende
50 | 438.2 | 4100 | 36 | 25 | 54.5 | 39.2 | 26.9 | 17.2 | 11.3 | 5.4 | 4.4 | 55 | Não Atende
50 | 438.4 | 4100 | 37 | 25 | 33.2 | 28.1 | 21.2 | 17.8 | 13.3 | 8.1 | 5.4 | 55 | Não Atende
50 | 438.6 | 4100 | 37 | 25 | 55.2 | 39.7 | 29.3 | 15.7 | 9.9 | 5.4 | 4.4 | 55 | Não Atende
50 | 438.8 | 4100 | 37 | 25 | 34.9 | 25.9 | 19.7 | 14.1 | 10.2 | 5.9 | 5.2 | 55 | Não Atende
50 | 439 | 4100 | 37 | 25 | 43.3 | 33.4 | 24.3 | 18.2 | 13.1 | 7.8 | 6.1 | 45 | Atende
50 | 439.2 | 4100 | 37 | 25 | 29.9 | 22.2 | 16.3 | 11.4 | 7.3 | 4.1 | 3 | 45 | Atende
50 | 439.4 | 4100 | 37 | 25 | 45.5 | 31.1 | 21 | 13.5 | 8.1 | 3.4 | 2.1 | 45 | Atende
50 | 439.6 | 4100 | 37 | 25 | 27 | 20.7 | 17 | 8.8 | 4.9 | 1.8 | 1.1 | 45 | Atende
50 | 439.8 | 4100 | 36 | 25 | 39.6 | 29.2 | 21.2 | 13.8 | 8.1 | 3.3 | 2.8 | 45 | Atende | OAE = H. 439,622 a 439,660
50 | 440 | 4100 | 36 | 25 | 38.8 | 28.5 | 19.1 | 13.1 | 9.7 | 5.3 | 4 | 46 | Atende
50 | 440.2 | 4100 | 36 | 25 | 22.5 | 15.8 | 11.5 | 8 | 5.1 | 2.5 | 2.2 | 46 | Atende
50 | 440.4 | 4100 | 37 | 25 | 30.1 | 23.1 | 16.6 | 11.8 | 8.5 | 4.6 | 4.2 | 46 | Atende
50 | 440.6 | 4100 | 37 | 25 | 34 | 26.1 | 18.7 | 12.9 | 9.5 | 6.3 | 4.3 | 46 | Atende
50 | 440.8 | 4100 | 37 | 25 | 51.7 | 28.6 | 16 | 8.1 | 5.1 | 4.4 | 3.4 | 46 | Atende
50 | 441 | 4100 | 37 | 25 | 31.7 | 19.8 | 11.4 | 5.8 | 3 | 1.2 | 1 | 42 | Atende | km 441 = H. 441,014
50 | 441.4 | 4100 | 37 | 25 | 45.5 | 25.9 | 13.4 | 7.9 | 4.5 | 1.7 | 1.5 | 42 | Atende | OAE = H. 441,181 a 441,224
50 | 441.6 | 4100 | 37 | 25 | 29.1 | 22.7 | 15.6 | 11.2 | 8.4 | 5.3 | 3.7 | 42 | Atende
50 | 441.8 | 4100 | 37 | 25 | 34 | 28.1 | 19.6 | 14.3 | 10 | 5.2 | 4.3 | 42 | Atende
50 | 442 | 4100 | 37 | 25 | 33.8 | 26.1 | 18.7 | 12.3 | 7 | 4 | 2.9 | 55 | Não Atende
50 | 442.2 | 4100 | 37 | 25 | 33 | 23.7 | 17.5 | 13.2 | 10.9 | 5.5 | 4.7 | 55 | Não Atende
50 | 442.4 | 4100 | 37 | 25 | 29.9 | 25.7 | 17.8 | 14.9 | 10.8 | 5.8 | 5.1 | 55 | Não Atende
50 | 442.6 | 4100 | 37 | 25 | 39.5 | 27.9 | 19.7 | 13.5 | 7.7 | 3.9 | 2.8 | 55 | Não Atende
50 | 442.8 | 4100 | 37 | 25 | 66.4 | 44.3 | 32.2 | 20.7 | 12.6 | 6.2 | 3.7 | 55 | Não Atende
50 | 442.9 | 4100 | 37 | 25 | 45.8 | 31.2 | 21.2 | 13.5 | 8 | 3.5 | 2.7 | 55 | Não Atende

## FWD SF2
Condição Deflectométrica - Dc
| RODOVIA: | BR-153/GO | INICIAL: | 417.8 | PISTA: | Sul | OPERADOR: |  | Jhones | [5 empty] | SENTIDO: | Crescente
| DATA: | 2022-09-10 | FINAL: | 442.9 | FAIXA: | 2 | EQUIPAMENTO: |  | Falling Weight Deflectometer | [5 empty] | RAIO DE APLICAÇÃO: | 15 cm
| Posição (km) | Força | Temperatura (ºC) |  | Valores de Deflexão (0,01mm) | [6 empty] | Dc | PER | Observação
Limite PER - Dc |  | (kgf) | Ar | Pav | D0 | D20 | D30 | D45 | D60 | D90 | D120
50 | 417.8 | 4100 | 30 | 25 | 53.3 | 28.6 | 17.1 | 11.2 | 6.7 | 2.9 | 2 | 56 | Não Atende
50 | 417.9 | 4100 | 30 | 25 | 57.8 | 35.8 | 21.9 | 15.2 | 10.1 | 6.1 | 4.6 | 56 | Não Atende
50 | 418 | 4100 | 30 | 25 | 49 | 26.1 | 15.6 | 8.2 | 4.4 | 3.2 | 2.2 | 59 | Não Atende | km 418 = H. 417,996
50 | 418.1 | 4100 | 30 | 25 | 54.3 | 32.5 | 18 | 11.7 | 8.1 | 4.8 | 4.2 | 59 | Não Atende
50 | 418.2 | 4100 | 30 | 25 | 45.1 | 29.9 | 17.6 | 11.3 | 6.9 | 4 | 3 | 59 | Não Atende
50 | 418.3 | 4100 | 30 | 25 | 57.3 | 34.6 | 20 | 12.5 | 8.4 | 4.6 | 4.1 | 59 | Não Atende
50 | 418.4 | 4100 | 30 | 25 | 51.8 | 32.6 | 20.5 | 14.1 | 9.2 | 5.4 | 4.2 | 59 | Não Atende
50 | 418.5 | 4100 | 30 | 25 | 67.4 | 41.7 | 26 | 18.5 | 12.4 | 7.4 | 6.1 | 59 | Não Atende
50 | 418.6 | 4100 | 31 | 25 | 56.4 | 34.8 | 22.1 | 15.1 | 10.3 | 6.5 | 4.8 | 59 | Não Atende
50 | 418.7 | 4100 | 31 | 25 | 43 | 24.5 | 15.5 | 8.2 | 4.2 | 3.2 | 2.5 | 59 | Não Atende
50 | 418.8 | 4100 | 31 | 25 | 39.9 | 22.6 | 15.9 | 7.1 | 3.9 | 1.8 | 1.6 | 59 | Não Atende
50 | 418.9 | 4100 | 31 | 25 | 37.8 | 19.9 | 10.6 | 5.5 | 3.1 | 1.5 | 1.5 | 59 | Não Atende
50 | 419 | 4100 | 31 | 25 | 40.7 | 25.1 | 14.3 | 7.9 | 4.3 | 2.4 | 2.1 | 63 | Não Atende | km 419 = H. 419,011
50 | 419.1 | 4100 | 31 | 25 | 41.2 | 22.8 | 12.4 | 7.8 | 5.3 | 3.6 | 3.1 | 63 | Não Atende
50 | 419.2 | 4100 | 31 | 25 | 36.6 | 24.7 | 14.6 | 9.4 | 6 | 3.9 | 2.3 | 63 | Não Atende
50 | 419.3 | 4100 | 31 | 25 | 33.6 | 16.9 | 10.1 | 5.9 | 3.5 | 1.3 | 1 | 63 | Não Atende
50 | 419.4 | 4100 | 31 | 25 | 57.5 | 37.2 | 23.6 | 14.2 | 7.7 | 2.9 | 1.6 | 63 | Não Atende | OAE = H. 419,362 a 419,388
50 | 419.5 | 4100 | 31 | 25 | 61.5 | 39.1 | 23.3 | 14.4 | 7.7 | 3.1 | 1.8 | 63 | Não Atende
50 | 419.6 | 4100 | 31 | 25 | 75.8 | 44.2 | 25 | 15.5 | 9 | 3 | 1.7 | 63 | Não Atende
50 | 419.7 | 4100 | 31 | 25 | 31.5 | 22.3 | 15.7 | 12.3 | 7.7 | 3.7 | 2 | 63 | Não Atende
50 | 419.8 | 4100 | 31 | 25 | 59.6 | 31.2 | 19 | 10.8 | 7 | 2.5 | 2.3 | 63 | Não Atende
50 | 419.9 | 4100 | 31 | 25 | 47 | 27 | 16 | 9.9 | 5.7 | 2.7 | 2.1 | 63 | Não Atende
50 | 420 | 4100 | 31 | 25 | 62.2 | 38.9 | 24 | 13.7 | 7.1 | 3.3 | 2.8 | 65 | Não Atende | km 420 = H. 420,033
50 | 420.1 | 4100 | 31 | 25 | 53.9 | 35.8 | 23.1 | 16.3 | 10.1 | 3.5 | 2.9 | 65 | Não Atende
50 | 420.2 | 4100 | 31 | 25 | 59.9 | 36.4 | 21 | 13.7 | 8.7 | 4.4 | 3.3 | 65 | Não Atende
50 | 420.3 | 4100 | 31 | 25 | 70.8 | 45.1 | 26.5 | 16.3 | 9.8 | 5.2 | 3.8 | 65 | Não Atende
50 | 420.4 | 4100 | 31 | 25 | 65.7 | 42 | 24.4 | 15.5 | 8.3 | 4.1 | 3.5 | 65 | Não Atende
50 | 420.5 | 4100 | 31 | 25 | 39.6 | 22.2 | 12.7 | 9 | 6.8 | 5.3 | 4.1 | 65 | Não Atende
50 | 420.6 | 4100 | 31 | 25 | 54.4 | 30.7 | 17.1 | 10.8 | 7.1 | 4.9 | 4 | 65 | Não Atende
50 | 420.7 | 4100 | 31 | 25 | 48.1 | 27.5 | 19.4 | 11.6 | 5 | 4 | 3.5 | 65 | Não Atende
50 | 420.8 | 4100 | 31 | 25 | 36.1 | 17.2 | 10.3 | 6.1 | 3.9 | 2.8 | 2.6 | 65 | Não Atende
50 | 420.9 | 4100 | 31 | 25 | 39.4 | 21 | 11.9 | 6.4 | 4.3 | 2.7 | 2.4 | 65 | Não Atende
50 | 421 | 4100 | 31 | 25 | 50.2 | 30 | 17 | 11 | 6.6 | 3.3 | 2.4 | 67 | Não Atende | km 421 = H. 420,987
50 | 421.1 | 4100 | 31 | 25 | 53.7 | 31.3 | 18.2 | 11.6 | 6.7 | 3.4 | 2.7 | 67 | Não Atende
50 | 421.2 | 4100 | 31 | 25 | 53 | 34.7 | 21.7 | 15.7 | 10.1 | 3.9 | 2.8 | 67 | Não Atende
50 | 421.3 | 4100 | 31 | 25 | 49.9 | 27.9 | 15.5 | 8.6 | 4.4 | 2.5 | 1.4 | 67 | Não Atende
50 | 421.4 | 4100 | 31 | 25 | 43.4 | 27.5 | 15.8 | 10.1 | 6.6 | 3.9 | 3.5 | 67 | Não Atende
50 | 421.5 | 4100 | 31 | 25 | 76.8 | 41 | 22.5 | 13.6 | 7.9 | 4 | 3.3 | 67 | Não Atende
50 | 421.6 | 4100 | 31 | 25 | 66.4 | 37.7 | 20.1 | 11.2 | 5.8 | 4.2 | 3.3 | 67 | Não Atende
50 | 421.7 | 4100 | 31 | 25 | 67.6 | 41.1 | 24.6 | 16.3 | 10.2 | 5.9 | 4.2 | 67 | Não Atende
50 | 421.8 | 4100 | 31 | 25 | 52.5 | 31.1 | 18.4 | 11.7 | 6.3 | 2.7 | 1.9 | 67 | Não Atende
50 | 421.9 | 4100 | 31 | 25 | 50.7 | 31.8 | 16.6 | 8.8 | 4 | 1.4 | 1 | 67 | Não Atende
50 | 422 | 4100 | 31 | 25 | 34.9 | 21.5 | 12 | 7 | 3.9 | 1.2 | 1 | 63 | Não Atende
50 | 422.1 | 4100 | 31 | 25 | 50.4 | 29.5 | 17.4 | 10.8 | 6.1 | 2.4 | 1.8 | 63 | Não Atende
50 | 422.2 | 4100 | 31 | 25 | 52.5 | 34 | 21.2 | 15.1 | 9.8 | 5.1 | 3.7 | 63 | Não Atende
50 | 422.3 | 4100 | 31 | 25 | 53.7 | 26.6 | 14.3 | 9 | 5.8 | 3.4 | 2.7 | 63 | Não Atende
50 | 422.4 | 4100 | 31 | 25 | 64.3 | 33.2 | 18.8 | 11.6 | 6.3 | 2.7 | 1.8 | 63 | Não Atende
50 | 422.5 | 4100 | 31 | 25 | 56 | 34.5 | 22 | 16 | 10.5 | 5.6 | 3.2 | 63 | Não Atende
50 | 422.6 | 4100 | 31 | 25 | 59.3 | 40.5 | 26.1 | 18.7 | 12.2 | 6.7 | 4.4 | 63 | Não Atende
50 | 422.7 | 4100 | 31 | 25 | 64.5 | 39.2 | 24.5 | 16.7 | 11.3 | 5.2 | 2.9 | 63 | Não Atende
50 | 422.8 | 4100 | 31 | 25 | 57.8 | 33.6 | 20.7 | 13.9 | 8.5 | 4.1 | 2.6 | 63 | Não Atende
50 | 422.9 | 4100 | 31 | 25 | 43.5 | 25.4 | 15.7 | 10.5 | 5.7 | 2 | 1.3 | 63 | Não Atende
50 | 423 | 4100 | 31 | 25 | 49.8 | 31.2 | 20.2 | 13.5 | 9.1 | 3.8 | 2 | 71 | Não Atende | km 423 = H. 422,997
50 | 423.1 | 4100 | 31 | 25 | 40.2 | 20.9 | 12.6 | 8.1 | 4.4 | 1.5 | 1 | 71 | Não Atende
50 | 423.2 | 4100 | 32 | 25 | 63.5 | 42.5 | 27.8 | 20.4 | 13.8 | 7.2 | 4.3 | 71 | Não Atende
50 | 423.3 | 4100 | 32 | 25 | 70.8 | 42.8 | 27.3 | 20.3 | 13.2 | 6.5 | 3.3 | 71 | Não Atende
50 | 423.4 | 4100 | 32 | 25 | 66.2 | 37.6 | 24.4 | 17.2 | 9.9 | 4.3 | 2.8 | 71 | Não Atende
50 | 423.5 | 4100 | 32 | 25 | 60.5 | 38 | 24.4 | 18.4 | 12.5 | 6.5 | 3.8 | 71 | Não Atende
50 | 423.6 | 4100 | 32 | 25 | 57.7 | 34.1 | 21.9 | 15.9 | 10.6 | 5.6 | 3.2 | 71 | Não Atende
50 | 423.7 | 4100 | 32 | 25 | 67.5 | 39.1 | 23.9 | 17.3 | 11.5 | 5.7 | 3.4 | 71 | Não Atende
50 | 423.8 | 4100 | 32 | 25 | 68 | 42.7 | 26.2 | 18.2 | 11.3 | 6.4 | 2.3 | 71 | Não Atende
50 | 423.9 | 4100 | 32 | 25 | 68.9 | 49.2 | 32.3 | 24.7 | 16.7 | 8.3 | 5.2 | 71 | Não Atende
50 | 424 | 4100 | 32 | 25 | 66 | 40.6 | 24.2 | 16.8 | 10.9 | 5.6 | 3.9 | 73 | Não Atende | km 424 = H. 423,989
50 | 424.1 | 4100 | 32 | 25 | 78.1 | 39 | 23.8 | 15.6 | 10.3 | 5 | 3.5 | 73 | Não Atende
50 | 424.2 | 4100 | 32 | 25 | 62.7 | 40.6 | 26.6 | 15.1 | 8.9 | 4 | 2.3 | 73 | Não Atende
50 | 424.3 | 4100 | 32 | 25 | 56.3 | 31.4 | 19 | 11.6 | 6.2 | 3 | 2.2 | 73 | Não Atende
50 | 424.4 | 4100 | 32 | 25 | 57.8 | 36.6 | 23.2 | 15.4 | 8.9 | 4 | 3.2 | 73 | Não Atende
50 | 424.5 | 4100 | 32 | 25 | 76.2 | 44.5 | 28 | 18.8 | 11.2 | 5.2 | 3.1 | 73 | Não Atende
50 | 424.6 | 4100 | 32 | 25 | 66.9 | 43.1 | 26.2 | 17.2 | 9.5 | 4.4 | 2.7 | 73 | Não Atende
50 | 424.7 | 4100 | 32 | 25 | 52.2 | 29.7 | 18.1 | 11.7 | 7.3 | 3 | 2 | 73 | Não Atende
50 | 424.8 | 4100 | 32 | 25 | 46.2 | 34.1 | 22 | 15.3 | 9.6 | 4.9 | 2.9 | 73 | Não Atende
50 | 424.9 | 4100 | 32 | 25 | 32.7 | 26.8 | 18.9 | 13.9 | 8.9 | 3.9 | 2.1 | 73 | Não Atende
50 | 425 | 4100 | 32 | 25 | 19.4 | 17 | 12.5 | 10 | 6.2 | 4 | 2.7 | 63 | Não Atende | km 425 = H. 425,032
50 | 425.1 | 4100 | 31 | 25 | 33 | 26.1 | 19.5 | 15.2 | 9.7 | 4.8 | 2.9 | 63 | Não Atende
50 | 425.2 | 4100 | 31 | 25 | 61 | 47.9 | 34.6 | 25.7 | 17.6 | 9.6 | 6 | 63 | Não Atende
50 | 425.3 | 4100 | 31 | 25 | 68.5 | 47.3 | 33.4 | 23.7 | 13 | 7.7 | 6 | 63 | Não Atende
50 | 425.4 | 4100 | 32 | 25 | 53.2 | 44.3 | 32.3 | 24.9 | 15.4 | 9.6 | 7 | 63 | Não Atende
50 | 425.5 | 4100 | 32 | 25 | 56.7 | 44.1 | 30.3 | 22.9 | 14.5 | 8.8 | 6.1 | 63 | Não Atende
50 | 425.6 | 4100 | 31 | 25 | 64.5 | 53.3 | 38.6 | 29 | 20.2 | 11.2 | 7.7 | 63 | Não Atende | OAE = H. 425,514 a 425,557
50 | 425.7 | 4100 | 31 | 25 | 22.2 | 19.1 | 14.8 | 12.6 | 8.3 | 4 | 2.8 | 63 | Não Atende
50 | 425.8 | 4100 | 31 | 25 | 38.5 | 30.3 | 21.6 | 16.3 | 11 | 5.2 | 3.2 | 63 | Não Atende
50 | 425.9 | 4100 | 31 | 25 | 31.6 | 27.5 | 20.8 | 17.2 | 11.3 | 6.3 | 4 | 63 | Não Atende
50 | 426 | 4100 | 23 | 25 | 34.4 | 27.4 | 21.3 | 17.6 | 12.1 | 7 | 4.3 | 50 | Atende | km 426 = H. 425,965
50 | 426.1 | 4100 | 23 | 25 | 29.6 | 25.7 | 20.8 | 17.8 | 13.5 | 8.3 | 5.8 | 50 | Atende
50 | 426.2 | 4100 | 24 | 25 | 29.1 | 24.2 | 18.8 | 15.1 | 10.8 | 5.9 | 4.1 | 50 | Atende
50 | 426.3 | 4100 | 23 | 25 | 63.8 | 51.3 | 37.1 | 19.3 | 13.5 | 5.6 | 4 | 50 | Atende
50 | 426.4 | 4100 | 23 | 25 | 50.7 | 40.5 | 29.8 | 22.9 | 15.1 | 7 | 4.4 | 50 | Atende
50 | 426.5 | 4100 | 23 | 25 | 39.9 | 30.8 | 22 | 16.4 | 10.5 | 4.3 | 3.6 | 50 | Atende
50 | 426.6 | 4100 | 23 | 25 | 40.9 | 28.7 | 19.9 | 13.7 | 8.1 | 3.3 | 2.1 | 50 | Atende
50 | 426.7 | 4100 | 24 | 25 | 40.5 | 30 | 21 | 13.9 | 8.2 | 3.4 | 2.7 | 50 | Atende
50 | 426.8 | 4100 | 24 | 25 | 37.6 | 27.3 | 19.2 | 13.3 | 8.7 | 4.4 | 3.5 | 50 | Atende
50 | 426.9 | 4100 | 24 | 25 | 29.9 | 21.4 | 16.2 | 10.8 | 6.9 | 3.2 | 2.7 | 50 | Atende
50 | 427 | 4100 | 24 | 25 | 21.1 | 15.8 | 11.8 | 8.9 | 6.9 | 4.3 | 3.5 | 60 | Não Atende | km 427 = H. 427,058
50 | 427.1 | 4100 | 24 | 25 | 35.3 | 25.9 | 18.5 | 12.6 | 7.7 | 3.4 | 1.8 | 60 | Não Atende
50 | 427.2 | 4100 | 24 | 25 | 52.3 | 36.9 | 21.9 | 15.2 | 9.7 | 5.9 | 4.5 | 60 | Não Atende
50 | 427.3 | 4100 | 25 | 25 | 53.5 | 36.4 | 25.1 | 16.9 | 10.9 | 5 | 3.6 | 60 | Não Atende
50 | 427.4 | 4100 | 25 | 25 | 63.6 | 34.7 | 14.8 | 7.4 | 2.9 | 2.2 | 1.3 | 60 | Não Atende
50 | 427.5 | 4100 | 25 | 25 | 42.1 | 30.1 | 20.7 | 13.6 | 7.2 | 2.3 | 1.3 | 60 | Não Atende
50 | 427.6 | 4100 | 25 | 25 | 55.1 | 32.1 | 19.6 | 11.2 | 5.6 | 1.7 | 1.4 | 60 | Não Atende
50 | 427.7 | 4100 | 25 | 25 | 49.7 | 28.3 | 15.6 | 9.8 | 3.6 | 2.9 | 2 | 60 | Não Atende
50 | 427.8 | 4100 | 25 | 25 | 50.4 | 33.8 | 22.5 | 15.6 | 10.8 | 5.4 | 3.7 | 60 | Não Atende
50 | 427.9 | 4100 | 25 | 25 | 55.8 | 35.5 | 21.5 | 13.6 | 8.9 | 3.5 | 3.1 | 60 | Não Atende
50 | 428 | 4100 | 25 | 25 | 62 | 43 | 23.6 | 12.4 | 7.5 | 3.5 | 2.6 | 54 | Não Atende | km 428 = H. 427,983
50 | 428.1 | 4100 | 25 | 25 | 44.9 | 30 | 21.1 | 14.6 | 9.4 | 3.7 | 2 | 54 | Não Atende
50 | 428.2 | 4100 | 25 | 25 | 40.4 | 24.9 | 14.8 | 8.2 | 5 | 1.2 | 1.1 | 54 | Não Atende
50 | 428.3 | 4100 | 25 | 25 | 38.7 | 25.5 | 16.5 | 10.3 | 5.4 | 2 | 1.2 | 54 | Não Atende
50 | 428.4 | 4100 | 25 | 25 | 50.3 | 36.9 | 25.4 | 17.2 | 10.7 | 3.4 | 1.6 | 54 | Não Atende
50 | 428.5 | 4100 | 25 | 25 | 32.6 | 23.1 | 15.4 | 11.9 | 7.2 | 3.2 | 2.9 | 54 | Não Atende
50 | 428.6 | 4100 | 25 | 25 | 42.7 | 27.7 | 17.1 | 12.1 | 5.1 | 2.2 | 1.5 | 54 | Não Atende
50 | 428.7 | 4100 | 25 | 25 | 32.2 | 24.3 | 16.4 | 11.5 | 7.5 | 3.3 | 2 | 54 | Não Atende
50 | 428.8 | 4100 | 26 | 25 | 59.5 | 37 | 24.3 | 16.4 | 9.5 | 2.9 | 1.6 | 54 | Não Atende
50 | 428.9 | 4100 | 26 | 25 | 38.1 | 28 | 21.3 | 16.3 | 12.3 | 9.5 | 6 | 54 | Não Atende
50 | 429 | 4100 | 26 | 25 | 36.1 | 26.7 | 19.5 | 13.4 | 8.8 | 5.1 | 4.2 | 71 | Não Atende
50 | 429.1 | 4100 | 26 | 25 | 26.3 | 19 | 13.2 | 8.9 | 6.4 | 3.2 | 2.1 | 71 | Não Atende
50 | 429.2 | 4100 | 26 | 25 | 70.2 | 44.5 | 26.4 | 18 | 11.4 | 5.8 | 4.6 | 71 | Não Atende
50 | 429.3 | 4100 | 26 | 25 | 72.3 | 50.3 | 31.4 | 23.8 | 15.4 | 7.5 | 4.9 | 71 | Não Atende
50 | 429.4 | 4100 | 26 | 25 | 69.5 | 45.4 | 31.3 | 21.4 | 21 | 6.1 | 3.7 | 71 | Não Atende
50 | 429.5 | 4100 | 26 | 25 | 36.6 | 26.3 | 18 | 12.2 | 7 | 2.6 | 1.4 | 71 | Não Atende
50 | 429.6 | 4100 | 26 | 25 | 48.5 | 30.6 | 19.8 | 11.9 | 7.6 | 4 | 3 | 71 | Não Atende
50 | 429.7 | 4100 | 26 | 25 | 55.2 | 36.2 | 22.6 | 16.6 | 12.7 | 8 | 6.2 | 71 | Não Atende
50 | 429.8 | 4100 | 26 | 25 | 42.9 | 30.9 | 22.3 | 17 | 11.9 | 7.3 | 5.4 | 71 | Não Atende
50 | 429.9 | 4100 | 26 | 25 | 75.7 | 50.5 | 36.3 | 25.9 | 18 | 10.7 | 8.1 | 71 | Não Atende
50 | 430 | 4100 | 26 | 25 | 24.6 | 19.4 | 14.5 | 11 | 8.2 | 4.4 | 3.4 | 50 | Atende
50 | 430.1 | 4100 | 26 | 25 | 17.6 | 13.5 | 8.3 | 6.5 | 4.9 | 2.1 | 1.4 | 50 | Atende
50 | 430.2 | 4100 | 26 | 25 | 20.3 | 14.1 | 9.5 | 6.7 | 4.5 | 2.9 | 2.4 | 50 | Atende
50 | 430.3 | 4100 | 26 | 25 | 35.1 | 22.7 | 15.2 | 9.6 | 5.1 | 1.9 | 1.7 | 50 | Atende
50 | 430.4 | 4100 | 26 | 25 | 31.5 | 24 | 15.3 | 9 | 5.2 | 1.3 | 1.1 | 50 | Atende
50 | 430.5 | 4100 | 25 | 25 | 39.6 | 27.9 | 19.2 | 12.2 | 6.9 | 2.7 | 1.7 | 50 | Atende
50 | 430.6 | 4100 | 25 | 25 | 61.7 | 33.7 | 15.7 | 7 | 3.4 | 2.6 | 1.7 | 50 | Atende
50 | 430.7 | 4100 | 25 | 25 | 35.7 | 21.7 | 13.8 | 9.2 | 5.6 | 2.4 | 1.5 | 50 | Atende
50 | 430.9 | 4100 | 25 | 25 | 52.1 | 31.9 | 17.6 | 10.5 | 5.9 | 1.7 | 1.3 | 50 | Atende | OAE = H. 430,774 a 430,833
50 | 431 | 4100 | 25 | 25 | 31.7 | 19.8 | 13.5 | 8 | 4.8 | 2 | 1.9 | 63 | Não Atende | km 431 = H. 431,013
50 | 431.1 | 4100 | 25 | 25 | 36.6 | 22.4 | 11.2 | 5.9 | 4.4 | 3.3 | 2.7 | 63 | Não Atende
50 | 431.2 | 4100 | 25 | 25 | 51.7 | 28.2 | 17.3 | 8.8 | 5.6 | 4.7 | 3.3 | 63 | Não Atende
50 | 431.3 | 4100 | 25 | 25 | 36.3 | 23.4 | 14.7 | 9 | 5.3 | 4 | 2.4 | 63 | Não Atende
50 | 431.4 | 4100 | 25 | 25 | 33.9 | 23 | 14.4 | 9.2 | 5.3 | 3.9 | 3.1 | 63 | Não Atende
50 | 431.5 | 4100 | 25 | 25 | 68.4 | 44.2 | 24.2 | 14.1 | 7.6 | 5.1 | 4.2 | 63 | Não Atende
50 | 431.6 | 4100 | 25 | 25 | 53.3 | 36.2 | 24.1 | 14.7 | 9.5 | 5.1 | 3.6 | 63 | Não Atende
50 | 431.7 | 4100 | 25 | 25 | 65.1 | 36.5 | 25.7 | 14.4 | 7.6 | 5.6 | 4.3 | 63 | Não Atende
50 | 431.8 | 4100 | 25 | 25 | 62.8 | 35.2 | 18.4 | 12.9 | 8 | 4.1 | 3.5 | 63 | Não Atende
50 | 431.9 | 4100 | 25 | 25 | 51.3 | 23.9 | 16.6 | 11.4 | 7.6 | 4.7 | 4 | 63 | Não Atende
50 | 432 | 4100 | 26 | 25 | 24.8 | 18.9 | 13.5 | 10.4 | 7.7 | 4.9 | 3.7 | 51 | Não Atende
50 | 432.1 | 4100 | 26 | 25 | 24.2 | 18.8 | 13.1 | 9.4 | 6.6 | 4 | 3 | 51 | Não Atende
50 | 432.2 | 4100 | 26 | 25 | 36.8 | 24.2 | 17.6 | 12.6 | 8.5 | 4.5 | 3.8 | 51 | Não Atende
50 | 432.3 | 4100 | 26 | 25 | 45.1 | 30.7 | 18.7 | 11.1 | 5.1 | 1.9 | 1.6 | 51 | Não Atende
50 | 432.4 | 4100 | 26 | 25 | 59 | 33.6 | 17.5 | 9.3 | 5.4 | 4.8 | 3.3 | 51 | Não Atende
50 | 432.5 | 4100 | 26 | 25 | 23.9 | 16.5 | 12 | 8.6 | 5.8 | 3.2 | 2.4 | 51 | Não Atende
50 | 432.6 | 4100 | 26 | 25 | 42.9 | 29.9 | 16.4 | 10.9 | 6.3 | 3.5 | 2.3 | 51 | Não Atende
50 | 432.7 | 4100 | 26 | 25 | 52.7 | 30 | 13.4 | 9.7 | 5.3 | 3 | 1.9 | 51 | Não Atende
50 | 432.8 | 4100 | 26 | 25 | 27.7 | 20.4 | 14.9 | 10.9 | 7.4 | 4.3 | 3 | 51 | Não Atende
50 | 432.9 | 4100 | 27 | 25 | 44.7 | 30 | 11.6 | 7.7 | 6.4 | 5.7 | 2.8 | 51 | Não Atende
50 | 433 | 4100 | 27 | 25 | 60.7 | 42.1 | 26.1 | 16 | 10.2 | 7.2 | 4.9 | 48 | Atende
50 | 433.1 | 4100 | 27 | 25 | 32.1 | 18 | 10.5 | 6.2 | 3.3 | 1.8 | 1.7 | 48 | Atende
50 | 433.2 | 4100 | 27 | 25 | 30.7 | 22.4 | 10.4 | 6.4 | 3.6 | 1.9 | 1.5 | 48 | Atende
50 | 433.3 | 4100 | 27 | 25 | 42.2 | 26.1 | 14.6 | 5.2 | 1.8 | 1.4 | 1.2 | 48 | Atende
50 | 433.4 | 4100 | 27 | 25 | 31.5 | 23.7 | 15.9 | 11.2 | 6.6 | 2.6 | 2.4 | 48 | Atende
50 | 433.5 | 4100 | 27 | 25 | 37.8 | 17.8 | 13.1 | 8 | 5.4 | 4.4 | 2.6 | 48 | Atende
50 | 433.6 | 4100 | 27 | 25 | 46.2 | 27.4 | 15.2 | 8.1 | 4.5 | 2.2 | 1.6 | 48 | Atende
50 | 433.7 | 4100 | 27 | 25 | 33.9 | 22 | 13.3 | 8.5 | 5.1 | 2 | 1.4 | 48 | Atende
50 | 433.8 | 4100 | 27 | 25 | 37.4 | 20.7 | 13.6 | 8.5 | 4.4 | 1.6 | 1.2 | 48 | Atende
50 | 433.9 | 4100 | 27 | 25 | 34.2 | 25.3 | 16.1 | 10.8 | 6.1 | 2.4 | 1.6 | 48 | Atende
50 | 434 | 4100 | 27 | 25 | 48.2 | 29.6 | 11.5 | 8.7 | 4.6 | 2.5 | 1.7 | 59 | Não Atende | km 434 = H. 434,014
50 | 434.1 | 4100 | 27 | 25 | 47.4 | 27 | 16 | 10 | 5.6 | 2.9 | 2.5 | 59 | Não Atende
50 | 434.2 | 4100 | 27 | 25 | 48.5 | 28.7 | 16.1 | 10.1 | 4.8 | 2.7 | 1.3 | 59 | Não Atende
50 | 434.3 | 4100 | 27 | 25 | 33 | 23.5 | 15.3 | 10.5 | 6.1 | 2.6 | 1.7 | 59 | Não Atende
50 | 434.4 | 4100 | 27 | 25 | 68.2 | 38.5 | 20.4 | 12.5 | 6.5 | 2.6 | 1.5 | 59 | Não Atende | OAE = H. 434,340 a 434,393
50 | 434.5 | 4100 | 27 | 25 | 34.8 | 25.5 | 17 | 12.2 | 7.7 | 2.7 | 1.4 | 59 | Não Atende
50 | 434.6 | 4100 | 27 | 25 | 29.8 | 18.7 | 12.2 | 7.8 | 4.5 | 3.7 | 2.3 | 59 | Não Atende
50 | 434.7 | 4100 | 27 | 25 | 35.2 | 27 | 18.2 | 12.2 | 8 | 3.7 | 2.9 | 59 | Não Atende
50 | 434.8 | 4100 | 27 | 25 | 63.1 | 40.3 | 20.4 | 14.5 | 8.6 | 4.8 | 3.7 | 59 | Não Atende
50 | 434.9 | 4100 | 27 | 25 | 49.5 | 31 | 16.8 | 9.9 | 5.4 | 3.6 | 2.8 | 59 | Não Atende
50 | 435 | 4100 | 27 | 25 | 53.5 | 33.2 | 21.1 | 13.2 | 8.3 | 4.3 | 3.3 | 65 | Não Atende | km 435 = H. 435,040
50 | 435.1 | 4100 | 27 | 25 | 45.6 | 24.5 | 14.1 | 8.9 | 5.4 | 3.1 | 2.2 | 65 | Não Atende
50 | 435.2 | 4100 | 27 | 25 | 65.4 | 46 | 24.1 | 21.1 | 11.2 | 5.2 | 3.2 | 65 | Não Atende
50 | 435.3 | 4100 | 27 | 25 | 47.5 | 32.9 | 21.6 | 13.9 | 6.7 | 3.3 | 2.5 | 65 | Não Atende
50 | 435.4 | 4100 | 27 | 25 | 47.5 | 30.9 | 20.8 | 14.8 | 9.1 | 4.6 | 3.5 | 65 | Não Atende
50 | 435.5 | 4100 | 27 | 25 | 72.9 | 47.5 | 27.5 | 16.7 | 9.5 | 5.2 | 3.6 | 65 | Não Atende
50 | 435.6 | 4100 | 27 | 25 | 62.6 | 33.3 | 23.1 | 14.9 | 9.3 | 3.7 | 2.2 | 65 | Não Atende
50 | 435.7 | 4100 | 27 | 25 | 55 | 35.7 | 23.6 | 17.4 | 11.7 | 7.1 | 4.8 | 65 | Não Atende
50 | 435.8 | 4100 | 27 | 25 | 40.2 | 23.8 | 14.2 | 8.6 | 4.7 | 2.7 | 2 | 65 | Não Atende
50 | 435.9 | 4100 | 27 | 25 | 60.1 | 34 | 19.3 | 11.2 | 5.9 | 2.7 | 1.9 | 65 | Não Atende
50 | 436 | 4100 | 27 | 25 | 50.1 | 26.4 | 16.1 | 9.3 | 5.4 | 2.9 | 2.6 | 46 | Atende | km 436 = H. 435,969
50 | 436.1 | 4100 | 27 | 25 | 43 | 19.6 | 11.7 | 7.6 | 4.5 | 3.7 | 2.8 | 46 | Atende
50 | 436.2 | 4100 | 27 | 25 | 49.6 | 29.2 | 18.7 | 11.7 | 5.5 | 2.9 | 2.5 | 46 | Atende
50 | 436.3 | 4100 | 27 | 25 | 35.1 | 20.5 | 12.1 | 6.8 | 3.7 | 1.3 | 1.2 | 46 | Atende
50 | 436.4 | 4100 | 27 | 25 | 38.8 | 23.2 | 14.3 | 8.9 | 5.2 | 3 | 2.6 | 46 | Atende
50 | 436.5 | 4100 | 27 | 25 | 43.6 | 28.5 | 18.5 | 12.2 | 8.2 | 4.6 | 3.8 | 46 | Atende
50 | 436.6 | 4100 | 27 | 25 | 34.3 | 25.6 | 18.1 | 13.3 | 8.3 | 4.1 | 2.8 | 46 | Atende
50 | 436.7 | 4100 | 28 | 25 | 38.2 | 26.8 | 19.8 | 14.4 | 10.7 | 6.1 | 5.3 | 46 | Atende
50 | 436.8 | 4100 | 28 | 25 | 36.7 | 24.5 | 15.6 | 10.3 | 5.8 | 2.5 | 1.3 | 46 | Atende
50 | 436.9 | 4100 | 28 | 25 | 33.7 | 23.7 | 16.7 | 12.1 | 8.1 | 3.8 | 3.2 | 46 | Atende
50 | 437 | 4100 | 28 | 25 | 37.9 | 24.2 | 15.8 | 11 | 6.2 | 2.7 | 2.3 | 53 | Não Atende
50 | 437.1 | 4100 | 28 | 25 | 47.9 | 30.4 | 18.6 | 12.2 | 7.1 | 3.8 | 3.3 | 53 | Não Atende
50 | 437.2 | 4100 | 28 | 25 | 50.7 | 33.6 | 23.2 | 17.2 | 11.7 | 6.9 | 4.7 | 53 | Não Atende
50 | 437.3 | 4100 | 28 | 25 | 53.4 | 35.7 | 25.3 | 18.7 | 14 | 8.9 | 6.8 | 53 | Não Atende
50 | 437.4 | 4100 | 28 | 25 | 42.5 | 24.3 | 15.2 | 8.6 | 5.3 | 3.9 | 3 | 53 | Não Atende
50 | 437.5 | 4100 | 28 | 25 | 19.4 | 14.6 | 11.7 | 9.3 | 6.2 | 3 | 1.8 | 53 | Não Atende
50 | 437.6 | 4100 | 27 | 25 | 38.8 | 25.9 | 17.3 | 12.4 | 7.7 | 3.8 | 2.3 | 53 | Não Atende | OAE = H. 437,508 a 437,549
50 | 437.7 | 4100 | 27 | 25 | 48.4 | 31.4 | 20.1 | 13.6 | 8.6 | 5 | 3.2 | 53 | Não Atende
50 | 437.8 | 4100 | 28 | 25 | 45.8 | 30.4 | 20.1 | 12.8 | 7 | 3.2 | 2.4 | 53 | Não Atende
50 | 437.9 | 4100 | 28 | 25 | 44.7 | 25.5 | 15.9 | 10.7 | 6.6 | 3.8 | 3 | 53 | Não Atende
50 | 438 | 4100 | 28 | 25 | 40.7 | 25.6 | 18.2 | 13.2 | 8.9 | 6.2 | 5 | 60 | Não Atende
50 | 438.1 | 4100 | 28 | 25 | 55.9 | 33.1 | 21.6 | 14.9 | 9.5 | 4.5 | 3 | 60 | Não Atende
50 | 438.2 | 4100 | 28 | 25 | 57.9 | 37.4 | 23.1 | 15.5 | 9.7 | 5 | 3.4 | 60 | Não Atende
50 | 438.3 | 4100 | 28 | 25 | 57.6 | 37.5 | 24.8 | 18.5 | 12.9 | 8.2 | 5.3 | 60 | Não Atende
50 | 438.4 | 4100 | 28 | 25 | 66 | 47 | 32.4 | 23.9 | 16.5 | 9.9 | 7.2 | 60 | Não Atende
50 | 438.5 | 4100 | 28 | 25 | 55.7 | 43.7 | 31.6 | 24.1 | 17.2 | 9.9 | 7.1 | 60 | Não Atende
50 | 438.6 | 4100 | 28 | 25 | 41.9 | 33.2 | 24.7 | 19.2 | 14.1 | 8.7 | 6.4 | 60 | Não Atende
50 | 438.7 | 4100 | 28 | 25 | 48.3 | 35.8 | 26 | 21.2 | 15.8 | 9 | 7.2 | 60 | Não Atende
50 | 438.8 | 4100 | 28 | 25 | 53.3 | 41.4 | 29.8 | 22.2 | 15.3 | 8.1 | 6.1 | 60 | Não Atende
50 | 438.9 | 4100 | 28 | 25 | 48.7 | 35.6 | 26.1 | 21.2 | 17.4 | 9.9 | 5.8 | 60 | Não Atende
50 | 439 | 4100 | 28 | 25 | 53.8 | 37.2 | 27.3 | 21.9 | 16.5 | 8.9 | 5.7 | 52 | Não Atende
50 | 439.1 | 4100 | 28 | 25 | 54.9 | 37.5 | 26 | 20 | 13.9 | 7.6 | 5.8 | 52 | Não Atende
50 | 439.2 | 4100 | 28 | 25 | 41.2 | 25.7 | 18.5 | 13 | 9 | 4.1 | 2.3 | 52 | Não Atende
50 | 439.3 | 4100 | 28 | 25 | 47.6 | 28.6 | 17.3 | 10.8 | 5.8 | 2 | 1.1 | 52 | Não Atende
50 | 439.4 | 4100 | 28 | 25 | 37.6 | 21.4 | 13 | 8.4 | 4.9 | 1.8 | 1.3 | 52 | Não Atende
50 | 439.5 | 4100 | 28 | 25 | 38.6 | 24.5 | 16.4 | 10.5 | 6.3 | 2.2 | 1.4 | 52 | Não Atende
50 | 439.6 | 4100 | 28 | 25 | 38.9 | 24.2 | 14.7 | 9.8 | 5.6 | 2.4 | 1.4 | 52 | Não Atende
50 | 439.7 | 4100 | 28 | 25 | 34.9 | 22.9 | 15.7 | 12.2 | 8.7 | 4.5 | 2.9 | 52 | Não Atende | OAE = H. 439,609 a 439,649
50 | 439.8 | 4100 | 28 | 25 | 44.7 | 32.4 | 23.4 | 16.4 | 10 | 5.6 | 3.8 | 52 | Não Atende
50 | 439.9 | 4100 | 28 | 25 | 53.1 | 37.6 | 25.9 | 18.3 | 12 | 6.1 | 5.7 | 52 | Não Atende
50 | 440 | 4100 | 28 | 25 | 42.4 | 29.5 | 20.8 | 14.8 | 9.9 | 5.2 | 4.3 | 53 | Não Atende | km 440 = H. 439,987
50 | 440.1 | 4100 | 28 | 25 | 52.4 | 36.8 | 28 | 19.9 | 13.4 | 6.3 | 5.2 | 53 | Não Atende
50 | 440.2 | 4100 | 28 | 25 | 31.5 | 22.3 | 14.2 | 9.1 | 6 | 4 | 1.9 | 53 | Não Atende
50 | 440.3 | 4100 | 28 | 25 | 38 | 25 | 15.8 | 11.5 | 7.6 | 4.4 | 3 | 53 | Não Atende
50 | 440.4 | 4100 | 29 | 25 | 54.5 | 39.7 | 29.3 | 21.7 | 15.2 | 7 | 4.8 | 53 | Não Atende
50 | 440.5 | 4100 | 29 | 25 | 37.8 | 28.2 | 21.7 | 16.6 | 11 | 6.3 | 5.5 | 53 | Não Atende
50 | 440.6 | 4100 | 29 | 25 | 59.6 | 42.1 | 30.5 | 22.2 | 12.2 | 7.8 | 5.7 | 53 | Não Atende
50 | 440.7 | 4100 | 29 | 25 | 48.5 | 34.3 | 25 | 18 | 13.4 | 7 | 5.4 | 53 | Não Atende
50 | 440.8 | 4100 | 28 | 25 | 34 | 22.2 | 14.5 | 9.7 | 5.8 | 3.2 | 2.4 | 53 | Não Atende
50 | 440.9 | 4100 | 28 | 25 | 38 | 24.5 | 16.2 | 11 | 6.7 | 2.8 | 1.5 | 53 | Não Atende
50 | 441 | 4100 | 28 | 25 | 26.5 | 17 | 11.4 | 7.3 | 4.6 | 1.7 | 1.2 | 49 | Atende
50 | 441.1 | 4100 | 29 | 25 | 42.3 | 26.1 | 18.6 | 12.3 | 7.6 | 2.5 | 2.4 | 49 | Atende
50 | 441.3 | 4100 | 28 | 25 | 40.6 | 24.4 | 15.3 | 9 | 5.4 | 2.2 | 1.1 | 49 | Atende | OAE = H. 441,175 a 441,214
50 | 441.4 | 4100 | 28 | 25 | 41 | 26.3 | 16.5 | 10.6 | 6.8 | 3.2 | 1.5 | 49 | Atende
50 | 441.5 | 4100 | 29 | 25 | 51.9 | 31.2 | 19.7 | 13.4 | 11.9 | 5.5 | 3.6 | 49 | Atende
50 | 441.6 | 4100 | 29 | 25 | 40.1 | 28.2 | 20.4 | 15.2 | 12.9 | 6.7 | 4.8 | 49 | Atende
50 | 441.7 | 4100 | 29 | 25 | 41.6 | 29.1 | 20.4 | 16.5 | 11.7 | 7.2 | 5.4 | 49 | Atende
50 | 441.8 | 4100 | 29 | 25 | 51.3 | 37.7 | 27.3 | 21.4 | 14.9 | 7.5 | 4.3 | 49 | Atende
50 | 441.9 | 4100 | 29 | 25 | 41 | 30.5 | 20.3 | 15.1 | 10.5 | 5.2 | 4 | 49 | Atende
50 | 442 | 4100 | 29 | 25 | 33.7 | 25.2 | 17.5 | 12.5 | 7.9 | 4.6 | 3.2 | 54 | Não Atende | km 442 = H. 441,993
50 | 442.1 | 4100 | 29 | 25 | 41.3 | 29.9 | 18.6 | 13 | 8.5 | 2.7 | 2.2 | 54 | Não Atende
50 | 442.2 | 4100 | 29 | 25 | 66.4 | 46.9 | 31.3 | 21.2 | 13.7 | 6.2 | 4.3 | 54 | Não Atende
50 | 442.3 | 4100 | 29 | 25 | 39.3 | 24.3 | 15.7 | 10.8 | 6.8 | 2.7 | 1.7 | 54 | Não Atende
50 | 442.4 | 4100 | 29 | 25 | 32.1 | 24.9 | 19.9 | 14.3 | 10 | 6.2 | 4.8 | 54 | Não Atende
50 | 442.5 | 4100 | 29 | 25 | 51.4 | 38.2 | 26.3 | 20.6 | 14.2 | 7.7 | 5.6 | 54 | Não Atende
50 | 442.6 | 4100 | 29 | 25 | 40 | 29.7 | 21.6 | 16.9 | 11.7 | 5.4 | 3.6 | 54 | Não Atende
50 | 442.7 | 4100 | 29 | 25 | 48 | 41.6 | 27.7 | 19.8 | 13.4 | 6.3 | 4.2 | 54 | Não Atende
50 | 442.8 | 4100 | 29 | 25 | 40.8 | 27.5 | 20.3 | 15.7 | 11.1 | 6.1 | 3.9 | 54 | Não Atende
50 | 442.9 | 4100 | 29 | 25 | 46.4 | 30.6 | 21 | 14.6 | 10.5 | 6.6 | 3.4 | 54 | Não Atende

## FWD SF3
Condição Deflectométrica - Dc
| RODOVIA: | BR-153/GO | INICIAL: | 27.75 | PISTA: | Sul | OPERADOR: |  | Jhones | [5 empty] | SENTIDO: | Crescente
| DATA: | 2022-08-17 | FINAL: | 409.1 | FAIXA: | 3 | EQUIPAMENTO: |  | Falling Weight Deflectometer | [5 empty] | RAIO DE APLICAÇÃO: | 15 cm
| Posição (km) | Força | Temperatura (ºC) |  | Valores de Deflexão (0,01mm) | [6 empty] | Dc | PER | Observação
Limite PER - Dc |  | (kgf) | Ar | Pav | D0 | D20 | D30 | D45 | D60 | D90 | D120
50 | 27.75 | 4100 | 31 | 25 | 29.9 | 19.8 | 13.3 | 10.2 | 7.6 | 4.7 | 3 | 39 | Atende
50 | 27.8 | 4100 | 31 | 25 | 35.5 | 22.3 | 13.8 | 9.3 | 6.5 | 3.6 | 2.3 | 39 | Atende
50 | 27.9 | 4100 | 31 | 25 | 38.3 | 25.4 | 16.5 | 12.5 | 9.1 | 6.2 | 4.8 | 39 | Atende
50 | 28 | 4100 | 31 | 25 | 32.8 | 20.5 | 12.3 | 8.3 | 5.9 | 3.4 | 2.4 | 45 | Atende | km 28 = H. 28,000
50 | 28.1 | 4100 | 31 | 25 | 50.2 | 33.9 | 20.6 | 13.3 | 8.6 | 4.2 | 3 | 45 | Atende
50 | 28.2 | 4100 | 31 | 25 | 27.1 | 19 | 11.5 | 8.1 | 5.2 | 3.1 | 2.2 | 45 | Atende
50 | 28.25 | 4100 | 31 | 25 | 29.6 | 18.3 | 10.8 | 7.2 | 5.3 | 3.3 | 2.7 | 45 | Atende
50 | 30.15 | 4100 | 32 | 25 | 71.2 | 55.7 | 36.7 | 26.8 | 18.2 | 10.1 | 6.5 | 64 | Não Atende
50 | 30.2 | 4100 | 32 | 25 | 41 | 26.3 | 15.8 | 9.6 | 6.4 | 2.7 | 1.8 | 64 | Não Atende
50 | 30.3 | 4100 | 32 | 25 | 20.2 | 12.3 | 8 | 6.2 | 4.9 | 3.5 | 2.9 | 64 | Não Atende
50 | 30.4 | 4100 | 32 | 25 | 59.6 | 32.2 | 15.2 | 9.4 | 7 | 5.1 | 3.5 | 64 | Não Atende
50 | 30.5 | 4100 | 32 | 25 | 50.1 | 28.1 | 14.6 | 7.1 | 5.3 | 3.7 | 2.6 | 64 | Não Atende
50 | 30.6 | 4100 | 32 | 25 | 29.2 | 17.2 | 10.6 | 7.7 | 6.1 | 4.4 | 3.6 | 64 | Não Atende
50 | 74.5 | 4100 | 40 | 25 | 52.6 | 34.2 | 18.2 | 11.9 | 6.9 | 4.8 | 3.2 | 45 | Atende
50 | 74.6 | 4100 | 40 | 25 | 32.9 | 23.9 | 12.6 | 7.5 | 4.8 | 2.5 | 1.7 | 45 | Atende
50 | 74.7 | 4100 | 40 | 25 | 30.3 | 18.7 | 11.5 | 9.3 | 5.8 | 4.9 | 3.4 | 45 | Atende
50 | 74.8 | 4100 | 40 | 25 | 34.1 | 19.7 | 10.1 | 6.8 | 5 | 3.2 | 2.4 | 45 | Atende
50 | 74.9 | 4100 | 40 | 25 | 25.3 | 12.6 | 6 | 4 | 3.1 | 2.4 | 2 | 45 | Atende
50 | 75 | 4100 | 40 | 25 | 41.5 | 27.7 | 14 | 7.7 | 5.1 | 2.3 | 1.7 | 49 | Atende | km 75 = H. 75,000
50 | 75.1 | 4100 | 40 | 25 | 50.3 | 37.2 | 20.3 | 13.9 | 7.1 | 4.7 | 2.9 | 49 | Atende
50 | 75.2 | 4100 | 40 | 25 | 33.7 | 29.4 | 16.5 | 10.8 | 3.9 | 3.7 | 2.3 | 49 | Atende
50 | 75.3 | 4100 | 40 | 25 | 23.7 | 17.6 | 9 | 5.2 | 3.2 | 2 | 1.5 | 49 | Atende
50 | 109.15 | 4100 | 36 | 25 | 57.9 | 40.4 | 25.6 | 17.9 | 12.5 | 7.9 | 5.6 | 70 | Não Atende
50 | 109.2 | 4100 | 36 | 25 | 56.5 | 33.1 | 17.6 | 12.3 | 8.7 | 5.8 | 4.3 | 70 | Não Atende
50 | 109.3 | 4100 | 36 | 25 | 60 | 35.4 | 18.7 | 11.3 | 6.4 | 3.7 | 2.8 | 70 | Não Atende
50 | 109.4 | 4100 | 36 | 25 | 54.4 | 34.1 | 18.3 | 11.6 | 7.9 | 5.4 | 4.6 | 70 | Não Atende
50 | 109.5 | 4100 | 36 | 25 | 44.7 | 26.9 | 13.5 | 6.9 | 4.4 | 3.8 | 2.3 | 70 | Não Atende
50 | 109.6 | 4100 | 36 | 25 | 75.1 | 53.5 | 32.6 | 24 | 16.8 | 9.1 | 5.3 | 70 | Não Atende
50 | 109.7 | 4100 | 36 | 25 | 58.4 | 38.6 | 22.3 | 13.8 | 5.9 | 4.3 | 2.6 | 70 | Não Atende
50 | 109.8 | 4100 | 36 | 25 | 75.8 | 51.7 | 29.5 | 19.7 | 12.5 | 6.2 | 3.6 | 70 | Não Atende
50 | 109.9 | 4100 | 36 | 25 | 56.3 | 34.9 | 19.5 | 13.4 | 9.5 | 6.4 | 4.8 | 70 | Não Atende
50 | 110 | 4100 | 36 | 25 | 56.3 | 34.7 | 19.8 | 13.8 | 7.9 | 6.9 | 4.8 | 66 | Não Atende | km 110 = H. 110,000
50 | 110.1 | 4100 | 37 | 25 | 34.3 | 23.3 | 14.1 | 11 | 8 | 5 | 3.3 | 66 | Não Atende
50 | 110.2 | 4100 | 37 | 25 | 50.4 | 31.7 | 18.1 | 11.5 | 7.3 | 4.2 | 3 | 66 | Não Atende
50 | 110.3 | 4100 | 37 | 25 | 41.8 | 24.5 | 13.6 | 9.2 | 5.3 | 3.6 | 2.7 | 66 | Não Atende
50 | 110.4 | 4100 | 37 | 25 | 29.6 | 17.1 | 9.8 | 6.6 | 4.7 | 2.5 | 2 | 66 | Não Atende
50 | 110.5 | 4100 | 37 | 25 | 81.8 | 54.7 | 28.7 | 17 | 9.9 | 4.7 | 2.9 | 66 | Não Atende
50 | 110.6 | 4100 | 37 | 25 | 50.3 | 31.2 | 16.8 | 10.4 | 5.9 | 3.4 | 2.2 | 66 | Não Atende
50 | 112.2 | 4100 | 35 | 25 | 78.8 | 53.7 | 33.4 | 23 | 15.8 | 9.7 | 6.5 | 76 | Não Atende
50 | 112.3 | 4100 | 35 | 25 | 73.8 | 50.3 | 28.8 | 16.5 | 8.4 | 3.5 | 2.5 | 76 | Não Atende
50 | 112.4 | 4100 | 35 | 25 | 54.7 | 36.5 | 22.6 | 15.6 | 10.7 | 6.5 | 4.6 | 76 | Não Atende
50 | 112.5 | 4100 | 36 | 25 | 48.5 | 30.2 | 18.7 | 10 | 6.3 | 3.9 | 3 | 76 | Não Atende
50 | 112.6 | 4100 | 36 | 25 | 66 | 44.2 | 26.2 | 16.9 | 9.8 | 5.5 | 3.7 | 76 | Não Atende
50 | 112.7 | 4100 | 36 | 25 | 76.9 | 51.6 | 30.4 | 19.1 | 11.7 | 6 | 4 | 76 | Não Atende
50 | 112.8 | 4100 | 36 | 25 | 62.5 | 38.3 | 21.5 | 12.7 | 7.2 | 3.6 | 2.6 | 76 | Não Atende
50 | 112.9 | 4100 | 36 | 25 | 56 | 34.6 | 18.5 | 10 | 5 | 2.6 | 2.1 | 76 | Não Atende
50 | 113 | 4100 | 36 | 25 | 59.3 | 37.4 | 22.6 | 15.5 | 10.7 | 6.4 | 4.4 | 64 | Não Atende | km 113 = H. 113,000
50 | 113.1 | 4100 | 36 | 25 | 35.2 | 19.8 | 11.4 | 8 | 5.6 | 3.3 | 2.3 | 64 | Não Atende
50 | 113.2 | 4100 | 36 | 25 | 53.7 | 33.1 | 18.2 | 11.3 | 7.2 | 4.6 | 3.7 | 64 | Não Atende
50 | 113.3 | 4100 | 36 | 25 | 62.1 | 36.5 | 20.5 | 12.2 | 7.5 | 4.9 | 3.9 | 64 | Não Atende
50 | 113.4 | 4100 | 36 | 25 | 54.8 | 32.7 | 18 | 10.2 | 5.9 | 4 | 3.3 | 64 | Não Atende
50 | 113.5 | 4100 | 36 | 25 | 62.4 | 39.1 | 21.3 | 12.3 | 6.6 | 3.7 | 3 | 64 | Não Atende
50 | 113.6 | 4100 | 36 | 25 | 57.4 | 34.2 | 17.9 | 10.6 | 6.5 | 4.1 | 3.3 | 64 | Não Atende
50 | 113.7 | 4100 | 36 | 25 | 45.3 | 28.2 | 16.5 | 10.5 | 6.9 | 4.4 | 3.4 | 64 | Não Atende
50 | 113.8 | 4100 | 36 | 25 | 64.3 | 41.3 | 23.9 | 15 | 9.3 | 5.8 | 4.3 | 64 | Não Atende
50 | 134.9 | 4100 | 37 | 25 | 62 | 41.8 | 25.2 | 18 | 13.4 | 8.8 | 6.3 | 62 | Não Atende
50 | 135 | 4100 | 37 | 25 | 49.8 | 33 | 19.4 | 14 | 9.8 | 5.7 | 4.1 | 73 | Não Atende | km 135 = H. 135,000
50 | 135.1 | 4100 | 37 | 25 | 64.8 | 44.4 | 25.4 | 17 | 11.2 | 5.9 | 4.6 | 73 | Não Atende
50 | 135.2 | 4100 | 37 | 25 | 24.2 | 13.1 | 8.1 | 6.1 | 4.3 | 2.7 | 2 | 73 | Não Atende
50 | 135.3 | 4100 | 37 | 25 | 70.5 | 47.5 | 28.3 | 19 | 12.4 | 6.4 | 4.3 | 73 | Não Atende
50 | 135.4 | 4100 | 37 | 25 | 68.3 | 46.5 | 26.6 | 17.7 | 11.3 | 5.7 | 4 | 73 | Não Atende
50 | 135.5 | 4100 | 37 | 25 | 61.3 | 38.1 | 21.2 | 14.3 | 9 | 4.1 | 3.1 | 73 | Não Atende
50 | 135.6 | 4100 | 37 | 25 | 63 | 44.2 | 25 | 16.1 | 10.1 | 5.3 | 4 | 73 | Não Atende
50 | 135.7 | 4100 | 37 | 25 | 43.5 | 29.3 | 17.6 | 12.8 | 9.5 | 5.9 | 4.5 | 73 | Não Atende
50 | 135.8 | 4100 | 37 | 25 | 80 | 54.8 | 31.8 | 21.5 | 14.1 | 6.8 | 4.8 | 73 | Não Atende
50 | 135.9 | 4100 | 38 | 25 | 37.1 | 25.7 | 14 | 8.7 | 5.3 | 2.3 | 1.9 | 73 | Não Atende
50 | 136 | 4100 | 38 | 25 | 32.8 | 21.1 | 11.7 | 7.3 | 4.7 | 2.2 | 1.9 | 50 | Atende | km 136 = H. 136,000
50 | 136.1 | 4100 | 38 | 25 | 38.7 | 27.8 | 16.9 | 12.5 | 9.5 | 5.9 | 4.1 | 50 | Atende
50 | 136.2 | 4100 | 38 | 25 | 64.6 | 43.4 | 24.6 | 16.4 | 10.5 | 5.5 | 4.1 | 50 | Atende
50 | 136.3 | 4100 | 38 | 25 | 27.7 | 18.6 | 11.5 | 8.3 | 5.3 | 2.6 | 1.6 | 50 | Atende
50 | 136.4 | 4100 | 38 | 25 | 30.8 | 22.8 | 14.7 | 11.6 | 8 | 5.1 | 3.7 | 50 | Atende
50 | 136.5 | 4100 | 38 | 25 | 29.8 | 24.5 | 16.8 | 14.5 | 9.9 | 6 | 4.7 | 50 | Atende
50 | 136.6 | 4100 | 38 | 25 | 57.2 | 40.1 | 23.8 | 16.8 | 11.5 | 6.5 | 4.3 | 50 | Atende
50 | 136.7 | 4100 | 38 | 25 | 28.7 | 15.7 | 8.1 | 5.1 | 3.8 | 2.4 | 1.8 | 50 | Atende
50 | 136.8 | 4100 | 38 | 25 | 29.3 | 18.8 | 10.9 | 7.5 | 5 | 3.1 | 2.2 | 50 | Atende
50 | 136.9 | 4100 | 38 | 25 | 18.5 | 11.3 | 7.3 | 5.7 | 4.6 | 3.1 | 2.5 | 50 | Atende
50 | 137 | 4100 | 38 | 25 | 54.8 | 35.5 | 20.4 | 14.3 | 10 | 5.6 | 4.2 | 57 | Não Atende | km 137 = H. 137,000
50 | 137.1 | 4100 | 38 | 25 | 48.8 | 31 | 17 | 11.3 | 7.3 | 3.7 | 2.8 | 57 | Não Atende
50 | 137.2 | 4100 | 38 | 25 | 46 | 30.8 | 17.4 | 11.7 | 7.6 | 3.4 | 2.2 | 57 | Não Atende
50 | 137.3 | 4100 | 39 | 25 | 55.2 | 34.1 | 19.6 | 13 | 9.3 | 5.2 | 4 | 57 | Não Atende
50 | 137.4 | 4100 | 39 | 25 | 61.2 | 39.6 | 21.5 | 13.1 | 9.2 | 5.1 | 3.8 | 57 | Não Atende
50 | 137.5 | 4100 | 39 | 25 | 54.2 | 35.9 | 20.3 | 14.5 | 9.9 | 6.4 | 4.5 | 57 | Não Atende
50 | 137.6 | 4100 | 39 | 25 | 49.5 | 31.7 | 17.3 | 11.5 | 8.4 | 4.7 | 3.5 | 57 | Não Atende
50 | 137.65 | 4100 | 39 | 25 | 49.7 | 29.4 | 16.7 | 11.7 | 7.7 | 4.7 | 3.3 | 57 | Não Atende
50 | 182.54 | 4100 | 24 | 25 | 61.4 | 41.9 | 26.4 | 15 | 9.7 | 3.8 | 2.6 | 84 | Não Atende
50 | 182.6 | 4100 | 24 | 25 | 64.7 | 49 | 31.7 | 19.1 | 11.9 | 5.2 | 3.4 | 84 | Não Atende
50 | 182.7 | 4100 | 24 | 25 | 87.8 | 67.9 | 47 | 28.9 | 18.5 | 8.6 | 4.7 | 84 | Não Atende
50 | 182.8 | 4100 | 24 | 25 | 65.7 | 49.1 | 35.5 | 24.6 | 16.6 | 8 | 5 | 84 | Não Atende
50 | 182.9 | 4100 | 24 | 25 | 82.4 | 57.4 | 35.6 | 20.1 | 13.3 | 6.9 | 5.2 | 84 | Não Atende
50 | 183 | 4100 | 24 | 25 | 61.1 | 47.4 | 32.6 | 23.6 | 17.5 | 10.9 | 7.5 | 78 | Não Atende | km 183 = H. 183,000
50 | 183.1 | 4100 | 24 | 25 | 67.6 | 44.9 | 30.8 | 20.3 | 12.7 | 6.1 | 3.7 | 78 | Não Atende
50 | 183.2 | 4100 | 24 | 25 | 27 | 17 | 10.6 | 6.7 | 4.7 | 2.9 | 2.2 | 78 | Não Atende
50 | 183.3 | 4100 | 24 | 25 | 59.1 | 42.1 | 24.4 | 15.4 | 9.2 | 3.9 | 2.4 | 78 | Não Atende
50 | 183.4 | 4100 | 24 | 25 | 44.4 | 31.5 | 22.4 | 15.9 | 11.4 | 6.3 | 3.8 | 78 | Não Atende
50 | 183.5 | 4100 | 24 | 25 | 92 | 73.6 | 49 | 33.7 | 24.6 | 15 | 9.1 | 78 | Não Atende
50 | 183.6 | 4100 | 25 | 25 | 73.7 | 59.3 | 38.5 | 26.7 | 19.5 | 11.9 | 7.7 | 78 | Não Atende
50 | 183.7 | 4100 | 25 | 25 | 56.4 | 39.3 | 25.9 | 18.6 | 12.6 | 7.3 | 4.7 | 78 | Não Atende
50 | 183.8 | 4100 | 25 | 25 | 55.1 | 41.2 | 21.8 | 13.2 | 10.2 | 6.5 | 4.7 | 78 | Não Atende
50 | 196.7 | 4100 | 36 | 25 | 29.8 | 15.2 | 8.5 | 4.9 | 3.8 | 1.7 | 1.3 | 41 | Atende
50 | 196.75 | 4100 | 36 | 25 | 39.9 | 24.3 | 14.3 | 9 | 5.6 | 2.6 | 1.8 | 41 | Atende
50 | 196.85 | 4100 | 36 | 25 | 38 | 21 | 12.3 | 7.5 | 4.7 | 2.4 | 1.6 | 41 | Atende
50 | 196.95 | 4100 | 36 | 25 | 38.6 | 23.8 | 15.1 | 10.1 | 7.1 | 4.8 | 3.9 | 41 | Atende
50 | 197.05 | 4100 | 36 | 25 | 38.3 | 21.9 | 13.1 | 8.5 | 6.5 | 3.8 | 3.1 | 46 | Atende | km 197 = H. 196,998
50 | 197.15 | 4100 | 36 | 25 | 34.4 | 19 | 10.7 | 6.7 | 5.1 | 3.4 | 2.7 | 46 | Atende
50 | 197.25 | 4100 | 36 | 25 | 34.8 | 20.5 | 10.3 | 6.9 | 3.9 | 2.9 | 2.2 | 46 | Atende
50 | 197.35 | 4100 | 36 | 25 | 35.3 | 21.7 | 13.7 | 8.5 | 5.7 | 3.6 | 3 | 46 | Atende
50 | 197.45 | 4100 | 36 | 25 | 31.9 | 19.1 | 9.9 | 6.7 | 4.8 | 3 | 2.5 | 46 | Atende
50 | 197.55 | 4100 | 36 | 25 | 40.7 | 25.2 | 13 | 6.5 | 4.7 | 3.4 | 2.5 | 46 | Atende
50 | 197.65 | 4100 | 36 | 25 | 43.9 | 24.5 | 14.4 | 8.5 | 5.8 | 2.8 | 2.3 | 46 | Atende
50 | 197.75 | 4100 | 36 | 25 | 29.8 | 19.7 | 10.3 | 7.5 | 4.6 | 3.5 | 3 | 46 | Atende
50 | 197.85 | 4100 | 36 | 25 | 42.7 | 32.9 | 23.9 | 9.6 | 6.3 | 3.3 | 2.7 | 46 | Atende
50 | 197.95 | 4100 | 36 | 25 | 54.9 | 35.7 | 23.1 | 14.8 | 4.7 | 3.5 | 3 | 46 | Atende
50 | 206.85 | 4100 | 36 | 25 | 23.3 | 14.6 | 8.3 | 5.8 | 4.6 | 2.8 | 2.1 | 22 | Atende
50 | 206.95 | 4100 | 36 | 25 | 20.6 | 13.2 | 8.7 | 5.4 | 3.5 | 1.9 | 1.3 | 22 | Atende
50 | 207.05 | 4100 | 36 | 25 | 40.2 | 27.2 | 16.1 | 10.4 | 6.3 | 3.4 | 2.8 | 56 | Não Atende | km 207 = H. 207,000
50 | 207.15 | 4100 | 36 | 25 | 58.9 | 36.8 | 22.1 | 13.4 | 8.4 | 3.3 | 2.4 | 56 | Não Atende
50 | 207.25 | 4100 | 36 | 25 | 16.2 | 10.5 | 7.3 | 5.2 | 4 | 2 | 1.8 | 56 | Não Atende
50 | 207.35 | 4100 | 36 | 25 | 52.2 | 32.6 | 19.5 | 11.9 | 7.9 | 3.7 | 2.8 | 56 | Não Atende
50 | 207.45 | 4100 | 36 | 25 | 25.5 | 17 | 10 | 6.9 | 5.2 | 2.8 | 2.2 | 56 | Não Atende
50 | 207.55 | 4100 | 36 | 25 | 34.9 | 21.3 | 12.8 | 6.2 | 3.8 | 2.3 | 2 | 56 | Não Atende
50 | 207.65 | 4100 | 36 | 25 | 24.9 | 19 | 13.3 | 9.1 | 6.4 | 5 | 4 | 56 | Não Atende
50 | 207.75 | 4100 | 36 | 25 | 45 | 31.2 | 17.8 | 9.5 | 6.8 | 3.7 | 3.1 | 56 | Não Atende
50 | 207.85 | 4100 | 36 | 25 | 61.5 | 42.7 | 27.2 | 18.7 | 9.1 | 6.5 | 5 | 56 | Não Atende
50 | 207.95 | 4100 | 36 | 25 | 50.8 | 35.5 | 21.5 | 12.7 | 5.4 | 4 | 2.7 | 56 | Não Atende
50 | 208.05 | 4100 | 36 | 25 | 70.4 | 56 | 39.6 | 27.7 | 19.1 | 11.2 | 7.5 | 67 | Não Atende | km 208 = H. 208,000
50 | 208.15 | 4100 | 36 | 25 | 17.9 | 11.3 | 6.9 | 4.7 | 3.2 | 1.9 | 1.5 | 67 | Não Atende
50 | 208.25 | 4100 | 36 | 25 | 71.7 | 46.1 | 28.4 | 17.4 | 11.9 | 5.9 | 4.6 | 67 | Não Atende
50 | 208.35 | 4100 | 36 | 25 | 57.4 | 39.7 | 26.5 | 18 | 12.6 | 7.4 | 6 | 67 | Não Atende
50 | 208.45 | 4100 | 36 | 25 | 30.3 | 19 | 11.9 | 8.8 | 7 | 4.8 | 4 | 67 | Não Atende
50 | 208.55 | 4100 | 36 | 25 | 47.5 | 29.9 | 16.9 | 9.7 | 6.7 | 3.1 | 2.5 | 67 | Não Atende
50 | 208.65 | 4100 | 37 | 25 | 53.6 | 37.9 | 23.6 | 14.9 | 9.3 | 3.5 | 2.2 | 67 | Não Atende
50 | 208.75 | 4100 | 37 | 25 | 58.1 | 43.2 | 25.7 | 15.4 | 9.4 | 3.2 | 2.1 | 67 | Não Atende
50 | 208.85 | 4100 | 37 | 25 | 55.8 | 37.8 | 22.1 | 13.6 | 8.8 | 4.4 | 3.8 | 67 | Não Atende
50 | 208.95 | 4100 | 37 | 25 | 36.7 | 25.4 | 14.4 | 10.6 | 7.5 | 3.9 | 2.9 | 67 | Não Atende
50 | 209.05 | 4100 | 37 | 25 | 62.6 | 43.6 | 27.4 | 16.3 | 10.5 | 5.2 | 3.9 | 63 | Não Atende | km 209 = H. 209,000
50 | 259.8 | 4100 | 37 | 25 | 13.1 | 9.4 | 6.1 | 5.1 | 3.4 | 2.2 | 1.6 | 13 | Atende
50 | 259.95 | 4100 | 37 | 25 | 12.7 | 7.3 | 4.7 | 3.6 | 2 | 1.3 | 1.2 | 13 | Atende
50 | 260.05 | 4100 | 37 | 25 | 25.2 | 14.8 | 7.3 | 4.6 | 3 | 2 | 1.4 | 47 | Atende | km 260 = H. 260,000
50 | 260.15 | 4100 | 37 | 25 | 39.6 | 20.6 | 11.4 | 6.6 | 5.6 | 3.8 | 3.6 | 47 | Atende
50 | 260.25 | 4100 | 37 | 25 | 38 | 19.1 | 10.9 | 7.5 | 6 | 4.5 | 3.8 | 47 | Atende
50 | 260.35 | 4100 | 37 | 25 | 26.4 | 15.2 | 8.6 | 5.5 | 3.7 | 3.4 | 2.6 | 47 | Atende
50 | 260.45 | 4100 | 37 | 25 | 42.7 | 26 | 13.5 | 7.4 | 5.5 | 3.7 | 3 | 47 | Atende
50 | 260.55 | 4100 | 38 | 25 | 39.1 | 20.1 | 9 | 5.2 | 3.7 | 1.6 | 1.4 | 47 | Atende
50 | 260.65 | 4100 | 38 | 25 | 40.2 | 22.4 | 11 | 4.7 | 3.9 | 2.6 | 2.1 | 47 | Atende
50 | 260.75 | 4100 | 38 | 25 | 46.7 | 26 | 11.2 | 4.5 | 3.4 | 2 | 1.7 | 47 | Atende
50 | 260.85 | 4100 | 38 | 25 | 48.6 | 28.4 | 14.4 | 6.1 | 4.1 | 2.8 | 1.9 | 47 | Atende
50 | 271.45 | 4100 | 39 | 25 | 46.5 | 28.3 | 16 | 10.2 | 7.6 | 4.6 | 3.6 | 86 | Não Atende
50 | 271.55 | 4100 | 39 | 25 | 101.5 | 80.6 | 53.9 | 38.5 | 23.8 | 12.2 | 8 | 86 | Não Atende
50 | 271.65 | 4100 | 39 | 25 | 75.5 | 55.1 | 35.6 | 22.3 | 15.7 | 9.2 | 7.1 | 86 | Não Atende
50 | 271.75 | 4100 | 39 | 25 | 54.6 | 34.1 | 19.2 | 10.6 | 7.6 | 4.4 | 4.3 | 86 | Não Atende
50 | 271.85 | 4100 | 39 | 25 | 53.7 | 38.5 | 22.3 | 12.7 | 7.7 | 3.4 | 2.8 | 86 | Não Atende
50 | 271.95 | 4100 | 39 | 25 | 59.9 | 37.5 | 20 | 12.9 | 8.8 | 3.7 | 2.9 | 86 | Não Atende
50 | 272.05 | 4100 | 39 | 25 | 116.6 | 87.9 | 63.8 | 44.1 | 30.2 | 16.3 | 11.4 | 90 | Não Atende | km 272 = H. 271,989
50 | 272.15 | 4100 | 39 | 25 | 57.7 | 42.4 | 23 | 15 | 10.7 | 5.9 | 5 | 90 | Não Atende
50 | 272.25 | 4100 | 39 | 25 | 43.4 | 30.2 | 18.9 | 12.4 | 9.4 | 6.4 | 5.4 | 90 | Não Atende
50 | 272.35 | 4100 | 39 | 25 | 43.5 | 29.9 | 17.4 | 10.8 | 5.3 | 4.3 | 3.5 | 90 | Não Atende
50 | 272.45 | 4100 | 39 | 25 | 71.4 | 55.7 | 36.5 | 25.2 | 16.6 | 9.6 | 7.1 | 90 | Não Atende
50 | 272.55 | 4100 | 39 | 25 | 64 | 46.6 | 28.7 | 18.6 | 12.7 | 7.7 | 5.6 | 90 | Não Atende
50 | 272.65 | 4100 | 39 | 25 | 60.6 | 44.9 | 28.3 | 17.5 | 11.2 | 6.5 | 5.1 | 90 | Não Atende
50 | 272.75 | 4100 | 39 | 25 | 44.7 | 34.5 | 21.8 | 15 | 9.2 | 5.1 | 4.5 | 90 | Não Atende
50 | 272.85 | 4100 | 39 | 25 | 87.4 | 69.5 | 46.4 | 32 | 15.7 | 10.7 | 7.2 | 90 | Não Atende
50 | 300.65 | 4100 | 40 | 25 | 74.3 | 43.3 | 23.1 | 12 | 8 | 4 | 3.7 | 69 | Não Atende
50 | 300.75 | 4100 | 40 | 25 | 49.9 | 34.2 | 20.3 | 12.9 | 8.4 | 4.5 | 3.7 | 69 | Não Atende
50 | 300.85 | 4100 | 40 | 25 | 55.9 | 38.3 | 23.4 | 15.3 | 10.9 | 6.6 | 5.5 | 69 | Não Atende
50 | 300.95 | 4100 | 40 | 25 | 53.6 | 36 | 22.9 | 16.5 | 12.6 | 8.4 | 6.7 | 69 | Não Atende
50 | 301.05 | 4100 | 40 | 25 | 53.6 | 37.8 | 23.9 | 16 | 12.8 | 7.5 | 6.2 | 54 | Não Atende | km 301 = H. 301,000
50 | 301.15 | 4100 | 40 | 25 | 33.5 | 24.9 | 16.6 | 11.6 | 8.3 | 5.9 | 5 | 54 | Não Atende
50 | 301.25 | 4100 | 40 | 25 | 46.8 | 32.5 | 19.8 | 13.4 | 7.9 | 5.4 | 4.2 | 54 | Não Atende
50 | 301.35 | 4100 | 40 | 25 | 38.8 | 31.6 | 20.7 | 14.7 | 10.6 | 7.1 | 5.6 | 54 | Não Atende
50 | 301.45 | 4100 | 40 | 25 | 52.9 | 38.8 | 20.4 | 11.9 | 9.1 | 5.7 | 4.7 | 54 | Não Atende
50 | 304.35 | 4100 | 40 | 25 | 35.6 | 28.5 | 17.8 | 11.5 | 8.3 | 4.8 | 3.6 | 34 | Atende
50 | 304.45 | 4100 | 40 | 25 | 26.2 | 19.9 | 13.2 | 9.4 | 4.6 | 2.6 | 2.3 | 34 | Atende
50 | 304.55 | 4100 | 40 | 25 | 34.4 | 27.7 | 17.9 | 12.5 | 8.1 | 4.5 | 3.6 | 34 | Atende
50 | 304.65 | 4100 | 40 | 25 | 28.2 | 22.8 | 14.1 | 10 | 7 | 3.4 | 3.2 | 34 | Atende
50 | 304.75 | 4100 | 40 | 25 | 25.5 | 20.7 | 12.4 | 8 | 5.1 | 3.4 | 2.9 | 34 | Atende
50 | 304.85 | 4100 | 40 | 25 | 18.8 | 13.5 | 8.8 | 6.9 | 5.2 | 3.5 | 2.8 | 34 | Atende
50 | 304.95 | 4100 | 41 | 25 | 29.3 | 22.8 | 14.7 | 9.6 | 6.8 | 3.9 | 3.1 | 34 | Atende
50 | 305.05 | 4100 | 41 | 25 | 48.4 | 32.1 | 20.7 | 13.7 | 10 | 6 | 4.5 | 50 | Atende | km 305 = H. 305,001
50 | 305.15 | 4100 | 41 | 25 | 42.9 | 28.9 | 17 | 11.2 | 7.2 | 4.5 | 3.7 | 50 | Atende
50 | 305.25 | 4100 | 41 | 25 | 55.5 | 40 | 23.4 | 15.8 | 11.2 | 7.1 | 5.5 | 50 | Atende
50 | 305.35 | 4100 | 41 | 25 | 47.9 | 34.6 | 21.2 | 14.9 | 7.6 | 5.9 | 4.6 | 50 | Atende
50 | 305.45 | 4100 | 41 | 25 | 34.7 | 25.8 | 15.1 | 10.6 | 8 | 3.7 | 3.2 | 50 | Atende
50 | 305.55 | 4100 | 41 | 25 | 42.5 | 30.2 | 17.6 | 10.1 | 6.1 | 2.6 | 2.4 | 50 | Atende
50 | 305.65 | 4100 | 41 | 25 | 44.2 | 31.9 | 19.8 | 12.7 | 7.6 | 3.5 | 3 | 50 | Atende
50 | 305.75 | 4100 | 41 | 25 | 42.9 | 29.5 | 17.2 | 10.1 | 5.9 | 2.6 | 2.1 | 50 | Atende
50 | 305.85 | 4100 | 41 | 25 | 32.6 | 23.8 | 17.8 | 10.9 | 8.6 | 4.8 | 4 | 50 | Atende
50 | 335.05 | 4100 | 41 | 25 | 20.4 | 15 | 10.7 | 8 | 5.9 | 3.7 | 3.1 | 32 | Atende
50 | 335.15 | 4100 | 41 | 25 | 13 | 9.6 | 6.3 | 4.6 | 3.3 | 1.9 | 1.6 | 32 | Atende
50 | 335.25 | 4100 | 41 | 25 | 36.5 | 28.3 | 18.6 | 12.6 | 8.1 | 4.7 | 3.4 | 32 | Atende
50 | 335.35 | 4100 | 41 | 25 | 36.9 | 27.1 | 16.4 | 10.8 | 7.8 | 4.5 | 3.6 | 32 | Atende
50 | 335.45 | 4100 | 41 | 25 | 19.5 | 12.5 | 7.5 | 4.9 | 3.2 | 2.4 | 2.2 | 32 | Atende
50 | 335.55 | 4100 | 41 | 25 | 27.6 | 21.6 | 14.2 | 10.1 | 6.8 | 3.5 | 2.8 | 32 | Atende
50 | 335.65 | 4100 | 41 | 25 | 27.8 | 19.1 | 12.4 | 8 | 4 | 2.1 | 1.6 | 32 | Atende
50 | 335.75 | 4100 | 41 | 25 | 10.7 | 7.5 | 5 | 3.6 | 2.4 | 1.7 | 1.4 | 32 | Atende
50 | 335.85 | 4100 | 41 | 25 | 10.2 | 7.6 | 5.7 | 4.5 | 3.4 | 1.7 | 1.3 | 32 | Atende
50 | 335.95 | 4100 | 41 | 25 | 21.7 | 15.5 | 9.9 | 6.9 | 5 | 2.5 | 2.1 | 32 | Atende
50 | 336.05 | 4100 | 41 | 25 | 21.2 | 17.3 | 12.9 | 9.4 | 5.7 | 3.7 | 3.1 | 21 | Atende | km 336 = H. 336,004
50 | 360.15 | 4100 | 39 | 25 | 37.8 | 20.2 | 10.7 | 7 | 5.2 | 3.1 | 2.6 | 54 | Não Atende
50 | 360.25 | 4100 | 39 | 25 | 35.5 | 23.2 | 12.9 | 8 | 5.2 | 3 | 2.4 | 54 | Não Atende
50 | 360.35 | 4100 | 39 | 25 | 62.7 | 44.5 | 26.9 | 19 | 13.3 | 7.3 | 5.3 | 54 | Não Atende
50 | 360.45 | 4100 | 39 | 25 | 42.2 | 27.7 | 16.5 | 11.2 | 6.9 | 3.6 | 2.9 | 54 | Não Atende
50 | 360.55 | 4100 | 39 | 25 | 54.2 | 32.8 | 19.7 | 13.6 | 9.1 | 5.6 | 4.6 | 54 | Não Atende
50 | 360.65 | 4100 | 39 | 25 | 46 | 24.8 | 13.8 | 8.8 | 5.8 | 3.7 | 3.1 | 54 | Não Atende
50 | 360.75 | 4100 | 39 | 25 | 22.4 | 15.6 | 9.5 | 6.1 | 4.8 | 2.8 | 2.2 | 54 | Não Atende
50 | 360.85 | 4100 | 39 | 25 | 28.9 | 18.7 | 11.3 | 8 | 5.9 | 3.2 | 2.5 | 54 | Não Atende
50 | 408.2 | 4100 | 20 | 25 | 30.3 | 20.2 | 14.4 | 10.8 | 7.3 | 4 | 3.1 | 48 | Atende
50 | 408.3 | 4100 | 20 | 25 | 33 | 19.6 | 12.1 | 7.1 | 4.7 | 2.1 | 1.8 | 48 | Atende
50 | 408.4 | 4100 | 20 | 25 | 32.7 | 19.4 | 12.6 | 8.6 | 5.7 | 3 | 2 | 48 | Atende
50 | 408.5 | 4100 | 20 | 25 | 35.2 | 19.6 | 13.3 | 8.9 | 5.9 | 3.7 | 2.5 | 48 | Atende
50 | 408.6 | 4100 | 20 | 25 | 49.4 | 34.8 | 25.1 | 17.7 | 11.8 | 6.7 | 5.2 | 48 | Atende
50 | 408.7 | 4100 | 20 | 25 | 41.8 | 24.7 | 15.6 | 10.4 | 5.6 | 3.4 | 1.6 | 48 | Atende
50 | 408.8 | 4100 | 21 | 25 | 35.2 | 22.2 | 15.1 | 10.5 | 7 | 4.1 | 3.3 | 48 | Atende
50 | 408.9 | 4100 | 21 | 25 | 54.1 | 35.4 | 24.7 | 18.6 | 13.2 | 7.3 | 5.3 | 48 | Atende
50 | 409 | 4100 | 21 | 25 | 51.5 | 32.7 | 23.5 | 16 | 11.2 | 5.1 | 4.1 | 40 | Atende | km 409 = H. 408,983
50 | 409.1 | 4100 | 21 | 25 | 48 | 29 | 16 | 8.8 | 4.9 | 2.3 | 2.1 | 40 | Atende

## FWD NF1
Condição Deflectométrica - Dc
| RODOVIA: | BR-153/GO | INICIAL: | 442.9 | PISTA: | Norte | OPERADOR: |  | Jhones | [5 empty] | SENTIDO: | Decrescente
| DATA: | 2022-09-11 | FINAL: | 0 | FAIXA: | 1 | EQUIPAMENTO: |  | Falling Weight Deflectometer | [5 empty] | RAIO DE APLICAÇÃO: | 15 cm
| Posição (km) | Força | Temperatura (ºC) |  | Valores de Deflexão (0,01mm) | [6 empty] | Dc | PER | Observação
Limite PER - Dc |  | (kgf) | Ar | Pav | D0 | D20 | D30 | D45 | D60 | D90 | D120
50 | 442.9 | 4100 | 29 | 25 | 48 | 35.8 | 25.3 | 18.1 | 11.8 | 5.5 | 3.9 | 55 | Não Atende
50 | 442.7 | 4100 | 29 | 25 | 43.8 | 29.7 | 17.8 | 11.2 | 5.8 | 2.8 | 2.4 | 55 | Não Atende
50 | 442.5 | 4100 | 29 | 25 | 59.3 | 38.5 | 22.8 | 14.2 | 6.7 | 4.2 | 2.6 | 55 | Não Atende
50 | 442.3 | 4100 | 29 | 25 | 42.9 | 28.9 | 18.2 | 13.2 | 8.4 | 4.9 | 3.4 | 55 | Não Atende
50 | 442.1 | 4100 | 29 | 25 | 34.4 | 22 | 13.6 | 7.5 | 3.8 | 1.6 | 1.3 | 55 | Não Atende
50 | 441.9 | 4100 | 29 | 25 | 36.7 | 25.9 | 16.7 | 12.4 | 8.6 | 5.3 | 4.2 | 44 | Atende | km 442 = H. 442,064
50 | 441.7 | 4100 | 29 | 25 | 37.8 | 21.8 | 13.7 | 9.5 | 6.5 | 4.5 | 3.8 | 44 | Atende
50 | 441.5 | 4100 | 29 | 25 | 34.4 | 16.7 | 9.4 | 3.8 | 2.3 | 1.3 | 1.2 | 44 | Atende
50 | 441.3 | 4100 | 29 | 25 | 42.6 | 24.9 | 14.2 | 7.6 | 3.3 | 1.3 | 1.1 | 44 | Atende
50 | 441.1 | 4100 | 29 | 25 | 45.5 | 26.8 | 16.7 | 9.4 | 3.4 | 3 | 2.4 | 44 | Atende
50 | 440.9 | 4100 | 29 | 25 | 45.5 | 27.9 | 16.3 | 8.8 | 3.9 | 2 | 1 | 48 | Atende
50 | 440.7 | 4100 | 29 | 25 | 40.8 | 23.6 | 12.7 | 6.7 | 3.8 | 1.8 | 1.3 | 48 | Atende
50 | 440.5 | 4100 | 29 | 25 | 44.3 | 30.2 | 17.8 | 11.5 | 6.3 | 2.7 | 2.3 | 48 | Atende
50 | 440.3 | 4100 | 30 | 25 | 32.7 | 23.6 | 16.4 | 12.2 | 8.3 | 4.8 | 3.8 | 48 | Atende
50 | 440.1 | 4100 | 30 | 25 | 47.3 | 33.8 | 22.8 | 16.1 | 10.4 | 6.1 | 4.4 | 48 | Atende
50 | 439.9 | 4100 | 30 | 25 | 44.5 | 32.3 | 21.8 | 15.3 | 9.6 | 5.5 | 4.1 | 43 | Atende | km 440 = H. 439,981
50 | 439.7 | 4100 | 30 | 25 | 38.1 | 24.9 | 15.3 | 9.8 | 5 | 3.3 | 1.6 | 43 | Atende
50 | 439.5 | 4100 | 30 | 25 | 38.6 | 25.1 | 14.6 | 8.4 | 3.9 | 1.3 | 1 | 43 | Atende | OAE = H. 439,678 a 439,623
50 | 439.3 | 4100 | 30 | 25 | 28.8 | 19.8 | 12.4 | 7.8 | 4.2 | 1.9 | 1.4 | 43 | Atende
50 | 439.1 | 4100 | 30 | 25 | 34.2 | 24.3 | 14.2 | 9.2 | 5.4 | 3.1 | 2.7 | 43 | Atende
50 | 438.9 | 4100 | 30 | 25 | 43.9 | 27.6 | 16.3 | 9.3 | 7.6 | 4.8 | 3.4 | 40 | Atende
50 | 438.7 | 4100 | 30 | 25 | 32.3 | 22.8 | 14.7 | 10.1 | 6.8 | 4.4 | 3.7 | 40 | Atende
50 | 438.5 | 4100 | 30 | 25 | 34.9 | 22.2 | 13.1 | 9.4 | 6 | 3.5 | 3 | 40 | Atende
50 | 438.3 | 4100 | 30 | 25 | 29.9 | 20.3 | 14 | 10.4 | 7.2 | 4.2 | 3.6 | 40 | Atende
50 | 438.1 | 4100 | 31 | 25 | 25.8 | 23.1 | 18.5 | 16.6 | 14 | 8.7 | 3.5 | 40 | Atende
50 | 437.9 | 4100 | 31 | 25 | 36.1 | 30.2 | 21.7 | 16.9 | 11.6 | 6.5 | 4.8 | 43 | Atende
50 | 437.7 | 4100 | 31 | 25 | 38.9 | 25 | 16.7 | 10.9 | 8.1 | 5 | 4.2 | 43 | Atende
50 | 437.5 | 4100 | 31 | 25 | 44.8 | 36.2 | 26.8 | 21.1 | 14.8 | 9.5 | 5.4 | 43 | Atende
50 | 437.3 | 4100 | 31 | 25 | 19.4 | 16 | 11.7 | 8.9 | 6.4 | 4.1 | 3.3 | 43 | Atende
50 | 437.1 | 4100 | 31 | 25 | 27.1 | 21.3 | 15.7 | 12.7 | 9.4 | 6.1 | 4.4 | 43 | Atende
50 | 436.9 | 4100 | 31 | 25 | 26.6 | 22 | 16.6 | 14.1 | 10.1 | 5.3 | 3.1 | 56 | Não Atende
50 | 436.7 | 4100 | 31 | 25 | 19.9 | 18 | 14.2 | 12.3 | 9.3 | 6.2 | 4.5 | 56 | Não Atende
50 | 436.5 | 4100 | 31 | 25 | 71.7 | 50.5 | 32.9 | 21.3 | 12.6 | 5.6 | 4 | 56 | Não Atende
50 | 436.3 | 4100 | 32 | 25 | 27 | 21.6 | 17 | 13.4 | 11.5 | 6.1 | 1.7 | 56 | Não Atende
50 | 436.1 | 4100 | 32 | 25 | 27.7 | 20.5 | 14.8 | 11.2 | 7.8 | 4.1 | 3 | 56 | Não Atende
50 | 435.9 | 4100 | 32 | 25 | 51.2 | 36.7 | 23.5 | 15.6 | 9.9 | 4.2 | 3.6 | 50 | Atende | km 436 = H. 435,980
50 | 435.7 | 4100 | 32 | 25 | 47.4 | 34.7 | 21.1 | 12.8 | 7.1 | 3.9 | 3.1 | 50 | Atende
50 | 435.5 | 4100 | 32 | 25 | 35.9 | 28.6 | 20.8 | 16.4 | 11.9 | 6.5 | 4.3 | 50 | Atende
50 | 435.3 | 4100 | 32 | 25 | 41.5 | 29.3 | 20 | 14.3 | 9.3 | 5 | 3.2 | 50 | Atende
50 | 435.1 | 4100 | 32 | 25 | 30.9 | 27.2 | 21.1 | 18.6 | 14.3 | 8.3 | 4.8 | 50 | Atende
50 | 434.9 | 4100 | 32 | 25 | 42.2 | 34.6 | 25.7 | 20.5 | 14.9 | 7.9 | 5.3 | 46 | Atende | km 435 = H. 435,030
50 | 434.7 | 4100 | 33 | 25 | 31.9 | 23.6 | 17.5 | 13.7 | 9.9 | 6.3 | 4.7 | 46 | Atende
50 | 434.5 | 4100 | 33 | 25 | 41.4 | 27.8 | 17.8 | 10.9 | 7.4 | 5.7 | 1.4 | 46 | Atende
50 | 434.1 | 4100 | 33 | 25 | 45.4 | 37 | 25.6 | 17 | 10.5 | 5.6 | 4.2 | 46 | Atende | OAE = H. 434,354 a 434,298
50 | 433.9 | 4100 | 33 | 25 | 51.9 | 44.2 | 23.6 | 18.1 | 11.8 | 5.9 | 4.7 | 50 | Atende | km 434 = H. 433,958
50 | 433.7 | 4100 | 33 | 25 | 32.2 | 25.7 | 19.2 | 14.5 | 10.6 | 5.9 | 3.6 | 50 | Atende
50 | 433.5 | 4100 | 33 | 25 | 24 | 21.4 | 13.2 | 8.5 | 6.3 | 5 | 3.7 | 50 | Atende
50 | 433.3 | 4100 | 33 | 25 | 46.6 | 37.3 | 27.3 | 20.7 | 14.6 | 6.8 | 5.1 | 50 | Atende
50 | 433.1 | 4100 | 33 | 25 | 41.7 | 31.6 | 22.7 | 16.2 | 11 | 6.2 | 4.5 | 50 | Atende
50 | 432.9 | 4100 | 33 | 25 | 25.3 | 21.2 | 15.9 | 12.8 | 9.1 | 5 | 3.5 | 58 | Não Atende
50 | 432.7 | 4100 | 33 | 25 | 27.6 | 23.6 | 18.4 | 15 | 10.1 | 5.2 | 3.5 | 58 | Não Atende
50 | 432.5 | 4100 | 33 | 25 | 58.5 | 37 | 26 | 17 | 9.6 | 7.5 | 4.8 | 58 | Não Atende
50 | 432.3 | 4100 | 33 | 25 | 25.6 | 17.4 | 11.8 | 6.9 | 4.3 | 2.6 | 2.2 | 58 | Não Atende
50 | 432.1 | 4100 | 33 | 25 | 61.5 | 40.5 | 26 | 15.3 | 8.2 | 5 | 4.2 | 58 | Não Atende
50 | 431.9 | 4100 | 33 | 25 | 48.9 | 32.8 | 21.7 | 13.5 | 8.3 | 4.8 | 4.2 | 70 | Não Atende
50 | 431.7 | 4100 | 33 | 25 | 65.1 | 44.4 | 30 | 21.4 | 14.1 | 7.6 | 6.3 | 70 | Não Atende
50 | 431.5 | 4100 | 33 | 25 | 74 | 50.2 | 35.8 | 25.7 | 17.8 | 8.8 | 7 | 70 | Não Atende
50 | 431.3 | 4100 | 33 | 25 | 45 | 36.8 | 28.1 | 22.8 | 16.4 | 9 | 6.1 | 70 | Não Atende
50 | 431.1 | 4100 | 33 | 25 | 31.5 | 20.3 | 13 | 8.3 | 6.3 | 3.5 | 2.7 | 70 | Não Atende
50 | 430.9 | 4100 | 33 | 25 | 33.8 | 22.3 | 12.2 | 8.2 | 4.4 | 2 | 1.7 | 50 | Atende
50 | 430.7 | 4100 | 32 | 25 | 47 | 32.2 | 16.6 | 9.1 | 4 | 2.7 | 1.1 | 50 | Atende | OAE = H. 430,820 a 430,766
50 | 430.5 | 4100 | 32 | 25 | 51.5 | 25.1 | 12.9 | 7.1 | 3.3 | 1.9 | 1.6 | 50 | Atende
50 | 430.3 | 4100 | 32 | 25 | 43.4 | 21.2 | 11.5 | 5.1 | 2.6 | 2.4 | 1.5 | 50 | Atende
50 | 430.1 | 4100 | 32 | 25 | 28.9 | 18.9 | 13 | 7.7 | 5.4 | 3.9 | 3.5 | 50 | Atende
50 | 429.9 | 4100 | 33 | 25 | 48.5 | 36.8 | 26 | 19.2 | 12.9 | 7.2 | 5.2 | 52 | Não Atende
50 | 429.7 | 4100 | 33 | 25 | 42.2 | 31.7 | 21.8 | 16.2 | 10 | 4.3 | 2.3 | 52 | Não Atende
50 | 429.5 | 4100 | 33 | 25 | 52.5 | 32 | 21.8 | 15.7 | 10.8 | 6.4 | 4.6 | 52 | Não Atende
50 | 429.3 | 4100 | 33 | 25 | 32.6 | 27 | 18.3 | 12.6 | 8.7 | 4.9 | 4.4 | 52 | Não Atende
50 | 429.1 | 4100 | 33 | 25 | 45.2 | 33 | 23.3 | 16.9 | 11 | 5.9 | 4.5 | 52 | Não Atende
50 | 428.9 | 4100 | 33 | 25 | 56.9 | 41.6 | 29.2 | 20.8 | 18.6 | 15.6 | 6.9 | 63 | Não Atende
50 | 428.7 | 4100 | 33 | 25 | 41.3 | 30.2 | 20.8 | 15.6 | 10.4 | 5.2 | 3 | 63 | Não Atende
50 | 428.5 | 4100 | 33 | 25 | 57.3 | 42.8 | 30 | 22.9 | 15.1 | 7.3 | 5.2 | 63 | Não Atende
50 | 428.3 | 4100 | 33 | 25 | 53.9 | 38.6 | 25.5 | 17 | 10.1 | 4.8 | 3 | 63 | Não Atende
50 | 428.1 | 4100 | 32 | 25 | 64.4 | 34.2 | 19.6 | 12.7 | 8.1 | 4.1 | 2.8 | 63 | Não Atende
50 | 427.9 | 4100 | 32 | 25 | 28.8 | 20.6 | 12.9 | 8.1 | 4.9 | 2.4 | 1.8 | 39 | Atende | km 428 = H. 427,983
50 | 427.7 | 4100 | 32 | 25 | 23.5 | 18 | 9.6 | 5.2 | 2.6 | 1.6 | 1.6 | 39 | Atende
50 | 427.5 | 4100 | 32 | 25 | 37.5 | 23.5 | 15 | 9.4 | 7.9 | 4.8 | 4.7 | 39 | Atende
50 | 427.3 | 4100 | 32 | 25 | 25.6 | 16 | 8.1 | 5.7 | 3.4 | 2.1 | 1.7 | 39 | Atende
50 | 427.1 | 4100 | 32 | 25 | 42.1 | 29.1 | 18.2 | 11.8 | 6.2 | 3.1 | 2.3 | 39 | Atende
50 | 426.9 | 4100 | 32 | 25 | 39.8 | 32.3 | 22.6 | 17.3 | 11.2 | 5.9 | 4 | 67 | Não Atende
50 | 426.7 | 4100 | 32 | 25 | 26.8 | 20.9 | 15.4 | 13.2 | 8.7 | 4.9 | 3 | 67 | Não Atende
50 | 426.5 | 4100 | 32 | 25 | 44.6 | 28.6 | 16.6 | 9.6 | 5.3 | 2.3 | 1.7 | 67 | Não Atende
50 | 426.3 | 4100 | 32 | 25 | 49.5 | 28.6 | 15.9 | 9.6 | 4.9 | 2.2 | 1.5 | 67 | Não Atende
50 | 426.1 | 4100 | 33 | 25 | 78.7 | 51.7 | 32.4 | 21.5 | 13.8 | 6.6 | 5 | 67 | Não Atende
50 | 425.9 | 4100 | 33 | 25 | 63.2 | 41.6 | 26.8 | 17.7 | 11.2 | 4.5 | 4.3 | 61 | Não Atende | km 426 = H. 425,971
50 | 425.7 | 4100 | 33 | 25 | 22.1 | 14 | 9.6 | 7.6 | 5.7 | 3.8 | 2.8 | 61 | Não Atende
50 | 425.5 | 4100 | 33 | 25 | 49.6 | 27.2 | 14.5 | 8.1 | 4 | 1.4 | 1.3 | 61 | Não Atende | OAE = H. 425,597 a 425,553
50 | 425.3 | 4100 | 33 | 25 | 51.3 | 26.9 | 13.9 | 7 | 3.1 | 2.6 | 1.6 | 61 | Não Atende
50 | 425.1 | 4100 | 33 | 25 | 18.6 | 11.4 | 7.9 | 6 | 3.8 | 1.9 | 1 | 61 | Não Atende
50 | 424.9 | 4100 | 33 | 25 | 30 | 20.2 | 14 | 8.7 | 5.6 | 2.7 | 1.9 | 52 | Não Atende
50 | 424.7 | 4100 | 33 | 25 | 35.3 | 22.6 | 13.1 | 7.8 | 4.8 | 2.9 | 2.2 | 52 | Não Atende
50 | 424.5 | 4100 | 33 | 25 | 31.3 | 18.2 | 9.3 | 6.2 | 3.3 | 3 | 1.1 | 52 | Não Atende
50 | 424.3 | 4100 | 32 | 25 | 41.6 | 24.7 | 14.6 | 9.6 | 5.4 | 3 | 2.1 | 52 | Não Atende
50 | 424.1 | 4100 | 32 | 25 | 60.1 | 55.7 | 26.6 | 25.8 | 11.3 | 5.9 | 1.8 | 52 | Não Atende
50 | 423.9 | 4100 | 32 | 25 | 59.7 | 41.6 | 27.9 | 20.3 | 14 | 8.1 | 5.8 | 58 | Não Atende | km 424 = H. 423,979
50 | 423.7 | 4100 | 33 | 25 | 52.8 | 35.6 | 25 | 17.6 | 11.1 | 6.3 | 4.5 | 58 | Não Atende
50 | 423.5 | 4100 | 33 | 25 | 54.3 | 40.4 | 28.9 | 21.9 | 15 | 8.2 | 5.4 | 58 | Não Atende
50 | 423.3 | 4100 | 33 | 25 | 40.9 | 30.1 | 22.1 | 15.9 | 10.1 | 4.8 | 2.9 | 58 | Não Atende
50 | 423.1 | 4100 | 33 | 25 | 50.2 | 36.4 | 24.4 | 16.9 | 11 | 5.4 | 3.2 | 58 | Não Atende
50 | 422.9 | 4100 | 33 | 25 | 49.5 | 33.9 | 23.1 | 16.9 | 10.7 | 5.2 | 3.1 | 66 | Não Atende
50 | 422.7 | 4100 | 33 | 25 | 61.4 | 42.2 | 24.4 | 16 | 9 | 4.3 | 2.4 | 66 | Não Atende
50 | 422.5 | 4100 | 33 | 25 | 70.1 | 50 | 32.7 | 24.2 | 15.1 | 7.4 | 4.2 | 66 | Não Atende
50 | 422.3 | 4100 | 33 | 25 | 52.1 | 34.9 | 22.7 | 16.3 | 10.9 | 5.8 | 3.9 | 66 | Não Atende
50 | 422.1 | 4100 | 33 | 25 | 51.2 | 38 | 25.8 | 18.5 | 11.8 | 6.3 | 4.5 | 66 | Não Atende
50 | 421.9 | 4100 | 33 | 25 | 50.2 | 27.3 | 17.3 | 11.1 | 7.3 | 3.3 | 2.8 | 58 | Não Atende | km 422 = H. 422,013
50 | 421.7 | 4100 | 34 | 25 | 34.4 | 22.4 | 14.7 | 10.3 | 7.1 | 4.6 | 3.5 | 58 | Não Atende
50 | 421.5 | 4100 | 34 | 25 | 33.4 | 23.4 | 13.6 | 10.6 | 7.2 | 5.2 | 2.4 | 58 | Não Atende
50 | 421.3 | 4100 | 34 | 25 | 66.6 | 40.8 | 23.8 | 15.6 | 9.2 | 5.2 | 4.4 | 58 | Não Atende
50 | 421.1 | 4100 | 34 | 25 | 34 | 30.1 | 23.6 | 19.3 | 14.2 | 8.5 | 5.7 | 58 | Não Atende
50 | 420.9 | 4100 | 34 | 25 | 33.9 | 21.5 | 11.4 | 7.7 | 5.2 | 3.2 | 2.7 | 47 | Atende | km 421 = H. 420,983
50 | 420.7 | 4100 | 34 | 25 | 35.8 | 22 | 14.8 | 9.5 | 6 | 3.7 | 2.9 | 47 | Atende
50 | 420.5 | 4100 | 34 | 25 | 15.6 | 9.9 | 7 | 5.4 | 4 | 2.7 | 1.8 | 47 | Atende
50 | 420.3 | 4100 | 34 | 25 | 35.1 | 19.6 | 12.3 | 7.3 | 4.4 | 2.2 | 1.5 | 47 | Atende
50 | 420.1 | 4100 | 34 | 25 | 52.1 | 39.9 | 22.8 | 21.4 | 10.8 | 4.3 | 2 | 47 | Atende
50 | 419.9 | 4100 | 34 | 25 | 76.5 | 44.8 | 31.7 | 20.3 | 13.5 | 7.1 | 5.6 | 67 | Não Atende
50 | 419.7 | 4100 | 34 | 25 | 37.4 | 20.5 | 13 | 7.4 | 4.4 | 1.4 | 1.3 | 67 | Não Atende
50 | 419.5 | 4100 | 34 | 25 | 28.2 | 14.8 | 7.6 | 4 | 2.1 | 1.6 | 1 | 67 | Não Atende
50 | 419.3 | 4100 | 34 | 25 | 40.2 | 23.8 | 12.7 | 6.2 | 2.9 | 1.3 | 1.2 | 67 | Não Atende
50 | 419.1 | 4100 | 34 | 25 | 56.3 | 35.7 | 20.9 | 12.2 | 6.3 | 3.8 | 1.9 | 67 | Não Atende
50 | 418.9 | 4100 | 34 | 25 | 60.4 | 40.1 | 23.7 | 14.8 | 8.9 | 4.3 | 2.7 | 58 | Não Atende | km 419 = H. 418,979
50 | 418.7 | 4100 | 35 | 25 | 55.1 | 35.7 | 23 | 15.8 | 10.4 | 5.6 | 3.6 | 58 | Não Atende
50 | 418.5 | 4100 | 35 | 25 | 41.9 | 29.8 | 22.3 | 17.5 | 13 | 8 | 5.8 | 58 | Não Atende
50 | 418.3 | 4100 | 35 | 25 | 36.2 | 25.3 | 19.5 | 13.3 | 8.8 | 4.5 | 3.4 | 58 | Não Atende
50 | 418.1 | 4100 | 35 | 25 | 27.8 | 21.1 | 14.4 | 10.4 | 6.9 | 3.7 | 3.1 | 58 | Não Atende
50 | 417.9 | 4100 | 35 | 25 | 49.3 | 37.1 | 26.6 | 20.1 | 14.5 | 8.7 | 6.2 | 57 | Não Atende
50 | 417.8 | 4100 | 35 | 25 | 34.7 | 28.5 | 21.1 | 16.3 | 10.3 | 4.9 | 3.3 | 57 | Não Atende
50 | 417.7 | 4100 | 29 | 25 | 55.4 | 41.6 | 27.6 | 17.9 | 10.2 | 4.7 | 3.1 | 57 | Não Atende
50 | 417.6 | 4100 | 29 | 25 | 46.6 | 36 | 23.1 | 16.1 | 9.9 | 5.2 | 3.2 | 57 | Não Atende
50 | 417.5 | 4100 | 29 | 25 | 46 | 30.2 | 18.9 | 12.7 | 7 | 3.6 | 2.6 | 57 | Não Atende
50 | 417.4 | 4100 | 29 | 25 | 46.5 | 35 | 22.7 | 16.8 | 10.3 | 5 | 3.2 | 57 | Não Atende
50 | 417.3 | 4100 | 29 | 25 | 44.2 | 34 | 21.2 | 15.1 | 9.5 | 5 | 3.6 | 57 | Não Atende
50 | 417.2 | 4100 | 29 | 25 | 64.4 | 47.8 | 28.7 | 21.2 | 17.6 | 8 | 7.4 | 57 | Não Atende
50 | 417.1 | 4100 | 29 | 25 | 49.1 | 32.9 | 20.6 | 15.6 | 10.1 | 4.5 | 3.7 | 57 | Não Atende
50 | 417 | 4100 | 29 | 25 | 43.5 | 33.2 | 20.9 | 16.9 | 10.7 | 6.1 | 4.7 | 55 | Não Atende
50 | 416.9 | 4100 | 29 | 25 | 29.7 | 18.7 | 11.9 | 9 | 6.2 | 4.2 | 3.3 | 55 | Não Atende
50 | 416.8 | 4100 | 29 | 25 | 56.6 | 38.1 | 23.8 | 17.3 | 11.1 | 5.7 | 4.3 | 55 | Não Atende
50 | 416.7 | 4100 | 29 | 25 | 53.5 | 40.1 | 24.6 | 16.9 | 11 | 6 | 4.1 | 55 | Não Atende
50 | 416.6 | 4100 | 29 | 25 | 38.8 | 29.4 | 17.9 | 12.4 | 7 | 2.9 | 1.5 | 55 | Não Atende
50 | 416.5 | 4100 | 29 | 25 | 27.6 | 21.1 | 12.9 | 9.6 | 6.1 | 3.2 | 1.8 | 55 | Não Atende
50 | 416.4 | 4100 | 29 | 25 | 45.2 | 34.5 | 21.6 | 14.4 | 8.9 | 3.3 | 2.5 | 55 | Não Atende
50 | 416.3 | 4100 | 29 | 25 | 53.4 | 39.3 | 25.3 | 18.6 | 11.1 | 5.4 | 3.8 | 55 | Não Atende
50 | 416.2 | 4100 | 29 | 25 | 51.9 | 37.6 | 24.2 | 16.5 | 9.5 | 5.2 | 4 | 55 | Não Atende
50 | 416.1 | 4100 | 29 | 25 | 51.6 | 39.9 | 25.5 | 19 | 17 | 7.4 | 5.3 | 55 | Não Atende
50 | 416 | 4100 | 29 | 25 | 29.3 | 21.2 | 13.1 | 9 | 5.2 | 1.7 | 1.5 | 63 | Não Atende | km 416 = H. 415,945
50 | 415.9 | 4100 | 29 | 25 | 41.6 | 31.3 | 19.7 | 13 | 7.4 | 3.7 | 3.2 | 63 | Não Atende
50 | 415.8 | 4100 | 29 | 25 | 32.1 | 24.3 | 15.5 | 12 | 8.2 | 6.3 | 3.9 | 63 | Não Atende
50 | 415.7 | 4100 | 29 | 25 | 36 | 27.6 | 18.5 | 12.8 | 7 | 3.8 | 2.6 | 63 | Não Atende
50 | 415.6 | 4100 | 29 | 25 | 56.8 | 39.7 | 26.6 | 20.5 | 14.1 | 8.1 | 5.8 | 63 | Não Atende
50 | 415.5 | 4100 | 29 | 25 | 58.3 | 41.7 | 29.3 | 19.7 | 13.7 | 8 | 6.2 | 63 | Não Atende
50 | 415.4 | 4100 | 29 | 25 | 52.9 | 38 | 27 | 18.1 | 10.3 | 5 | 3 | 63 | Não Atende
50 | 415.3 | 4100 | 29 | 25 | 59.2 | 42 | 27.7 | 20.9 | 14.3 | 8.1 | 6.2 | 63 | Não Atende
50 | 415.2 | 4100 | 29 | 25 | 72.9 | 51.9 | 34.2 | 24.9 | 16.1 | 8.8 | 6.3 | 63 | Não Atende
50 | 415.1 | 4100 | 29 | 25 | 50.1 | 38.6 | 27.4 | 18.9 | 11.5 | 5.2 | 3.3 | 63 | Não Atende
50 | 415 | 4100 | 20 | 25 | 65.1 | 51.6 | 37.5 | 31.4 | 21.8 | 12.8 | 8.4 | 65 | Não Atende | km 415 = H. 415,057
50 | 414.9 | 4100 | 20 | 25 | 79.4 | 61.1 | 44.1 | 33.3 | 16.3 | 12.2 | 7.6 | 65 | Não Atende
50 | 414.8 | 4100 | 20 | 25 | 42.8 | 29.4 | 19.2 | 12.9 | 7.5 | 2.6 | 1.2 | 65 | Não Atende
50 | 414.7 | 4100 | 20 | 25 | 41.1 | 30 | 22 | 16.5 | 11 | 5.9 | 4 | 65 | Não Atende
50 | 414.6 | 4100 | 20 | 25 | 53.9 | 39.4 | 28.4 | 19.7 | 11.7 | 4.9 | 2.5 | 65 | Não Atende
50 | 414.5 | 4100 | 20 | 25 | 54.5 | 39.4 | 27.7 | 20.4 | 14.9 | 7.9 | 6.1 | 65 | Não Atende
50 | 414.4 | 4100 | 21 | 25 | 42.5 | 25.5 | 17.5 | 12.3 | 8.1 | 4.6 | 3.4 | 65 | Não Atende
50 | 414.3 | 4100 | 21 | 25 | 57.3 | 38.8 | 27 | 18.5 | 10.9 | 6.2 | 5.1 | 65 | Não Atende
50 | 414.2 | 4100 | 21 | 25 | 41.6 | 29.3 | 21.9 | 16.2 | 10.8 | 5.6 | 4.1 | 65 | Não Atende
50 | 414.1 | 4100 | 21 | 25 | 43.1 | 32 | 22.3 | 15.8 | 10.3 | 5.9 | 4.1 | 65 | Não Atende
50 | 414 | 4100 | 21 | 25 | 45.7 | 33.8 | 23.8 | 17 | 10.8 | 6.1 | 4.1 | 50 | Atende
50 | 413.9 | 4100 | 21 | 25 | 39.9 | 28.1 | 20.2 | 15.4 | 10.4 | 6.4 | 4.2 | 50 | Atende
50 | 413.8 | 4100 | 21 | 25 | 48.6 | 35.4 | 25.4 | 19.5 | 13.2 | 7.9 | 5.7 | 50 | Atende
50 | 413.7 | 4100 | 21 | 25 | 34.2 | 25.2 | 19.7 | 16.3 | 11.8 | 7.4 | 5.3 | 50 | Atende
50 | 413.6 | 4100 | 21 | 25 | 61.6 | 45.5 | 32.7 | 23.6 | 16.2 | 10.2 | 7.6 | 50 | Atende
50 | 413.5 | 4100 | 21 | 25 | 31.7 | 22.6 | 16.5 | 13.4 | 9.7 | 6 | 4.7 | 50 | Atende
50 | 413.4 | 4100 | 21 | 25 | 26.9 | 19.5 | 14.2 | 11.3 | 8.4 | 5.2 | 3.9 | 50 | Atende
50 | 413.3 | 4100 | 21 | 25 | 32.8 | 22.5 | 16 | 10.5 | 5.6 | 3 | 2.3 | 50 | Atende
50 | 413.1 | 4100 | 21 | 25 | 28.5 | 23.1 | 17.4 | 13.5 | 9.4 | 4.2 | 2.3 | 50 | Atende | OAE = H. 413,234 a 413,175
50 | 413 | 4100 | 21 | 25 | 39.1 | 31.3 | 17.6 | 12.7 | 8.8 | 4.4 | 2.9 | 51 | Não Atende
50 | 412.9 | 4100 | 20 | 25 | 27 | 22.1 | 17.6 | 15.5 | 12 | 6.9 | 4.5 | 51 | Não Atende
50 | 412.8 | 4100 | 20 | 25 | 33 | 22.5 | 16 | 11.9 | 7.7 | 3.4 | 2 | 51 | Não Atende
50 | 412.7 | 4100 | 20 | 25 | 39.9 | 26.3 | 17.2 | 12.4 | 7.6 | 3.8 | 2.6 | 51 | Não Atende
50 | 412.6 | 4100 | 20 | 25 | 68.9 | 52.7 | 35.6 | 27.9 | 18.5 | 10.5 | 7.2 | 51 | Não Atende
50 | 412.5 | 4100 | 20 | 25 | 39 | 31.1 | 23.3 | 18.9 | 12.4 | 6.6 | 4.5 | 51 | Não Atende
50 | 412.4 | 4100 | 20 | 25 | 13 | 9.9 | 7.2 | 6 | 3.8 | 1.6 | 1.2 | 51 | Não Atende
50 | 412.3 | 4100 | 20 | 25 | 30.3 | 20.1 | 14.9 | 11.9 | 8.9 | 5.2 | 3.4 | 51 | Não Atende
50 | 412.2 | 4100 | 20 | 25 | 30.1 | 23.8 | 18.6 | 14 | 10.3 | 5.9 | 3.8 | 51 | Não Atende
50 | 412.1 | 4100 | 20 | 25 | 46.7 | 32 | 23.4 | 18.6 | 11.6 | 7.1 | 4.7 | 51 | Não Atende
50 | 412 | 4100 | 20 | 25 | 38.9 | 34.2 | 26.4 | 21.8 | 16.2 | 10.1 | 7.1 | 54 | Não Atende | km 412 = H. 412,003
50 | 411.9 | 4100 | 20 | 25 | 46 | 29.2 | 23.7 | 19 | 13.7 | 7.7 | 4.5 | 54 | Não Atende
50 | 411.8 | 4100 | 20 | 25 | 30.5 | 24.1 | 19.1 | 15.1 | 9.9 | 5.2 | 4.2 | 54 | Não Atende
50 | 411.7 | 4100 | 21 | 25 | 52.3 | 33.4 | 22.7 | 15.2 | 9.5 | 5.7 | 4.7 | 54 | Não Atende
50 | 411.6 | 4100 | 21 | 25 | 61.3 | 45.5 | 33.1 | 25.2 | 16.3 | 8.8 | 6.3 | 54 | Não Atende
50 | 411.5 | 4100 | 21 | 25 | 37.1 | 26.4 | 19.1 | 14.4 | 10.1 | 6.3 | 4.6 | 54 | Não Atende
50 | 411.4 | 4100 | 21 | 25 | 58.1 | 43.4 | 33.5 | 25 | 17.9 | 11.1 | 7.8 | 54 | Não Atende
50 | 411.3 | 4100 | 21 | 25 | 45.4 | 31.8 | 22.8 | 18.3 | 13.8 | 8 | 5.3 | 54 | Não Atende
50 | 411.2 | 4100 | 21 | 25 | 34.7 | 27.1 | 19.5 | 13.9 | 9.3 | 4.3 | 2.4 | 54 | Não Atende
50 | 411.1 | 4100 | 21 | 25 | 32.8 | 23.4 | 16.4 | 12.4 | 8.3 | 4.6 | 3.7 | 54 | Não Atende
50 | 411 | 4100 | 21 | 25 | 71.9 | 56.8 | 40.8 | 30.7 | 20.4 | 11 | 6.9 | 49 | Atende | km 411 = H. 410,988
50 | 410.9 | 4100 | 22 | 25 | 49.1 | 35.8 | 25.7 | 19.4 | 13 | 6.6 | 4.1 | 49 | Atende
50 | 410.8 | 4100 | 22 | 25 | 44.2 | 31.5 | 24.5 | 20.1 | 14.9 | 8.7 | 5.8 | 49 | Atende
50 | 410.7 | 4100 | 22 | 25 | 49.2 | 36.3 | 26.7 | 19.2 | 13.2 | 7.1 | 5.7 | 49 | Atende
50 | 410.6 | 4100 | 22 | 25 | 42.7 | 30.4 | 22.4 | 16.6 | 11.4 | 7.1 | 6.6 | 49 | Atende
50 | 410.5 | 4100 | 22 | 25 | 49.1 | 34.4 | 23.3 | 15.5 | 9.3 | 5.3 | 4.1 | 49 | Atende
50 | 410.4 | 4100 | 22 | 25 | 35.5 | 24.8 | 18.8 | 13.2 | 8.7 | 5.2 | 3.4 | 49 | Atende
50 | 410.3 | 4100 | 23 | 25 | 40.5 | 27.2 | 19.9 | 14.2 | 10.2 | 6.8 | 5.1 | 49 | Atende
50 | 410.2 | 4100 | 23 | 25 | 46.4 | 34.6 | 25.8 | 20.4 | 14.6 | 8.7 | 6.1 | 49 | Atende
50 | 410.1 | 4100 | 23 | 25 | 40.6 | 23.5 | 16.9 | 9.2 | 7 | 5 | 4.5 | 49 | Atende
50 | 410 | 4100 | 23 | 25 | 28.4 | 20.6 | 15.4 | 11.8 | 8.6 | 5.1 | 3.5 | 57 | Não Atende
50 | 409.9 | 4100 | 23 | 25 | 33.4 | 19.7 | 13.7 | 8.6 | 5.4 | 3.4 | 2.8 | 57 | Não Atende
50 | 409.8 | 4100 | 23 | 25 | 55.8 | 44 | 34.1 | 26.6 | 19 | 9.4 | 7 | 57 | Não Atende
50 | 409.7 | 4100 | 23 | 25 | 40.7 | 22.7 | 13.7 | 9.2 | 6.3 | 3.4 | 1.8 | 57 | Não Atende
50 | 409.6 | 4100 | 23 | 25 | 48.1 | 28.6 | 17.3 | 9.8 | 5.2 | 2.3 | 1.4 | 57 | Não Atende
50 | 409.5 | 4100 | 23 | 25 | 63 | 44.6 | 32.4 | 22.5 | 15.3 | 8.5 | 5.7 | 57 | Não Atende
50 | 409.3 | 4100 | 23 | 25 | 48.3 | 34.9 | 24.2 | 16.9 | 10.7 | 6.1 | 4.3 | 57 | Não Atende | OAE = H. 409,432 a 409,344
50 | 409.2 | 4100 | 24 | 25 | 51.9 | 39.6 | 27.5 | 21.5 | 14.6 | 8.7 | 5.9 | 57 | Não Atende
50 | 409.1 | 4100 | 24 | 25 | 47.2 | 32.9 | 23.4 | 17.4 | 10.4 | 3.9 | 2.4 | 57 | Não Atende
50 | 409 | 4100 | 24 | 25 | 59.9 | 40.3 | 27.8 | 20.4 | 12.3 | 5.1 | 3.1 | 57 | Não Atende | km 409 = H. 408,992
50 | 408.9 | 4100 | 24 | 25 | 43.6 | 33.9 | 25 | 18.8 | 12.9 | 7.3 | 4.7 | 57 | Não Atende
50 | 408.8 | 4100 | 24 | 25 | 49.6 | 36.3 | 22.8 | 15.7 | 9.3 | 5.5 | 4.5 | 57 | Não Atende
50 | 408.7 | 4100 | 24 | 25 | 51.5 | 37.6 | 28.5 | 22.2 | 15.2 | 8.5 | 5.5 | 57 | Não Atende
50 | 408.6 | 4100 | 24 | 25 | 58.8 | 47.8 | 32.5 | 24.2 | 17.3 | 10.1 | 6.8 | 57 | Não Atende
50 | 408.5 | 4100 | 24 | 25 | 48.3 | 35.8 | 28.5 | 20.8 | 14.7 | 6.5 | 5.2 | 57 | Não Atende
50 | 408.4 | 4100 | 24 | 25 | 50 | 37.9 | 25.9 | 21.5 | 15.5 | 8.5 | 5 | 57 | Não Atende
50 | 408.3 | 4100 | 24 | 25 | 40.3 | 28.5 | 19.7 | 14.3 | 9.9 | 5.7 | 3.6 | 57 | Não Atende
50 | 408.2 | 4100 | 24 | 25 | 28.3 | 20.4 | 14.2 | 10.5 | 7 | 4.3 | 3 | 57 | Não Atende
50 | 408.1 | 4100 | 24 | 25 | 33.4 | 23.1 | 17 | 13.3 | 9.5 | 6.4 | 5.9 | 57 | Não Atende
50 | 408 | 4100 | 24 | 25 | 44.2 | 30.8 | 22.2 | 17.6 | 13.8 | 10.1 | 7.5 | 55 | Não Atende
50 | 407.9 | 4100 | 24 | 25 | 39.5 | 24.9 | 15.7 | 11.8 | 10 | 7.2 | 5.8 | 55 | Não Atende
50 | 407.8 | 4100 | 24 | 25 | 63.3 | 42.1 | 28.9 | 20.4 | 14.9 | 8.8 | 7.6 | 55 | Não Atende
50 | 407.7 | 4100 | 25 | 25 | 51.6 | 35.7 | 21.4 | 12.4 | 6.7 | 3.5 | 3.1 | 55 | Não Atende
50 | 407.6 | 4100 | 25 | 25 | 33.3 | 21.1 | 15.2 | 10.7 | 6.8 | 4 | 3.5 | 55 | Não Atende
50 | 407.5 | 4100 | 25 | 25 | 56 | 38.9 | 27.3 | 19.3 | 13.1 | 7.4 | 5.9 | 55 | Não Atende
50 | 407.4 | 4100 | 25 | 25 | 43.6 | 32.7 | 24.8 | 17.4 | 12.4 | 6.1 | 5 | 55 | Não Atende
50 | 407.3 | 4100 | 25 | 25 | 43.1 | 31.7 | 23.5 | 17.2 | 12.1 | 7.1 | 5.3 | 55 | Não Atende
50 | 407.2 | 4100 | 25 | 25 | 37.7 | 26 | 17.8 | 12.9 | 9.4 | 6.1 | 4.7 | 55 | Não Atende
50 | 407.1 | 4100 | 25 | 25 | 29.1 | 22 | 15 | 10.2 | 6.2 | 4.6 | 3.8 | 55 | Não Atende
50 | 407 | 4100 | 25 | 25 | 26.6 | 20.4 | 15.6 | 12.1 | 9.1 | 5.3 | 4.1 | 44 | Atende
50 | 406.9 | 4100 | 25 | 25 | 44.9 | 24.7 | 13 | 6.6 | 3.1 | 2.7 | 2.1 | 44 | Atende
50 | 406.8 | 4100 | 25 | 25 | 24 | 17 | 13.4 | 10.3 | 6.9 | 3.7 | 3.3 | 44 | Atende
50 | 406.7 | 4100 | 25 | 25 | 31.4 | 20.4 | 15 | 11.2 | 8 | 5.3 | 3.5 | 44 | Atende
50 | 406.6 | 4100 | 25 | 25 | 46.4 | 27.5 | 15.9 | 10.4 | 6.8 | 4.4 | 3.3 | 44 | Atende
50 | 406.5 | 4100 | 25 | 25 | 47.3 | 30 | 19.6 | 13.2 | 8.9 | 5.7 | 4.7 | 44 | Atende
50 | 406.4 | 4100 | 25 | 25 | 36.4 | 27.1 | 20.6 | 16.3 | 11.4 | 5.7 | 3.9 | 44 | Atende
50 | 406.3 | 4100 | 25 | 25 | 38 | 28.4 | 20.4 | 16.3 | 11.3 | 6.3 | 4.6 | 44 | Atende
50 | 406.2 | 4100 | 26 | 25 | 24.5 | 18.1 | 15.3 | 13.5 | 10.7 | 7 | 6.1 | 44 | Atende
50 | 406.1 | 4100 | 26 | 25 | 26 | 20.5 | 15.8 | 13.2 | 10.2 | 5.9 | 4 | 44 | Atende
50 | 406 | 4100 | 26 | 25 | 26.9 | 21.6 | 16.8 | 13.5 | 9.3 | 6 | 4.3 | 60 | Não Atende | km 406 = H. 405,991
50 | 405.9 | 4100 | 26 | 25 | 32.8 | 25.9 | 20.2 | 17.6 | 14 | 9.6 | 6.5 | 60 | Não Atende
50 | 405.8 | 4100 | 26 | 25 | 48.7 | 37.3 | 26.4 | 22.1 | 16.7 | 9.9 | 6.9 | 60 | Não Atende
50 | 405.7 | 4100 | 26 | 25 | 72.7 | 52.6 | 38.9 | 30.5 | 22.7 | 13.4 | 8.8 | 60 | Não Atende
50 | 405.6 | 4100 | 26 | 25 | 22.8 | 19.8 | 17 | 14 | 11.7 | 6.7 | 4.7 | 60 | Não Atende
50 | 405.5 | 4100 | 26 | 25 | 68.9 | 52.9 | 39.6 | 33.3 | 24.9 | 14.3 | 9.4 | 60 | Não Atende
50 | 405.4 | 4100 | 26 | 25 | 46.4 | 31.9 | 21.7 | 15.1 | 10.3 | 4.3 | 3.6 | 60 | Não Atende
50 | 405.3 | 4100 | 26 | 25 | 44.6 | 33.6 | 27.9 | 20.7 | 15.6 | 9 | 6.4 | 60 | Não Atende
50 | 405.2 | 4100 | 26 | 25 | 17.4 | 13.9 | 11.5 | 9.9 | 7.9 | 5 | 3.8 | 60 | Não Atende
50 | 405.1 | 4100 | 26 | 25 | 27.4 | 17.1 | 13.6 | 10.2 | 7.7 | 5.5 | 4.5 | 60 | Não Atende
50 | 405 | 4100 | 26 | 25 | 11.9 | 9.7 | 7.6 | 6.4 | 5.1 | 3.7 | 2.8 | 59 | Não Atende
50 | 404.9 | 4100 | 26 | 25 | 42.8 | 27.9 | 19 | 13.9 | 10.6 | 7.3 | 4.4 | 59 | Não Atende
50 | 404.8 | 4100 | 26 | 25 | 36.6 | 23.7 | 17.3 | 13 | 9.2 | 4.9 | 4.3 | 59 | Não Atende
50 | 404.7 | 4100 | 26 | 25 | 28.2 | 21.2 | 15 | 11.8 | 8.3 | 4.4 | 3.4 | 59 | Não Atende
50 | 404.6 | 4100 | 26 | 25 | 55.8 | 37.6 | 26 | 18.8 | 13.3 | 7.9 | 5.7 | 59 | Não Atende
50 | 404.5 | 4100 | 26 | 25 | 80.7 | 57.4 | 38.7 | 29 | 19.8 | 11.4 | 7.6 | 59 | Não Atende
50 | 404.4 | 4100 | 26 | 25 | 30.4 | 20.8 | 14.9 | 10.6 | 7.9 | 4.3 | 3.7 | 59 | Não Atende
50 | 404.3 | 4100 | 26 | 25 | 44.6 | 18.6 | 10.4 | 7.3 | 5 | 3.6 | 2.8 | 59 | Não Atende
50 | 404.2 | 4100 | 26 | 25 | 41.2 | 24.7 | 15.6 | 11 | 7.8 | 5 | 4.1 | 59 | Não Atende
50 | 404.1 | 4100 | 26 | 25 | 33.2 | 20.3 | 13.1 | 9 | 6.3 | 4.2 | 3.1 | 59 | Não Atende
50 | 404 | 4100 | 27 | 25 | 54.4 | 36 | 23.4 | 12.2 | 7.6 | 5.5 | 4.5 | 60 | Não Atende | km 404 = H. 404,009
50 | 403.9 | 4100 | 27 | 25 | 67.1 | 44.9 | 29.5 | 18.2 | 12.2 | 7.5 | 5.2 | 60 | Não Atende
50 | 403.8 | 4100 | 27 | 25 | 60.2 | 42.2 | 31 | 23.7 | 17.6 | 11.1 | 8.2 | 60 | Não Atende
50 | 403.7 | 4100 | 27 | 25 | 51.2 | 33 | 22.7 | 16.5 | 11.2 | 7 | 4.6 | 60 | Não Atende
50 | 403.6 | 4100 | 27 | 25 | 51.8 | 32.8 | 21.4 | 14.8 | 9.5 | 5.7 | 3.9 | 60 | Não Atende
50 | 403.5 | 4100 | 27 | 25 | 33.8 | 22 | 15.4 | 11.7 | 8.5 | 5.9 | 4.6 | 60 | Não Atende
50 | 403.4 | 4100 | 27 | 25 | 43.8 | 29.8 | 18.6 | 14 | 9.9 | 7 | 5.3 | 60 | Não Atende
50 | 403.3 | 4100 | 27 | 25 | 51.7 | 23.7 | 15.1 | 10.8 | 8.4 | 5.3 | 3.3 | 60 | Não Atende
50 | 403.2 | 4100 | 26 | 25 | 43.3 | 25.8 | 17.2 | 11.6 | 8 | 4.5 | 3.6 | 60 | Não Atende
50 | 403.1 | 4100 | 26 | 25 | 48.5 | 31.9 | 18.9 | 15.3 | 10.2 | 6.5 | 5.2 | 60 | Não Atende
50 | 403 | 4100 | 26 | 25 | 39.4 | 27.5 | 18 | 13.2 | 9.4 | 7.1 | 6 | 49 | Atende | km 403 = H. 402,996
50 | 402.9 | 4100 | 26 | 25 | 43.6 | 33.2 | 22.9 | 16.4 | 11.4 | 6.2 | 4.6 | 49 | Atende
50 | 402.8 | 4100 | 26 | 25 | 49.6 | 33.2 | 22.8 | 16.4 | 11.3 | 5.9 | 3.7 | 49 | Atende
50 | 402.7 | 4100 | 26 | 25 | 33.2 | 22 | 16.2 | 13 | 9.4 | 5.9 | 4.8 | 49 | Atende
50 | 402.6 | 4100 | 26 | 25 | 39.6 | 29.4 | 21.3 | 17.5 | 13.8 | 9.8 | 7 | 49 | Atende
50 | 402.5 | 4100 | 26 | 25 | 26 | 17.9 | 15.8 | 13.2 | 10.8 | 7.6 | 5.8 | 49 | Atende
50 | 402.4 | 4100 | 26 | 25 | 28.1 | 17.1 | 11.3 | 8.7 | 6.5 | 5.6 | 3.4 | 49 | Atende
50 | 402.3 | 4100 | 26 | 25 | 39.9 | 25.9 | 18.4 | 14.5 | 10.4 | 6.1 | 4.3 | 49 | Atende
50 | 402.2 | 4100 | 27 | 25 | 51.4 | 36.1 | 24.4 | 19 | 12.8 | 6.9 | 4.7 | 49 | Atende
50 | 402.1 | 4100 | 27 | 25 | 51.8 | 33 | 21.8 | 14.7 | 9.5 | 6 | 4.8 | 49 | Atende
50 | 402 | 4100 | 27 | 25 | 54.3 | 31.9 | 23.2 | 18.2 | 13.1 | 8.4 | 6.2 | 64 | Não Atende
50 | 401.9 | 4100 | 27 | 25 | 31.1 | 20.6 | 14.9 | 10.8 | 7.6 | 4.5 | 3.7 | 64 | Não Atende
50 | 401.8 | 4100 | 27 | 25 | 39.8 | 26.5 | 18.4 | 13.4 | 9 | 5.4 | 4.6 | 64 | Não Atende
50 | 401.7 | 4100 | 27 | 25 | 56.5 | 35.7 | 22.6 | 14.6 | 9.1 | 5.5 | 4.1 | 64 | Não Atende
50 | 401.6 | 4100 | 27 | 25 | 40.2 | 27.3 | 19.2 | 14.1 | 9.2 | 5.3 | 3.9 | 64 | Não Atende
50 | 401.5 | 4100 | 27 | 25 | 51.7 | 33.2 | 22.3 | 14.8 | 8.3 | 3 | 2.2 | 64 | Não Atende
50 | 401.4 | 4100 | 27 | 25 | 47.2 | 27.9 | 20.6 | 13.4 | 11 | 5 | 4.4 | 64 | Não Atende
50 | 401.3 | 4100 | 27 | 25 | 50 | 31.6 | 20.7 | 13.5 | 8.7 | 5.5 | 4.5 | 64 | Não Atende
50 | 401.2 | 4100 | 27 | 25 | 74.3 | 49 | 32.8 | 22.8 | 14.4 | 7.9 | 5.9 | 64 | Não Atende
50 | 401.1 | 4100 | 27 | 25 | 64.9 | 47 | 31.2 | 21.4 | 11.1 | 8.7 | 7 | 64 | Não Atende
50 | 401 | 4100 | 27 | 25 | 50.5 | 34.8 | 24.3 | 18.9 | 13.5 | 8.7 | 6.3 | 64 | Não Atende
50 | 400.9 | 4100 | 28 | 25 | 56.9 | 36.8 | 25.5 | 18.9 | 13 | 7.5 | 5.6 | 64 | Não Atende
50 | 400.8 | 4100 | 28 | 25 | 46.2 | 36.1 | 26.4 | 20.1 | 14.4 | 8.7 | 6.3 | 64 | Não Atende
50 | 400.7 | 4100 | 28 | 25 | 65.4 | 44 | 29.6 | 20.9 | 14.2 | 8.4 | 7 | 64 | Não Atende
50 | 400.6 | 4100 | 28 | 25 | 64.6 | 38.4 | 24.3 | 16.9 | 10.3 | 5.6 | 3.9 | 64 | Não Atende
50 | 400.5 | 4100 | 28 | 25 | 55 | 33.9 | 21.7 | 14.2 | 9.1 | 5.5 | 3.9 | 64 | Não Atende
50 | 400.4 | 4100 | 28 | 25 | 50.4 | 29.1 | 17.7 | 11.2 | 7.3 | 5.4 | 4.1 | 64 | Não Atende
50 | 400.3 | 4100 | 28 | 25 | 45.1 | 28.2 | 17.9 | 11.5 | 7.1 | 4 | 3 | 64 | Não Atende
50 | 400.2 | 4100 | 28 | 25 | 64.5 | 43.7 | 29.5 | 20.8 | 13.5 | 7.5 | 5.2 | 64 | Não Atende
50 | 400.1 | 4100 | 28 | 25 | 60.4 | 39.7 | 28 | 21.2 | 15.1 | 10.1 | 7.8 | 64 | Não Atende
50 | 400 | 4100 | 41 | 25 | 33 | 25.1 | 17.6 | 13.6 | 10 | 7.3 | 5.6 | 46 | Atende | km 400 = H. 400,003
50 | 399.95 | 4100 | 41 | 25 | 40.7 | 33.7 | 22.6 | 18 | 12.7 | 7.2 | 4.7 | 46 | Atende
50 | 399.85 | 4100 | 41 | 25 | 32 | 22.3 | 14.6 | 11.5 | 7.5 | 4.5 | 2.8 | 46 | Atende
50 | 399.75 | 4100 | 41 | 25 | 30.7 | 22.6 | 14.9 | 11.2 | 8.2 | 4.9 | 3.8 | 46 | Atende
50 | 399.65 | 4100 | 41 | 25 | 56.6 | 43.5 | 28.9 | 21.4 | 14.3 | 7.8 | 4.9 | 46 | Atende
50 | 399.55 | 4100 | 41 | 25 | 50 | 35.8 | 22.7 | 15.5 | 10.2 | 5.6 | 4.2 | 46 | Atende
50 | 399.45 | 4100 | 41 | 25 | 28.2 | 22.9 | 16 | 12.7 | 10 | 6.8 | 5.7 | 46 | Atende | OAE = H. 399,495 a 399,465
50 | 399.35 | 4100 | 41 | 25 | 19.5 | 16.2 | 11.7 | 9.3 | 6.7 | 4.1 | 2.8 | 46 | Atende
50 | 399.25 | 4100 | 41 | 25 | 22.7 | 20.4 | 12.3 | 8.6 | 6.1 | 3.6 | 2.9 | 46 | Atende
50 | 399.15 | 4100 | 42 | 25 | 40.8 | 24.7 | 15 | 10 | 6.9 | 4.6 | 3.7 | 46 | Atende
50 | 399.05 | 4100 | 42 | 25 | 16.2 | 14.9 | 12.6 | 10.1 | 7.3 | 4.1 | 3.1 | 46 | Atende
50 | 398.95 | 4100 | 42 | 25 | 29.9 | 22.9 | 15.9 | 11.3 | 8.1 | 5.4 | 4.2 | 58 | Não Atende | km 399 = H. 398,996
50 | 398.85 | 4100 | 42 | 25 | 32.8 | 24.5 | 16.2 | 11.3 | 8.1 | 5 | 3.8 | 58 | Não Atende
50 | 398.75 | 4100 | 42 | 25 | 28.8 | 27.9 | 23.2 | 17.8 | 11.8 | 6.7 | 4.8 | 58 | Não Atende
50 | 398.65 | 4100 | 43 | 25 | 47 | 34.8 | 22.3 | 15.2 | 10.5 | 5.5 | 4 | 58 | Não Atende
50 | 398.55 | 4100 | 43 | 25 | 49.4 | 32.6 | 19.1 | 12 | 8.6 | 4.7 | 3.4 | 58 | Não Atende
50 | 398.45 | 4100 | 43 | 25 | 34.8 | 27.4 | 16 | 12 | 8.5 | 4.9 | 3 | 58 | Não Atende
50 | 398.35 | 4100 | 43 | 25 | 37.9 | 29.3 | 15.8 | 12 | 8.6 | 5.9 | 4.3 | 58 | Não Atende
50 | 398.25 | 4100 | 43 | 25 | 66.5 | 53.1 | 33.7 | 22.2 | 14.9 | 7.8 | 5.3 | 58 | Não Atende
50 | 398.15 | 4100 | 43 | 25 | 69.7 | 49.6 | 31.6 | 22.8 | 15.1 | 7.7 | 4.6 | 58 | Não Atende
50 | 398.05 | 4100 | 43 | 25 | 30.1 | 23.8 | 13.8 | 9.4 | 6.6 | 4 | 3.1 | 58 | Não Atende
50 | 397.95 | 4100 | 43 | 25 | 23.2 | 15.6 | 9.3 | 6.6 | 4.8 | 3.3 | 2 | 47 | Atende
50 | 397.85 | 4100 | 43 | 25 | 20.8 | 14.6 | 9 | 7 | 5.4 | 3 | 2.2 | 47 | Atende
50 | 397.75 | 4100 | 43 | 25 | 26.7 | 20.2 | 13.3 | 10.3 | 7.3 | 4.8 | 3.5 | 47 | Atende
50 | 397.65 | 4100 | 43 | 25 | 25.5 | 20.6 | 12.2 | 8.5 | 6.1 | 3.4 | 2.4 | 47 | Atende
50 | 397.55 | 4100 | 43 | 25 | 47.5 | 36.3 | 25.2 | 18.8 | 13.1 | 7.5 | 4.4 | 47 | Atende
50 | 397.45 | 4100 | 43 | 25 | 27.5 | 15.5 | 7.8 | 4.4 | 3 | 2.3 | 1.6 | 47 | Atende
50 | 397.35 | 4100 | 44 | 25 | 25.2 | 18 | 10.2 | 8.8 | 5.5 | 3.1 | 2.3 | 47 | Atende
50 | 397.25 | 4100 | 44 | 25 | 49.5 | 33 | 17.7 | 11 | 7.8 | 4 | 2.7 | 47 | Atende
50 | 397.15 | 4100 | 44 | 25 | 41.8 | 24.6 | 13.6 | 9.1 | 6.7 | 3.7 | 2.8 | 47 | Atende
50 | 397.05 | 4100 | 44 | 25 | 55.4 | 31.8 | 18 | 11.4 | 7.3 | 4.1 | 3.4 | 47 | Atende
50 | 396.95 | 4100 | 44 | 25 | 18.8 | 18.2 | 9.8 | 5.3 | 3.4 | 2.4 | 2.1 | 40 | Atende | km 397 = H. 396,992
50 | 396.85 | 4100 | 44 | 25 | 32.8 | 32.2 | 19.5 | 12.2 | 7.6 | 3 | 2.3 | 40 | Atende
50 | 396.75 | 4100 | 44 | 25 | 39.9 | 23.3 | 12.3 | 6.6 | 5.2 | 3.5 | 1.8 | 40 | Atende
50 | 396.65 | 4100 | 44 | 25 | 26.7 | 23.1 | 12.7 | 8.1 | 6.2 | 4.2 | 2.9 | 40 | Atende
50 | 396.55 | 4100 | 44 | 25 | 30.2 | 21 | 11.3 | 7.1 | 4.6 | 2.9 | 2 | 40 | Atende
50 | 396.45 | 4100 | 44 | 25 | 33.5 | 25.4 | 14.6 | 8.4 | 5.6 | 3.5 | 2.8 | 40 | Atende
50 | 396.35 | 4100 | 44 | 25 | 30.6 | 23.4 | 12.5 | 8.2 | 5.9 | 4.5 | 2.9 | 40 | Atende
50 | 396.25 | 4100 | 44 | 25 | 32 | 28.6 | 15.2 | 8.3 | 7.1 | 5.4 | 2.6 | 40 | Atende
50 | 396.15 | 4100 | 44 | 25 | 86.5 | 39.9 | 26.2 | 20.3 | 12.8 | 5.2 | 3 | 40 | Atende
50 | 396.05 | 4100 | 44 | 25 | 45.8 | 31.8 | 20 | 14.8 | 9.9 | 4.6 | 2.6 | 40 | Atende
50 | 395.95 | 4100 | 45 | 25 | 44.4 | 33.3 | 19.6 | 12.9 | 7.9 | 3.5 | 2.3 | 65 | Não Atende | km 396 = H. 396,001
50 | 395.85 | 4100 | 45 | 25 | 30.3 | 20.9 | 12.2 | 8.8 | 5.8 | 3.1 | 2.4 | 65 | Não Atende
50 | 395.75 | 4100 | 45 | 25 | 34.3 | 16.6 | 8.6 | 5.5 | 3.9 | 2.8 | 2.3 | 65 | Não Atende
50 | 395.65 | 4100 | 45 | 25 | 59.5 | 41.2 | 24.8 | 16.9 | 10.6 | 5.5 | 3.8 | 65 | Não Atende
50 | 395.55 | 4100 | 45 | 25 | 30.2 | 26.1 | 19 | 11.9 | 7 | 3.2 | 2.6 | 65 | Não Atende
50 | 395.45 | 4100 | 45 | 25 | 27.4 | 26.9 | 15.3 | 9 | 6.4 | 3.8 | 2.8 | 65 | Não Atende
50 | 395.35 | 4100 | 45 | 25 | 70.2 | 50.5 | 29.3 | 18.1 | 11.2 | 4.5 | 3.9 | 65 | Não Atende
50 | 395.25 | 4100 | 45 | 25 | 68.8 | 51.5 | 30.8 | 20.1 | 12.2 | 5.5 | 3.8 | 65 | Não Atende
50 | 395.15 | 4100 | 45 | 25 | 48 | 35 | 21.3 | 13.8 | 8.2 | 3.8 | 2.7 | 65 | Não Atende
50 | 395.05 | 4100 | 45 | 25 | 64.4 | 45.7 | 27.6 | 16.6 | 10.6 | 4.8 | 3.4 | 65 | Não Atende
50 | 394.95 | 4100 | 45 | 25 | 87.9 | 62.6 | 37.8 | 22.8 | 14.9 | 7.1 | 4.5 | 71 | Não Atende | km 395 = H. 395,008
50 | 394.75 | 4100 | 45 | 25 | 43.8 | 31.3 | 19.1 | 13 | 8.2 | 3.4 | 2.5 | 71 | Não Atende | OAE = H. 394,862 a 394,823
50 | 394.55 | 4100 | 45 | 25 | 54.4 | 34.2 | 19.1 | 11.5 | 7 | 3 | 2.6 | 71 | Não Atende
50 | 394.35 | 4100 | 45 | 25 | 40.8 | 26.1 | 15.1 | 10.3 | 6.6 | 3.4 | 2.6 | 71 | Não Atende
50 | 394.45 | 4100 | 45 | 25 | 36.4 | 34.6 | 21.8 | 13.7 | 9.2 | 5.5 | 3.9 | 71 | Não Atende
50 | 394.35 | 4100 | 45 | 25 | 51.9 | 30.8 | 17 | 10.6 | 7 | 4.1 | 3.4 | 71 | Não Atende
50 | 394.25 | 4100 | 45 | 25 | 61 | 44.5 | 23.7 | 13.6 | 8.9 | 4.4 | 3.9 | 71 | Não Atende
50 | 394.15 | 4100 | 45 | 25 | 72.1 | 48.8 | 26.1 | 16.3 | 10.3 | 4.9 | 3.8 | 71 | Não Atende
50 | 394.05 | 4100 | 45 | 25 | 30.6 | 21.8 | 12.3 | 8 | 5.1 | 3.1 | 2.4 | 71 | Não Atende
50 | 393.95 | 4100 | 45 | 25 | 71.4 | 55.8 | 32.2 | 21.5 | 11.5 | 2.9 | 1.7 | 68 | Não Atende | km 394 = H. 393,994
50 | 393.85 | 4100 | 45 | 25 | 30.5 | 19.1 | 10.4 | 5.9 | 4.3 | 2.6 | 2 | 68 | Não Atende
50 | 393.75 | 4100 | 45 | 25 | 56.2 | 42.5 | 24.1 | 15.7 | 10 | 4.7 | 3 | 68 | Não Atende
50 | 393.65 | 4100 | 45 | 25 | 49 | 35.3 | 19.6 | 11.5 | 7.1 | 3.4 | 2.2 | 68 | Não Atende
50 | 393.55 | 4100 | 45 | 25 | 47.3 | 34.4 | 19.5 | 12.2 | 7.6 | 3.9 | 2.7 | 68 | Não Atende
50 | 393.45 | 4100 | 45 | 25 | 57.1 | 42 | 25.1 | 16.2 | 10 | 5 | 4.3 | 68 | Não Atende
50 | 393.35 | 4100 | 45 | 25 | 70.5 | 47.3 | 24.4 | 14.6 | 9.6 | 4.7 | 3.8 | 68 | Não Atende
50 | 393.25 | 4100 | 45 | 25 | 41.1 | 27.2 | 16.9 | 12.2 | 8.4 | 5.3 | 3.9 | 68 | Não Atende
50 | 393.15 | 4100 | 45 | 25 | 25.4 | 24.7 | 20.8 | 13.5 | 8.4 | 4.1 | 3.4 | 68 | Não Atende
50 | 393.05 | 4100 | 45 | 25 | 67.3 | 44.2 | 23.8 | 14.7 | 9.5 | 4.9 | 3.9 | 68 | Não Atende
50 | 392.95 | 4100 | 45 | 25 | 27.9 | 24.9 | 18.1 | 12.5 | 8.8 | 4.5 | 3.4 | 53 | Não Atende | km 393 = H. 393,007
50 | 392.85 | 4100 | 45 | 25 | 43.8 | 32.6 | 19.4 | 14.2 | 9.6 | 5.6 | 4.2 | 53 | Não Atende
50 | 392.75 | 4100 | 45 | 25 | 32.3 | 22.2 | 13.7 | 9 | 6.6 | 4 | 3.2 | 53 | Não Atende
50 | 392.65 | 4100 | 45 | 25 | 74.4 | 54.7 | 33.3 | 24.1 | 14.8 | 6.8 | 4.4 | 53 | Não Atende
50 | 392.55 | 4100 | 45 | 25 | 22.6 | 16.2 | 10.8 | 8.6 | 6.4 | 4.7 | 3.1 | 53 | Não Atende
50 | 392.45 | 4100 | 45 | 25 | 41.4 | 27 | 15.9 | 9.6 | 7 | 4.4 | 3 | 53 | Não Atende
50 | 392.35 | 4100 | 46 | 25 | 23.2 | 21.9 | 16.9 | 12.4 | 8.1 | 4.2 | 2.6 | 53 | Não Atende
50 | 392.25 | 4100 | 46 | 25 | 35.3 | 31.4 | 23.7 | 16 | 9.7 | 4.5 | 3.3 | 53 | Não Atende
50 | 392.15 | 4100 | 46 | 25 | 40.4 | 27.6 | 17 | 10.9 | 7.3 | 3.9 | 3 | 53 | Não Atende
50 | 392.05 | 4100 | 46 | 25 | 37.6 | 36.3 | 28.9 | 19.3 | 12.3 | 5.8 | 4.8 | 53 | Não Atende
50 | 391.95 | 4100 | 46 | 25 | 47.5 | 33.4 | 19.9 | 14.8 | 9.7 | 5.2 | 4.2 | 73 | Não Atende | km 392 = H. 392,003
50 | 391.85 | 4100 | 46 | 25 | 62.8 | 45.8 | 25.7 | 17 | 11.4 | 5.5 | 4.1 | 73 | Não Atende
50 | 391.75 | 4100 | 46 | 25 | 51.5 | 50.6 | 31.9 | 20.9 | 13.4 | 6.7 | 4.5 | 73 | Não Atende
50 | 391.65 | 4100 | 46 | 25 | 70 | 50.7 | 30.2 | 21 | 14.5 | 7.9 | 5.9 | 73 | Não Atende
50 | 391.55 | 4100 | 46 | 25 | 77 | 58.9 | 35.2 | 23.2 | 15.5 | 9.3 | 6.6 | 73 | Não Atende
50 | 391.45 | 4100 | 45 | 25 | 51.3 | 45.7 | 26.2 | 17.4 | 10.9 | 5.5 | 3.8 | 73 | Não Atende
50 | 391.35 | 4100 | 45 | 25 | 78.1 | 58.7 | 35.2 | 21.6 | 15.1 | 8.7 | 4.9 | 73 | Não Atende
50 | 391.25 | 4100 | 45 | 25 | 65 | 46.9 | 29.1 | 20.3 | 13.4 | 6.5 | 4.8 | 73 | Não Atende
50 | 391.15 | 4100 | 45 | 25 | 41.5 | 36.4 | 19.9 | 15.1 | 9.7 | 4.7 | 3.6 | 73 | Não Atende
50 | 391.05 | 4100 | 45 | 25 | 56.6 | 37.1 | 18.7 | 10.1 | 7.1 | 4.9 | 3.6 | 73 | Não Atende
50 | 390.95 | 4100 | 45 | 25 | 60.3 | 40.7 | 22.5 | 15.6 | 10.4 | 6.2 | 4.9 | 60 | Não Atende | km 391 = H. 391,000
50 | 390.85 | 4100 | 44 | 25 | 53.4 | 41.3 | 24 | 13.9 | 10.3 | 6.9 | 5.4 | 60 | Não Atende
50 | 390.75 | 4100 | 44 | 25 | 47.6 | 38.5 | 21.6 | 11.8 | 8.2 | 4.4 | 3 | 60 | Não Atende
50 | 390.65 | 4100 | 44 | 25 | 30.7 | 20.2 | 13 | 8.4 | 5.5 | 3.4 | 2.3 | 60 | Não Atende
50 | 390.55 | 4100 | 42 | 25 | 43.5 | 27.1 | 16 | 11.7 | 7.7 | 4.9 | 3.3 | 60 | Não Atende
50 | 390.45 | 4100 | 42 | 25 | 37.3 | 26.8 | 16.6 | 12.2 | 9.1 | 5.9 | 4.3 | 60 | Não Atende
50 | 390.35 | 4100 | 42 | 25 | 63.5 | 45.1 | 30.1 | 21.3 | 15.7 | 10.1 | 7.2 | 60 | Não Atende
50 | 390.25 | 4100 | 43 | 25 | 49.5 | 33.5 | 22.1 | 14.8 | 10.5 | 5.8 | 4.2 | 60 | Não Atende
50 | 390.15 | 4100 | 43 | 25 | 41.7 | 26.4 | 15.6 | 11.9 | 8.5 | 4.8 | 3 | 60 | Não Atende
50 | 390.05 | 4100 | 43 | 25 | 61 | 37.7 | 23.2 | 15.8 | 11.1 | 7.1 | 4.5 | 60 | Não Atende
50 | 389.95 | 4100 | 43 | 25 | 65.7 | 42 | 23.8 | 15.9 | 10.7 | 5.5 | 4 | 62 | Não Atende | km 390 = H. 389,997
50 | 389.85 | 4100 | 43 | 25 | 46.2 | 21.3 | 13.3 | 7.2 | 4.9 | 3.1 | 2.5 | 62 | Não Atende
50 | 389.75 | 4100 | 43 | 25 | 44.5 | 29.7 | 19 | 13.4 | 9.6 | 5.2 | 4.2 | 62 | Não Atende
50 | 389.65 | 4100 | 43 | 25 | 44.7 | 27.9 | 16.2 | 10.9 | 8.6 | 5.8 | 5 | 62 | Não Atende
50 | 389.55 | 4100 | 43 | 25 | 23.1 | 21.7 | 17.1 | 10.8 | 7.1 | 3.7 | 2.5 | 62 | Não Atende
50 | 389.45 | 4100 | 44 | 25 | 49.1 | 28.7 | 15.7 | 10.3 | 7.1 | 3.9 | 3 | 62 | Não Atende
50 | 389.35 | 4100 | 44 | 25 | 32 | 27 | 16.1 | 13.1 | 9.3 | 5.1 | 4.3 | 62 | Não Atende
50 | 389.25 | 4100 | 44 | 25 | 57.8 | 44 | 28.8 | 20.8 | 13.3 | 7 | 5.2 | 62 | Não Atende
50 | 389.15 | 4100 | 44 | 25 | 72.1 | 47.8 | 27.1 | 18.1 | 12.9 | 7.4 | 5.3 | 62 | Não Atende
50 | 389.05 | 4100 | 44 | 25 | 37.5 | 31.6 | 21.6 | 15.2 | 10.7 | 5.8 | 4 | 62 | Não Atende
50 | 388.95 | 4100 | 44 | 25 | 49.3 | 36.8 | 20.8 | 15.4 | 11.1 | 6.7 | 4 | 58 | Não Atende | km 389 = H. 388,994
50 | 388.85 | 4100 | 44 | 25 | 47.6 | 36.2 | 19.4 | 12.5 | 8.5 | 5.3 | 3.8 | 58 | Não Atende
50 | 388.75 | 4100 | 44 | 25 | 71.4 | 55.4 | 32 | 20.5 | 13.7 | 7.9 | 5.9 | 58 | Não Atende
50 | 388.65 | 4100 | 44 | 25 | 46.9 | 34.8 | 21 | 14.5 | 9.3 | 4.9 | 4.2 | 58 | Não Atende
50 | 388.55 | 4100 | 44 | 25 | 43.7 | 32.6 | 18.3 | 12.8 | 8.9 | 5.6 | 4.8 | 58 | Não Atende
50 | 388.45 | 4100 | 44 | 25 | 36.7 | 25.2 | 14 | 8.8 | 6.2 | 3.6 | 3.3 | 58 | Não Atende
50 | 388.35 | 4100 | 44 | 25 | 35.9 | 25.4 | 15.9 | 9.3 | 6.5 | 4.8 | 4.1 | 58 | Não Atende
50 | 388.25 | 4100 | 44 | 25 | 48.2 | 33.5 | 18.8 | 12.8 | 8.8 | 4.9 | 3.4 | 58 | Não Atende
50 | 388.15 | 4100 | 44 | 25 | 53.5 | 27.7 | 15.8 | 10.4 | 7.3 | 4.1 | 3.3 | 58 | Não Atende
50 | 388.05 | 4100 | 44 | 25 | 43.1 | 30.4 | 18.6 | 10.3 | 7.3 | 4.9 | 3.4 | 58 | Não Atende
50 | 387.95 | 4100 | 44 | 25 | 90.6 | 64 | 40.3 | 26.5 | 17.2 | 9.5 | 6.3 | 75 | Não Atende | km 388 = H. 388,000
50 | 387.85 | 4100 | 44 | 25 | 72.5 | 48.5 | 30.3 | 22.6 | 15.5 | 9.1 | 6 | 75 | Não Atende
50 | 387.75 | 4100 | 44 | 25 | 51.9 | 44.9 | 27.9 | 19.5 | 13.2 | 7.6 | 5 | 75 | Não Atende
50 | 387.65 | 4100 | 44 | 25 | 37.7 | 25.5 | 16.2 | 11.5 | 8.1 | 4.9 | 3.9 | 75 | Não Atende
50 | 387.55 | 4100 | 44 | 25 | 54 | 39.8 | 22.9 | 15.6 | 10.4 | 5.1 | 4.4 | 75 | Não Atende
50 | 387.45 | 4100 | 44 | 25 | 70.4 | 31 | 19.8 | 15.7 | 10.8 | 6.6 | 4.3 | 75 | Não Atende
50 | 387.35 | 4100 | 44 | 25 | 53.5 | 40.2 | 22.9 | 14.9 | 9.7 | 5.1 | 3.5 | 75 | Não Atende
50 | 387.25 | 4100 | 44 | 25 | 36.5 | 25.2 | 13.3 | 9.5 | 7 | 4.9 | 3.2 | 75 | Não Atende
50 | 387.15 | 4100 | 44 | 25 | 64.1 | 42.5 | 25.1 | 15.4 | 10.1 | 4.9 | 3.5 | 75 | Não Atende
50 | 387.05 | 4100 | 43 | 25 | 36.4 | 22 | 13.6 | 7.7 | 5.8 | 4.5 | 3.4 | 75 | Não Atende
50 | 386.95 | 4100 | 43 | 25 | 62.2 | 29.3 | 16.8 | 11.8 | 7.9 | 4.7 | 3.6 | 57 | Não Atende | km 387 = H. 387,003
50 | 386.85 | 4100 | 43 | 25 | 44.3 | 29.4 | 18.1 | 13.5 | 9.6 | 5.5 | 4.1 | 57 | Não Atende
50 | 386.75 | 4100 | 43 | 25 | 38.7 | 25.6 | 15.2 | 12.1 | 9.1 | 5.7 | 4.1 | 57 | Não Atende
50 | 386.65 | 4100 | 43 | 25 | 41.8 | 28.8 | 17.3 | 11.8 | 8 | 5 | 3.7 | 57 | Não Atende
50 | 386.55 | 4100 | 43 | 25 | 65.6 | 29.1 | 18.1 | 12.1 | 8.1 | 4.6 | 3.7 | 57 | Não Atende
50 | 386.45 | 4100 | 44 | 25 | 43 | 25.2 | 13.8 | 10.6 | 7.3 | 5 | 3.3 | 57 | Não Atende
50 | 386.35 | 4100 | 44 | 25 | 39.7 | 26.1 | 14.9 | 11 | 7.9 | 5.6 | 4.3 | 57 | Não Atende
50 | 386.25 | 4100 | 44 | 25 | 22 | 14.4 | 7 | 3.8 | 3.3 | 3.1 | 2.4 | 57 | Não Atende
50 | 386.15 | 4100 | 44 | 25 | 39.5 | 23.8 | 12.1 | 7.1 | 3.4 | 2.8 | 2.2 | 57 | Não Atende
50 | 386.05 | 4100 | 44 | 25 | 47.3 | 33.2 | 17.4 | 11.4 | 7.6 | 3.9 | 2.8 | 57 | Não Atende
50 | 385.95 | 4100 | 44 | 25 | 48.1 | 27.1 | 16 | 10.5 | 6.6 | 2.4 | 1.7 | 48 | Atende | km 386 = H. 386,002
50 | 385.85 | 4100 | 44 | 25 | 37.5 | 23.2 | 12.9 | 9.9 | 6.5 | 4.2 | 2.9 | 48 | Atende
50 | 385.75 | 4100 | 44 | 25 | 38.2 | 23.4 | 14.1 | 11.2 | 7.9 | 5.2 | 3.8 | 48 | Atende
50 | 385.65 | 4100 | 44 | 25 | 40.3 | 24.3 | 14.6 | 10.5 | 6.8 | 4 | 2.9 | 48 | Atende
50 | 385.55 | 4100 | 40 | 25 | 22.7 | 13.3 | 7.8 | 5.6 | 4.2 | 3.1 | 2.5 | 48 | Atende
50 | 385.45 | 4100 | 40 | 25 | 49.2 | 30.8 | 18.3 | 12.2 | 8.6 | 4.5 | 3.6 | 48 | Atende
50 | 385.35 | 4100 | 40 | 25 | 39.7 | 32.5 | 17.6 | 12.2 | 8.5 | 5.1 | 3.8 | 48 | Atende
50 | 385.25 | 4100 | 40 | 25 | 33.8 | 19.9 | 9.3 | 7.5 | 5.6 | 3.5 | 3.2 | 48 | Atende
50 | 385.15 | 4100 | 40 | 25 | 46.8 | 26.3 | 17.2 | 13.2 | 9 | 5.8 | 4.2 | 48 | Atende
50 | 385.05 | 4100 | 40 | 25 | 88.4 | 36.8 | 21.5 | 14.4 | 9.9 | 4.9 | 3.7 | 48 | Atende
50 | 384.95 | 4100 | 40 | 25 | 22.9 | 13.2 | 7.5 | 5.4 | 3.5 | 2.6 | 2.1 | 45 | Atende | km 385 = H. 385,001
50 | 384.85 | 4100 | 40 | 25 | 45.9 | 26.8 | 14.7 | 11 | 8 | 4.9 | 3.5 | 45 | Atende
50 | 384.75 | 4100 | 40 | 25 | 29.9 | 26.7 | 16.4 | 11 | 6.6 | 2.9 | 1.9 | 45 | Atende
50 | 384.65 | 4100 | 40 | 25 | 13.4 | 12.6 | 10.8 | 8 | 5.4 | 3.6 | 2.8 | 45 | Atende
50 | 384.55 | 4100 | 40 | 25 | 53.7 | 33.9 | 21 | 14.7 | 10.3 | 6.7 | 4.9 | 45 | Atende
50 | 384.45 | 4100 | 40 | 25 | 46.5 | 28.5 | 16.4 | 11.5 | 7.9 | 5.3 | 3.9 | 45 | Atende
50 | 384.35 | 4100 | 40 | 25 | 36.4 | 19.8 | 10.6 | 6.3 | 4 | 2.7 | 2.1 | 45 | Atende
50 | 384.25 | 4100 | 41 | 25 | 21.3 | 12.5 | 8 | 6.1 | 4.5 | 2.8 | 1.9 | 45 | Atende
50 | 384.15 | 4100 | 41 | 25 | 26.2 | 18.8 | 10.6 | 9.6 | 6.1 | 3.4 | 2.3 | 45 | Atende
50 | 384.05 | 4100 | 41 | 25 | 28.9 | 19.4 | 12 | 9.1 | 6.3 | 3.9 | 2.7 | 45 | Atende
50 | 383.95 | 4100 | 41 | 25 | 35.9 | 22.6 | 12.3 | 9 | 6.3 | 4.1 | 3.1 | 49 | Atende | km 384 = H. 383,997
50 | 383.85 | 4100 | 41 | 25 | 34.9 | 22.6 | 13.4 | 9.2 | 6.1 | 3.5 | 2.5 | 49 | Atende
50 | 383.75 | 4100 | 41 | 25 | 37.9 | 25 | 14.9 | 10.6 | 7.1 | 3.7 | 3 | 49 | Atende
50 | 383.65 | 4100 | 41 | 25 | 29.3 | 20.7 | 12.1 | 9.4 | 6.8 | 3.9 | 3.3 | 49 | Atende
50 | 383.55 | 4100 | 41 | 25 | 44.6 | 30.3 | 17.2 | 12.5 | 8 | 3.6 | 2.6 | 49 | Atende
50 | 383.45 | 4100 | 41 | 25 | 38.3 | 24.5 | 13.5 | 9.3 | 6.8 | 4 | 2.9 | 49 | Atende
50 | 383.35 | 4100 | 41 | 25 | 37.6 | 26.7 | 16.2 | 11.1 | 7.1 | 3.3 | 2.3 | 49 | Atende
50 | 383.25 | 4100 | 41 | 25 | 42.5 | 30.8 | 17.7 | 11.9 | 8 | 4 | 3.1 | 49 | Atende
50 | 383.15 | 4100 | 41 | 25 | 51.3 | 36 | 21.3 | 16.2 | 10 | 5 | 3.3 | 49 | Atende
50 | 383.05 | 4100 | 41 | 25 | 56.5 | 40 | 24.9 | 16.9 | 11.5 | 5.6 | 5 | 49 | Atende
50 | 382.95 | 4100 | 41 | 25 | 63.6 | 38.5 | 23.4 | 16 | 11.2 | 6.1 | 4.5 | 61 | Não Atende | km 383 = H. 383,003
50 | 382.85 | 4100 | 41 | 25 | 35.8 | 26.8 | 15.5 | 9.2 | 6.6 | 3.8 | 3.2 | 61 | Não Atende
50 | 382.75 | 4100 | 41 | 25 | 33.3 | 23 | 13 | 9.5 | 6.5 | 4.3 | 3.4 | 61 | Não Atende
50 | 382.65 | 4100 | 41 | 25 | 41.4 | 27.4 | 15.8 | 10.9 | 7 | 3.9 | 2.6 | 61 | Não Atende
50 | 382.55 | 4100 | 41 | 25 | 39.1 | 30.4 | 18 | 12.1 | 8 | 4.5 | 3.6 | 61 | Não Atende
50 | 382.45 | 4100 | 41 | 25 | 48.6 | 30.1 | 16.7 | 11 | 7.3 | 4.4 | 3.5 | 61 | Não Atende
50 | 382.35 | 4100 | 41 | 25 | 70.2 | 44.1 | 23.9 | 14.5 | 9.9 | 5.2 | 3.5 | 61 | Não Atende
50 | 382.25 | 4100 | 41 | 25 | 26.9 | 22.5 | 15.4 | 13 | 9 | 5.1 | 4 | 61 | Não Atende
50 | 382.15 | 4100 | 41 | 25 | 47.5 | 31.5 | 20.1 | 14.3 | 8.2 | 6 | 4.4 | 61 | Não Atende
50 | 382.05 | 4100 | 41 | 25 | 60.2 | 35.2 | 23.8 | 16 | 10.2 | 4.1 | 3.1 | 61 | Não Atende
50 | 381.95 | 4100 | 41 | 25 | 54.7 | 37.2 | 21.7 | 14.3 | 9.3 | 5.1 | 3.9 | 72 | Não Atende | km 382 = H. 382,004
50 | 381.85 | 4100 | 41 | 25 | 49.6 | 31.8 | 19.2 | 13.4 | 8.2 | 3.8 | 2.9 | 72 | Não Atende
50 | 381.75 | 4100 | 41 | 25 | 57.7 | 34.4 | 20.1 | 13.5 | 8.7 | 3.9 | 2.5 | 72 | Não Atende
50 | 381.65 | 4100 | 41 | 25 | 65.6 | 41.9 | 22.4 | 15.6 | 10.6 | 6 | 4.2 | 72 | Não Atende
50 | 381.55 | 4100 | 41 | 25 | 71.4 | 50.4 | 29.4 | 21 | 13.3 | 6.7 | 4.7 | 72 | Não Atende
50 | 381.45 | 4100 | 41 | 25 | 62.5 | 30.9 | 16.5 | 9.8 | 6.8 | 3.8 | 3.1 | 72 | Não Atende
50 | 381.35 | 4100 | 41 | 25 | 66.2 | 43.6 | 26 | 16.7 | 9.8 | 2.7 | 2.6 | 72 | Não Atende
50 | 381.25 | 4100 | 41 | 25 | 76.5 | 56 | 31.1 | 20.1 | 12.2 | 4.5 | 2.4 | 72 | Não Atende
50 | 381.15 | 4100 | 41 | 25 | 47.8 | 34.6 | 20.1 | 13.1 | 8 | 4.2 | 3.3 | 72 | Não Atende
50 | 381.05 | 4100 | 41 | 25 | 30.9 | 28.7 | 23.7 | 15.6 | 9.4 | 3.9 | 2.9 | 72 | Não Atende
50 | 380.95 | 4100 | 42 | 25 | 34.5 | 34.2 | 18.1 | 10.7 | 7 | 3.2 | 2.6 | 51 | Não Atende | km 381 = H. 380,993
50 | 380.85 | 4100 | 42 | 25 | 53.6 | 32.7 | 19.6 | 13.2 | 8.5 | 4.1 | 3 | 51 | Não Atende
50 | 380.75 | 4100 | 42 | 25 | 33.8 | 24.2 | 15 | 10.8 | 7.8 | 4.3 | 3.3 | 51 | Não Atende
50 | 380.65 | 4100 | 42 | 25 | 28.1 | 17.3 | 9.8 | 6.2 | 4.6 | 3.4 | 2.8 | 51 | Não Atende
50 | 380.55 | 4100 | 42 | 25 | 26.3 | 26.1 | 16.3 | 11 | 6.8 | 3.4 | 2.7 | 51 | Não Atende
50 | 380.45 | 4100 | 42 | 25 | 47.6 | 28.2 | 16.3 | 12 | 8.5 | 4.8 | 3.4 | 51 | Não Atende
50 | 380.35 | 4100 | 42 | 25 | 38.4 | 25 | 15.6 | 11.2 | 7.8 | 4.6 | 3.5 | 51 | Não Atende
50 | 380.25 | 4100 | 42 | 25 | 53.6 | 33.8 | 19.1 | 11.8 | 8.5 | 5 | 2.9 | 51 | Não Atende
50 | 380.15 | 4100 | 42 | 25 | 52.7 | 32.7 | 19.6 | 14.4 | 9.7 | 6 | 4.2 | 51 | Não Atende
50 | 380.05 | 4100 | 42 | 25 | 41.6 | 29.9 | 18.6 | 13 | 9 | 5.1 | 3.5 | 51 | Não Atende
50 | 379.95 | 4100 | 42 | 25 | 35.9 | 22.2 | 12.8 | 8.4 | 6.3 | 3.5 | 2.7 | 42 | Atende | km 380 = H. 379,991
50 | 379.85 | 4100 | 42 | 25 | 19.2 | 13 | 7.4 | 7.3 | 5 | 3.1 | 2.2 | 42 | Atende
50 | 379.75 | 4100 | 42 | 25 | 32.1 | 19.3 | 11.3 | 7.5 | 5 | 3.3 | 2.6 | 42 | Atende
50 | 379.65 | 4100 | 42 | 25 | 24.2 | 15.6 | 8.6 | 6.6 | 4.4 | 3.1 | 2.3 | 42 | Atende
50 | 379.55 | 4100 | 42 | 25 | 35.2 | 25.9 | 15.4 | 11.2 | 7.2 | 3.9 | 3.3 | 42 | Atende
50 | 379.45 | 4100 | 42 | 25 | 30.6 | 19.5 | 11.8 | 8.6 | 6.6 | 4.4 | 3.4 | 42 | Atende
50 | 379.35 | 4100 | 42 | 25 | 38.7 | 26.3 | 15.3 | 10.9 | 7.5 | 4 | 3.4 | 42 | Atende
50 | 379.25 | 4100 | 42 | 25 | 37.7 | 25.1 | 15.2 | 10.8 | 7.2 | 4.3 | 3.5 | 42 | Atende
50 | 379.15 | 4100 | 42 | 25 | 38.8 | 28.4 | 17.8 | 12.1 | 7.6 | 3.6 | 3 | 42 | Atende
50 | 379.05 | 4100 | 42 | 25 | 46.9 | 28.8 | 15.6 | 9.4 | 6.8 | 4.3 | 3 | 42 | Atende
50 | 378.95 | 4100 | 42 | 25 | 36.7 | 23.7 | 12.4 | 8.1 | 5.3 | 3.3 | 2.9 | 48 | Atende | km 379 = H. 379,013
50 | 378.85 | 4100 | 42 | 25 | 32.1 | 17.3 | 8.7 | 5.2 | 3.4 | 2.2 | 1.5 | 48 | Atende
50 | 378.75 | 4100 | 42 | 25 | 31 | 22.5 | 12.4 | 8.5 | 6.2 | 4.4 | 3.5 | 48 | Atende
50 | 378.65 | 4100 | 42 | 25 | 53.5 | 35.5 | 20.2 | 14.8 | 10.3 | 5.3 | 4.3 | 48 | Atende
50 | 378.55 | 4100 | 42 | 25 | 39.1 | 24.1 | 14 | 9 | 6.8 | 4.2 | 3.2 | 48 | Atende
50 | 378.45 | 4100 | 41 | 25 | 53.3 | 30.5 | 16.6 | 9.9 | 7.2 | 3.8 | 3 | 48 | Atende
50 | 378.35 | 4100 | 42 | 25 | 28.2 | 18.4 | 9.7 | 6.4 | 4.3 | 2.2 | 1.8 | 48 | Atende
50 | 378.25 | 4100 | 42 | 25 | 46.4 | 31.7 | 17 | 9.8 | 5.9 | 2.8 | 1.6 | 48 | Atende
50 | 378.15 | 4100 | 42 | 25 | 36.8 | 25 | 12.1 | 7.7 | 5 | 3 | 2.8 | 48 | Atende
50 | 378.05 | 4100 | 42 | 25 | 27 | 18 | 10.9 | 6.9 | 4.9 | 3.6 | 2.4 | 48 | Atende
50 | 377.95 | 4100 | 41 | 25 | 54.2 | 32.3 | 19.1 | 13.1 | 8.5 | 3.6 | 2.5 | 48 | Atende | km 378 = H. 377,995
50 | 377.85 | 4100 | 41 | 25 | 52.7 | 31.3 | 17 | 10.3 | 5.7 | 4.1 | 2.2 | 48 | Atende
50 | 377.75 | 4100 | 41 | 25 | 37 | 24.3 | 13.3 | 8.4 | 5.2 | 2.5 | 1.7 | 48 | Atende
50 | 377.65 | 4100 | 41 | 25 | 21.2 | 12.6 | 7.1 | 5.4 | 4.1 | 2.3 | 1.5 | 48 | Atende
50 | 377.55 | 4100 | 41 | 25 | 29.6 | 18.2 | 12.4 | 6 | 4.4 | 2.6 | 1 | 48 | Atende
50 | 377.45 | 4100 | 41 | 25 | 15.3 | 12.3 | 6.3 | 4.4 | 2.1 | 1.8 | 1.4 | 48 | Atende
50 | 377.35 | 4100 | 41 | 25 | 41.7 | 20.1 | 10 | 5.6 | 4 | 2 | 1.5 | 48 | Atende
50 | 377.25 | 4100 | 41 | 25 | 41 | 24.9 | 13.5 | 7.9 | 4.9 | 2.8 | 1.9 | 48 | Atende
50 | 377.15 | 4100 | 41 | 25 | 26.4 | 18.5 | 9.7 | 7.3 | 4.7 | 1.9 | 1.5 | 48 | Atende
50 | 377.05 | 4100 | 41 | 25 | 17.8 | 11.2 | 5.2 | 3.3 | 2.8 | 2.2 | 1.4 | 48 | Atende
50 | 376.95 | 4100 | 41 | 25 | 35.8 | 23.9 | 12 | 7.9 | 5.5 | 2.7 | 1.8 | 48 | Atende | km 377 = H. 377,003
50 | 376.85 | 4100 | 41 | 25 | 16.4 | 10.2 | 5.2 | 4.6 | 3.3 | 2.3 | 1.8 | 48 | Atende
50 | 376.75 | 4100 | 41 | 25 | 22 | 13.6 | 6.7 | 4.5 | 3.3 | 2.5 | 1.4 | 48 | Atende
50 | 376.65 | 4100 | 42 | 25 | 29.1 | 17.9 | 9.2 | 5.9 | 4.2 | 2.6 | 1.8 | 48 | Atende
50 | 376.55 | 4100 | 42 | 25 | 37.5 | 23.8 | 12.9 | 7.1 | 5.3 | 2.9 | 1.9 | 48 | Atende
50 | 376.45 | 4100 | 42 | 25 | 23.9 | 15.2 | 8.5 | 4.5 | 2.4 | 1 | 0.9 | 48 | Atende
50 | 376.35 | 4100 | 42 | 25 | 44.6 | 32.9 | 20.6 | 14 | 8.7 | 3.9 | 2 | 48 | Atende
50 | 376.25 | 4100 | 42 | 25 | 66.4 | 48 | 28.4 | 18.1 | 11.9 | 5.8 | 3.7 | 48 | Atende
50 | 376.15 | 4100 | 42 | 25 | 37.3 | 21.9 | 12 | 8.4 | 5.8 | 4 | 3 | 48 | Atende | OAE = H. 376,217 a 376,190
50 | 376.05 | 4100 | 42 | 25 | 27.6 | 17.8 | 10.1 | 6.4 | 4.2 | 2.5 | 1.8 | 48 | Atende
50 | 375.95 | 4100 | 42 | 25 | 42.3 | 29.5 | 16.4 | 10.2 | 6.5 | 3.7 | 2.5 | 43 | Atende | km 376 = H. 376,002
50 | 375.85 | 4100 | 42 | 25 | 43.5 | 26.6 | 14.7 | 11.4 | 7.7 | 3.7 | 2.7 | 43 | Atende
50 | 375.75 | 4100 | 42 | 25 | 38.7 | 27.2 | 15.8 | 11.9 | 6.9 | 4.1 | 2.4 | 43 | Atende
50 | 375.65 | 4100 | 42 | 25 | 22.8 | 14.6 | 8.4 | 5.5 | 5 | 4 | 2.6 | 43 | Atende
50 | 375.55 | 4100 | 42 | 25 | 35.1 | 22.2 | 11.3 | 6.9 | 4.2 | 1.9 | 1.3 | 43 | Atende
50 | 375.45 | 4100 | 42 | 25 | 35.6 | 25.5 | 14.5 | 9.8 | 6.5 | 3.6 | 2.6 | 43 | Atende
50 | 375.35 | 4100 | 42 | 25 | 33.4 | 22.7 | 13 | 9.4 | 6.9 | 3.9 | 3.2 | 43 | Atende
50 | 375.25 | 4100 | 42 | 25 | 38.7 | 32.5 | 16.3 | 11.8 | 7.3 | 3.8 | 3 | 43 | Atende
50 | 375.15 | 4100 | 42 | 25 | 43.3 | 28.6 | 16.1 | 10.8 | 7.7 | 4.5 | 3.6 | 43 | Atende
50 | 375.05 | 4100 | 42 | 25 | 32.8 | 23.5 | 13.3 | 8.8 | 6.3 | 3.5 | 2.7 | 43 | Atende
50 | 374.95 | 4100 | 42 | 25 | 46 | 34 | 20.5 | 13.2 | 8.1 | 2.8 | 1.8 | 45 | Atende | km 375 = H. 375,004
50 | 374.85 | 4100 | 41 | 25 | 39.6 | 32.5 | 20.2 | 14.2 | 8.7 | 3.1 | 2.1 | 45 | Atende
50 | 374.75 | 4100 | 41 | 25 | 31.6 | 22.5 | 13.5 | 9.5 | 6.6 | 4.2 | 3.3 | 45 | Atende
50 | 374.65 | 4100 | 41 | 25 | 25.2 | 17 | 9 | 5.2 | 3.7 | 2.9 | 2.6 | 45 | Atende
50 | 374.55 | 4100 | 41 | 25 | 39.2 | 29.6 | 17.9 | 11.4 | 6.8 | 3.3 | 2.8 | 45 | Atende
50 | 374.45 | 4100 | 41 | 25 | 21 | 13.8 | 8.8 | 7.2 | 5 | 3.4 | 2.4 | 45 | Atende
50 | 374.35 | 4100 | 41 | 25 | 41.3 | 23.6 | 13.4 | 8.5 | 5 | 2.3 | 1.5 | 45 | Atende
50 | 374.25 | 4100 | 41 | 25 | 29.7 | 19.7 | 10.4 | 6.9 | 4.4 | 3 | 2.4 | 45 | Atende
50 | 374.15 | 4100 | 41 | 25 | 45.3 | 32 | 18.1 | 11.3 | 7 | 2.9 | 2.5 | 45 | Atende
50 | 374.05 | 4100 | 41 | 25 | 40.8 | 28.2 | 15.9 | 10.2 | 6.6 | 3.6 | 2.8 | 45 | Atende
50 | 373.95 | 4100 | 41 | 25 | 27 | 18.4 | 9.9 | 5.9 | 4.1 | 2.1 | 1.9 | 34 | Atende | km 374 = H. 374,005
50 | 373.85 | 4100 | 41 | 25 | 32.1 | 20.1 | 10.7 | 6.5 | 3.8 | 2.5 | 1.9 | 34 | Atende
50 | 373.75 | 4100 | 41 | 25 | 22 | 14.2 | 8.1 | 5.6 | 4.2 | 3.2 | 2.6 | 34 | Atende
50 | 373.65 | 4100 | 41 | 25 | 37.6 | 28.1 | 16 | 11 | 7.1 | 2.8 | 2.1 | 34 | Atende
50 | 373.55 | 4100 | 41 | 25 | 33.9 | 23.3 | 14.5 | 10.2 | 7.3 | 4 | 2.9 | 34 | Atende
50 | 373.45 | 4100 | 41 | 25 | 15.2 | 9.7 | 5.8 | 4.5 | 3 | 2.2 | 1.8 | 34 | Atende
50 | 373.35 | 4100 | 41 | 25 | 27.4 | 18.8 | 9.9 | 6.2 | 3.9 | 2.1 | 1.9 | 34 | Atende
50 | 373.25 | 4100 | 41 | 25 | 22.8 | 14.1 | 9.1 | 6.5 | 5.1 | 3.1 | 2.3 | 34 | Atende
50 | 373.15 | 4100 | 41 | 25 | 32 | 21.3 | 11.8 | 7.9 | 5.4 | 3.6 | 3.1 | 34 | Atende
50 | 373.05 | 4100 | 41 | 25 | 25.3 | 15.3 | 7.8 | 4.9 | 3.7 | 2.4 | 1.9 | 34 | Atende
50 | 372.95 | 4100 | 41 | 25 | 40.9 | 27.3 | 15 | 8.8 | 5.2 | 2.7 | 2.3 | 47 | Atende | km 373 = H. 373,001
50 | 372.85 | 4100 | 41 | 25 | 37.7 | 22.6 | 11.3 | 6.3 | 2.2 | 2 | 2 | 47 | Atende
50 | 372.75 | 4100 | 41 | 25 | 38.6 | 26.5 | 13.7 | 7.2 | 4.4 | 2.8 | 1.7 | 47 | Atende
50 | 372.65 | 4100 | 41 | 25 | 32.1 | 21.1 | 12 | 7.2 | 4.5 | 2.2 | 1.8 | 47 | Atende
50 | 372.55 | 4100 | 41 | 25 | 26.8 | 17.2 | 8.3 | 4.9 | 3.8 | 2.2 | 1.9 | 47 | Atende
50 | 372.45 | 4100 | 41 | 25 | 60.9 | 39.5 | 24.5 | 16.9 | 10.4 | 4.9 | 3.2 | 47 | Atende
50 | 372.35 | 4100 | 41 | 25 | 25.5 | 14.8 | 9.2 | 8.1 | 5.8 | 4.2 | 2.8 | 47 | Atende
50 | 372.25 | 4100 | 41 | 25 | 32.5 | 25.8 | 14.9 | 9.1 | 5.9 | 2.3 | 2.1 | 47 | Atende
50 | 372.15 | 4100 | 41 | 25 | 23 | 15.4 | 8.3 | 5.5 | 3.6 | 2.8 | 2.6 | 47 | Atende
50 | 372.05 | 4100 | 41 | 25 | 41.3 | 21.9 | 14.1 | 11.5 | 6.2 | 3.2 | 1.6 | 47 | Atende
50 | 371.95 | 4100 | 41 | 25 | 32 | 17.1 | 9.2 | 7 | 4.5 | 2.7 | 2.4 | 48 | Atende | km 372 = H. 372,001
50 | 371.85 | 4100 | 41 | 25 | 38.3 | 23.5 | 14.7 | 10.5 | 7.1 | 3.5 | 2.8 | 48 | Atende
50 | 371.75 | 4100 | 41 | 25 | 48.1 | 24.2 | 13.2 | 8.5 | 6.6 | 4.7 | 2.9 | 48 | Atende
50 | 371.65 | 4100 | 41 | 25 | 44.6 | 33.3 | 20 | 12.8 | 8.8 | 4.5 | 3.3 | 48 | Atende
50 | 371.55 | 4100 | 41 | 25 | 43.9 | 30.7 | 18.4 | 11.5 | 6.6 | 2.8 | 2 | 48 | Atende
50 | 371.45 | 4100 | 41 | 25 | 41.6 | 25.7 | 13.3 | 8.6 | 5.5 | 3.4 | 1.9 | 48 | Atende
50 | 371.35 | 4100 | 41 | 25 | 28.9 | 28.7 | 16.5 | 10.9 | 7 | 2.8 | 2 | 48 | Atende
50 | 371.25 | 4100 | 41 | 25 | 38.5 | 29.1 | 16.1 | 11.5 | 7.9 | 4.3 | 3.2 | 48 | Atende
50 | 371.15 | 4100 | 41 | 25 | 23 | 15.5 | 8.6 | 6.3 | 4.5 | 3.2 | 2.4 | 48 | Atende
50 | 371.05 | 4100 | 41 | 25 | 50.1 | 36.7 | 22.4 | 15.6 | 10.2 | 4.9 | 3.5 | 48 | Atende
50 | 370.95 | 4100 | 41 | 25 | 38.8 | 27.8 | 16.5 | 10.5 | 6.6 | 3.4 | 3.1 | 48 | Atende | km 371 = H. 371,006
50 | 370.85 | 4100 | 41 | 25 | 57.9 | 41.5 | 25.8 | 18.2 | 11.6 | 4.9 | 3.8 | 48 | Atende
50 | 370.75 | 4100 | 41 | 25 | 27.4 | 17.7 | 10.6 | 8.4 | 6.2 | 4.2 | 3.3 | 48 | Atende
50 | 370.65 | 4100 | 41 | 25 | 34.5 | 27 | 16.5 | 12 | 7.4 | 3.1 | 2.3 | 48 | Atende
50 | 370.55 | 4100 | 41 | 25 | 21.6 | 14.2 | 6.7 | 4.7 | 2.8 | 1.7 | 1.6 | 48 | Atende
50 | 370.45 | 4100 | 41 | 25 | 23.7 | 17.8 | 10.1 | 5.2 | 4 | 2.6 | 2 | 48 | Atende
50 | 370.35 | 4100 | 41 | 25 | 40.6 | 26.7 | 14.3 | 8.9 | 5.8 | 3.7 | 3 | 48 | Atende
50 | 370.25 | 4100 | 41 | 25 | 45.4 | 27.6 | 15.3 | 10.6 | 7.9 | 5.2 | 4.2 | 48 | Atende
50 | 370.15 | 4100 | 41 | 25 | 30.7 | 27.8 | 16.1 | 8.4 | 5.8 | 3.8 | 2.9 | 48 | Atende
50 | 370.05 | 4100 | 40 | 25 | 45.2 | 34.4 | 21.1 | 12.3 | 7.4 | 3.5 | 3.2 | 48 | Atende
50 | 369.95 | 4100 | 40 | 25 | 22.2 | 20.8 | 15.7 | 10.9 | 7.9 | 4.4 | 3.6 | 56 | Não Atende | km 370 = H. 370,000
50 | 369.85 | 4100 | 24 | 25 | 66.3 | 47.2 | 33.7 | 21.9 | 14.2 | 7.1 | 5.1 | 56 | Não Atende
50 | 369.75 | 4100 | 24 | 25 | 46.6 | 32.8 | 22.1 | 16.1 | 10.9 | 6.4 | 5.3 | 56 | Não Atende
50 | 369.65 | 4100 | 24 | 25 | 37.5 | 27.8 | 17.4 | 12.5 | 7.7 | 3.8 | 3.2 | 56 | Não Atende
50 | 369.55 | 4100 | 24 | 25 | 33.7 | 24.2 | 15.8 | 10 | 7.2 | 3.7 | 3.1 | 56 | Não Atende
50 | 369.45 | 4100 | 24 | 25 | 22.7 | 14.6 | 10.1 | 7.2 | 5.6 | 3.6 | 2.9 | 56 | Não Atende
50 | 369.35 | 4100 | 24 | 25 | 67.5 | 33.1 | 22.7 | 14.8 | 10.7 | 6.1 | 4.6 | 56 | Não Atende
50 | 369.25 | 4100 | 24 | 25 | 21.8 | 13.8 | 8.3 | 5.7 | 4.1 | 2.7 | 2.3 | 56 | Não Atende
50 | 369.15 | 4100 | 24 | 25 | 37.8 | 18.7 | 11.7 | 7.6 | 5.7 | 2.8 | 2.1 | 56 | Não Atende
50 | 369.05 | 4100 | 24 | 25 | 30 | 19.7 | 12.9 | 8.6 | 6.1 | 3.1 | 2.2 | 56 | Não Atende
50 | 368.95 | 4100 | 25 | 25 | 47.3 | 29.3 | 19.3 | 12.4 | 8.7 | 4.6 | 3.8 | 50 | Atende | km 369 = H. 368,997
50 | 368.85 | 4100 | 25 | 25 | 65 | 27.1 | 17.1 | 10.7 | 7.9 | 4.4 | 2.6 | 50 | Atende
50 | 368.75 | 4100 | 25 | 25 | 31.7 | 22.2 | 14.7 | 9.6 | 6.5 | 3.9 | 2.8 | 50 | Atende
50 | 368.65 | 4100 | 25 | 25 | 32.9 | 23.3 | 15.6 | 10.3 | 6.7 | 2.9 | 2.7 | 50 | Atende
50 | 368.55 | 4100 | 25 | 25 | 45.6 | 24.3 | 16.9 | 12.3 | 7.9 | 3.4 | 2.4 | 50 | Atende
50 | 368.45 | 4100 | 25 | 25 | 26.1 | 16.2 | 9.9 | 7.8 | 5.5 | 4.1 | 3.4 | 50 | Atende
50 | 368.35 | 4100 | 25 | 25 | 25.6 | 16.3 | 9.7 | 6 | 4.5 | 2.1 | 1.7 | 50 | Atende
50 | 368.25 | 4100 | 25 | 25 | 28.8 | 19.7 | 13.4 | 9.1 | 6.3 | 2.8 | 2.3 | 50 | Atende
50 | 368.15 | 4100 | 25 | 25 | 31.1 | 22.1 | 15.8 | 10.3 | 6.8 | 3.6 | 2.2 | 50 | Atende
50 | 368.05 | 4100 | 24 | 25 | 41.3 | 24.3 | 16.8 | 11.6 | 8.1 | 3.8 | 2.5 | 50 | Atende
50 | 367.95 | 4100 | 24 | 25 | 36.1 | 21.2 | 14.2 | 9.4 | 6.6 | 3.3 | 2.7 | 43 | Atende | km 368 = H. 367,998
50 | 367.85 | 4100 | 24 | 25 | 12.6 | 7.4 | 6.2 | 5.4 | 4.7 | 3.5 | 2.8 | 43 | Atende
50 | 367.25 | 4100 | 24 | 25 | 32 | 22.2 | 15.4 | 12.6 | 8.4 | 4.6 | 4 | 43 | Atende | Pedágio = H. 367,850 a 637,250
50 | 367.15 | 4100 | 24 | 25 | 35.7 | 23.4 | 15.9 | 11.5 | 8.8 | 5.4 | 4.7 | 43 | Atende
50 | 367.05 | 4100 | 24 | 25 | 42.1 | 27.4 | 17 | 11.9 | 8.5 | 4.6 | 3.9 | 43 | Atende
50 | 366.95 | 4100 | 24 | 25 | 29 | 18.8 | 12.7 | 8.8 | 6.2 | 4.6 | 3.9 | 32 | Atende | km 367 = H. 366,998
50 | 366.85 | 4100 | 24 | 25 | 31.9 | 21.7 | 15.1 | 9.4 | 7.1 | 4.1 | 3.6 | 32 | Atende
50 | 366.75 | 4100 | 24 | 25 | 22.8 | 20.4 | 16.2 | 12.9 | 10.1 | 6.5 | 4.9 | 32 | Atende
50 | 366.65 | 4100 | 24 | 25 | 29.2 | 17.3 | 12 | 8.2 | 6.5 | 4.4 | 4 | 32 | Atende
50 | 366.55 | 4100 | 24 | 25 | 29.4 | 19.5 | 14 | 9.1 | 7.1 | 4.7 | 4.5 | 32 | Atende
50 | 366.45 | 4100 | 24 | 25 | 12.9 | 8.7 | 7 | 5.6 | 4.4 | 4 | 3.3 | 32 | Atende
50 | 366.35 | 4100 | 24 | 25 | 22.3 | 14.9 | 11.3 | 8.9 | 7.4 | 5 | 4.1 | 32 | Atende
50 | 366.25 | 4100 | 24 | 25 | 30.2 | 17.3 | 12.4 | 9.4 | 7 | 5.5 | 4.6 | 32 | Atende
50 | 366.15 | 4100 | 24 | 25 | 27.3 | 18.3 | 12.1 | 8.5 | 5.9 | 4.2 | 3.7 | 32 | Atende
50 | 366.05 | 4100 | 24 | 25 | 12.1 | 8.3 | 7 | 5.5 | 5 | 3.6 | 2.9 | 32 | Atende
50 | 365.95 | 4100 | 24 | 25 | 37 | 24.7 | 18.5 | 13.2 | 10.6 | 8 | 6.5 | 34 | Atende | km 366 = H. 366,000
50 | 365.85 | 4100 | 24 | 25 | 26.3 | 15.8 | 11.5 | 9.3 | 8.2 | 6.3 | 5.2 | 34 | Atende
50 | 365.75 | 4100 | 24 | 25 | 40.3 | 27.2 | 21.2 | 14.4 | 10.6 | 7.1 | 5.6 | 34 | Atende
50 | 365.65 | 4100 | 23 | 25 | 14.7 | 10.5 | 7.6 | 5.6 | 4.5 | 3.1 | 2.6 | 34 | Atende
50 | 365.55 | 4100 | 23 | 25 | 30 | 26.3 | 19.6 | 13.1 | 9.4 | 6.6 | 5.4 | 34 | Atende
50 | 365.45 | 4100 | 23 | 25 | 25.2 | 18.4 | 11.3 | 8.9 | 6.8 | 5.6 | 4.3 | 34 | Atende
50 | 365.35 | 4100 | 23 | 25 | 15.4 | 11.1 | 7.3 | 6.3 | 4.6 | 3.2 | 2.8 | 34 | Atende
50 | 365.25 | 4100 | 23 | 25 | 20.1 | 12.5 | 8.5 | 5.6 | 4.1 | 3.3 | 2.7 | 34 | Atende
50 | 365.15 | 4100 | 23 | 25 | 23.7 | 16.2 | 11.1 | 7 | 6 | 4.5 | 3.4 | 34 | Atende
50 | 365.05 | 4100 | 23 | 25 | 24.4 | 13.8 | 9.5 | 7.5 | 5.5 | 3.8 | 2.9 | 34 | Atende
50 | 364.95 | 4100 | 23 | 25 | 33.4 | 22.9 | 15.5 | 10.7 | 7.6 | 4.9 | 4.3 | 35 | Atende | km 365 = H. 364,998
50 | 364.85 | 4100 | 23 | 25 | 39.9 | 24.3 | 15.9 | 10.4 | 8.3 | 6 | 5.4 | 35 | Atende
50 | 364.75 | 4100 | 23 | 25 | 15.3 | 10.5 | 7.1 | 5.6 | 4.5 | 4 | 3.5 | 35 | Atende
50 | 364.65 | 4100 | 23 | 25 | 19.3 | 13.2 | 8.7 | 6.8 | 5.4 | 3.5 | 2.9 | 35 | Atende
50 | 364.55 | 4100 | 24 | 25 | 13.6 | 8.6 | 6.4 | 4.7 | 4.2 | 3.8 | 3.4 | 35 | Atende
50 | 364.45 | 4100 | 24 | 25 | 15.6 | 10.3 | 8 | 6 | 5.2 | 4.1 | 3.7 | 35 | Atende
50 | 364.35 | 4100 | 24 | 25 | 16.6 | 11.7 | 7.9 | 6.1 | 5.3 | 3.5 | 3.4 | 35 | Atende
50 | 364.25 | 4100 | 24 | 25 | 23.6 | 15.8 | 8.4 | 6.5 | 4.9 | 3.7 | 3.2 | 35 | Atende
50 | 364.15 | 4100 | 24 | 25 | 30.6 | 20.7 | 13.1 | 9.6 | 8.1 | 6.1 | 4.4 | 35 | Atende
50 | 364.05 | 4100 | 24 | 25 | 38 | 20.1 | 15 | 9.9 | 8.6 | 6.6 | 4.8 | 35 | Atende
50 | 363.95 | 4100 | 24 | 25 | 35.1 | 17.6 | 8.9 | 5.7 | 5.2 | 4.1 | 3.7 | 52 | Não Atende | km 364 = H. 364,000
50 | 363.85 | 4100 | 24 | 25 | 36.4 | 22.6 | 16.1 | 12.1 | 9.6 | 6.7 | 5.1 | 52 | Não Atende
50 | 363.75 | 4100 | 24 | 25 | 32.1 | 19.9 | 13.6 | 9.4 | 7.4 | 4.9 | 3.9 | 52 | Não Atende
50 | 363.65 | 4100 | 24 | 25 | 39.3 | 25.4 | 18.8 | 14.2 | 10.7 | 8.1 | 6.2 | 52 | Não Atende
50 | 363.55 | 4100 | 24 | 25 | 39.1 | 24.3 | 17.7 | 12.9 | 10.2 | 7.5 | 6.3 | 52 | Não Atende
50 | 363.45 | 4100 | 24 | 25 | 15.4 | 9.3 | 6.5 | 4.9 | 4.2 | 2.8 | 2 | 52 | Não Atende
50 | 363.35 | 4100 | 24 | 25 | 11.9 | 7.3 | 5.5 | 4.4 | 3.7 | 2.9 | 2.8 | 52 | Não Atende
50 | 363.25 | 4100 | 24 | 25 | 72 | 44.6 | 29.9 | 19.9 | 15.7 | 12 | 5.8 | 52 | Não Atende
50 | 363.15 | 4100 | 24 | 25 | 28.6 | 18.5 | 11.5 | 7.3 | 5.2 | 3.4 | 2.8 | 52 | Não Atende
50 | 363.05 | 4100 | 24 | 25 | 45.4 | 32.8 | 21.2 | 16.2 | 12.6 | 8.4 | 6.9 | 52 | Não Atende
50 | 362.95 | 4100 | 24 | 25 | 34 | 22.5 | 15.4 | 9.7 | 7 | 4.1 | 2.9 | 33 | Atende | km 363 = H. 363,000
50 | 362.85 | 4100 | 24 | 25 | 29.1 | 17.8 | 12 | 8.1 | 5.2 | 2.6 | 2.1 | 33 | Atende
50 | 362.75 | 4100 | 24 | 25 | 37.1 | 24.5 | 15.8 | 10.5 | 6.6 | 3.3 | 2.5 | 33 | Atende
50 | 362.65 | 4100 | 24 | 25 | 21.7 | 14.2 | 11.1 | 8.9 | 7.3 | 5.2 | 4 | 33 | Atende
50 | 362.55 | 4100 | 24 | 25 | 19.9 | 13.1 | 7.7 | 4.6 | 3.6 | 3.2 | 2.5 | 33 | Atende
50 | 362.45 | 4100 | 24 | 25 | 24.9 | 16.5 | 11.9 | 8.9 | 7 | 5.5 | 4 | 33 | Atende
50 | 362.35 | 4100 | 24 | 25 | 21.3 | 13.9 | 8.5 | 5.8 | 4.9 | 3.1 | 2.6 | 33 | Atende
50 | 362.25 | 4100 | 24 | 25 | 24 | 15.1 | 9.6 | 6.8 | 4.7 | 2.8 | 2.6 | 33 | Atende
50 | 362.15 | 4100 | 24 | 25 | 27.3 | 17.9 | 11.7 | 7.6 | 6 | 3.8 | 2.7 | 33 | Atende
50 | 362.05 | 4100 | 24 | 25 | 30 | 20 | 13.1 | 7.7 | 6.1 | 3.7 | 2.8 | 33 | Atende
50 | 361.95 | 4100 | 24 | 25 | 25 | 16.5 | 10.5 | 6.8 | 5.7 | 3.7 | 3 | 32 | Atende | km 362 = H. 362,000
50 | 361.85 | 4100 | 24 | 25 | 30.6 | 21.3 | 14.5 | 10.1 | 6.8 | 4.3 | 3.4 | 32 | Atende
50 | 361.75 | 4100 | 24 | 25 | 31.8 | 18.8 | 12.3 | 8.4 | 6.1 | 4.7 | 3.9 | 32 | Atende
50 | 361.65 | 4100 | 24 | 25 | 19.2 | 12.5 | 8.2 | 5.7 | 4.8 | 3.1 | 2.5 | 32 | Atende
50 | 361.55 | 4100 | 24 | 25 | 26.8 | 17.4 | 12.7 | 8.7 | 6.1 | 4.1 | 3.5 | 32 | Atende
50 | 361.45 | 4100 | 24 | 25 | 26.7 | 22.2 | 16.4 | 12.3 | 9.2 | 5.3 | 3.6 | 32 | Atende
50 | 361.35 | 4100 | 24 | 25 | 29.2 | 23.7 | 18.1 | 13.5 | 9.7 | 5.9 | 4.1 | 32 | Atende
50 | 361.25 | 4100 | 25 | 25 | 35.7 | 23.3 | 14.3 | 9.7 | 7.3 | 5.2 | 4.2 | 32 | Atende
50 | 361.15 | 4100 | 24 | 25 | 27.2 | 16.9 | 12 | 7.7 | 5.6 | 3.7 | 2.8 | 32 | Atende
50 | 361.05 | 4100 | 24 | 25 | 27.2 | 15.8 | 9.1 | 5.2 | 3.2 | 2.1 | 1.8 | 32 | Atende
50 | 360.95 | 4100 | 25 | 25 | 37.1 | 26.1 | 18.1 | 11.8 | 8.1 | 5.2 | 3 | 35 | Atende
50 | 360.85 | 4100 | 25 | 25 | 29.2 | 21 | 14.4 | 8.4 | 5.2 | 2.6 | 2.5 | 35 | Atende
50 | 360.75 | 4100 | 25 | 25 | 23.5 | 18 | 12.9 | 8.3 | 7.4 | 3.6 | 2.7 | 35 | Atende
50 | 360.65 | 4100 | 25 | 25 | 35.7 | 24.4 | 14.7 | 9.1 | 6 | 4.5 | 3.4 | 35 | Atende
50 | 360.55 | 4100 | 25 | 25 | 20.4 | 15.2 | 10.4 | 6.9 | 5.2 | 4.9 | 4.1 | 35 | Atende
50 | 360.45 | 4100 | 25 | 25 | 37.8 | 23.8 | 14.5 | 9.1 | 6.2 | 2.9 | 2.5 | 35 | Atende
50 | 360.35 | 4100 | 25 | 25 | 18.9 | 12.7 | 9.1 | 7.3 | 5 | 3.6 | 3 | 35 | Atende
50 | 360.25 | 4100 | 25 | 25 | 31.8 | 20.9 | 13.1 | 8.4 | 6.2 | 3.4 | 3 | 35 | Atende
50 | 360.15 | 4100 | 25 | 25 | 19.9 | 12.4 | 7.6 | 4.6 | 4 | 2.8 | 2 | 35 | Atende
50 | 360.05 | 4100 | 25 | 25 | 25.8 | 17.9 | 12.3 | 8.8 | 6.1 | 3.5 | 2.9 | 35 | Atende
50 | 359.95 | 4100 | 25 | 25 | 32.9 | 22.2 | 13.3 | 7.7 | 5.1 | 3.3 | 2.4 | 50 | Atende | km 360 = H. 360,000
50 | 359.85 | 4100 | 25 | 25 | 15.6 | 10.9 | 8.2 | 5.6 | 4.7 | 3 | 2.8 | 50 | Atende
50 | 359.75 | 4100 | 25 | 25 | 38.4 | 20.5 | 13.9 | 9.2 | 6.3 | 3.9 | 3 | 50 | Atende
50 | 359.65 | 4100 | 25 | 25 | 13.6 | 7.6 | 6.6 | 5.4 | 3.9 | 2.5 | 1.9 | 50 | Atende
50 | 359.55 | 4100 | 25 | 25 | 26.5 | 16.7 | 11.4 | 7.1 | 5.3 | 3.2 | 2.1 | 50 | Atende
50 | 359.45 | 4100 | 25 | 25 | 28.8 | 26.9 | 24.3 | 16.2 | 11.3 | 6.3 | 4.4 | 50 | Atende
50 | 359.35 | 4100 | 25 | 25 | 62.1 | 51.7 | 34.5 | 21.9 | 14.6 | 7 | 4.6 | 50 | Atende
50 | 359.25 | 4100 | 25 | 25 | 58.7 | 37.3 | 22.3 | 13.8 | 8.4 | 3.9 | 2.8 | 50 | Atende
50 | 359.15 | 4100 | 25 | 25 | 27.9 | 25.2 | 21.8 | 14.5 | 9.6 | 4 | 2.5 | 50 | Atende
50 | 359.05 | 4100 | 25 | 25 | 35.2 | 31 | 27 | 17.1 | 11.2 | 4.5 | 3 | 50 | Atende
50 | 358.95 | 4100 | 25 | 25 | 52.1 | 35.1 | 24.2 | 14.3 | 9.9 | 5.7 | 3.8 | 54 | Não Atende | km 359 = H. 358,993
50 | 358.85 | 4100 | 25 | 25 | 29.9 | 22.8 | 16.9 | 9.4 | 7.1 | 3.6 | 2.9 | 54 | Não Atende
50 | 358.75 | 4100 | 25 | 25 | 18.2 | 17.5 | 16 | 8.9 | 6.3 | 4.3 | 2.7 | 54 | Não Atende
50 | 358.65 | 4100 | 26 | 25 | 35.3 | 26.8 | 18.8 | 10.7 | 7.8 | 3.9 | 3.6 | 54 | Não Atende
50 | 358.55 | 4100 | 26 | 25 | 41.9 | 33.2 | 24 | 13.3 | 9 | 5.7 | 4.3 | 54 | Não Atende
50 | 358.45 | 4100 | 25 | 25 | 53.8 | 39 | 28.2 | 15.4 | 10.6 | 5.8 | 4.1 | 54 | Não Atende
50 | 358.35 | 4100 | 25 | 25 | 51.1 | 34.4 | 24.3 | 13.7 | 10.5 | 7.7 | 5.4 | 54 | Não Atende
50 | 358.25 | 4100 | 25 | 25 | 55.7 | 38.1 | 25.9 | 15.5 | 11.1 | 5.8 | 4.8 | 54 | Não Atende
50 | 358.15 | 4100 | 25 | 25 | 42.7 | 29.2 | 19.5 | 11.3 | 8 | 5.8 | 4.2 | 54 | Não Atende
50 | 358.05 | 4100 | 25 | 25 | 37.5 | 23.4 | 16 | 9.6 | 6.1 | 3 | 2.9 | 54 | Não Atende
50 | 357.95 | 4100 | 25 | 25 | 45.4 | 28.6 | 18.4 | 10.3 | 7.6 | 3.6 | 2.8 | 45 | Atende | km 358 = H. 358,008
50 | 357.85 | 4100 | 25 | 25 | 31.8 | 22.2 | 15.6 | 10 | 7.1 | 3.1 | 2.2 | 45 | Atende
50 | 357.75 | 4100 | 25 | 25 | 32.8 | 22.7 | 15.3 | 8.2 | 5.2 | 3 | 1.3 | 45 | Atende
50 | 357.65 | 4100 | 25 | 25 | 14.5 | 10.8 | 7.4 | 5.1 | 4 | 3 | 1.8 | 45 | Atende
50 | 357.55 | 4100 | 26 | 25 | 37.8 | 24.3 | 16.7 | 9.9 | 7.1 | 3.6 | 2.6 | 45 | Atende
50 | 357.45 | 4100 | 26 | 25 | 41.7 | 27.3 | 19.5 | 12.2 | 8.9 | 4.3 | 3.4 | 45 | Atende
50 | 357.35 | 4100 | 26 | 25 | 41.6 | 27.8 | 18.5 | 10.6 | 7.6 | 3.9 | 2.9 | 45 | Atende
50 | 357.25 | 4100 | 26 | 25 | 31.8 | 19.8 | 13 | 7.4 | 5.5 | 2.9 | 2.3 | 45 | Atende
50 | 357.15 | 4100 | 26 | 25 | 48.5 | 31.6 | 20.4 | 13 | 9.1 | 4.2 | 3.1 | 45 | Atende
50 | 357.05 | 4100 | 26 | 25 | 21.1 | 13.5 | 9.9 | 6.8 | 5 | 2.9 | 2.4 | 45 | Atende
50 | 356.95 | 4100 | 26 | 25 | 45.9 | 27.2 | 18.5 | 9.6 | 6.6 | 3.3 | 2.8 | 61 | Não Atende | km 357 = H. 357,030
50 | 356.85 | 4100 | 26 | 25 | 38.5 | 25.4 | 16.8 | 9.4 | 6.5 | 3 | 2.4 | 61 | Não Atende
50 | 356.75 | 4100 | 26 | 25 | 57.7 | 37.6 | 22.7 | 13.4 | 8.9 | 5.2 | 3.6 | 61 | Não Atende
50 | 356.65 | 4100 | 26 | 25 | 54.2 | 37.9 | 21.9 | 11 | 4.5 | 3.2 | 2.9 | 61 | Não Atende
50 | 356.55 | 4100 | 26 | 25 | 60.2 | 42.6 | 24.5 | 12.5 | 8.6 | 5.2 | 3.6 | 61 | Não Atende
50 | 356.45 | 4100 | 26 | 25 | 25.3 | 19.4 | 14.3 | 10 | 7.2 | 3.9 | 3.1 | 61 | Não Atende
50 | 356.35 | 4100 | 26 | 25 | 28.3 | 18.6 | 14.1 | 8.1 | 6.3 | 3.3 | 2.8 | 61 | Não Atende
50 | 356.25 | 4100 | 26 | 25 | 43 | 29.3 | 20.5 | 11.5 | 8.5 | 4.9 | 3.8 | 61 | Não Atende
50 | 356.15 | 4100 | 26 | 25 | 32.3 | 26.8 | 19.2 | 11 | 8.1 | 5.4 | 3.5 | 61 | Não Atende
50 | 356.05 | 4100 | 26 | 25 | 71.3 | 43.5 | 35.8 | 23.9 | 14.5 | 5.2 | 3.2 | 61 | Não Atende
50 | 355.95 | 4100 | 26 | 25 | 47.2 | 46.8 | 33.9 | 21.5 | 14.1 | 6.7 | 4.5 | 62 | Não Atende | km 356 = H. 355,965
50 | 355.85 | 4100 | 25 | 25 | 44.7 | 39.4 | 29.5 | 21.3 | 14.2 | 6.7 | 4.1 | 62 | Não Atende
50 | 355.75 | 4100 | 25 | 25 | 67.5 | 46.5 | 32.6 | 18.3 | 11.5 | 4.6 | 3.5 | 62 | Não Atende
50 | 355.65 | 4100 | 25 | 25 | 72.7 | 52.3 | 31.2 | 17.6 | 7.8 | 6.3 | 4.4 | 62 | Não Atende
50 | 355.55 | 4100 | 26 | 25 | 50.1 | 39.2 | 29.6 | 17.2 | 11.6 | 6.5 | 4.2 | 62 | Não Atende
50 | 355.45 | 4100 | 26 | 25 | 42.9 | 30 | 20.1 | 9.8 | 5.8 | 4 | 2.4 | 62 | Não Atende
50 | 355.35 | 4100 | 26 | 25 | 45.3 | 26.6 | 20.5 | 11.5 | 7.4 | 4.8 | 2.7 | 62 | Não Atende
50 | 355.25 | 4100 | 26 | 25 | 52.4 | 34.7 | 17.2 | 12.1 | 7.9 | 3.8 | 3.4 | 62 | Não Atende
50 | 355.15 | 4100 | 26 | 25 | 48.8 | 41.3 | 29.8 | 18.7 | 12.4 | 6.8 | 5.2 | 62 | Não Atende
50 | 355.05 | 4100 | 26 | 25 | 47.3 | 28.6 | 22.5 | 14.6 | 10.4 | 6.5 | 4.1 | 62 | Não Atende
50 | 354.95 | 4100 | 26 | 25 | 38.5 | 27.1 | 19.4 | 11.8 | 8.9 | 5.5 | 3.3 | 56 | Não Atende
50 | 354.85 | 4100 | 26 | 25 | 64.6 | 48 | 35.1 | 19.5 | 13.3 | 6.3 | 4.9 | 56 | Não Atende
50 | 354.75 | 4100 | 26 | 25 | 57.9 | 40.1 | 26.6 | 15.4 | 9.6 | 6.4 | 3.2 | 56 | Não Atende
50 | 354.65 | 4100 | 26 | 25 | 52.5 | 36.7 | 25 | 14.5 | 7.6 | 5.4 | 3.6 | 56 | Não Atende
50 | 354.55 | 4100 | 27 | 25 | 47.1 | 33.4 | 23 | 14.1 | 9.2 | 4 | 3.3 | 56 | Não Atende
50 | 354.45 | 4100 | 27 | 25 | 41.9 | 28.5 | 19.7 | 12.4 | 7.7 | 3.4 | 3.1 | 56 | Não Atende
50 | 354.35 | 4100 | 27 | 25 | 40.8 | 30.6 | 22.3 | 14.5 | 9.9 | 4.8 | 3.2 | 56 | Não Atende
50 | 354.25 | 4100 | 27 | 25 | 35.9 | 26 | 17.8 | 10.3 | 7.6 | 4.6 | 3.1 | 56 | Não Atende
50 | 354.15 | 4100 | 27 | 25 | 40.2 | 29 | 19.2 | 9.7 | 7.8 | 4.8 | 3.2 | 56 | Não Atende
50 | 354.05 | 4100 | 27 | 25 | 23.1 | 15 | 9.7 | 6.1 | 4.4 | 2.1 | 2 | 56 | Não Atende
50 | 353.95 | 4100 | 27 | 25 | 33.4 | 23.4 | 17.8 | 10 | 6.5 | 2.2 | 2 | 61 | Não Atende | km 354 = H. 354,003
50 | 353.75 | 4100 | 27 | 25 | 51.1 | 36 | 25.3 | 16.8 | 11.1 | 5.5 | 3.3 | 61 | Não Atende | OAE = H. 353,907 a 353,816
50 | 353.65 | 4100 | 27 | 25 | 49.4 | 34.4 | 22.6 | 12 | 7.9 | 2.9 | 2.3 | 61 | Não Atende
50 | 353.55 | 4100 | 27 | 25 | 63.7 | 41.6 | 28.5 | 16.6 | 10.6 | 3.6 | 2.7 | 61 | Não Atende
50 | 353.45 | 4100 | 27 | 25 | 53 | 34.7 | 23.7 | 14.6 | 9.4 | 3.8 | 2.4 | 61 | Não Atende
50 | 353.35 | 4100 | 27 | 25 | 47.9 | 35.6 | 25 | 15.4 | 10.8 | 5.2 | 3.4 | 61 | Não Atende
50 | 353.25 | 4100 | 28 | 25 | 62.1 | 44.1 | 31.1 | 19.9 | 12.8 | 5.9 | 4.1 | 61 | Não Atende
50 | 353.15 | 4100 | 28 | 25 | 58.6 | 41.2 | 26.7 | 15.5 | 10.2 | 5.6 | 3.7 | 61 | Não Atende
50 | 353.05 | 4100 | 28 | 25 | 38.8 | 23.8 | 15.9 | 8.9 | 6.6 | 3.5 | 2.7 | 61 | Não Atende
50 | 352.95 | 4100 | 28 | 25 | 64.3 | 48.8 | 36.7 | 24.9 | 16.8 | 8.9 | 6.8 | 67 | Não Atende | km 353 = H. 353,031
50 | 352.85 | 4100 | 28 | 25 | 52.4 | 41.2 | 29.8 | 20 | 13.6 | 6 | 3.9 | 67 | Não Atende
50 | 352.75 | 4100 | 28 | 25 | 49.7 | 32 | 20.2 | 11.2 | 4.5 | 3.3 | 2.6 | 67 | Não Atende
50 | 352.65 | 4100 | 28 | 25 | 54.9 | 34.5 | 23.3 | 13.9 | 9 | 4.5 | 3.3 | 67 | Não Atende
50 | 352.55 | 4100 | 28 | 25 | 47.7 | 33 | 20.9 | 11.9 | 8.5 | 4.1 | 3.5 | 67 | Não Atende
50 | 352.45 | 4100 | 28 | 25 | 43.6 | 30.8 | 19.1 | 11.6 | 8.3 | 4.2 | 3.8 | 67 | Não Atende
50 | 352.35 | 4100 | 28 | 25 | 49.2 | 35.7 | 24.4 | 14.4 | 8 | 3.8 | 2.8 | 67 | Não Atende
50 | 352.25 | 4100 | 28 | 25 | 42.4 | 42.3 | 28.8 | 17.3 | 11.8 | 5.9 | 3.5 | 67 | Não Atende
50 | 352.15 | 4100 | 28 | 25 | 82.5 | 50.6 | 37.5 | 25.4 | 18 | 9.8 | 6.9 | 67 | Não Atende
50 | 352.05 | 4100 | 28 | 25 | 14.6 | 13.2 | 10.6 | 6.4 | 4.5 | 2.8 | 2.1 | 67 | Não Atende
50 | 351.95 | 4100 | 28 | 25 | 46 | 28.5 | 21.3 | 12.6 | 9.4 | 6.3 | 4.6 | 89 | Não Atende | km 352 = H. 351,969
50 | 351.85 | 4100 | 28 | 25 | 44.5 | 28 | 20.3 | 11.9 | 8.9 | 5 | 3.3 | 89 | Não Atende
50 | 351.75 | 4100 | 28 | 25 | 72.9 | 31.9 | 23 | 15.3 | 10.9 | 6 | 4.9 | 89 | Não Atende
50 | 351.65 | 4100 | 28 | 25 | 76.3 | 57.2 | 43.7 | 29.6 | 19.6 | 8.3 | 5.5 | 89 | Não Atende
50 | 351.55 | 4100 | 28 | 25 | 59.4 | 43.2 | 30.4 | 19.4 | 12.3 | 5.1 | 3.9 | 89 | Não Atende
50 | 351.45 | 4100 | 28 | 25 | 87.1 | 62.4 | 49 | 33.8 | 22.6 | 12 | 10.6 | 89 | Não Atende
50 | 351.35 | 4100 | 28 | 25 | 98 | 78.3 | 57.2 | 38.8 | 27.1 | 15.7 | 11.1 | 89 | Não Atende
50 | 351.25 | 4100 | 28 | 25 | 82.5 | 60.4 | 41.3 | 19.2 | 14.1 | 8.7 | 6 | 89 | Não Atende
50 | 351.15 | 4100 | 28 | 25 | 81.5 | 65.6 | 45.6 | 29.5 | 19.1 | 8.3 | 5.3 | 89 | Não Atende
50 | 351.05 | 4100 | 28 | 25 | 35.2 | 26.6 | 19.7 | 13 | 8.8 | 4.2 | 3.1 | 89 | Não Atende
50 | 350.95 | 4100 | 28 | 25 | 62.1 | 44 | 29.2 | 16.8 | 11.2 | 5.7 | 4.3 | 75 | Não Atende | km 351 = H. 351,001
50 | 350.85 | 4100 | 28 | 25 | 48.2 | 37.6 | 25.8 | 16.5 | 11 | 5.1 | 3.8 | 75 | Não Atende
50 | 350.75 | 4100 | 28 | 25 | 74.9 | 50.4 | 28.8 | 18.3 | 13.1 | 8.7 | 6.2 | 75 | Não Atende
50 | 350.65 | 4100 | 28 | 25 | 45.9 | 43.2 | 29.5 | 19.8 | 15.2 | 10.3 | 7.7 | 75 | Não Atende
50 | 350.55 | 4100 | 28 | 25 | 67.4 | 45.3 | 29.4 | 19 | 14.1 | 10 | 7.4 | 75 | Não Atende
50 | 350.45 | 4100 | 28 | 25 | 75.3 | 42.2 | 28.3 | 18.3 | 14.5 | 10.9 | 8.3 | 75 | Não Atende
50 | 350.35 | 4100 | 28 | 25 | 70.6 | 55.6 | 38.7 | 25.5 | 17.9 | 10.4 | 8.1 | 75 | Não Atende
50 | 350.25 | 4100 | 28 | 25 | 43.8 | 30.8 | 22.1 | 13.1 | 9 | 6 | 5.2 | 75 | Não Atende
50 | 350.15 | 4100 | 28 | 25 | 72.8 | 50.5 | 28.6 | 19.3 | 14.2 | 9.6 | 8.5 | 75 | Não Atende
50 | 350.05 | 4100 | 28 | 25 | 64.7 | 41.5 | 21.5 | 12 | 7.8 | 4.5 | 3.8 | 75 | Não Atende
50 | 349.95 | 4100 | 28 | 25 | 55.1 | 33.5 | 20 | 11 | 8.2 | 4.5 | 3.4 | 78 | Não Atende | km 350 = H. 349,988
50 | 349.85 | 4100 | 28 | 25 | 62.9 | 41.9 | 27.1 | 15.3 | 11.1 | 5.9 | 4.9 | 78 | Não Atende
50 | 349.75 | 4100 | 28 | 25 | 49.2 | 36.9 | 26 | 14.6 | 9.1 | 4.6 | 4 | 78 | Não Atende
50 | 349.65 | 4100 | 28 | 25 | 82.5 | 57.2 | 36.2 | 22.6 | 16.1 | 8.5 | 5.7 | 78 | Não Atende
50 | 349.55 | 4100 | 29 | 25 | 74.1 | 48.5 | 23.7 | 15.7 | 7.7 | 5.8 | 4.5 | 78 | Não Atende
50 | 349.45 | 4100 | 29 | 25 | 52.5 | 37.4 | 23.1 | 13.4 | 7.9 | 3.4 | 2.8 | 78 | Não Atende
50 | 349.35 | 4100 | 29 | 25 | 77.2 | 54.7 | 32.5 | 20.7 | 13.5 | 5.7 | 4 | 78 | Não Atende
50 | 349.25 | 4100 | 29 | 25 | 44.3 | 36.6 | 26.2 | 15.5 | 9 | 3.4 | 2.7 | 78 | Não Atende
50 | 349.15 | 4100 | 29 | 25 | 65.2 | 52.6 | 31.3 | 17 | 11.3 | 5.4 | 4.9 | 78 | Não Atende
50 | 349.05 | 4100 | 29 | 25 | 81.5 | 55.5 | 33.1 | 21.1 | 14.4 | 7.9 | 6.2 | 78 | Não Atende
50 | 348.95 | 4100 | 29 | 25 | 46 | 40.2 | 31.1 | 16.9 | 10.4 | 4.9 | 3.9 | 57 | Não Atende | km 349 = H. 349,014
50 | 348.85 | 4100 | 29 | 25 | 68.6 | 52.3 | 34.8 | 25.6 | 18.8 | 11.9 | 8 | 57 | Não Atende
50 | 348.75 | 4100 | 29 | 25 | 48.9 | 36.5 | 22 | 13.7 | 8.8 | 3.8 | 2.6 | 57 | Não Atende
50 | 348.65 | 4100 | 29 | 25 | 41.7 | 26.3 | 15.3 | 11.5 | 8.1 | 5.2 | 3.9 | 57 | Não Atende
50 | 348.55 | 4100 | 29 | 25 | 29 | 19.4 | 12.5 | 8.6 | 6.3 | 3.4 | 2.6 | 57 | Não Atende
50 | 348.35 | 4100 | 29 | 25 | 41.4 | 31.7 | 22.2 | 16.5 | 11.3 | 6.9 | 4.4 | 57 | Não Atende
50 | 348.15 | 4100 | 30 | 25 | 28.4 | 22.3 | 15.8 | 12.1 | 9.6 | 6.6 | 5.3 | 57 | Não Atende
50 | 347.95 | 4100 | 30 | 25 | 11.7 | 9.1 | 6.3 | 4.7 | 3.9 | 2.2 | 1.8 | 40 | Atende | km 348 = H. 347,998
50 | 347.75 | 4100 | 30 | 25 | 38.6 | 32.3 | 21.3 | 14.4 | 9.7 | 5 | 3.8 | 40 | Atende
50 | 347.55 | 4100 | 30 | 25 | 24 | 18 | 11.8 | 8.5 | 7.1 | 4.9 | 3.7 | 40 | Atende
50 | 347.35 | 4100 | 30 | 25 | 21.9 | 21.9 | 13.8 | 9.6 | 7.5 | 5.7 | 4.6 | 40 | Atende
50 | 347.25 | 4100 | 30 | 25 | 39.8 | 29.9 | 18.6 | 11.8 | 8.1 | 5.1 | 4.2 | 40 | Atende
50 | 347.15 | 4100 | 30 | 25 | 15.9 | 12 | 8.5 | 7.2 | 6.1 | 4.6 | 3.6 | 40 | Atende
50 | 347.05 | 4100 | 30 | 25 | 41.5 | 37.4 | 20.3 | 10.9 | 7.3 | 3.1 | 2.4 | 40 | Atende
50 | 346.95 | 4100 | 30 | 25 | 67.2 | 46.1 | 27.8 | 17 | 11.7 | 6.4 | 4.7 | 75 | Não Atende | km 347 = H. 346,997
50 | 346.85 | 4100 | 29 | 25 | 53.4 | 34.6 | 21.5 | 11.4 | 8 | 4.2 | 3.5 | 75 | Não Atende
50 | 346.75 | 4100 | 29 | 25 | 74 | 50 | 27.4 | 18.2 | 11.9 | 6.4 | 4.4 | 75 | Não Atende
50 | 346.65 | 4100 | 29 | 25 | 59.9 | 40.6 | 24.7 | 15.4 | 10.3 | 5.6 | 4.8 | 75 | Não Atende
50 | 346.55 | 4100 | 29 | 25 | 76.2 | 56.3 | 33.9 | 20.6 | 11.7 | 7.7 | 7.1 | 75 | Não Atende
50 | 346.45 | 4100 | 29 | 25 | 59.1 | 41.5 | 23.5 | 15.4 | 11.7 | 7.8 | 7.1 | 75 | Não Atende
50 | 346.35 | 4100 | 30 | 25 | 41.5 | 31.3 | 20.8 | 13.5 | 10.5 | 6.7 | 5.7 | 75 | Não Atende
50 | 346.25 | 4100 | 30 | 25 | 15.3 | 12.2 | 8.7 | 7.1 | 5.4 | 3.6 | 2.9 | 75 | Não Atende
50 | 346.15 | 4100 | 30 | 25 | 63.7 | 58 | 47.2 | 28.9 | 18.1 | 8.3 | 4.6 | 75 | Não Atende
50 | 346.05 | 4100 | 30 | 25 | 62.8 | 44 | 27.5 | 18 | 11.1 | 5.2 | 3.9 | 75 | Não Atende
50 | 345.95 | 4100 | 30 | 25 | 72.9 | 54.8 | 26.7 | 19.8 | 12.2 | 5.5 | 4 | 70 | Não Atende | km 346 = H. 346,001
50 | 345.85 | 4100 | 30 | 25 | 48.9 | 45 | 29.3 | 17.7 | 11.4 | 5.7 | 4.4 | 70 | Não Atende
50 | 345.75 | 4100 | 30 | 25 | 80.6 | 62.1 | 40 | 22.9 | 14.3 | 6.4 | 5.9 | 70 | Não Atende
50 | 345.65 | 4100 | 30 | 25 | 29.7 | 27.9 | 17.9 | 11.1 | 7.7 | 3.6 | 3.4 | 70 | Não Atende
50 | 345.55 | 4100 | 30 | 25 | 61.3 | 52.3 | 25.3 | 19.3 | 13 | 6.2 | 5.2 | 70 | Não Atende
50 | 345.45 | 4100 | 30 | 25 | 40.1 | 28.1 | 18 | 11.7 | 7.7 | 3.2 | 3 | 70 | Não Atende
50 | 345.35 | 4100 | 30 | 25 | 37.6 | 25.5 | 11.7 | 9.5 | 6.4 | 2.9 | 2 | 70 | Não Atende
50 | 345.15 | 4100 | 30 | 25 | 29.4 | 23.5 | 16 | 10.9 | 8.1 | 4.8 | 4 | 70 | Não Atende
50 | 344.95 | 4100 | 30 | 25 | 17.1 | 14.8 | 11.6 | 9.4 | 6.5 | 4.6 | 2.7 | 52 | Não Atende | km 345 = H. 345,000
50 | 344.75 | 4100 | 30 | 25 | 23.2 | 19.5 | 14.8 | 11 | 7.7 | 4.9 | 3.5 | 52 | Não Atende
50 | 344.55 | 4100 | 30 | 25 | 46.7 | 32.6 | 13 | 9.1 | 5.1 | 2.1 | 2 | 52 | Não Atende
50 | 344.45 | 4100 | 30 | 25 | 32.9 | 32.2 | 27.4 | 11.7 | 6.6 | 4.5 | 2.7 | 52 | Não Atende
50 | 344.35 | 4100 | 30 | 25 | 14.1 | 12.5 | 9.7 | 7.2 | 5.8 | 3.8 | 2.2 | 52 | Não Atende
50 | 344.25 | 4100 | 30 | 25 | 18.4 | 15.8 | 13.3 | 11.4 | 8.7 | 6.2 | 4.9 | 52 | Não Atende
50 | 344.15 | 4100 | 30 | 25 | 16.1 | 14.1 | 11.8 | 10 | 7.8 | 5.1 | 4 | 52 | Não Atende
50 | 344.05 | 4100 | 30 | 25 | 75.7 | 60.9 | 38.5 | 25.5 | 16.6 | 7.8 | 6 | 52 | Não Atende
50 | 343.95 | 4100 | 30 | 25 | 18.8 | 14.2 | 10.9 | 8.6 | 6.8 | 4.3 | 3.6 | 63 | Não Atende | km 344 = H. 344,000
50 | 343.85 | 4100 | 30 | 25 | 71.6 | 40.3 | 27 | 16 | 11.4 | 6.8 | 4.8 | 63 | Não Atende
50 | 343.75 | 4100 | 30 | 25 | 45.3 | 31 | 20.1 | 12.7 | 8.6 | 6.8 | 6 | 63 | Não Atende
50 | 343.65 | 4100 | 30 | 25 | 18.4 | 13.6 | 12 | 9.2 | 7.4 | 5.9 | 4.3 | 63 | Não Atende
50 | 343.55 | 4100 | 30 | 25 | 20.3 | 20.2 | 17.9 | 13.2 | 9.4 | 5.6 | 4.1 | 63 | Não Atende
50 | 343.45 | 4100 | 30 | 25 | 39.7 | 37.4 | 29.6 | 22.4 | 15 | 8 | 5.3 | 63 | Não Atende
50 | 343.35 | 4100 | 30 | 25 | 62.3 | 49.9 | 35.3 | 20.4 | 13.4 | 7.2 | 5 | 63 | Não Atende
50 | 343.25 | 4100 | 30 | 25 | 72.7 | 56.9 | 38 | 24.2 | 15 | 6.8 | 5.5 | 63 | Não Atende
50 | 343.15 | 4100 | 30 | 25 | 10.4 | 9.5 | 8.3 | 7.4 | 5.7 | 4.8 | 3.9 | 63 | Não Atende
50 | 343.05 | 4100 | 30 | 25 | 44.7 | 33.4 | 22.7 | 13 | 9.7 | 6 | 3.9 | 63 | Não Atende
50 | 342.95 | 4100 | 30 | 25 | 11.5 | 10.6 | 8.3 | 6.6 | 4.3 | 2.3 | 1.6 | 47 | Atende | km 343 = H. 343,000
50 | 342.75 | 4100 | 30 | 25 | 42.4 | 22.1 | 17.1 | 13.8 | 10.3 | 7.6 | 5.9 | 47 | Atende
50 | 342.55 | 4100 | 30 | 25 | 20.7 | 16.2 | 12.7 | 10 | 7 | 3.8 | 2.4 | 47 | Atende
50 | 342.35 | 4100 | 30 | 25 | 19.2 | 17.7 | 14.5 | 11.2 | 8.2 | 4.6 | 3.2 | 47 | Atende
50 | 342.25 | 4100 | 30 | 25 | 27.6 | 25.8 | 19.6 | 13.9 | 9.1 | 4.6 | 3.1 | 47 | Atende
50 | 342.15 | 4100 | 31 | 25 | 24.2 | 20.2 | 16.4 | 12.2 | 8.6 | 4.6 | 3.1 | 47 | Atende
50 | 342.05 | 4100 | 31 | 25 | 61.7 | 49.2 | 31.8 | 20.4 | 13.4 | 5.9 | 4.3 | 47 | Atende
50 | 341.95 | 4100 | 31 | 25 | 36.4 | 30.7 | 22.4 | 16.3 | 8 | 5.4 | 3.8 | 65 | Não Atende | km 342 = H. 342,000
50 | 341.85 | 4100 | 31 | 25 | 51 | 42.5 | 24.2 | 17 | 6.3 | 5.8 | 4.5 | 65 | Não Atende
50 | 341.75 | 4100 | 31 | 25 | 77.2 | 60.2 | 41.2 | 27.2 | 17 | 7 | 4.6 | 65 | Não Atende
50 | 341.65 | 4100 | 31 | 25 | 63.6 | 47.6 | 33.8 | 23.4 | 15.7 | 8.6 | 5.7 | 65 | Não Atende
50 | 341.55 | 4100 | 31 | 25 | 41.4 | 32.7 | 22.4 | 15.4 | 11.2 | 6.4 | 5.2 | 65 | Não Atende
50 | 341.45 | 4100 | 31 | 25 | 46.8 | 34.2 | 19.8 | 10.1 | 7 | 3.3 | 2.5 | 65 | Não Atende
50 | 341.35 | 4100 | 31 | 25 | 19.4 | 16.6 | 13.2 | 10.9 | 8.1 | 5.3 | 4.2 | 65 | Não Atende
50 | 341.25 | 4100 | 31 | 25 | 12.9 | 12.6 | 8.9 | 6.9 | 5.2 | 2.9 | 2.2 | 65 | Não Atende
50 | 341.15 | 4100 | 31 | 25 | 64.1 | 40.4 | 26.4 | 12.6 | 8.1 | 4 | 3.2 | 65 | Não Atende
50 | 341.05 | 4100 | 31 | 25 | 20 | 16.6 | 13.1 | 9.9 | 7.5 | 4.5 | 3.1 | 65 | Não Atende
50 | 340.95 | 4100 | 31 | 25 | 50 | 39.8 | 26 | 17.4 | 11.5 | 5.6 | 3.4 | 61 | Não Atende | km 341 = H. 341,000
50 | 340.85 | 4100 | 31 | 25 | 16.3 | 15.6 | 13.2 | 9.6 | 6.8 | 4.7 | 3.4 | 61 | Não Atende
50 | 340.75 | 4100 | 31 | 25 | 14.1 | 11.2 | 10.5 | 7.2 | 5.9 | 4 | 3 | 61 | Não Atende
50 | 340.65 | 4100 | 31 | 25 | 16.9 | 13.3 | 10.4 | 9.5 | 7.2 | 5.3 | 4.6 | 61 | Não Atende
50 | 340.55 | 4100 | 31 | 25 | 36.5 | 18.1 | 14.3 | 11 | 7.6 | 5.1 | 3.2 | 61 | Não Atende
50 | 340.45 | 4100 | 31 | 25 | 50.2 | 37.7 | 27.2 | 17.7 | 13 | 9.3 | 6 | 61 | Não Atende
50 | 340.35 | 4100 | 31 | 25 | 17.7 | 14.5 | 12.2 | 9.5 | 3.5 | 2.8 | 1.9 | 61 | Não Atende
50 | 340.25 | 4100 | 31 | 25 | 19.3 | 17.4 | 14.2 | 10.4 | 7.7 | 5.3 | 3.6 | 61 | Não Atende
50 | 340.15 | 4100 | 31 | 25 | 48 | 33.1 | 17.7 | 15.8 | 10.2 | 4.7 | 3.1 | 61 | Não Atende
50 | 340.05 | 4100 | 31 | 25 | 93.1 | 73.5 | 50.4 | 35.1 | 24.1 | 12.8 | 9.7 | 61 | Não Atende
50 | 339.95 | 4100 | 31 | 25 | 66.8 | 49.4 | 32.2 | 22 | 15.1 | 9.4 | 7.3 | 30 | Atende | km 340 = H. 339,996
50 | 339.85 | 4100 | 31 | 25 | 28.9 | 21.9 | 14.3 | 8.2 | 5.6 | 2.8 | 2.4 | 30 | Atende
50 | 339.75 | 4100 | 31 | 25 | 21.3 | 16.1 | 12.7 | 10.3 | 7.2 | 4.6 | 3.3 | 30 | Atende
50 | 339.65 | 4100 | 31 | 25 | 23.8 | 17.4 | 12 | 8.6 | 6.4 | 3.7 | 3 | 30 | Atende
50 | 339.55 | 4100 | 32 | 25 | 20.8 | 15.3 | 8.6 | 5.8 | 4.4 | 3.8 | 3.1 | 30 | Atende
50 | 339.45 | 4100 | 32 | 25 | 26.6 | 21.1 | 12.6 | 9.2 | 6.8 | 4.8 | 3.6 | 30 | Atende
50 | 339.35 | 4100 | 32 | 25 | 18 | 13.9 | 8.8 | 6.4 | 4.7 | 3.2 | 3.1 | 30 | Atende
50 | 339.25 | 4100 | 32 | 25 | 10.8 | 8.4 | 5.6 | 4 | 2.7 | 1.8 | 1.7 | 30 | Atende
50 | 339.15 | 4100 | 31 | 25 | 13.1 | 10.5 | 8.5 | 7 | 6.2 | 4.6 | 3.1 | 30 | Atende
50 | 339.05 | 4100 | 31 | 25 | 37.1 | 29.2 | 15 | 12.6 | 10.4 | 7.8 | 6.1 | 30 | Atende
50 | 338.95 | 4100 | 31 | 25 | 33.8 | 25.2 | 19.9 | 15 | 10 | 5.3 | 2.8 | 48 | Atende | km 339 = H. 339,007
50 | 338.85 | 4100 | 32 | 25 | 9.3 | 7.4 | 5 | 3.5 | 2.3 | 1.4 | 1 | 48 | Atende
50 | 338.75 | 4100 | 32 | 25 | 69.9 | 47.2 | 29.4 | 19.7 | 13.2 | 7.1 | 4.3 | 48 | Atende
50 | 338.65 | 4100 | 32 | 25 | 33 | 29.8 | 20.1 | 15.6 | 10.9 | 6.5 | 5 | 48 | Atende
50 | 338.55 | 4100 | 32 | 25 | 25.9 | 20.4 | 14 | 9.6 | 5.9 | 3.2 | 2.5 | 48 | Atende
50 | 338.45 | 4100 | 32 | 25 | 17.5 | 13.7 | 11.1 | 7.5 | 4.7 | 2.3 | 1.9 | 48 | Atende
50 | 338.35 | 4100 | 32 | 25 | 17.4 | 13.4 | 10.8 | 9.1 | 7.2 | 4.9 | 3.6 | 48 | Atende
50 | 338.25 | 4100 | 32 | 25 | 42.8 | 36.2 | 24.8 | 16.4 | 10.9 | 6.1 | 4 | 48 | Atende
50 | 338.15 | 4100 | 32 | 25 | 35.4 | 31.1 | 21 | 17.3 | 12.3 | 6.9 | 3.9 | 48 | Atende
50 | 338.05 | 4100 | 32 | 25 | 10.3 | 8.3 | 6.4 | 5.8 | 3.8 | 2.6 | 2 | 48 | Atende
50 | 337.95 | 4100 | 32 | 25 | 30.4 | 19.7 | 11 | 5.8 | 3.2 | 1.8 | 1 | 49 | Atende | km 338 = H. 337,997
50 | 337.85 | 4100 | 32 | 25 | 32.5 | 29.5 | 22.6 | 12.2 | 9.1 | 5.8 | 3.9 | 49 | Atende
50 | 337.75 | 4100 | 32 | 25 | 9.8 | 8 | 6.2 | 4.9 | 3.3 | 2.1 | 1.5 | 49 | Atende
50 | 337.65 | 4100 | 32 | 25 | 38.2 | 29 | 23.8 | 14.2 | 9.7 | 6 | 3.6 | 49 | Atende
50 | 337.55 | 4100 | 32 | 25 | 63.7 | 31.2 | 21.3 | 14.6 | 9.4 | 3.6 | 2.4 | 49 | Atende
50 | 337.45 | 4100 | 32 | 25 | 18.3 | 18.2 | 15.8 | 11.9 | 7.6 | 4 | 2.4 | 49 | Atende
50 | 337.35 | 4100 | 32 | 25 | 59.6 | 46.8 | 32.6 | 17.5 | 11.9 | 5.3 | 3.2 | 49 | Atende
50 | 337.25 | 4100 | 32 | 25 | 7.9 | 7.8 | 7 | 5.4 | 4.1 | 2.2 | 1.8 | 49 | Atende
50 | 337.15 | 4100 | 32 | 25 | 19.5 | 18.5 | 14.7 | 11.9 | 10 | 7.4 | 5.2 | 49 | Atende
50 | 337.05 | 4100 | 32 | 25 | 13.6 | 12 | 8.9 | 7.3 | 5.4 | 2.8 | 1.7 | 49 | Atende
50 | 336.95 | 4100 | 32 | 25 | 23.9 | 13.4 | 7.5 | 5.2 | 4.6 | 3.5 | 2.8 | 44 | Atende | km 337 = H. 337,000
50 | 336.85 | 4100 | 32 | 25 | 12.1 | 11.7 | 9.3 | 7 | 5.1 | 2.7 | 2.2 | 44 | Atende
50 | 336.75 | 4100 | 32 | 25 | 10 | 9.2 | 7.4 | 5.1 | 4.1 | 2.7 | 2.2 | 44 | Atende
50 | 336.65 | 4100 | 32 | 25 | 45.2 | 38.7 | 30.3 | 24.2 | 15 | 6.8 | 4.5 | 44 | Atende
50 | 336.55 | 4100 | 33 | 25 | 57.6 | 36.5 | 18.4 | 12.3 | 7.9 | 4.1 | 2.9 | 44 | Atende
50 | 336.45 | 4100 | 33 | 25 | 20.6 | 16.5 | 13.1 | 10.8 | 7.8 | 4.6 | 3.2 | 44 | Atende
50 | 336.35 | 4100 | 33 | 25 | 30.5 | 22 | 13 | 8.2 | 5.1 | 2.9 | 2.3 | 44 | Atende
50 | 336.25 | 4100 | 33 | 25 | 35 | 26 | 17.8 | 10 | 7.5 | 4.8 | 3.5 | 44 | Atende
50 | 336.15 | 4100 | 33 | 25 | 38.7 | 28.4 | 16.3 | 11 | 7.4 | 3.9 | 3.1 | 44 | Atende
50 | 336.05 | 4100 | 33 | 25 | 20.1 | 14.4 | 9.1 | 5.5 | 4 | 2 | 1.6 | 44 | Atende
50 | 335.95 | 4100 | 33 | 25 | 31.1 | 22.6 | 14.8 | 11 | 6.7 | 3 | 2.4 | 38 | Atende | km 336 = H. 335,997
50 | 335.85 | 4100 | 33 | 25 | 17.2 | 12.9 | 10.2 | 7.3 | 5.1 | 3.1 | 2 | 38 | Atende
50 | 335.75 | 4100 | 33 | 25 | 17 | 14.6 | 11.3 | 9 | 5.7 | 2.9 | 2.1 | 38 | Atende
50 | 335.65 | 4100 | 33 | 25 | 19.9 | 18.6 | 13.9 | 10.3 | 6.8 | 4.1 | 2.7 | 38 | Atende
50 | 335.55 | 4100 | 33 | 25 | 17.5 | 12.6 | 9.8 | 6.5 | 4.5 | 3.4 | 2.7 | 38 | Atende
50 | 335.45 | 4100 | 33 | 25 | 35 | 21.8 | 14 | 9.5 | 6.5 | 3.3 | 3 | 38 | Atende
50 | 335.35 | 4100 | 33 | 25 | 16.8 | 13.6 | 9.9 | 7.1 | 4.5 | 2.1 | 1.3 | 38 | Atende
50 | 335.25 | 4100 | 33 | 25 | 52 | 40.7 | 22.4 | 16 | 10.9 | 5.4 | 4.7 | 38 | Atende
50 | 335.15 | 4100 | 33 | 25 | 17.8 | 13.5 | 9.7 | 6.8 | 4.5 | 2.4 | 2.1 | 38 | Atende
50 | 335.05 | 4100 | 33 | 25 | 37.3 | 29.1 | 19.8 | 13.7 | 8.6 | 4.3 | 3.7 | 38 | Atende
50 | 334.95 | 4100 | 33 | 25 | 31.5 | 25.4 | 17.7 | 11.9 | 7.4 | 2.7 | 2.1 | 27 | Atende | km 335 = H. 335,000
50 | 334.85 | 4100 | 33 | 25 | 14.6 | 11.2 | 9.2 | 7.9 | 6.2 | 4 | 2.7 | 27 | Atende
50 | 334.75 | 4100 | 33 | 25 | 6.9 | 6.6 | 5.5 | 4 | 3.2 | 2.4 | 2.2 | 27 | Atende
50 | 334.65 | 4100 | 33 | 25 | 9.5 | 7.4 | 5.9 | 4.9 | 3.2 | 2.4 | 1.8 | 27 | Atende
50 | 334.55 | 4100 | 33 | 25 | 11.5 | 11.2 | 9 | 6 | 4.7 | 2.9 | 2.5 | 27 | Atende
50 | 334.45 | 4100 | 33 | 25 | 29.9 | 20.2 | 11.5 | 6.4 | 5 | 3.9 | 2.8 | 27 | Atende
50 | 334.35 | 4100 | 33 | 25 | 27.3 | 22.7 | 15.5 | 10.6 | 8.1 | 5.3 | 4.2 | 27 | Atende
50 | 334.25 | 4100 | 33 | 25 | 10 | 7.8 | 6.4 | 5.5 | 4 | 3.1 | 2.2 | 27 | Atende
50 | 334.15 | 4100 | 33 | 25 | 9.5 | 8.3 | 6.6 | 5.2 | 4.2 | 2.8 | 2.2 | 27 | Atende
50 | 334.05 | 4100 | 33 | 25 | 21.7 | 17.6 | 10.5 | 7.2 | 5.4 | 3.2 | 2.7 | 27 | Atende
50 | 333.95 | 4100 | 34 | 25 | 57 | 29.6 | 19.9 | 10.5 | 6.9 | 4.1 | 3 | 44 | Atende | km 334 = H. 333,996
50 | 333.85 | 4100 | 34 | 25 | 17.9 | 15.7 | 11.1 | 8.9 | 6.5 | 3.9 | 2.7 | 44 | Atende
50 | 333.75 | 4100 | 34 | 25 | 45 | 34.4 | 21.5 | 15.3 | 9.9 | 5.4 | 3.6 | 44 | Atende
50 | 333.65 | 4100 | 34 | 25 | 8 | 8 | 5.3 | 3.9 | 3.5 | 2.8 | 2.6 | 44 | Atende
50 | 333.55 | 4100 | 34 | 25 | 9.2 | 8.9 | 6.9 | 4.5 | 3.7 | 2.6 | 2.2 | 44 | Atende
50 | 333.45 | 4100 | 34 | 25 | 9.9 | 7.5 | 6.2 | 4.6 | 3.9 | 2.9 | 2.8 | 44 | Atende
50 | 333.35 | 4100 | 34 | 25 | 23.8 | 18.2 | 12.9 | 9.6 | 6.3 | 2.9 | 2.6 | 44 | Atende
50 | 333.25 | 4100 | 34 | 25 | 10.6 | 8.7 | 7 | 5.2 | 3.5 | 2.5 | 2.2 | 44 | Atende
50 | 333.15 | 4100 | 34 | 25 | 38.6 | 29.4 | 20 | 12.8 | 8.6 | 4.6 | 3.7 | 44 | Atende
50 | 333.05 | 4100 | 34 | 25 | 40.7 | 33.1 | 22.9 | 14.8 | 10 | 5.1 | 3.5 | 44 | Atende
50 | 332.95 | 4100 | 34 | 25 | 24.7 | 20 | 13.2 | 8.3 | 5.8 | 3.7 | 2.6 | 38 | Atende | km 333 = H. 332,998
50 | 332.85 | 4100 | 34 | 25 | 29.1 | 22.8 | 15.2 | 10.9 | 7.4 | 3.6 | 2.9 | 38 | Atende
50 | 332.75 | 4100 | 34 | 25 | 26.7 | 24.6 | 13.6 | 10.4 | 8 | 5 | 3.3 | 38 | Atende
50 | 332.65 | 4100 | 34 | 25 | 25.1 | 19.2 | 13.2 | 9.3 | 6.1 | 4 | 3.2 | 38 | Atende
50 | 332.55 | 4100 | 34 | 25 | 25.4 | 20.9 | 14.6 | 9.3 | 6.5 | 3.3 | 2.4 | 38 | Atende
50 | 332.45 | 4100 | 34 | 25 | 25.8 | 20.7 | 12.4 | 7.1 | 4.8 | 2.3 | 1.8 | 38 | Atende
50 | 332.35 | 4100 | 34 | 25 | 53.5 | 42.8 | 29.1 | 18.9 | 12.3 | 5.8 | 4.2 | 38 | Atende
50 | 332.25 | 4100 | 34 | 25 | 13 | 10.4 | 9.5 | 7.8 | 6.6 | 4.9 | 3.3 | 38 | Atende
50 | 332.15 | 4100 | 34 | 25 | 16.1 | 15.5 | 12.4 | 10.7 | 7.5 | 5 | 3.5 | 38 | Atende | OAE = H. 332,239 a 332,190
50 | 332.05 | 4100 | 34 | 25 | 29.6 | 20.2 | 8.4 | 6.1 | 3.8 | 2.2 | 1.9 | 38 | Atende
50 | 331.95 | 4100 | 34 | 25 | 27.8 | 22 | 14.8 | 8.1 | 5.4 | 3.3 | 2 | 43 | Atende | km 332 = H. 332,000
50 | 331.85 | 4100 | 34 | 25 | 15.3 | 13 | 9.3 | 7.2 | 5.7 | 3.8 | 2.6 | 43 | Atende
50 | 331.75 | 4100 | 35 | 25 | 44.5 | 34.6 | 20.7 | 15.8 | 10.8 | 5.6 | 3.8 | 43 | Atende
50 | 331.55 | 4100 | 35 | 25 | 47.4 | 33 | 21.8 | 15 | 10.9 | 6.5 | 4.2 | 43 | Atende
50 | 331.35 | 4100 | 35 | 25 | 12.4 | 10.1 | 7.4 | 5.7 | 3.9 | 2.7 | 2.2 | 43 | Atende
50 | 331.15 | 4100 | 35 | 25 | 15.8 | 12.1 | 8.8 | 6.6 | 5 | 3.1 | 2.4 | 43 | Atende
50 | 330.95 | 4100 | 35 | 25 | 29.6 | 15.3 | 11.2 | 8.5 | 5.9 | 4 | 3.1 | 28 | Atende | km 331 = H. 331,000
50 | 330.75 | 4100 | 35 | 25 | 17.9 | 17.4 | 11.6 | 7.5 | 4.6 | 2.6 | 1.9 | 28 | Atende
50 | 330.65 | 4100 | 35 | 25 | 25.9 | 19.9 | 11.7 | 7.3 | 4.9 | 2.1 | 1.7 | 28 | Atende
50 | 330.55 | 4100 | 35 | 25 | 11.1 | 8.7 | 7 | 4.3 | 3.3 | 2 | 1.2 | 28 | Atende
50 | 330.45 | 4100 | 35 | 25 | 22.7 | 17.3 | 11 | 7.2 | 5 | 3.2 | 2.1 | 28 | Atende
50 | 330.35 | 4100 | 35 | 25 | 20.5 | 14.8 | 9.4 | 6.1 | 3.8 | 2.2 | 1.6 | 28 | Atende
50 | 330.25 | 4100 | 35 | 25 | 18.5 | 16.3 | 10.1 | 5.8 | 3.4 | 2 | 1.7 | 28 | Atende
50 | 330.15 | 4100 | 35 | 25 | 21.4 | 20.9 | 11.9 | 9.1 | 5.9 | 2.5 | 1.7 | 28 | Atende
50 | 330.05 | 4100 | 35 | 25 | 28.8 | 23.1 | 13.1 | 8.3 | 5.2 | 3.7 | 1.8 | 28 | Atende
50 | 329.95 | 4100 | 35 | 25 | 37.2 | 17.7 | 12.6 | 7 | 4.6 | 3.1 | 2.1 | 48 | Atende | km 330 = H. 330,000
50 | 329.85 | 4100 | 35 | 25 | 10.6 | 8 | 4.9 | 3.5 | 3.2 | 2 | 1.7 | 48 | Atende
50 | 329.75 | 4100 | 35 | 25 | 10.3 | 9.7 | 7.2 | 5.5 | 3.9 | 2.5 | 1.9 | 48 | Atende
50 | 329.65 | 4100 | 35 | 25 | 23.9 | 20.3 | 13.3 | 9.4 | 5.4 | 4.2 | 2.5 | 48 | Atende
50 | 329.55 | 4100 | 35 | 25 | 29.2 | 20.3 | 12.9 | 8.9 | 5.4 | 2.8 | 2.4 | 48 | Atende
50 | 329.45 | 4100 | 35 | 25 | 20 | 16.6 | 11.2 | 7.3 | 4.5 | 2.5 | 2.1 | 48 | Atende
50 | 329.35 | 4100 | 35 | 25 | 53.2 | 38.9 | 24.9 | 16.2 | 10.5 | 4.5 | 3.1 | 48 | Atende
50 | 329.25 | 4100 | 36 | 25 | 48.8 | 35.4 | 21.8 | 13.1 | 7.9 | 2.6 | 1.8 | 48 | Atende
50 | 329.15 | 4100 | 36 | 25 | 54.6 | 39.1 | 23.6 | 14.1 | 8.9 | 4.2 | 3.3 | 48 | Atende
50 | 329.05 | 4100 | 36 | 25 | 14.7 | 13.8 | 9.6 | 7 | 4.9 | 2.5 | 1.8 | 48 | Atende
50 | 328.95 | 4100 | 36 | 25 | 17.2 | 12.8 | 9 | 6.8 | 4.5 | 3.1 | 2.6 | 35 | Atende | km 329 = H. 329,000
50 | 328.85 | 4100 | 36 | 25 | 12 | 9.6 | 6.7 | 4.4 | 3.4 | 2 | 1.7 | 35 | Atende
50 | 328.75 | 4100 | 36 | 25 | 20.9 | 20.3 | 14.1 | 10.6 | 7.5 | 4.3 | 3.2 | 35 | Atende
50 | 328.65 | 4100 | 36 | 25 | 33 | 19.5 | 8.5 | 5.6 | 4 | 3.6 | 3.5 | 35 | Atende
50 | 328.55 | 4100 | 36 | 25 | 40.3 | 29.7 | 16.4 | 8.9 | 5.5 | 2.7 | 2.5 | 35 | Atende
50 | 328.45 | 4100 | 36 | 25 | 18.4 | 8.3 | 5.4 | 3.7 | 3 | 1.9 | 1.8 | 35 | Atende
50 | 328.35 | 4100 | 36 | 25 | 38.9 | 31.3 | 20.2 | 13.4 | 8.9 | 4.2 | 3.2 | 35 | Atende
50 | 328.25 | 4100 | 36 | 25 | 25.3 | 19 | 11.6 | 6.2 | 4.3 | 2.2 | 1.6 | 35 | Atende
50 | 328.15 | 4100 | 36 | 25 | 27.7 | 22.5 | 16 | 10 | 7.3 | 4 | 3.2 | 35 | Atende
50 | 328.05 | 4100 | 36 | 25 | 15.4 | 11.4 | 8.3 | 5.4 | 4.1 | 3.9 | 3.5 | 35 | Atende
50 | 327.95 | 4100 | 36 | 25 | 45.3 | 38.7 | 23.8 | 16.2 | 11.6 | 6.5 | 4.7 | 35 | Atende | km 328 = H. 328,000
50 | 327.85 | 4100 | 36 | 25 | 38.7 | 17.8 | 11.3 | 7.2 | 4.8 | 3 | 1.6 | 35 | Atende
50 | 327.75 | 4100 | 36 | 25 | 14.2 | 10.5 | 6.9 | 5.3 | 4.1 | 2.6 | 2.2 | 35 | Atende
50 | 327.65 | 4100 | 36 | 25 | 16.8 | 11.9 | 9.4 | 6.3 | 5.2 | 3.6 | 3.1 | 35 | Atende
50 | 327.55 | 4100 | 36 | 25 | 23.7 | 16.3 | 10.6 | 7 | 4.9 | 2.7 | 2 | 35 | Atende
50 | 327.45 | 4100 | 36 | 25 | 16.2 | 14.8 | 11.1 | 9.6 | 6.8 | 4.5 | 3.1 | 35 | Atende
50 | 327.35 | 4100 | 36 | 25 | 15.7 | 12 | 9.4 | 7.5 | 5.5 | 3.1 | 2.2 | 35 | Atende
50 | 327.25 | 4100 | 36 | 25 | 29.4 | 26.1 | 15.2 | 9.6 | 6.2 | 3.1 | 2.5 | 35 | Atende
50 | 327.15 | 4100 | 36 | 25 | 22.3 | 19.3 | 11.7 | 7.6 | 4.7 | 2.6 | 2 | 35 | Atende
50 | 327.05 | 4100 | 36 | 25 | 15.5 | 11.8 | 8.4 | 5.7 | 4.4 | 2.5 | 1.8 | 35 | Atende
50 | 326.95 | 4100 | 36 | 25 | 14.5 | 12.3 | 9.7 | 7 | 4.4 | 2.5 | 1.6 | 39 | Atende | km 327 = H. 327,000
50 | 326.85 | 4100 | 36 | 25 | 19.8 | 14 | 9 | 6.5 | 5 | 2.9 | 2.6 | 39 | Atende
50 | 326.75 | 4100 | 36 | 25 | 19.1 | 15.9 | 11.1 | 7.5 | 4.6 | 2.5 | 1.9 | 39 | Atende
50 | 326.65 | 4100 | 36 | 25 | 32.2 | 22.8 | 13.7 | 8.8 | 5.2 | 2.6 | 2.3 | 39 | Atende
50 | 326.55 | 4100 | 36 | 25 | 17.2 | 13.7 | 9.8 | 8.5 | 6.3 | 3.9 | 2.8 | 39 | Atende
50 | 326.45 | 4100 | 36 | 25 | 30.8 | 27.9 | 17.7 | 12.6 | 8.1 | 4.5 | 3.6 | 39 | Atende
50 | 326.35 | 4100 | 36 | 25 | 41.5 | 31.3 | 20.4 | 14.2 | 9.3 | 4.1 | 2.5 | 39 | Atende
50 | 326.25 | 4100 | 36 | 25 | 19.1 | 14.3 | 9.4 | 7.1 | 5.4 | 3.3 | 2.7 | 39 | Atende
50 | 326.15 | 4100 | 36 | 25 | 37.2 | 35.1 | 28.5 | 18.2 | 11.5 | 5.2 | 4 | 39 | Atende
50 | 326.05 | 4100 | 36 | 25 | 46.9 | 31.9 | 18.1 | 12 | 8.1 | 3.7 | 3.5 | 39 | Atende
50 | 325.95 | 4100 | 37 | 25 | 24.5 | 17.5 | 11.4 | 8.3 | 5.5 | 3.7 | 3.1 | 45 | Atende | km 326 = H. 326,004
50 | 325.85 | 4100 | 37 | 25 | 34.2 | 26.4 | 16 | 10.1 | 6.5 | 3.6 | 3.1 | 45 | Atende
50 | 325.75 | 4100 | 37 | 25 | 42.8 | 33.6 | 20.7 | 14.3 | 9.9 | 6.4 | 5 | 45 | Atende
50 | 325.65 | 4100 | 37 | 25 | 15.7 | 13.6 | 10.5 | 9.5 | 6.6 | 4 | 3.6 | 45 | Atende
50 | 325.55 | 4100 | 37 | 25 | 15.5 | 12 | 8.4 | 6.5 | 4 | 1.5 | 1 | 45 | Atende
50 | 325.45 | 4100 | 37 | 25 | 56.1 | 47.1 | 31.8 | 22.3 | 15.2 | 8.2 | 6.4 | 45 | Atende
50 | 325.35 | 4100 | 37 | 25 | 29.6 | 23 | 13.9 | 8.9 | 5.7 | 3.1 | 2.9 | 45 | Atende
50 | 325.25 | 4100 | 37 | 25 | 23.1 | 19 | 12.2 | 7.6 | 5.4 | 3 | 2.8 | 45 | Atende
50 | 325.15 | 4100 | 37 | 25 | 34.7 | 28.1 | 20.3 | 15 | 10.2 | 5.8 | 4.3 | 45 | Atende
50 | 325.05 | 4100 | 37 | 25 | 43.1 | 35.9 | 22.7 | 18.1 | 12.1 | 7.2 | 6.2 | 45 | Atende
50 | 324.95 | 4100 | 37 | 25 | 28.4 | 26.7 | 21.6 | 14.6 | 9.2 | 4.7 | 3.1 | 53 | Não Atende
50 | 324.85 | 4100 | 37 | 25 | 54.4 | 36.8 | 21.1 | 13 | 7.7 | 3.5 | 2.3 | 53 | Não Atende
50 | 324.75 | 4100 | 38 | 25 | 38.3 | 25.9 | 15.3 | 9.7 | 6.3 | 3 | 2.5 | 53 | Não Atende
50 | 324.65 | 4100 | 38 | 25 | 55.8 | 26.2 | 16.9 | 9.7 | 7.3 | 4.4 | 3.5 | 53 | Não Atende
50 | 324.55 | 4100 | 38 | 25 | 26.6 | 19.5 | 11.7 | 8.2 | 5.5 | 3 | 2.9 | 53 | Não Atende
50 | 324.45 | 4100 | 38 | 25 | 14.9 | 11.4 | 7.5 | 5.2 | 3.3 | 1.4 | 1.1 | 53 | Não Atende
50 | 324.35 | 4100 | 37 | 25 | 29.5 | 21.5 | 15.7 | 9.7 | 6.8 | 4.3 | 3.6 | 53 | Não Atende
50 | 324.25 | 4100 | 37 | 25 | 53.1 | 40.9 | 27.6 | 19.3 | 12.5 | 6.7 | 4 | 53 | Não Atende
50 | 324.15 | 4100 | 38 | 25 | 52.2 | 41.1 | 27.1 | 18.6 | 13 | 8.1 | 6 | 53 | Não Atende
50 | 324.05 | 4100 | 38 | 25 | 26.2 | 20.3 | 13.2 | 9.2 | 5.6 | 2.6 | 1.6 | 53 | Não Atende
50 | 323.95 | 4100 | 37 | 25 | 9.6 | 8 | 5.8 | 4.1 | 2.5 | 1.7 | 1.4 | 35 | Atende | km 324 = H. 323,997
50 | 323.85 | 4100 | 38 | 25 | 20.9 | 17 | 11.3 | 6.4 | 3.9 | 2.3 | 2 | 35 | Atende
50 | 323.75 | 4100 | 38 | 25 | 22 | 15.6 | 9.8 | 6.8 | 4.5 | 2.8 | 2.4 | 35 | Atende
50 | 323.65 | 4100 | 38 | 25 | 38.1 | 29.5 | 18.8 | 13.2 | 8.3 | 3 | 2.4 | 35 | Atende
50 | 323.55 | 4100 | 38 | 25 | 21.2 | 18.3 | 13.1 | 9 | 6.3 | 3.6 | 2.3 | 35 | Atende
50 | 323.45 | 4100 | 38 | 25 | 45.2 | 30.4 | 20.9 | 14.2 | 9.1 | 5.3 | 4 | 35 | Atende
50 | 323.35 | 4100 | 38 | 25 | 24.6 | 18.6 | 12.4 | 8.6 | 5.7 | 3.8 | 3 | 35 | Atende
50 | 323.25 | 4100 | 38 | 25 | 19.2 | 14.3 | 11.2 | 8.2 | 6.8 | 4.8 | 3.4 | 35 | Atende
50 | 323.15 | 4100 | 38 | 25 | 26.9 | 20.9 | 12.1 | 9.5 | 6.4 | 4.2 | 2.9 | 35 | Atende
50 | 323.05 | 4100 | 38 | 25 | 21.3 | 20.8 | 16.6 | 11.5 | 8.3 | 5.3 | 4.3 | 35 | Atende
50 | 322.95 | 4100 | 38 | 25 | 25.2 | 19.8 | 14.7 | 8.5 | 6.5 | 4.5 | 4.1 | 42 | Atende | km 323 = H. 323,000
50 | 322.85 | 4100 | 38 | 25 | 47.6 | 36.3 | 23.2 | 15.4 | 10.6 | 6.4 | 4.6 | 42 | Atende
50 | 322.75 | 4100 | 38 | 25 | 29.5 | 22.8 | 11.7 | 6.1 | 4.5 | 2.5 | 2.1 | 42 | Atende
50 | 322.65 | 4100 | 38 | 25 | 11.7 | 7.9 | 5.5 | 3.3 | 2 | 1 | 0.9 | 42 | Atende
50 | 322.55 | 4100 | 38 | 25 | 43.7 | 32.9 | 20.5 | 13.2 | 9.3 | 5.8 | 4.7 | 42 | Atende
50 | 322.45 | 4100 | 38 | 25 | 30.9 | 25.2 | 15.9 | 11 | 7.3 | 4.4 | 2.9 | 42 | Atende
50 | 322.35 | 4100 | 38 | 25 | 15.5 | 12.8 | 6.6 | 4.6 | 3.5 | 1.7 | 1.2 | 42 | Atende
50 | 322.25 | 4100 | 38 | 25 | 42.9 | 30.2 | 17 | 9.3 | 5.8 | 2.8 | 2.1 | 42 | Atende
50 | 322.15 | 4100 | 38 | 25 | 13 | 10.7 | 7.3 | 5.1 | 3.3 | 1.7 | 1.4 | 42 | Atende
50 | 322.05 | 4100 | 38 | 25 | 32.3 | 25.6 | 15.4 | 12.4 | 9.1 | 5.6 | 5.4 | 42 | Atende
50 | 321.95 | 4100 | 38 | 25 | 41.6 | 24.3 | 17.3 | 11.8 | 9.2 | 6 | 5.1 | 36 | Atende | km 322 = H. 322,003
50 | 321.85 | 4100 | 38 | 25 | 20.4 | 16 | 11.4 | 7.8 | 5.6 | 3.8 | 3.2 | 36 | Atende
50 | 321.75 | 4100 | 38 | 25 | 31.5 | 18.5 | 12.2 | 6.1 | 5 | 3 | 2.5 | 36 | Atende
50 | 321.65 | 4100 | 38 | 25 | 18.2 | 12.9 | 10.1 | 6.7 | 4.3 | 2.3 | 2.3 | 36 | Atende
50 | 321.55 | 4100 | 38 | 25 | 23.8 | 16.8 | 12.1 | 7.9 | 4.5 | 1.9 | 1.4 | 36 | Atende
50 | 321.45 | 4100 | 38 | 25 | 39.6 | 27.1 | 15.2 | 7.9 | 5.5 | 2.7 | 2 | 36 | Atende
50 | 321.35 | 4100 | 38 | 25 | 16.8 | 11.5 | 9.2 | 5.9 | 4.9 | 3.6 | 2.3 | 36 | Atende
50 | 321.25 | 4100 | 38 | 25 | 18.6 | 15.4 | 11.3 | 7.9 | 5.2 | 3.4 | 2.7 | 36 | Atende
50 | 321.15 | 4100 | 38 | 25 | 12.8 | 9.9 | 8 | 5.3 | 4.3 | 2.8 | 2.2 | 36 | Atende
50 | 321.05 | 4100 | 38 | 25 | 34.1 | 25.5 | 16 | 9.8 | 6.1 | 2.9 | 2.3 | 36 | Atende
50 | 320.95 | 4100 | 38 | 25 | 26.1 | 20.9 | 12.2 | 8.7 | 6.1 | 3.1 | 2.3 | 50 | Atende | km 321 = H. 320,998
50 | 320.85 | 4100 | 38 | 25 | 54.2 | 39.8 | 24.2 | 16.3 | 10.2 | 4 | 2.8 | 50 | Atende
50 | 320.75 | 4100 | 38 | 25 | 27.7 | 22.2 | 14.4 | 10.8 | 6.7 | 3.7 | 2.7 | 50 | Atende
50 | 320.65 | 4100 | 38 | 25 | 33.5 | 25.9 | 18.1 | 12.3 | 7.8 | 3.6 | 2.8 | 50 | Atende
50 | 320.55 | 4100 | 39 | 25 | 18.3 | 14.6 | 10.9 | 8.7 | 5.8 | 3.5 | 2.6 | 50 | Atende
50 | 320.45 | 4100 | 39 | 25 | 62.9 | 30.9 | 16.2 | 11 | 7.5 | 3.7 | 3.2 | 50 | Atende
50 | 320.35 | 4100 | 39 | 25 | 29.2 | 20.3 | 13.2 | 10.6 | 7 | 3.7 | 2.6 | 50 | Atende
50 | 320.25 | 4100 | 38 | 25 | 47 | 32.6 | 20.1 | 13 | 8.9 | 4.5 | 3.3 | 50 | Atende
50 | 320.15 | 4100 | 38 | 25 | 16.9 | 14.2 | 10.5 | 7.2 | 4.5 | 2.5 | 1.9 | 50 | Atende
50 | 320.05 | 4100 | 38 | 25 | 33.6 | 23.8 | 13.5 | 7.2 | 4.9 | 3.1 | 2.2 | 50 | Atende
50 | 319.95 | 4100 | 38 | 25 | 17.3 | 12.4 | 7.8 | 4.5 | 3.3 | 2.9 | 2 | 34 | Atende | km 320 = H. 320,000
50 | 319.85 | 4100 | 38 | 25 | 46.1 | 38 | 21.5 | 11.8 | 7.6 | 3.6 | 2.5 | 34 | Atende
50 | 319.75 | 4100 | 38 | 25 | 18.5 | 17.5 | 11.9 | 8.4 | 5.3 | 3.2 | 2.3 | 34 | Atende
50 | 319.65 | 4100 | 38 | 25 | 13.1 | 12.5 | 8.5 | 6.3 | 4.4 | 3.1 | 2.6 | 34 | Atende
50 | 319.55 | 4100 | 38 | 25 | 19.6 | 14.4 | 9.1 | 4.8 | 3.3 | 2.7 | 1.9 | 34 | Atende
50 | 319.45 | 4100 | 38 | 25 | 22.4 | 16.1 | 10 | 5.2 | 3.8 | 2 | 1.8 | 34 | Atende
50 | 319.35 | 4100 | 38 | 25 | 31.4 | 24.5 | 16.3 | 11 | 6.8 | 2.6 | 1.6 | 34 | Atende
50 | 319.25 | 4100 | 38 | 25 | 24.6 | 19.4 | 12.2 | 8.6 | 5.5 | 2.9 | 2.3 | 34 | Atende
50 | 319.15 | 4100 | 38 | 25 | 33.9 | 22.8 | 13.4 | 8 | 4.7 | 2.9 | 2 | 34 | Atende
50 | 319.05 | 4100 | 38 | 25 | 15.7 | 12.1 | 8.3 | 5.9 | 3.4 | 1.7 | 1.3 | 34 | Atende
50 | 318.85 | 4100 | 39 | 25 | 13.1 | 10.2 | 7.7 | 6.1 | 3.2 | 2.9 | 2.2 | 29 | Atende | km 319 = H. 319,005 ¦ OAE = H. 318,984 a 318,945
50 | 318.75 | 4100 | 39 | 25 | 22.2 | 17 | 12.9 | 9.9 | 7.3 | 4.6 | 3.4 | 29 | Atende
50 | 318.65 | 4100 | 39 | 25 | 13.4 | 10.6 | 8.7 | 7.6 | 5.6 | 4 | 2.8 | 29 | Atende
50 | 318.55 | 4100 | 39 | 25 | 33.8 | 25.7 | 16.3 | 11.4 | 8.2 | 5.9 | 4.7 | 29 | Atende
50 | 318.35 | 4100 | 39 | 25 | 25.9 | 19.3 | 11.5 | 7.9 | 5.2 | 3.1 | 2.7 | 29 | Atende
50 | 318.15 | 4100 | 39 | 25 | 20.5 | 15.6 | 9.8 | 7.1 | 4.2 | 2 | 2 | 29 | Atende
50 | 317.95 | 4100 | 39 | 25 | 24.8 | 19.5 | 13.1 | 8 | 4.5 | 1.4 | 1.3 | 40 | Atende | km 318 = H. 318,003
50 | 317.75 | 4100 | 40 | 25 | 27.8 | 17.6 | 11.3 | 8.5 | 4.6 | 1.5 | 1.3 | 40 | Atende
50 | 317.55 | 4100 | 40 | 25 | 33.8 | 24.7 | 15.7 | 8 | 4.7 | 2.3 | 1.6 | 40 | Atende
50 | 317.45 | 4100 | 40 | 25 | 28.1 | 19.6 | 12.6 | 8.5 | 5.4 | 2.7 | 2.2 | 40 | Atende
50 | 317.35 | 4100 | 40 | 25 | 51.9 | 37.9 | 24.3 | 15.1 | 9.5 | 3.7 | 3.2 | 40 | Atende
50 | 317.25 | 4100 | 40 | 25 | 26.5 | 20.5 | 13.3 | 9.4 | 6.4 | 3.1 | 2.7 | 40 | Atende
50 | 317.15 | 4100 | 40 | 25 | 25.8 | 20.5 | 13.5 | 8 | 5.1 | 3.1 | 2.6 | 40 | Atende
50 | 317.05 | 4100 | 40 | 25 | 33.2 | 24.6 | 16.3 | 10 | 6.8 | 3.1 | 2.6 | 40 | Atende
50 | 316.95 | 4100 | 40 | 25 | 22.9 | 17.9 | 11.2 | 8 | 5.7 | 2.8 | 2.1 | 44 | Atende | km 317 = H. 316,994
50 | 316.85 | 4100 | 40 | 25 | 27.4 | 19.7 | 12 | 7.6 | 4.5 | 3.3 | 2.2 | 44 | Atende
50 | 316.75 | 4100 | 40 | 25 | 26.8 | 19.3 | 15.2 | 10.9 | 7.1 | 3.8 | 2.1 | 44 | Atende | OAE = H. 316,786 a 316,767
50 | 316.65 | 4100 | 40 | 25 | 18.8 | 18.2 | 13.6 | 10.3 | 7.3 | 3.8 | 2.7 | 44 | Atende
50 | 316.55 | 4100 | 40 | 25 | 33 | 24.8 | 17 | 10.9 | 7.2 | 3 | 2.4 | 44 | Atende
50 | 316.45 | 4100 | 40 | 25 | 46.4 | 32.7 | 19.4 | 10.5 | 7.1 | 3 | 2.6 | 44 | Atende
50 | 316.35 | 4100 | 40 | 25 | 32.7 | 24.4 | 15.5 | 7.5 | 5.2 | 3.3 | 2.3 | 44 | Atende
50 | 316.25 | 4100 | 40 | 25 | 44.6 | 34.6 | 20.2 | 13.7 | 8.5 | 3 | 2.3 | 44 | Atende
50 | 316.15 | 4100 | 40 | 25 | 53 | 36.5 | 20.8 | 11.4 | 6.7 | 3 | 2.2 | 44 | Atende
50 | 316.05 | 4100 | 40 | 25 | 24.6 | 23.6 | 16.1 | 9.7 | 6.5 | 2.7 | 2.1 | 44 | Atende
50 | 315.95 | 4100 | 40 | 25 | 13.5 | 9.7 | 6.8 | 5.2 | 3.8 | 1.8 | 1.2 | 14 | Atende | km 316 = H. 315,994
50 | 315.85 | 4100 | 40 | 25 | 14 | 9.9 | 6.7 | 4.9 | 3 | 1.9 | 1.6 | 14 | Atende
50 | 315.75 | 4100 | 40 | 25 | 22.2 | 17.2 | 7.7 | 4.9 | 2.8 | 1.9 | 1.8 | 14 | Atende
50 | 315.55 | 4100 | 40 | 25 | 12.8 | 10.2 | 7.2 | 5.7 | 3.5 | 2 | 1.4 | 14 | Atende
50 | 315.35 | 4100 | 40 | 25 | 13.6 | 10.5 | 7.5 | 6.1 | 4 | 2.7 | 2 | 14 | Atende
50 | 315.15 | 4100 | 40 | 25 | 12.9 | 9.7 | 6.7 | 5.2 | 3.9 | 2.3 | 1.9 | 14 | Atende
50 | 314.95 | 4100 | 40 | 25 | 16.8 | 13 | 8.6 | 6.2 | 4.5 | 2.3 | 2 | 43 | Atende | km 315 = H. 314,996
50 | 314.75 | 4100 | 40 | 25 | 27.8 | 21.5 | 13.5 | 8.6 | 5.7 | 2.9 | 1.8 | 43 | Atende
50 | 314.65 | 4100 | 40 | 25 | 29.9 | 22.6 | 14 | 8.3 | 5 | 2.6 | 2.3 | 43 | Atende
50 | 314.55 | 4100 | 40 | 25 | 41.9 | 31.2 | 18.8 | 10.4 | 6 | 2.6 | 2.3 | 43 | Atende
50 | 314.45 | 4100 | 40 | 25 | 37.7 | 25.8 | 15 | 8.9 | 5.9 | 2.7 | 1.7 | 43 | Atende
50 | 314.35 | 4100 | 40 | 25 | 43.7 | 31.6 | 19.1 | 9.3 | 6.3 | 2.9 | 2.5 | 43 | Atende
50 | 314.25 | 4100 | 40 | 25 | 33.9 | 23 | 14.2 | 9.6 | 6.4 | 2.6 | 2.4 | 43 | Atende
50 | 314.15 | 4100 | 40 | 25 | 38.7 | 27.8 | 16.5 | 9.4 | 5.8 | 2.8 | 2.6 | 43 | Atende
50 | 314.05 | 4100 | 40 | 25 | 38.7 | 30 | 19.1 | 12.2 | 8.1 | 3.5 | 3.5 | 43 | Atende
50 | 313.95 | 4100 | 40 | 25 | 41.3 | 30.5 | 17.6 | 11.5 | 7.5 | 3.6 | 3.2 | 53 | Não Atende | km 314 = H. 314,002
50 | 313.85 | 4100 | 40 | 25 | 41.7 | 29.4 | 17.4 | 10.5 | 6.6 | 3.2 | 2.6 | 53 | Não Atende
50 | 313.75 | 4100 | 40 | 25 | 27.7 | 21.1 | 13.6 | 8.6 | 5.3 | 3.6 | 2.9 | 53 | Não Atende
50 | 313.65 | 4100 | 40 | 25 | 55.7 | 38.1 | 21 | 10.4 | 7.1 | 3.7 | 2.6 | 53 | Não Atende
50 | 313.55 | 4100 | 40 | 25 | 40.8 | 28 | 17.7 | 9.2 | 5.7 | 2.6 | 2.1 | 53 | Não Atende
50 | 313.45 | 4100 | 40 | 25 | 50.5 | 36.6 | 21.7 | 12.5 | 7.8 | 2.9 | 2.7 | 53 | Não Atende
50 | 313.35 | 4100 | 40 | 25 | 50.1 | 36.3 | 21.2 | 11.8 | 7.2 | 5.1 | 3 | 53 | Não Atende
50 | 313.25 | 4100 | 40 | 25 | 42.3 | 32.5 | 19.5 | 11.8 | 7.8 | 4.9 | 3.8 | 53 | Não Atende
50 | 313.15 | 4100 | 40 | 25 | 56 | 38.7 | 22.5 | 14.6 | 9.2 | 4.5 | 3.4 | 53 | Não Atende
50 | 313.05 | 4100 | 40 | 25 | 39.4 | 29.8 | 17.5 | 11.9 | 7.8 | 3.2 | 3.1 | 53 | Não Atende
50 | 312.95 | 4100 | 41 | 25 | 62 | 50.8 | 28.4 | 18.5 | 11.7 | 5.9 | 4.1 | 70 | Não Atende | km 313 = H. 313,000
50 | 312.85 | 4100 | 41 | 25 | 63.3 | 41.4 | 26.2 | 15 | 10 | 5.2 | 3.9 | 70 | Não Atende
50 | 312.75 | 4100 | 41 | 25 | 39.8 | 31.4 | 20.1 | 10.6 | 7.5 | 3.7 | 3.1 | 70 | Não Atende
50 | 312.65 | 4100 | 41 | 25 | 64 | 47.7 | 28.1 | 17.4 | 11.4 | 5.5 | 3.5 | 70 | Não Atende
50 | 312.55 | 4100 | 41 | 25 | 60.5 | 44 | 25.8 | 16.9 | 10.1 | 7.4 | 4.6 | 70 | Não Atende
50 | 312.45 | 4100 | 41 | 25 | 56.5 | 39.7 | 22.6 | 16.1 | 10.3 | 4.3 | 3.3 | 70 | Não Atende
50 | 312.35 | 4100 | 41 | 25 | 61.6 | 48.3 | 29.5 | 18 | 11.5 | 5.9 | 4.7 | 70 | Não Atende
50 | 312.25 | 4100 | 41 | 25 | 48.2 | 38.4 | 25 | 17.3 | 11.3 | 5.5 | 4.7 | 70 | Não Atende
50 | 312.15 | 4100 | 41 | 25 | 76.8 | 61.4 | 36 | 24.3 | 15.5 | 7.5 | 4.7 | 70 | Não Atende
50 | 312.05 | 4100 | 41 | 25 | 65.4 | 48.9 | 30.7 | 19.6 | 13.2 | 7.3 | 4.9 | 70 | Não Atende
50 | 311.95 | 4100 | 41 | 25 | 48.4 | 39.7 | 27.2 | 19.1 | 12.2 | 5.9 | 4.1 | 53 | Não Atende | km 312 = H. 312,000
50 | 311.85 | 4100 | 41 | 25 | 74.8 | 36.8 | 23.2 | 15.3 | 9.3 | 3.4 | 2.5 | 53 | Não Atende
50 | 311.75 | 4100 | 41 | 25 | 27.4 | 21.5 | 14.4 | 10.8 | 7.2 | 3.6 | 2.8 | 53 | Não Atende
50 | 311.65 | 4100 | 41 | 25 | 54 | 24.1 | 16.9 | 11.3 | 6.9 | 2.6 | 1.8 | 53 | Não Atende
50 | 311.55 | 4100 | 41 | 25 | 20.6 | 14.8 | 10.2 | 7.4 | 5.1 | 2.2 | 1.6 | 53 | Não Atende
50 | 311.45 | 4100 | 42 | 25 | 24.2 | 16.7 | 10.4 | 7.2 | 5.1 | 2.4 | 2.2 | 53 | Não Atende
50 | 311.35 | 4100 | 42 | 25 | 29 | 22.1 | 15 | 10.5 | 7.4 | 4 | 3.3 | 53 | Não Atende
50 | 311.25 | 4100 | 42 | 25 | 24.8 | 20.6 | 13.9 | 8.4 | 5.3 | 2.9 | 1.9 | 53 | Não Atende
50 | 311.15 | 4100 | 42 | 25 | 16.8 | 12.2 | 7 | 4.6 | 2.9 | 1.6 | 1.5 | 53 | Não Atende
50 | 311.05 | 4100 | 42 | 25 | 16.9 | 11.3 | 8.8 | 8.1 | 5.1 | 4.3 | 3.4 | 53 | Não Atende
50 | 310.95 | 4100 | 42 | 25 | 15.6 | 14 | 8.9 | 5.6 | 3.5 | 2.1 | 1.8 | 40 | Atende | km 311 = H. 310,987
50 | 310.85 | 4100 | 42 | 25 | 27.3 | 18.8 | 11 | 6.5 | 5.2 | 3.4 | 2 | 40 | Atende
50 | 310.75 | 4100 | 42 | 25 | 9.4 | 9.2 | 8 | 7.1 | 5.5 | 3.1 | 2.4 | 40 | Atende
50 | 310.65 | 4100 | 42 | 25 | 26.2 | 22.1 | 16.3 | 11.9 | 7.6 | 3.4 | 2.3 | 40 | Atende
50 | 310.55 | 4100 | 42 | 25 | 36.6 | 32.2 | 20.1 | 14 | 8.8 | 4.6 | 3.6 | 40 | Atende
50 | 310.45 | 4100 | 42 | 25 | 50.5 | 41.3 | 28.6 | 21 | 13.6 | 7.2 | 4.8 | 40 | Atende
50 | 310.35 | 4100 | 42 | 25 | 32 | 30 | 19.7 | 14.4 | 10.7 | 6.6 | 5.6 | 40 | Atende
50 | 310.25 | 4100 | 42 | 25 | 22.4 | 17.9 | 11.8 | 8.9 | 6.4 | 3.6 | 3.2 | 40 | Atende
50 | 310.15 | 4100 | 42 | 25 | 37.1 | 29.5 | 19.7 | 14.6 | 9.9 | 6 | 4.6 | 40 | Atende
50 | 310.05 | 4100 | 42 | 25 | 14 | 12 | 8.4 | 6.6 | 4.4 | 2.9 | 2.2 | 40 | Atende
50 | 309.95 | 4100 | 42 | 25 | 18.5 | 15.1 | 10.1 | 7.1 | 4.7 | 2.9 | 2.5 | 38 | Atende | km 310 = H. 310,020
50 | 309.85 | 4100 | 42 | 25 | 40 | 31.4 | 19.7 | 12.3 | 7.9 | 4.5 | 3.6 | 38 | Atende
50 | 309.75 | 4100 | 42 | 25 | 42.1 | 30.3 | 19.5 | 11.3 | 7.3 | 4.1 | 3.4 | 38 | Atende
50 | 309.65 | 4100 | 42 | 25 | 30.7 | 21.2 | 14.6 | 8.8 | 5.2 | 2.5 | 2.2 | 38 | Atende
50 | 309.55 | 4100 | 42 | 25 | 24.6 | 18.9 | 11.8 | 8.3 | 5.1 | 2.5 | 1.9 | 38 | Atende
50 | 309.45 | 4100 | 42 | 25 | 10.5 | 9.8 | 7.8 | 6.8 | 5.1 | 3.6 | 2.4 | 38 | Atende | OAE = H. 309,521 a 309,487
50 | 309.35 | 4100 | 42 | 25 | 15.8 | 10.6 | 7.7 | 5.8 | 3.5 | 2 | 1.4 | 38 | Atende
50 | 309.15 | 4100 | 42 | 25 | 29.1 | 21.2 | 13.9 | 9.9 | 6 | 2.7 | 2.2 | 38 | Atende
50 | 308.95 | 4100 | 42 | 25 | 16.5 | 12.4 | 10 | 7.5 | 4.8 | 3.7 | 3.1 | 36 | Atende
50 | 308.75 | 4100 | 42 | 25 | 21.1 | 15.9 | 10.9 | 7.7 | 4.9 | 2.9 | 2.4 | 36 | Atende
50 | 308.55 | 4100 | 42 | 25 | 22.7 | 18.4 | 13.1 | 9.9 | 6.4 | 3.4 | 2.6 | 36 | Atende
50 | 308.35 | 4100 | 42 | 25 | 32.9 | 24.2 | 17.2 | 10.4 | 6.3 | 3.4 | 2.8 | 36 | Atende
50 | 308.15 | 4100 | 42 | 25 | 24.7 | 19.6 | 14 | 9.2 | 6.2 | 3.9 | 2.8 | 36 | Atende
50 | 308.05 | 4100 | 42 | 25 | 43.1 | 41.2 | 25.6 | 17.8 | 11.4 | 5.5 | 3.7 | 36 | Atende
50 | 307.95 | 4100 | 42 | 25 | 53.2 | 39.4 | 24.1 | 15 | 10.4 | 6 | 4.7 | 44 | Atende | km 308 = H. 308,003
50 | 307.85 | 4100 | 42 | 25 | 35.8 | 34.7 | 24.3 | 14.7 | 9.9 | 4.7 | 3.6 | 44 | Atende
50 | 307.75 | 4100 | 42 | 25 | 22.7 | 18.6 | 12.2 | 8.3 | 5.4 | 2.9 | 2.7 | 44 | Atende
50 | 307.65 | 4100 | 42 | 25 | 29.3 | 24.2 | 13.7 | 8.5 | 6 | 3.2 | 3.1 | 44 | Atende
50 | 307.55 | 4100 | 42 | 25 | 18.7 | 15.7 | 11 | 8.3 | 5.4 | 2.6 | 2.1 | 44 | Atende
50 | 307.45 | 4100 | 42 | 25 | 21.7 | 17 | 10.8 | 7.4 | 5.1 | 2.2 | 1.9 | 44 | Atende
50 | 307.35 | 4100 | 42 | 25 | 50.8 | 41.9 | 27.4 | 19 | 12.5 | 6.9 | 4.6 | 44 | Atende
50 | 307.25 | 4100 | 42 | 25 | 23.1 | 19.2 | 12.2 | 9.1 | 6.6 | 3.6 | 2.5 | 44 | Atende
50 | 307.15 | 4100 | 42 | 25 | 24.3 | 21 | 11.7 | 7.8 | 5.3 | 3 | 2.3 | 44 | Atende
50 | 307.05 | 4100 | 42 | 25 | 38 | 27.8 | 17 | 11.1 | 8 | 4.9 | 3.8 | 44 | Atende
50 | 306.95 | 4100 | 42 | 25 | 28.6 | 21.9 | 14.4 | 10.5 | 7.3 | 4.7 | 3.5 | 49 | Atende | km 307 = H. 307,001
50 | 306.85 | 4100 | 42 | 25 | 24.9 | 20.3 | 12.6 | 8.8 | 6.5 | 3.8 | 3 | 49 | Atende
50 | 306.75 | 4100 | 42 | 25 | 46.4 | 33.5 | 21.3 | 11.8 | 7.4 | 3.5 | 2.8 | 49 | Atende
50 | 306.65 | 4100 | 42 | 25 | 23.1 | 17.4 | 11.5 | 8.3 | 5.3 | 2.7 | 2.2 | 49 | Atende
50 | 306.55 | 4100 | 42 | 25 | 26.5 | 25.6 | 19.9 | 13.5 | 8.2 | 3.6 | 2.9 | 49 | Atende
50 | 306.45 | 4100 | 42 | 25 | 54.6 | 41.6 | 23.9 | 15 | 8.5 | 3.1 | 2.7 | 49 | Atende
50 | 306.35 | 4100 | 42 | 25 | 38.6 | 32.3 | 20.1 | 15.4 | 10.1 | 4.4 | 3.2 | 49 | Atende
50 | 306.25 | 4100 | 42 | 25 | 37.9 | 31.3 | 18.2 | 14 | 9.3 | 5.7 | 4.9 | 49 | Atende
50 | 306.15 | 4100 | 42 | 25 | 36.9 | 27.3 | 17 | 10.7 | 6.3 | 2.8 | 2.6 | 49 | Atende
50 | 306.05 | 4100 | 42 | 25 | 54.8 | 28 | 15.5 | 9.3 | 5.8 | 2.2 | 2.2 | 49 | Atende
50 | 305.95 | 4100 | 42 | 25 | 27.9 | 21.9 | 14.2 | 9.2 | 5.6 | 2.8 | 1.9 | 67 | Não Atende | km 306 = H. 306,003
50 | 305.85 | 4100 | 41 | 25 | 52 | 24.7 | 15.8 | 10.3 | 6.2 | 2.7 | 2.3 | 67 | Não Atende
50 | 305.75 | 4100 | 41 | 25 | 34.6 | 26.5 | 16.4 | 10.2 | 6.2 | 2.3 | 1.9 | 67 | Não Atende
50 | 305.65 | 4100 | 41 | 25 | 52.5 | 41 | 26.8 | 16 | 9.7 | 3.4 | 2.6 | 67 | Não Atende
50 | 305.55 | 4100 | 41 | 25 | 44.9 | 34.7 | 22.1 | 14.6 | 8.7 | 3 | 2 | 67 | Não Atende
50 | 305.45 | 4100 | 41 | 25 | 47.9 | 37.4 | 22.5 | 14.5 | 9.6 | 4.7 | 3.6 | 67 | Não Atende
50 | 305.35 | 4100 | 41 | 25 | 69.6 | 56.8 | 34.9 | 23.1 | 14.7 | 6.3 | 3.9 | 67 | Não Atende
50 | 305.25 | 4100 | 41 | 25 | 45.5 | 36.8 | 21.6 | 15 | 8.7 | 3.2 | 2.6 | 67 | Não Atende
50 | 305.15 | 4100 | 41 | 25 | 40.9 | 33.4 | 22.2 | 15.8 | 10.3 | 4.9 | 3.8 | 67 | Não Atende
50 | 305.05 | 4100 | 41 | 25 | 85.1 | 39.1 | 24.7 | 16.8 | 10.7 | 5.4 | 4.3 | 67 | Não Atende
50 | 304.95 | 4100 | 41 | 25 | 27.5 | 21.5 | 14.7 | 9.8 | 6.1 | 3.2 | 2.6 | 51 | Não Atende | km 305 = H. 305,003
50 | 304.85 | 4100 | 41 | 25 | 41.6 | 29.8 | 16.9 | 9.2 | 5.8 | 4.2 | 3.3 | 51 | Não Atende
50 | 304.75 | 4100 | 41 | 25 | 29.6 | 25.1 | 16.2 | 10.7 | 6.5 | 3.3 | 2.9 | 51 | Não Atende
50 | 304.65 | 4100 | 41 | 25 | 58.9 | 45.6 | 26.9 | 18.5 | 11 | 4.9 | 4.8 | 51 | Não Atende
50 | 304.55 | 4100 | 41 | 25 | 59.3 | 45.7 | 27.3 | 17.7 | 10.8 | 4.3 | 3.9 | 51 | Não Atende
50 | 304.45 | 4100 | 42 | 25 | 31.5 | 25.7 | 17.1 | 12.2 | 7.3 | 2.6 | 2.2 | 51 | Não Atende
50 | 304.35 | 4100 | 42 | 25 | 35.3 | 26.5 | 16.7 | 11 | 8 | 4.4 | 3.1 | 51 | Não Atende
50 | 304.25 | 4100 | 42 | 25 | 43.6 | 40.8 | 25.2 | 16 | 9.9 | 5.1 | 3.5 | 51 | Não Atende
50 | 304.15 | 4100 | 42 | 25 | 37.8 | 28 | 18.5 | 12.8 | 8.7 | 5.3 | 4.4 | 51 | Não Atende
50 | 304.05 | 4100 | 42 | 25 | 35.5 | 25.7 | 17 | 11.7 | 7.8 | 4.7 | 4 | 51 | Não Atende
50 | 303.95 | 4100 | 42 | 25 | 29.3 | 22.8 | 15.9 | 11.5 | 8 | 4.3 | 2.6 | 40 | Atende | km 304 = H. 304,004
50 | 303.85 | 4100 | 42 | 25 | 35.5 | 27 | 17.6 | 11.2 | 7.1 | 3.9 | 2.9 | 40 | Atende
50 | 303.75 | 4100 | 42 | 25 | 34.6 | 26.7 | 17.4 | 12 | 8.3 | 4.2 | 3.3 | 40 | Atende
50 | 303.65 | 4100 | 42 | 25 | 27.5 | 21.3 | 13.7 | 10 | 5.6 | 2.5 | 2 | 40 | Atende
50 | 303.55 | 4100 | 42 | 25 | 27.4 | 22.3 | 16.2 | 12.4 | 7.6 | 3.9 | 3.7 | 40 | Atende
50 | 303.45 | 4100 | 42 | 25 | 28.3 | 21.6 | 13.6 | 9.5 | 6.5 | 2.9 | 2.4 | 40 | Atende
50 | 303.35 | 4100 | 42 | 25 | 32.4 | 26.3 | 16.4 | 10.5 | 6.9 | 3.5 | 2.9 | 40 | Atende
50 | 303.25 | 4100 | 43 | 25 | 36.8 | 27.4 | 15.6 | 10.4 | 7.1 | 3.7 | 2.8 | 40 | Atende
50 | 303.15 | 4100 | 43 | 25 | 43.7 | 30.4 | 15.9 | 9.7 | 6.3 | 3.1 | 2.4 | 40 | Atende
50 | 303.05 | 4100 | 43 | 25 | 43.4 | 30.6 | 19.6 | 10.8 | 6.5 | 3 | 2.5 | 40 | Atende
50 | 302.95 | 4100 | 43 | 25 | 44.1 | 33 | 20 | 11.6 | 6.6 | 4.9 | 3.5 | 71 | Não Atende | km 303 = H. 303,002
50 | 302.85 | 4100 | 43 | 25 | 75.4 | 56.5 | 30.3 | 19.6 | 12 | 5.9 | 4.1 | 71 | Não Atende
50 | 302.75 | 4100 | 43 | 25 | 51.8 | 44 | 25.9 | 16.8 | 10.8 | 4.9 | 3.9 | 71 | Não Atende
50 | 302.65 | 4100 | 43 | 25 | 84.4 | 71.8 | 43.5 | 26.6 | 16.8 | 7.2 | 4.8 | 71 | Não Atende
50 | 302.55 | 4100 | 43 | 25 | 50.3 | 37.3 | 24.9 | 16.8 | 10.7 | 4.3 | 3.1 | 71 | Não Atende
50 | 302.45 | 4100 | 43 | 25 | 55 | 38.3 | 22.6 | 14.5 | 8.6 | 3.7 | 2.7 | 71 | Não Atende
50 | 302.35 | 4100 | 43 | 25 | 43.3 | 39.1 | 25.1 | 15.9 | 9.3 | 3.9 | 3.2 | 71 | Não Atende
50 | 302.25 | 4100 | 43 | 25 | 65.6 | 47.7 | 29.2 | 19 | 13.1 | 7.7 | 5.3 | 71 | Não Atende
50 | 302.15 | 4100 | 43 | 25 | 34.4 | 33.5 | 26.3 | 18.1 | 12.7 | 7.2 | 5.6 | 71 | Não Atende
50 | 302.05 | 4100 | 43 | 25 | 54.8 | 40 | 24.1 | 13.1 | 8.8 | 5.6 | 4.8 | 71 | Não Atende
50 | 301.95 | 4100 | 43 | 25 | 38.1 | 29 | 16.9 | 10.1 | 6.3 | 3.4 | 2.5 | 50 | Atende | km 302 = H. 302,004
50 | 301.85 | 4100 | 43 | 25 | 62.3 | 52.8 | 28.6 | 16.4 | 11.1 | 6.7 | 5.1 | 50 | Atende
50 | 301.75 | 4100 | 43 | 25 | 44.2 | 29.9 | 17.2 | 10.6 | 7.8 | 5.1 | 4.4 | 50 | Atende
50 | 301.65 | 4100 | 43 | 25 | 40.3 | 30.6 | 19.1 | 12.3 | 8 | 5.5 | 3.9 | 50 | Atende
50 | 301.55 | 4100 | 43 | 25 | 39.5 | 28.2 | 15.8 | 10.7 | 7.8 | 5.6 | 5 | 50 | Atende
50 | 301.45 | 4100 | 43 | 25 | 27.4 | 23.8 | 15.9 | 10.9 | 7.6 | 5.3 | 4.1 | 50 | Atende
50 | 301.35 | 4100 | 43 | 25 | 34.8 | 33.5 | 20.2 | 13.4 | 9.1 | 5 | 4.3 | 50 | Atende
50 | 301.25 | 4100 | 43 | 25 | 25.6 | 21.3 | 13.2 | 8.9 | 6.8 | 4.2 | 3.8 | 50 | Atende
50 | 301.15 | 4100 | 43 | 25 | 26.7 | 23.3 | 14.4 | 9.5 | 7.1 | 4.8 | 4 | 50 | Atende
50 | 301.05 | 4100 | 43 | 25 | 50.5 | 37.6 | 23.2 | 16.9 | 11.3 | 6.5 | 5.1 | 50 | Atende
50 | 300.95 | 4100 | 43 | 25 | 46.8 | 40.9 | 26 | 18 | 11.9 | 6.9 | 5.9 | 71 | Não Atende
50 | 300.85 | 4100 | 43 | 25 | 42.2 | 34.3 | 19.9 | 11.4 | 7.8 | 5.1 | 4.6 | 71 | Não Atende
50 | 300.75 | 4100 | 43 | 25 | 39.1 | 28.7 | 17.3 | 10.2 | 7.3 | 3.8 | 3.7 | 71 | Não Atende
50 | 300.65 | 4100 | 43 | 25 | 69.2 | 32.7 | 21.1 | 15 | 9.8 | 4.3 | 3.2 | 71 | Não Atende
50 | 300.55 | 4100 | 43 | 25 | 59.5 | 49.1 | 31.1 | 21.5 | 12.3 | 4.6 | 3.6 | 71 | Não Atende
50 | 300.45 | 4100 | 43 | 25 | 65.8 | 52.5 | 32.4 | 21.8 | 13.2 | 4.8 | 3.8 | 71 | Não Atende
50 | 300.35 | 4100 | 43 | 25 | 66.4 | 50 | 27.2 | 17.9 | 10.6 | 4.4 | 3.4 | 71 | Não Atende
50 | 300.25 | 4100 | 43 | 25 | 74.7 | 52.8 | 30 | 18.9 | 11.7 | 5.2 | 4.3 | 71 | Não Atende
50 | 300.15 | 4100 | 43 | 25 | 63.5 | 47.8 | 26.8 | 17.4 | 10.5 | 4.3 | 3.7 | 71 | Não Atende
50 | 300.05 | 4100 | 43 | 25 | 60.5 | 49.6 | 28.7 | 18.4 | 11.8 | 5.4 | 4.1 | 71 | Não Atende
50 | 299.95 | 4100 | 43 | 25 | 52.7 | 40.5 | 22.9 | 14 | 9 | 4.3 | 3.4 | 85 | Não Atende | km 300 = H. 300,004
50 | 299.85 | 4100 | 43 | 25 | 56.4 | 42.1 | 23.8 | 15.1 | 10 | 5.1 | 3.8 | 85 | Não Atende
50 | 299.75 | 4100 | 43 | 25 | 67.5 | 50.6 | 28.7 | 17.1 | 10.9 | 5 | 4 | 85 | Não Atende
50 | 299.65 | 4100 | 42 | 25 | 90.9 | 64.2 | 36.4 | 22.7 | 13.2 | 5.3 | 4.5 | 85 | Não Atende
50 | 299.55 | 4100 | 42 | 25 | 36.9 | 28.8 | 16.5 | 9.1 | 5.8 | 3.6 | 3.5 | 85 | Não Atende
50 | 299.45 | 4100 | 42 | 25 | 70.6 | 53.1 | 31 | 20.3 | 11.7 | 4.6 | 3.4 | 85 | Não Atende
50 | 299.35 | 4100 | 41 | 25 | 86.8 | 59.2 | 34 | 21.3 | 13.2 | 5.3 | 4 | 85 | Não Atende
50 | 299.25 | 4100 | 41 | 25 | 81.5 | 60.9 | 34.8 | 21.6 | 12.3 | 4.6 | 4 | 85 | Não Atende
50 | 299.15 | 4100 | 41 | 25 | 73.5 | 54.3 | 31.9 | 20.5 | 12.5 | 5.3 | 4.4 | 85 | Não Atende
50 | 299.05 | 4100 | 41 | 25 | 71.8 | 52.3 | 30 | 17.3 | 10.7 | 5 | 4.3 | 85 | Não Atende
50 | 298.95 | 4100 | 41 | 25 | 69.4 | 53.5 | 30.5 | 19.5 | 12 | 4.8 | 4.4 | 74 | Não Atende | km 299 = H. 298,997
50 | 298.85 | 4100 | 42 | 25 | 77.5 | 60.6 | 32.6 | 21.3 | 12.8 | 5.7 | 4.5 | 74 | Não Atende
50 | 298.75 | 4100 | 42 | 25 | 63.5 | 46.9 | 27 | 16.9 | 10.8 | 4.5 | 3.6 | 74 | Não Atende
50 | 298.65 | 4100 | 42 | 25 | 50.4 | 37.3 | 22.4 | 14.7 | 8.8 | 3.8 | 2.7 | 74 | Não Atende
50 | 298.55 | 4100 | 42 | 25 | 47.3 | 37.2 | 22 | 13.5 | 8.8 | 4.3 | 3.6 | 74 | Não Atende
50 | 298.45 | 4100 | 42 | 25 | 32.3 | 32.1 | 19.1 | 9.9 | 6.9 | 3.1 | 2.9 | 74 | Não Atende
50 | 298.35 | 4100 | 42 | 25 | 66 | 49.1 | 28.4 | 16.1 | 9.7 | 3.4 | 2.8 | 74 | Não Atende
50 | 298.25 | 4100 | 42 | 25 | 40.3 | 37.8 | 22.7 | 13.9 | 8.7 | 4.2 | 3.5 | 74 | Não Atende
50 | 298.15 | 4100 | 42 | 25 | 79.4 | 56.8 | 28 | 15.9 | 9.1 | 3.6 | 3 | 74 | Não Atende
50 | 298.05 | 4100 | 42 | 25 | 58.5 | 55.8 | 32.1 | 18.2 | 11 | 4.5 | 4.1 | 74 | Não Atende
50 | 297.95 | 4100 | 42 | 25 | 55.4 | 44 | 23.8 | 12.5 | 8.8 | 5.7 | 4.2 | 91 | Não Atende | km 298 = H. 298,004
50 | 297.85 | 4100 | 42 | 25 | 64 | 50 | 28.8 | 19.1 | 11.4 | 4.1 | 3.9 | 91 | Não Atende
50 | 297.75 | 4100 | 42 | 25 | 104.6 | 75.8 | 45.2 | 26.8 | 16.6 | 6.7 | 4.5 | 91 | Não Atende
50 | 297.65 | 4100 | 42 | 25 | 88.3 | 64.6 | 37.6 | 23.5 | 13.5 | 5.1 | 2.8 | 91 | Não Atende
50 | 297.55 | 4100 | 42 | 25 | 53.5 | 41.5 | 23.5 | 14.4 | 8.9 | 3.4 | 2.5 | 91 | Não Atende
50 | 297.45 | 4100 | 42 | 25 | 39.1 | 27.1 | 16.1 | 9.1 | 5.5 | 2.8 | 2.7 | 91 | Não Atende
50 | 297.35 | 4100 | 42 | 25 | 85.6 | 63.5 | 33 | 18.7 | 11 | 3.6 | 2.9 | 91 | Não Atende
50 | 297.25 | 4100 | 42 | 25 | 72.7 | 55.3 | 28.4 | 16.6 | 9.2 | 5.7 | 3 | 91 | Não Atende
50 | 297.15 | 4100 | 42 | 25 | 84.1 | 64.6 | 37.7 | 22.4 | 12.9 | 4.5 | 3.6 | 91 | Não Atende
50 | 297.05 | 4100 | 42 | 25 | 44.4 | 37.1 | 19.6 | 11.8 | 7.5 | 4 | 3.1 | 91 | Não Atende
50 | 296.95 | 4100 | 42 | 25 | 52.5 | 39.7 | 22 | 13.3 | 8.5 | 3.8 | 3 | 71 | Não Atende | km 297 = H. 297,004
50 | 296.85 | 4100 | 42 | 25 | 63.6 | 48.4 | 25.6 | 14.5 | 8.2 | 2.7 | 2.2 | 71 | Não Atende
50 | 296.75 | 4100 | 42 | 25 | 66 | 48.3 | 28.5 | 17.8 | 9.9 | 3.4 | 2.7 | 71 | Não Atende
50 | 296.65 | 4100 | 43 | 25 | 54.2 | 51.8 | 27.7 | 16.6 | 9.8 | 3.7 | 3.1 | 71 | Não Atende
50 | 296.55 | 4100 | 43 | 25 | 70.2 | 47.7 | 24.5 | 13.1 | 8.6 | 3.9 | 3 | 71 | Não Atende
50 | 296.45 | 4100 | 43 | 25 | 59.9 | 43.8 | 22.9 | 12.1 | 7.5 | 2.7 | 2.6 | 71 | Não Atende
50 | 296.35 | 4100 | 42 | 25 | 55 | 42.7 | 24.2 | 14.8 | 9.3 | 3.5 | 2.6 | 71 | Não Atende
50 | 296.25 | 4100 | 42 | 25 | 54.6 | 40.4 | 22.9 | 14.5 | 8.8 | 3.2 | 2.2 | 71 | Não Atende
50 | 296.15 | 4100 | 42 | 25 | 60.6 | 46.9 | 27.9 | 17.7 | 11.7 | 6.1 | 5.3 | 71 | Não Atende
50 | 296.05 | 4100 | 42 | 25 | 81.4 | 63.3 | 36.7 | 22.4 | 13.1 | 4.3 | 4 | 71 | Não Atende
50 | 295.95 | 4100 | 42 | 25 | 66.7 | 48.9 | 27.8 | 17.4 | 9.9 | 3.4 | 3.2 | 75 | Não Atende | km 296 = H. 295,993
50 | 295.85 | 4100 | 42 | 25 | 64 | 48.2 | 25.2 | 16.2 | 9.6 | 3.7 | 2.6 | 75 | Não Atende
50 | 295.75 | 4100 | 42 | 25 | 55.5 | 43.7 | 23.6 | 14.2 | 8.2 | 3.4 | 3 | 75 | Não Atende
50 | 295.65 | 4100 | 42 | 25 | 52.8 | 52.6 | 33.7 | 20.4 | 11.9 | 3 | 2.9 | 75 | Não Atende
50 | 295.55 | 4100 | 42 | 25 | 27.1 | 26.4 | 16.7 | 11 | 7.8 | 4.3 | 3.6 | 75 | Não Atende
50 | 295.45 | 4100 | 44 | 25 | 85.1 | 61 | 36.2 | 24.1 | 14.1 | 5 | 4.1 | 75 | Não Atende
50 | 295.35 | 4100 | 44 | 25 | 52.1 | 47.4 | 27.5 | 16.7 | 10.1 | 3.2 | 2.7 | 75 | Não Atende
50 | 295.25 | 4100 | 44 | 25 | 72.5 | 47 | 25.3 | 15.9 | 9.7 | 4.1 | 2.5 | 75 | Não Atende
50 | 295.15 | 4100 | 43 | 25 | 68.1 | 45.8 | 28.3 | 17.6 | 10.4 | 2.8 | 1.9 | 75 | Não Atende
50 | 295.05 | 4100 | 43 | 25 | 52.1 | 37.6 | 19.8 | 11.1 | 5.1 | 3.5 | 2.6 | 75 | Não Atende
50 | 294.95 | 4100 | 43 | 25 | 30 | 23.7 | 13.9 | 8.7 | 5 | 2.2 | 1.5 | 75 | Não Atende | km 295 = H. 294,998
50 | 294.85 | 4100 | 43 | 25 | 35.6 | 30.5 | 22.1 | 13.5 | 8.3 | 2.9 | 2.4 | 75 | Não Atende
50 | 294.75 | 4100 | 43 | 25 | 56.2 | 42.3 | 26.7 | 16.6 | 10.6 | 4.4 | 3.6 | 75 | Não Atende
50 | 294.65 | 4100 | 43 | 25 | 59.3 | 43.7 | 26.4 | 17.9 | 11.8 | 5.4 | 4 | 75 | Não Atende
50 | 294.55 | 4100 | 43 | 25 | 59.9 | 47.6 | 25.7 | 17.8 | 11.6 | 5.7 | 4.3 | 75 | Não Atende
50 | 294.45 | 4100 | 43 | 25 | 77.6 | 49.5 | 31.4 | 17.9 | 11.5 | 5.2 | 3.6 | 75 | Não Atende
50 | 294.35 | 4100 | 43 | 25 | 53.8 | 39.7 | 24 | 16.9 | 5.9 | 3.9 | 2.4 | 75 | Não Atende
50 | 294.25 | 4100 | 43 | 25 | 28.2 | 20.2 | 11.6 | 6.7 | 4.6 | 2.2 | 1.8 | 75 | Não Atende
50 | 294.15 | 4100 | 43 | 25 | 96 | 54.4 | 33 | 21.3 | 13.2 | 5.9 | 3.4 | 75 | Não Atende
50 | 294.05 | 4100 | 43 | 25 | 43.3 | 43.1 | 27.7 | 17 | 10.5 | 3.8 | 2.1 | 75 | Não Atende
50 | 293.95 | 4100 | 43 | 25 | 46.7 | 33.1 | 19.5 | 10.7 | 7 | 3.7 | 3.4 | 75 | Não Atende | km 294 = H. 293,994
50 | 293.85 | 4100 | 43 | 25 | 66.3 | 49 | 29.8 | 19.9 | 12.8 | 5.8 | 4.2 | 75 | Não Atende
50 | 293.75 | 4100 | 43 | 25 | 34.9 | 24 | 13.4 | 7.6 | 5.4 | 3.1 | 2.6 | 75 | Não Atende
50 | 293.65 | 4100 | 43 | 25 | 75.8 | 49.6 | 27.8 | 18.8 | 11.7 | 4.4 | 3.8 | 75 | Não Atende
50 | 293.55 | 4100 | 43 | 25 | 54.4 | 37.4 | 18.4 | 11.5 | 7.4 | 3.1 | 2.7 | 75 | Não Atende
50 | 293.45 | 4100 | 43 | 25 | 46.7 | 32.6 | 19.7 | 10.6 | 6.3 | 2.7 | 2.1 | 75 | Não Atende
50 | 293.35 | 4100 | 43 | 25 | 73.3 | 49.7 | 26.5 | 15.6 | 9.5 | 4.6 | 3.1 | 75 | Não Atende
50 | 293.25 | 4100 | 43 | 25 | 79 | 48.9 | 32.4 | 20.2 | 11.2 | 3 | 2.8 | 75 | Não Atende
50 | 293.15 | 4100 | 43 | 25 | 53.1 | 38.5 | 23.5 | 15.8 | 10 | 4.4 | 3 | 75 | Não Atende
50 | 293.05 | 4100 | 43 | 25 | 68.7 | 47.5 | 29 | 19.3 | 6.9 | 4.7 | 3.6 | 75 | Não Atende
50 | 292.95 | 4100 | 43 | 25 | 76.9 | 54 | 29 | 18.5 | 11.7 | 5 | 3.9 | 81 | Não Atende | km 293 = H. 293,000
50 | 292.75 | 4100 | 43 | 25 | 82.2 | 53 | 30.8 | 18.4 | 10.3 | 3.6 | 2.6 | 81 | Não Atende
50 | 292.55 | 4100 | 43 | 25 | 62.8 | 42.5 | 23.9 | 12.8 | 8.9 | 4.7 | 3.8 | 81 | Não Atende
50 | 292.35 | 4100 | 43 | 25 | 35.6 | 25.1 | 12.8 | 8.1 | 5.6 | 2.8 | 2.3 | 81 | Não Atende
50 | 292.15 | 4100 | 42 | 25 | 55.1 | 39.6 | 24.5 | 18.7 | 13.6 | 8.1 | 5.6 | 81 | Não Atende
50 | 291.95 | 4100 | 42 | 25 | 130.7 | 83.1 | 50.2 | 36.1 | 24.2 | 13.1 | 9.1 | 116 | Não Atende | km 292 = H. 292,000
50 | 291.75 | 4100 | 42 | 25 | 90 | 52.9 | 27.4 | 17.1 | 10.3 | 4.7 | 3.5 | 116 | Não Atende
50 | 291.55 | 4100 | 42 | 25 | 57.5 | 37.7 | 21.1 | 12.3 | 7.8 | 4.4 | 3.1 | 116 | Não Atende
50 | 291.35 | 4100 | 42 | 25 | 77.2 | 50.5 | 27.5 | 17.6 | 12 | 6.2 | 4.6 | 116 | Não Atende
50 | 291.15 | 4100 | 42 | 25 | 107.4 | 99.2 | 54 | 36.7 | 23.3 | 11.7 | 8 | 116 | Não Atende
50 | 291.05 | 4100 | 42 | 25 | 59.7 | 46.8 | 29.8 | 21.3 | 13.7 | 5.9 | 5 | 116 | Não Atende
50 | 290.95 | 4100 | 42 | 25 | 108.7 | 79.1 | 47.1 | 29.2 | 17.4 | 7.2 | 5.1 | 88 | Não Atende | km 291 = H. 290,996
50 | 290.85 | 4100 | 42 | 25 | 63.8 | 49.2 | 28.9 | 19.3 | 12.1 | 5 | 3.3 | 88 | Não Atende
50 | 290.75 | 4100 | 42 | 25 | 66.7 | 47.6 | 27.6 | 19 | 11.3 | 4.4 | 3.3 | 88 | Não Atende
50 | 290.65 | 4100 | 42 | 25 | 72.4 | 50.4 | 28.6 | 19 | 11.3 | 4.9 | 3.6 | 88 | Não Atende
50 | 290.55 | 4100 | 42 | 25 | 67.2 | 42 | 23.7 | 16.3 | 9.7 | 3.2 | 1.9 | 88 | Não Atende
50 | 290.45 | 4100 | 42 | 25 | 56.7 | 35.2 | 21.6 | 15.7 | 10.7 | 5.7 | 3.9 | 88 | Não Atende
50 | 290.35 | 4100 | 42 | 25 | 85.4 | 51.1 | 29.8 | 19 | 11.7 | 5.1 | 3.8 | 88 | Não Atende
50 | 290.25 | 4100 | 42 | 25 | 65.7 | 38.1 | 20.8 | 13.8 | 8.3 | 2.9 | 2 | 88 | Não Atende
50 | 290.15 | 4100 | 42 | 25 | 62.6 | 46.9 | 26.6 | 17.8 | 11.6 | 5.6 | 3.6 | 88 | Não Atende
50 | 290.05 | 4100 | 42 | 25 | 80.5 | 57.9 | 35.3 | 22.8 | 15 | 7.4 | 5.1 | 88 | Não Atende
50 | 289.95 | 4100 | 42 | 25 | 47.7 | 46.8 | 28.2 | 18.4 | 11.6 | 4.7 | 2.8 | 77 | Não Atende | km 290 = H. 290,000
50 | 289.85 | 4100 | 42 | 25 | 57.4 | 41.6 | 23.9 | 16.9 | 2.5 | 1.1 | 0.9 | 77 | Não Atende
50 | 289.75 | 4100 | 42 | 25 | 58.1 | 41.7 | 22.2 | 14.9 | 9 | 3.9 | 2.8 | 77 | Não Atende
50 | 289.65 | 4100 | 42 | 25 | 70.4 | 48 | 28.1 | 19.2 | 12.6 | 5.6 | 4 | 77 | Não Atende
50 | 289.55 | 4100 | 42 | 25 | 76 | 57.7 | 33.8 | 21 | 10.9 | 5.7 | 3.9 | 77 | Não Atende
50 | 289.45 | 4100 | 42 | 25 | 71.5 | 56.3 | 32.1 | 20.3 | 12.2 | 4.2 | 3.4 | 77 | Não Atende
50 | 289.35 | 4100 | 42 | 25 | 58.1 | 40.4 | 23.4 | 14.5 | 8.7 | 2.8 | 1.9 | 77 | Não Atende
50 | 289.25 | 4100 | 42 | 25 | 67.8 | 49.7 | 29.4 | 18.6 | 11.3 | 5.1 | 3.9 | 77 | Não Atende
50 | 289.15 | 4100 | 42 | 25 | 89.2 | 64.6 | 34.7 | 21.9 | 14.1 | 6.1 | 4.6 | 77 | Não Atende
50 | 289.05 | 4100 | 42 | 25 | 53.2 | 41.2 | 25.6 | 18 | 10.6 | 4.3 | 3.8 | 77 | Não Atende
50 | 288.95 | 4100 | 42 | 25 | 45.4 | 37 | 22.8 | 15.9 | 10.6 | 4.9 | 3.6 | 61 | Não Atende | km 289 = H. 288,994
50 | 288.85 | 4100 | 42 | 25 | 37.8 | 29.7 | 18.5 | 12.5 | 8.3 | 4.7 | 4.1 | 61 | Não Atende
50 | 288.75 | 4100 | 42 | 25 | 51.8 | 42.2 | 20.9 | 13.8 | 9 | 4.9 | 3.4 | 61 | Não Atende
50 | 288.65 | 4100 | 42 | 25 | 59.3 | 39.7 | 19.9 | 12.5 | 8.1 | 4.4 | 3.3 | 61 | Não Atende
50 | 288.55 | 4100 | 42 | 25 | 68.3 | 51.1 | 25.5 | 15.6 | 10.7 | 5.3 | 4.3 | 61 | Não Atende
50 | 288.45 | 4100 | 42 | 25 | 55.8 | 43.1 | 23.9 | 17.9 | 11.7 | 6.5 | 4.5 | 61 | Não Atende
50 | 288.35 | 4100 | 42 | 25 | 40.5 | 30.9 | 17.2 | 11.6 | 8.5 | 4.8 | 4 | 61 | Não Atende
50 | 288.25 | 4100 | 42 | 25 | 58.3 | 43.9 | 21 | 12.7 | 8.7 | 5.3 | 3.9 | 61 | Não Atende
50 | 288.15 | 4100 | 42 | 25 | 45.9 | 36.5 | 16.9 | 8.4 | 5.9 | 4.9 | 3.4 | 61 | Não Atende
50 | 288.05 | 4100 | 42 | 25 | 52.4 | 35.3 | 16.2 | 8.7 | 6.7 | 4.4 | 3.5 | 61 | Não Atende
50 | 287.95 | 4100 | 42 | 25 | 37.2 | 36.2 | 16.7 | 8.9 | 6.4 | 3.5 | 3.3 | 66 | Não Atende | km 288 = H. 288,012
50 | 287.85 | 4100 | 42 | 25 | 42.9 | 34.7 | 17.1 | 11.5 | 7.6 | 4.1 | 3.3 | 66 | Não Atende
50 | 287.75 | 4100 | 42 | 25 | 59.4 | 38.4 | 21.3 | 14.7 | 9.6 | 4.6 | 3.6 | 66 | Não Atende
50 | 287.65 | 4100 | 42 | 25 | 49.4 | 36.9 | 21.3 | 13.5 | 9.4 | 5.5 | 4.1 | 66 | Não Atende
50 | 287.55 | 4100 | 42 | 25 | 62.5 | 42.7 | 25.1 | 16.4 | 11.5 | 6 | 4.3 | 66 | Não Atende
50 | 287.45 | 4100 | 42 | 25 | 55.6 | 33.7 | 15.6 | 10.6 | 7.4 | 5 | 4.7 | 66 | Não Atende
50 | 287.35 | 4100 | 42 | 25 | 55.7 | 36.8 | 21.6 | 14.4 | 9.8 | 6.4 | 4.9 | 66 | Não Atende
50 | 287.25 | 4100 | 42 | 25 | 78.9 | 46.2 | 23.9 | 17.6 | 12.9 | 8 | 6.1 | 66 | Não Atende
50 | 287.15 | 4100 | 42 | 25 | 54.1 | 34.5 | 19.4 | 12.4 | 7.7 | 3.9 | 2.7 | 66 | Não Atende
50 | 287.05 | 4100 | 42 | 25 | 50.5 | 34.8 | 21.3 | 13.9 | 8.3 | 3.4 | 2.2 | 66 | Não Atende
50 | 286.95 | 4100 | 42 | 25 | 26.4 | 22.1 | 12.8 | 8.8 | 5.4 | 3.2 | 2.6 | 63 | Não Atende | km 287 = H. 286,997
50 | 286.85 | 4100 | 41 | 25 | 69.9 | 50.4 | 24 | 16.2 | 12.4 | 5.9 | 4.6 | 63 | Não Atende
50 | 286.75 | 4100 | 41 | 25 | 55 | 40.4 | 19.9 | 12.2 | 6.4 | 5.4 | 4.7 | 63 | Não Atende
50 | 286.65 | 4100 | 41 | 25 | 64.9 | 43.4 | 24.1 | 14.3 | 5.6 | 3.9 | 2.9 | 63 | Não Atende
50 | 286.55 | 4100 | 41 | 25 | 61.6 | 42.8 | 24 | 13 | 7.6 | 2.5 | 1.6 | 63 | Não Atende
50 | 286.45 | 4100 | 41 | 25 | 44 | 35.3 | 17.6 | 9.6 | 5.7 | 2 | 1.5 | 63 | Não Atende
50 | 286.35 | 4100 | 41 | 25 | 31.7 | 22.7 | 10.3 | 6.6 | 4.7 | 3.8 | 3.3 | 63 | Não Atende
50 | 286.25 | 4100 | 41 | 25 | 21.4 | 17.5 | 9.5 | 6.6 | 5 | 3 | 2.5 | 63 | Não Atende
50 | 286.15 | 4100 | 41 | 25 | 46.1 | 34.3 | 19 | 11.6 | 7.7 | 4 | 2.8 | 63 | Não Atende
50 | 286.05 | 4100 | 41 | 25 | 23.5 | 16.4 | 8.8 | 5.2 | 4 | 2.1 | 1.7 | 63 | Não Atende
50 | 285.95 | 4100 | 41 | 25 | 90.2 | 61.2 | 33.4 | 22.5 | 8.3 | 5.9 | 3.5 | 64 | Não Atende | km 286 = H. 286,000
50 | 285.85 | 4100 | 41 | 25 | 48.5 | 38.7 | 21.8 | 13 | 7.8 | 3.3 | 2.5 | 64 | Não Atende
50 | 285.75 | 4100 | 41 | 25 | 31.2 | 22.4 | 11.8 | 8.6 | 5.2 | 3.7 | 2.8 | 64 | Não Atende
50 | 285.65 | 4100 | 41 | 25 | 17.5 | 12.7 | 6.1 | 4.6 | 3.2 | 2.3 | 2.1 | 64 | Não Atende
50 | 285.55 | 4100 | 41 | 25 | 44.4 | 29.7 | 13.5 | 8.8 | 6.9 | 4.6 | 3.3 | 64 | Não Atende
50 | 285.45 | 4100 | 41 | 25 | 43.1 | 42.1 | 24.1 | 17.4 | 12.1 | 7.9 | 6.1 | 64 | Não Atende
50 | 285.35 | 4100 | 41 | 25 | 39.9 | 30.5 | 15.6 | 8.9 | 5.6 | 3.2 | 2.3 | 64 | Não Atende
50 | 285.25 | 4100 | 41 | 25 | 48.9 | 34 | 19.5 | 11.3 | 8.4 | 5.3 | 4.7 | 64 | Não Atende
50 | 285.15 | 4100 | 41 | 25 | 33.8 | 30.6 | 18 | 12.5 | 9.8 | 6.7 | 5.4 | 64 | Não Atende
50 | 285.05 | 4100 | 41 | 25 | 51.1 | 42.8 | 24.2 | 17.7 | 12.4 | 7.2 | 5.5 | 64 | Não Atende
50 | 284.95 | 4100 | 41 | 25 | 28.8 | 28.6 | 13.7 | 10.5 | 8.5 | 6.1 | 4.2 | 43 | Atende | km 285 = H. 285,001
50 | 284.85 | 4100 | 41 | 25 | 22 | 17.5 | 8.3 | 4.7 | 3 | 2.4 | 1.5 | 43 | Atende
50 | 284.75 | 4100 | 41 | 25 | 23.2 | 17.8 | 10.8 | 6.9 | 4.4 | 2.3 | 1.7 | 43 | Atende
50 | 284.65 | 4100 | 41 | 25 | 33.1 | 26.5 | 11.8 | 6.6 | 5 | 3 | 2 | 43 | Atende
50 | 284.35 | 4100 | 41 | 25 | 32 | 26.8 | 14.7 | 8.6 | 5.5 | 2.2 | 1.5 | 43 | Atende | OAE = H. 284,592 a 284,412
50 | 284.25 | 4100 | 41 | 25 | 43.5 | 27.8 | 14.5 | 8.6 | 5.1 | 4.4 | 3.2 | 43 | Atende
50 | 284.15 | 4100 | 41 | 25 | 27.3 | 22.3 | 11.4 | 6.7 | 4 | 2.1 | 1.5 | 43 | Atende
50 | 284.05 | 4100 | 41 | 25 | 51.4 | 33.6 | 18.6 | 12.5 | 8.9 | 5.9 | 4.3 | 43 | Atende
50 | 283.95 | 4100 | 41 | 25 | 43.4 | 27.8 | 15.4 | 9.6 | 4.4 | 4.1 | 3.4 | 49 | Atende | km 284 = H. 284,000
50 | 283.85 | 4100 | 41 | 25 | 23.6 | 21.8 | 11.8 | 9.1 | 6.1 | 2.9 | 2.4 | 49 | Atende
50 | 283.75 | 4100 | 41 | 25 | 50.5 | 35.6 | 21 | 12.5 | 7.2 | 3.1 | 1.9 | 49 | Atende
50 | 283.65 | 4100 | 41 | 25 | 34.4 | 22.7 | 11.7 | 6.3 | 3.4 | 2.5 | 2 | 49 | Atende
50 | 283.55 | 4100 | 41 | 25 | 32.9 | 24.6 | 13 | 7.4 | 5.6 | 3.3 | 2.5 | 49 | Atende
50 | 283.45 | 4100 | 41 | 25 | 49.5 | 39.1 | 22.1 | 12.1 | 7.5 | 3.2 | 2.3 | 49 | Atende
50 | 283.35 | 4100 | 41 | 25 | 37 | 30.3 | 16.9 | 10.1 | 6.5 | 2.5 | 2.3 | 49 | Atende
50 | 283.25 | 4100 | 41 | 25 | 26.8 | 19.1 | 10.2 | 5.9 | 3.5 | 1.4 | 1.4 | 49 | Atende
50 | 283.15 | 4100 | 41 | 25 | 28.1 | 22.3 | 12 | 7.1 | 4.3 | 1.9 | 1.4 | 49 | Atende
50 | 283.05 | 4100 | 40 | 25 | 55.1 | 37.1 | 16.1 | 9.2 | 4.6 | 3.4 | 2.9 | 49 | Atende
50 | 282.95 | 4100 | 40 | 25 | 46.9 | 37.1 | 21.6 | 14 | 9 | 4.8 | 3.7 | 58 | Não Atende
50 | 282.85 | 4100 | 40 | 25 | 59.1 | 41 | 22.4 | 17.2 | 13.1 | 9 | 6.4 | 58 | Não Atende
50 | 282.75 | 4100 | 40 | 25 | 61.2 | 40.4 | 19.2 | 13.3 | 9.9 | 6.9 | 5.6 | 58 | Não Atende
50 | 282.65 | 4100 | 40 | 25 | 38.6 | 29.7 | 17.8 | 11.1 | 7.3 | 4.4 | 3.7 | 58 | Não Atende
50 | 282.55 | 4100 | 40 | 25 | 56.4 | 34.5 | 18.3 | 12.1 | 5.5 | 2.7 | 1.7 | 58 | Não Atende
50 | 282.45 | 4100 | 40 | 25 | 43.5 | 34.8 | 21.9 | 13.8 | 9.9 | 5.7 | 4.8 | 58 | Não Atende
50 | 282.35 | 4100 | 40 | 25 | 38.5 | 26.6 | 14 | 8.9 | 6 | 3.8 | 2.7 | 58 | Não Atende
50 | 282.15 | 4100 | 40 | 25 | 31.2 | 28.3 | 15.6 | 11.1 | 8.1 | 4.6 | 3.8 | 58 | Não Atende
50 | 281.95 | 4100 | 39 | 25 | 44.5 | 30.5 | 18.3 | 11.5 | 7 | 3.6 | 2.4 | 48 | Atende
50 | 281.75 | 4100 | 39 | 25 | 43.9 | 27.5 | 14.7 | 9 | 5.6 | 2.4 | 1.7 | 48 | Atende
50 | 281.55 | 4100 | 39 | 25 | 47.1 | 32.5 | 19.3 | 13.3 | 9.1 | 4.8 | 4.2 | 48 | Atende
50 | 281.35 | 4100 | 39 | 25 | 44.3 | 28.7 | 16.6 | 10.1 | 7.4 | 4.2 | 3.3 | 48 | Atende
50 | 281.15 | 4100 | 39 | 25 | 33 | 23.5 | 12.8 | 8.5 | 5.3 | 3 | 2.4 | 48 | Atende
50 | 280.95 | 4100 | 39 | 25 | 59.6 | 30.4 | 17.9 | 11.4 | 7.5 | 4.7 | 3.7 | 56 | Não Atende | km 281 = H. 280,993
50 | 280.75 | 4100 | 39 | 25 | 46.2 | 32.4 | 19.7 | 12.7 | 7.6 | 3.4 | 2.6 | 56 | Não Atende
50 | 280.55 | 4100 | 39 | 25 | 43.9 | 29.2 | 17.9 | 13 | 8.1 | 6 | 3.7 | 56 | Não Atende
50 | 280.35 | 4100 | 39 | 25 | 49.8 | 37.2 | 21.2 | 13.6 | 9.9 | 7.3 | 4.7 | 56 | Não Atende
50 | 280.15 | 4100 | 39 | 25 | 31.2 | 25.5 | 17.6 | 13.1 | 7.6 | 5 | 4 | 56 | Não Atende
50 | 279.95 | 4100 | 39 | 25 | 63.1 | 43.7 | 26.1 | 17.2 | 11.3 | 6.1 | 4.5 | 69 | Não Atende | km 280 = H. 279,997
50 | 279.75 | 4100 | 39 | 25 | 68 | 48.9 | 30.6 | 20.9 | 14.2 | 7.3 | 5.1 | 69 | Não Atende
50 | 279.55 | 4100 | 39 | 25 | 67.5 | 52 | 29.9 | 20 | 12.9 | 6.6 | 4.9 | 69 | Não Atende
50 | 279.35 | 4100 | 39 | 25 | 59.7 | 47.1 | 29.5 | 20.3 | 12.8 | 6.4 | 5 | 69 | Não Atende
50 | 279.15 | 4100 | 39 | 25 | 66.9 | 51.9 | 33.4 | 22.7 | 14.6 | 6.8 | 4.8 | 69 | Não Atende
50 | 278.95 | 4100 | 39 | 25 | 70.4 | 51 | 31.8 | 21.1 | 13.6 | 6 | 4.4 | 69 | Não Atende | km 279 = H. 279,000
50 | 278.75 | 4100 | 39 | 25 | 63.2 | 54.3 | 31.1 | 20.4 | 13.2 | 6.1 | 4.3 | 69 | Não Atende
50 | 278.55 | 4100 | 39 | 25 | 63.3 | 29 | 18.5 | 13.3 | 8.8 | 5.1 | 2.9 | 69 | Não Atende
50 | 278.35 | 4100 | 39 | 25 | 41.1 | 30.3 | 18.4 | 11.9 | 7.5 | 3 | 1.9 | 69 | Não Atende
50 | 278.15 | 4100 | 39 | 25 | 49.9 | 35.5 | 22.9 | 16.3 | 11 | 5.9 | 4.5 | 69 | Não Atende
50 | 277.95 | 4100 | 39 | 25 | 58.5 | 46.1 | 28.4 | 20.3 | 13.5 | 6.6 | 4.9 | 74 | Não Atende | km 278 = H. 277,963
50 | 277.75 | 4100 | 39 | 25 | 41.6 | 31.6 | 18.1 | 12.4 | 8.1 | 4.7 | 3.6 | 74 | Não Atende
50 | 277.55 | 4100 | 39 | 25 | 43.8 | 32.5 | 17.2 | 11.3 | 7.5 | 4 | 3.1 | 74 | Não Atende
50 | 277.35 | 4100 | 39 | 25 | 82 | 55.4 | 33.2 | 21.5 | 13.9 | 6.7 | 4.9 | 74 | Não Atende
50 | 277.15 | 4100 | 39 | 25 | 63.8 | 45.5 | 28 | 18.7 | 11.5 | 5.3 | 3.6 | 74 | Não Atende
50 | 276.95 | 4100 | 38 | 25 | 37.2 | 36.4 | 21.9 | 14 | 8.4 | 3.5 | 2.8 | 76 | Não Atende | km 277 = H. 277,043
50 | 276.75 | 4100 | 38 | 25 | 98.1 | 62.3 | 38 | 26.6 | 18.6 | 10.4 | 7.7 | 76 | Não Atende
50 | 276.55 | 4100 | 38 | 25 | 51.5 | 40.7 | 23.7 | 14.8 | 9 | 4 | 3.1 | 76 | Não Atende
50 | 276.35 | 4100 | 38 | 25 | 34.6 | 22 | 13.4 | 9.3 | 6.8 | 4.4 | 3.7 | 76 | Não Atende
50 | 276.15 | 4100 | 38 | 25 | 53.2 | 37.7 | 20.6 | 14.8 | 10.5 | 5.9 | 4.9 | 76 | Não Atende
50 | 276.05 | 4100 | 38 | 25 | 43.3 | 32.2 | 18.8 | 12.9 | 8.9 | 5.8 | 4.8 | 76 | Não Atende
50 | 275.95 | 4100 | 38 | 25 | 61.6 | 44.7 | 27.7 | 17.7 | 12.1 | 6.6 | 5.2 | 62 | Não Atende | km 276 = H. 275,996
50 | 275.85 | 4100 | 26 | 25 | 56.9 | 42.4 | 29.1 | 20.3 | 14.1 | 8.3 | 6 | 62 | Não Atende
50 | 275.75 | 4100 | 26 | 25 | 43.2 | 32.7 | 23 | 15.3 | 11.5 | 6.8 | 5.2 | 62 | Não Atende
50 | 275.65 | 4100 | 26 | 25 | 64.2 | 51.5 | 33.1 | 21.3 | 15.6 | 9.2 | 6.5 | 62 | Não Atende
50 | 275.55 | 4100 | 26 | 25 | 38.3 | 29.8 | 20.4 | 13.8 | 9.5 | 4.8 | 3.4 | 62 | Não Atende
50 | 275.45 | 4100 | 26 | 25 | 41.8 | 31.7 | 21.2 | 15.8 | 11.5 | 6.7 | 5.3 | 62 | Não Atende
50 | 275.35 | 4100 | 26 | 25 | 56.1 | 42.4 | 28.4 | 18.8 | 13.1 | 6.9 | 5 | 62 | Não Atende
50 | 275.25 | 4100 | 26 | 25 | 61 | 50.6 | 36.5 | 23 | 15.8 | 8.1 | 6.7 | 62 | Não Atende
50 | 275.15 | 4100 | 26 | 25 | 52.3 | 41.2 | 30.1 | 20.3 | 13.1 | 6.7 | 5.6 | 62 | Não Atende
50 | 275.05 | 4100 | 26 | 25 | 37.3 | 25.2 | 16.7 | 11.4 | 7.9 | 4.6 | 3.8 | 62 | Não Atende
50 | 274.95 | 4100 | 26 | 25 | 50.6 | 36.2 | 25.1 | 16.7 | 10.3 | 4.3 | 2.5 | 54 | Não Atende | km 275 = H. 275,001
50 | 274.85 | 4100 | 26 | 25 | 48.7 | 46.3 | 31.2 | 19.7 | 11.9 | 4.6 | 3.1 | 54 | Não Atende
50 | 274.75 | 4100 | 26 | 25 | 32.6 | 26.5 | 16.9 | 10.5 | 6.8 | 4.1 | 2.9 | 54 | Não Atende
50 | 274.65 | 4100 | 26 | 25 | 46.6 | 27.5 | 17.8 | 11.6 | 7.6 | 4.3 | 3.4 | 54 | Não Atende
50 | 274.55 | 4100 | 26 | 25 | 47.2 | 36.3 | 24.5 | 15.5 | 10.5 | 5.1 | 3.7 | 54 | Não Atende
50 | 274.45 | 4100 | 26 | 25 | 51.8 | 38.9 | 26.5 | 16.5 | 10.7 | 5.1 | 3.8 | 54 | Não Atende
50 | 274.35 | 4100 | 26 | 25 | 33.5 | 25.2 | 17.9 | 12 | 8 | 4.4 | 3.3 | 54 | Não Atende
50 | 274.25 | 4100 | 26 | 25 | 43.3 | 42.4 | 27.7 | 18.1 | 12.4 | 6 | 4.9 | 54 | Não Atende
50 | 274.15 | 4100 | 26 | 25 | 43.7 | 38.5 | 25.2 | 17.6 | 11.9 | 6.9 | 5.3 | 54 | Não Atende
50 | 274.05 | 4100 | 26 | 25 | 59.3 | 45 | 31.5 | 19.6 | 12.5 | 6.3 | 5 | 54 | Não Atende
50 | 273.95 | 4100 | 26 | 25 | 54 | 42.9 | 29 | 18.1 | 12.9 | 7 | 4.5 | 72 | Não Atende | km 274 = H. 273,997
50 | 273.85 | 4100 | 26 | 25 | 54.9 | 40.3 | 27.1 | 18.3 | 12.5 | 5.6 | 4.2 | 72 | Não Atende
50 | 273.75 | 4100 | 26 | 25 | 61.8 | 43.6 | 28.9 | 17.6 | 12.5 | 6.6 | 4.8 | 72 | Não Atende
50 | 273.65 | 4100 | 26 | 25 | 49.4 | 37.4 | 25.2 | 15.7 | 10.6 | 5.9 | 5.3 | 72 | Não Atende
50 | 273.55 | 4100 | 26 | 25 | 47.9 | 37.8 | 26 | 17.6 | 11.6 | 6 | 5.3 | 72 | Não Atende
50 | 273.45 | 4100 | 26 | 25 | 79.4 | 59.7 | 40.9 | 26.7 | 17.7 | 7.7 | 5.4 | 72 | Não Atende
50 | 273.35 | 4100 | 26 | 25 | 67.9 | 52.4 | 34.7 | 21.5 | 14.3 | 6.4 | 4.3 | 72 | Não Atende
50 | 273.25 | 4100 | 26 | 25 | 73.1 | 56.1 | 37 | 22.4 | 15.1 | 7 | 5.6 | 72 | Não Atende
50 | 273.15 | 4100 | 26 | 25 | 68.7 | 54.1 | 35.6 | 25.2 | 17 | 8.3 | 6.3 | 72 | Não Atende
50 | 273.05 | 4100 | 26 | 25 | 50.5 | 44.3 | 27.1 | 14.6 | 8.5 | 3.4 | 2.9 | 72 | Não Atende
50 | 272.95 | 4100 | 26 | 25 | 57.8 | 52.2 | 38.5 | 26.5 | 17 | 7.8 | 5.1 | 76 | Não Atende | km 273 = H. 273,000
50 | 272.85 | 4100 | 26 | 25 | 81.9 | 64.1 | 45.7 | 32.4 | 22 | 12.1 | 8.8 | 76 | Não Atende
50 | 272.75 | 4100 | 26 | 25 | 58.4 | 41.7 | 28 | 20.3 | 15.2 | 9.3 | 7 | 76 | Não Atende
50 | 272.65 | 4100 | 26 | 25 | 69.2 | 49.2 | 33.8 | 22.9 | 15.9 | 9.6 | 7.5 | 76 | Não Atende
50 | 272.55 | 4100 | 26 | 25 | 45.1 | 38.2 | 31.7 | 21.8 | 16 | 10.1 | 6.7 | 76 | Não Atende
50 | 272.45 | 4100 | 26 | 25 | 70 | 52.8 | 39.5 | 28.8 | 20.8 | 12.6 | 8.7 | 76 | Não Atende
50 | 272.35 | 4100 | 26 | 25 | 49.1 | 37.1 | 25.1 | 17 | 11.4 | 6.8 | 5.3 | 76 | Não Atende
50 | 272.25 | 4100 | 26 | 25 | 50.1 | 35.9 | 25 | 17.2 | 12.3 | 6.8 | 5.8 | 76 | Não Atende
50 | 272.15 | 4100 | 26 | 25 | 66.5 | 48.4 | 34.4 | 23.6 | 16.7 | 10 | 7.2 | 76 | Não Atende
50 | 272.05 | 4100 | 26 | 25 | 81.3 | 63.9 | 48.4 | 35.9 | 26.5 | 16.8 | 12.4 | 76 | Não Atende
50 | 271.95 | 4100 | 26 | 25 | 43.2 | 33.2 | 22.9 | 15 | 9.2 | 4.3 | 3.5 | 58 | Não Atende | km 272 = H. 272,000
50 | 271.85 | 4100 | 26 | 25 | 58.6 | 41.8 | 27 | 16.1 | 9 | 4.9 | 3.9 | 58 | Não Atende
50 | 271.75 | 4100 | 26 | 25 | 113.1 | 90.7 | 63.3 | 44.4 | 24 | 12.1 | 8.7 | 58 | Não Atende
50 | 271.65 | 4100 | 26 | 25 | 66.7 | 43.1 | 28 | 18.1 | 13.6 | 8.8 | 5.9 | 58 | Não Atende
50 | 271.55 | 4100 | 26 | 25 | 34.8 | 30.9 | 19.1 | 11.9 | 7.8 | 4.2 | 3.8 | 58 | Não Atende
50 | 271.45 | 4100 | 26 | 25 | 43.2 | 32 | 20 | 11.8 | 7.2 | 3.3 | 2.6 | 58 | Não Atende
50 | 271.35 | 4100 | 26 | 25 | 38.5 | 27.6 | 15.8 | 8.5 | 5 | 2.9 | 2.5 | 58 | Não Atende
50 | 271.25 | 4100 | 26 | 25 | 45.3 | 30.8 | 19.6 | 10.3 | 4.4 | 2.7 | 2.6 | 58 | Não Atende
50 | 271.15 | 4100 | 26 | 25 | 41.7 | 29.5 | 18.2 | 10.7 | 6.7 | 2.9 | 2.2 | 58 | Não Atende
50 | 271.05 | 4100 | 26 | 25 | 54.3 | 40 | 23.6 | 14.7 | 6.6 | 3.7 | 2.5 | 58 | Não Atende
50 | 270.95 | 4100 | 26 | 25 | 37.4 | 25.5 | 10.4 | 6.9 | 5.5 | 3.4 | 2.1 | 49 | Atende | km 271 = H. 271,010
50 | 270.85 | 4100 | 26 | 25 | 50 | 38.6 | 26.4 | 17.7 | 11.5 | 5.5 | 3.6 | 49 | Atende
50 | 270.75 | 4100 | 26 | 25 | 42.6 | 30.4 | 14.5 | 9.1 | 7.1 | 4.2 | 3.1 | 49 | Atende
50 | 270.65 | 4100 | 26 | 25 | 27 | 19.5 | 13 | 8.5 | 6.3 | 3.1 | 2.3 | 49 | Atende
50 | 270.55 | 4100 | 26 | 25 | 37.2 | 35.9 | 23.8 | 13.8 | 9.9 | 6.4 | 4.5 | 49 | Atende
50 | 270.45 | 4100 | 26 | 25 | 44.5 | 26.5 | 14.6 | 8.4 | 5.3 | 2.7 | 2 | 49 | Atende
50 | 270.35 | 4100 | 26 | 25 | 49.6 | 29 | 16.3 | 8.9 | 5.7 | 3.6 | 2.7 | 49 | Atende
50 | 270.25 | 4100 | 27 | 25 | 39.4 | 28 | 15.8 | 7.9 | 5 | 2.9 | 2.1 | 49 | Atende
50 | 270.15 | 4100 | 27 | 25 | 46.8 | 35.2 | 22.5 | 14.3 | 9.1 | 3.4 | 2 | 49 | Atende
50 | 269.95 | 4100 | 27 | 25 | 25 | 23.9 | 15.2 | 9.1 | 6.2 | 5.2 | 3.8 | 49 | Atende | km 270 = H. 269,996
50 | 269.75 | 4100 | 27 | 25 | 39.5 | 23.9 | 13.6 | 6.9 | 4 | 1.4 | 1.2 | 49 | Atende
50 | 269.55 | 4100 | 27 | 25 | 43.7 | 30.2 | 19.1 | 10.7 | 6.6 | 1.5 | 1.2 | 49 | Atende
50 | 269.35 | 4100 | 27 | 25 | 41.8 | 29.5 | 20 | 11.8 | 7.8 | 3.2 | 2.4 | 49 | Atende
50 | 269.15 | 4100 | 27 | 25 | 52.3 | 32.2 | 20.9 | 13.1 | 7.7 | 3.1 | 2.1 | 49 | Atende
50 | 269.05 | 4100 | 27 | 25 | 31.2 | 21.7 | 12 | 7.3 | 6.2 | 4.2 | 3.3 | 49 | Atende
50 | 268.95 | 4100 | 27 | 25 | 37.4 | 22.7 | 13.2 | 8.2 | 4.8 | 2.1 | 1.1 | 72 | Não Atende | km 269 = H. 268,995
50 | 268.85 | 4100 | 27 | 25 | 55.5 | 32.5 | 18.3 | 7.8 | 3.1 | 2.4 | 1.6 | 72 | Não Atende
50 | 268.75 | 4100 | 27 | 25 | 65.8 | 39.9 | 21.6 | 10.9 | 5.7 | 3.3 | 3.1 | 72 | Não Atende
50 | 268.65 | 4100 | 27 | 25 | 62.4 | 44.8 | 25.9 | 18.8 | 10.3 | 7.5 | 4.4 | 72 | Não Atende
50 | 268.55 | 4100 | 27 | 25 | 71.8 | 55.1 | 32.8 | 19.8 | 12.8 | 6.3 | 4.6 | 72 | Não Atende
50 | 268.45 | 4100 | 27 | 25 | 69.5 | 47.5 | 27.4 | 15.4 | 10.5 | 5.8 | 5.1 | 72 | Não Atende
50 | 268.35 | 4100 | 27 | 25 | 53.7 | 36.8 | 20.7 | 13.5 | 10 | 6.2 | 4.8 | 72 | Não Atende
50 | 268.25 | 4100 | 27 | 25 | 78.5 | 54.6 | 30.4 | 18.9 | 8.6 | 6.4 | 3.8 | 72 | Não Atende
50 | 268.15 | 4100 | 27 | 25 | 49.1 | 33 | 18.7 | 11.9 | 8.5 | 6.4 | 4.6 | 72 | Não Atende
50 | 268.05 | 4100 | 27 | 25 | 49.1 | 37 | 26 | 18.3 | 12.3 | 5.9 | 3.9 | 72 | Não Atende
50 | 267.95 | 4100 | 27 | 25 | 48.3 | 37.1 | 23.3 | 16.4 | 11.3 | 5.7 | 4.1 | 62 | Não Atende | km 268 = H. 267,998
50 | 267.85 | 4100 | 27 | 25 | 63.5 | 44.1 | 23.9 | 13.5 | 8.7 | 4.5 | 4.4 | 62 | Não Atende
50 | 267.75 | 4100 | 27 | 25 | 65 | 42.4 | 22.5 | 10.8 | 6.8 | 2.5 | 1.7 | 62 | Não Atende
50 | 267.65 | 4100 | 27 | 25 | 31.1 | 21.8 | 13.9 | 10 | 7.6 | 4.3 | 3.6 | 62 | Não Atende
50 | 267.55 | 4100 | 27 | 25 | 24.8 | 18.4 | 11.9 | 8.5 | 5.6 | 2.4 | 1.9 | 62 | Não Atende
50 | 267.45 | 4100 | 27 | 25 | 31.1 | 21.1 | 13.5 | 8.2 | 5.6 | 2.7 | 2.3 | 62 | Não Atende
50 | 267.35 | 4100 | 27 | 25 | 32.7 | 24.5 | 16.1 | 9.9 | 6.5 | 3.9 | 3.1 | 62 | Não Atende
50 | 267.25 | 4100 | 27 | 25 | 50.2 | 33.8 | 17.7 | 10.5 | 6.9 | 3.4 | 2.5 | 62 | Não Atende
50 | 267.15 | 4100 | 27 | 25 | 66.8 | 42.4 | 26.2 | 18.7 | 13.2 | 8 | 5.4 | 62 | Não Atende
50 | 267.05 | 4100 | 27 | 25 | 46.9 | 35.1 | 23.1 | 16 | 11.7 | 7 | 4.9 | 62 | Não Atende
50 | 266.95 | 4100 | 27 | 25 | 61.4 | 46.3 | 25.6 | 19.5 | 13.3 | 8 | 5.7 | 68 | Não Atende | km 267 = H. 267,001
50 | 266.85 | 4100 | 27 | 25 | 57.6 | 39.3 | 27.5 | 19.5 | 13.5 | 6.8 | 4.4 | 68 | Não Atende
50 | 266.75 | 4100 | 27 | 25 | 71.9 | 49.3 | 31.1 | 19.1 | 16.5 | 7 | 5.3 | 68 | Não Atende
50 | 266.65 | 4100 | 26 | 25 | 58.6 | 35.5 | 22.1 | 12.9 | 10.3 | 7.1 | 4.6 | 68 | Não Atende
50 | 266.55 | 4100 | 26 | 25 | 61.1 | 26.5 | 18 | 12.5 | 9.3 | 5.2 | 4 | 68 | Não Atende
50 | 266.45 | 4100 | 26 | 25 | 66.9 | 41.2 | 22.7 | 13.3 | 8.1 | 4.6 | 3.6 | 68 | Não Atende
50 | 266.35 | 4100 | 26 | 25 | 57.1 | 39.6 | 21.1 | 10.9 | 7.1 | 5.6 | 3.8 | 68 | Não Atende
50 | 266.25 | 4100 | 26 | 25 | 62.1 | 42.4 | 22.1 | 11.4 | 7.7 | 4.5 | 4.2 | 68 | Não Atende
50 | 266.15 | 4100 | 26 | 25 | 53.7 | 34.8 | 20.5 | 12.1 | 8.9 | 4.7 | 3 | 68 | Não Atende
50 | 266.05 | 4100 | 26 | 25 | 34.5 | 26.6 | 15.7 | 8.5 | 5.6 | 2.2 | 1.8 | 68 | Não Atende
50 | 265.95 | 4100 | 26 | 25 | 34.1 | 22 | 13.9 | 8.1 | 5.8 | 3.7 | 3.1 | 62 | Não Atende | km 266 = H. 266,000
50 | 265.85 | 4100 | 26 | 25 | 80.1 | 53.5 | 34 | 17.4 | 12.6 | 7.6 | 5.4 | 62 | Não Atende
50 | 265.75 | 4100 | 26 | 25 | 63.1 | 47.3 | 27.1 | 16.4 | 14.8 | 4.9 | 3.5 | 62 | Não Atende
50 | 265.65 | 4100 | 26 | 25 | 41.5 | 28.4 | 18 | 10.1 | 7.4 | 3.9 | 3.1 | 62 | Não Atende
50 | 265.55 | 4100 | 26 | 25 | 47.7 | 35.9 | 22.8 | 15.5 | 10.3 | 4 | 2.9 | 62 | Não Atende
50 | 265.45 | 4100 | 26 | 25 | 43.6 | 29.7 | 20.7 | 14.7 | 9.4 | 4.9 | 3 | 62 | Não Atende
50 | 265.35 | 4100 | 26 | 25 | 33.5 | 20.6 | 11.3 | 7.9 | 5.3 | 3.2 | 2.4 | 62 | Não Atende
50 | 265.25 | 4100 | 27 | 25 | 48.3 | 27.9 | 17.3 | 12.2 | 8.9 | 5.2 | 3.7 | 62 | Não Atende
50 | 265.15 | 4100 | 27 | 25 | 48.5 | 25.9 | 18.8 | 11.7 | 8.4 | 5.6 | 3.9 | 62 | Não Atende
50 | 265.05 | 4100 | 27 | 25 | 33.6 | 19.4 | 12.1 | 8.6 | 6.1 | 3.7 | 2.6 | 62 | Não Atende
50 | 264.95 | 4100 | 27 | 25 | 40.4 | 22.1 | 14.4 | 10.8 | 7.5 | 4.3 | 3 | 51 | Não Atende | km 265 = H. 265,000
50 | 264.85 | 4100 | 27 | 25 | 54.7 | 37.1 | 21.8 | 14.1 | 9.7 | 4.7 | 3.8 | 51 | Não Atende
50 | 264.75 | 4100 | 27 | 25 | 45.5 | 41.3 | 27.6 | 17.9 | 12.6 | 7.2 | 5.4 | 51 | Não Atende
50 | 264.65 | 4100 | 27 | 25 | 35.5 | 25.1 | 17.7 | 12.1 | 8 | 4.6 | 3.6 | 51 | Não Atende
50 | 264.55 | 4100 | 27 | 25 | 43.1 | 30.1 | 20 | 13.4 | 9.6 | 5.9 | 4.3 | 51 | Não Atende
50 | 264.45 | 4100 | 27 | 25 | 49.9 | 39.6 | 25.8 | 13.4 | 9.7 | 6.1 | 5.2 | 51 | Não Atende
50 | 264.35 | 4100 | 27 | 25 | 52.2 | 37.7 | 24.4 | 16.5 | 10.4 | 6.8 | 5.1 | 51 | Não Atende
50 | 264.25 | 4100 | 27 | 25 | 43.6 | 32.7 | 22.1 | 14.1 | 9.8 | 5.5 | 4 | 51 | Não Atende
50 | 264.15 | 4100 | 27 | 25 | 45 | 31.8 | 23.6 | 19.2 | 13.9 | 8.4 | 6.7 | 51 | Não Atende
50 | 264.05 | 4100 | 27 | 25 | 43.6 | 43.5 | 22.5 | 17.1 | 12.6 | 7 | 4.5 | 51 | Não Atende
50 | 263.95 | 4100 | 27 | 25 | 36 | 26.8 | 13.7 | 9.9 | 6 | 4.7 | 3.8 | 54 | Não Atende | km 264 = H. 264,002
50 | 263.85 | 4100 | 27 | 25 | 40.9 | 28.7 | 18.6 | 13.3 | 9.8 | 7.1 | 5.7 | 54 | Não Atende
50 | 263.75 | 4100 | 27 | 25 | 37.8 | 21.4 | 12.1 | 8.4 | 5.2 | 4.7 | 3.4 | 54 | Não Atende
50 | 263.65 | 4100 | 27 | 25 | 71.3 | 57.7 | 40.5 | 25.8 | 19.4 | 13.2 | 9.9 | 54 | Não Atende
50 | 263.55 | 4100 | 27 | 25 | 27.2 | 20.7 | 13.4 | 10.7 | 6.5 | 2.6 | 2.2 | 54 | Não Atende
50 | 263.45 | 4100 | 27 | 25 | 48.4 | 27.3 | 14.4 | 7.6 | 5.2 | 3.8 | 3.3 | 54 | Não Atende
50 | 263.35 | 4100 | 27 | 25 | 34.2 | 25.1 | 13.9 | 8.9 | 7 | 4.5 | 3.8 | 54 | Não Atende
50 | 263.25 | 4100 | 27 | 25 | 44 | 27.3 | 14.1 | 7.9 | 6.1 | 4.7 | 3.6 | 54 | Não Atende
50 | 263.15 | 4100 | 27 | 25 | 45 | 28.9 | 16.2 | 10.6 | 7.7 | 4.3 | 2.9 | 54 | Não Atende
50 | 263.05 | 4100 | 27 | 25 | 24 | 20.4 | 16.3 | 11.3 | 8.8 | 5.6 | 3.6 | 54 | Não Atende
50 | 262.95 | 4100 | 27 | 25 | 51.6 | 39.2 | 17.2 | 14.2 | 10.6 | 6.4 | 4.7 | 53 | Não Atende | km 263 = H. 263,000
50 | 262.85 | 4100 | 27 | 25 | 46.4 | 32.8 | 19.7 | 13 | 9.2 | 5.9 | 4.1 | 53 | Não Atende
50 | 262.75 | 4100 | 27 | 25 | 54.3 | 37.1 | 22.6 | 16.9 | 11.6 | 7.2 | 4.8 | 53 | Não Atende
50 | 262.65 | 4100 | 27 | 25 | 41 | 24.1 | 15.1 | 8.2 | 6.1 | 4.3 | 3.4 | 53 | Não Atende
50 | 262.55 | 4100 | 26 | 25 | 51.9 | 35.3 | 22.9 | 13 | 8.4 | 4.6 | 3.5 | 53 | Não Atende
50 | 262.45 | 4100 | 26 | 25 | 77.8 | 44.2 | 28 | 20.9 | 13.4 | 6.8 | 4.6 | 53 | Não Atende
50 | 262.35 | 4100 | 26 | 25 | 40.3 | 29.4 | 19.1 | 13.2 | 9.7 | 5.5 | 4.5 | 53 | Não Atende
50 | 262.25 | 4100 | 26 | 25 | 50.4 | 33.2 | 21.5 | 12.8 | 9.4 | 5.8 | 4.4 | 53 | Não Atende
50 | 262.15 | 4100 | 27 | 25 | 48.1 | 30.6 | 18.3 | 12.3 | 9.3 | 5.8 | 4.9 | 53 | Não Atende
50 | 262.05 | 4100 | 27 | 25 | 49.2 | 30.3 | 19.1 | 10.9 | 8.6 | 5.4 | 4.1 | 53 | Não Atende
50 | 261.95 | 4100 | 27 | 25 | 45.1 | 29.8 | 17.3 | 11.4 | 6.5 | 5.8 | 4.3 | 55 | Não Atende | km 262 = H. 262,000
50 | 261.85 | 4100 | 27 | 25 | 41.3 | 30.1 | 18.3 | 11.7 | 9.2 | 6 | 4.7 | 55 | Não Atende
50 | 261.75 | 4100 | 27 | 25 | 53.8 | 37.9 | 21.8 | 15.5 | 9 | 6.8 | 4.4 | 55 | Não Atende
50 | 261.65 | 4100 | 27 | 25 | 51.4 | 35.9 | 23.2 | 15.6 | 11.3 | 7.5 | 5.4 | 55 | Não Atende
50 | 261.55 | 4100 | 27 | 25 | 57.2 | 36 | 17.8 | 10.7 | 8.2 | 6.1 | 5.1 | 55 | Não Atende
50 | 261.45 | 4100 | 27 | 25 | 40.9 | 35.6 | 30.9 | 20.8 | 14.7 | 9.5 | 6.1 | 55 | Não Atende
50 | 261.35 | 4100 | 27 | 25 | 44.3 | 40.5 | 26.8 | 15.5 | 11.7 | 7.7 | 5.9 | 55 | Não Atende
50 | 261.25 | 4100 | 27 | 25 | 56.4 | 42.1 | 27.1 | 17.9 | 13.1 | 9 | 6.1 | 55 | Não Atende
50 | 261.15 | 4100 | 27 | 25 | 50.9 | 35.4 | 19.3 | 12.2 | 9.5 | 6.6 | 4.4 | 55 | Não Atende
50 | 261.05 | 4100 | 27 | 25 | 44 | 32.7 | 19.3 | 11.6 | 8.5 | 6.1 | 4.5 | 55 | Não Atende
50 | 260.95 | 4100 | 27 | 25 | 35.7 | 25.5 | 17.2 | 11.4 | 8.1 | 4.6 | 3.6 | 53 | Não Atende | km 261 = H. 261,000
50 | 260.85 | 4100 | 27 | 25 | 55 | 35.6 | 21 | 12.8 | 8.2 | 4.1 | 3.3 | 53 | Não Atende
50 | 260.75 | 4100 | 27 | 25 | 48.1 | 25.1 | 13.3 | 8 | 4.4 | 3.1 | 1.7 | 53 | Não Atende
50 | 260.65 | 4100 | 27 | 25 | 40 | 24.7 | 14.3 | 8.4 | 5.4 | 3.3 | 2.9 | 53 | Não Atende
50 | 260.55 | 4100 | 28 | 25 | 40.6 | 23.4 | 13 | 7.2 | 4.5 | 2.5 | 2.2 | 53 | Não Atende
50 | 260.45 | 4100 | 28 | 25 | 43.6 | 27.7 | 16.8 | 9.5 | 7 | 3.4 | 2.9 | 53 | Não Atende
50 | 260.35 | 4100 | 28 | 25 | 45.4 | 31.2 | 14.8 | 7.6 | 5.7 | 4.4 | 3.9 | 53 | Não Atende
50 | 260.25 | 4100 | 28 | 25 | 57.4 | 32 | 17.3 | 12.4 | 8.6 | 5.5 | 4.2 | 53 | Não Atende
50 | 260.15 | 4100 | 28 | 25 | 22.6 | 14.4 | 10 | 4.8 | 4.1 | 3.9 | 3.8 | 53 | Não Atende
50 | 260.05 | 4100 | 28 | 25 | 17.3 | 10.9 | 5.9 | 3.8 | 3 | 2.6 | 2.4 | 53 | Não Atende
50 | 259.95 | 4100 | 28 | 25 | 15.9 | 10 | 5.8 | 4.5 | 3.5 | 2.8 | 2.7 | 38 | Atende
50 | 259.85 | 4100 | 28 | 25 | 22 | 13.2 | 7.9 | 6.1 | 4.4 | 4.1 | 3 | 38 | Atende
50 | 259.65 | 4100 | 28 | 25 | 27.1 | 18.2 | 10.6 | 5.1 | 3.2 | 2.8 | 2.1 | 38 | Atende | OAE = H. 259,755 a 259,673
50 | 259.55 | 4100 | 28 | 25 | 47.9 | 30.6 | 15.5 | 9.4 | 6.1 | 2.4 | 1.8 | 38 | Atende
50 | 259.35 | 4100 | 28 | 25 | 28.8 | 21.9 | 15.3 | 11 | 8.9 | 6.1 | 4.8 | 38 | Atende
50 | 259.15 | 4100 | 28 | 25 | 23.3 | 16.8 | 11.5 | 9.3 | 6.2 | 3.9 | 3.3 | 38 | Atende
50 | 258.95 | 4100 | 28 | 25 | 40.8 | 25.7 | 15.9 | 10.4 | 7.6 | 4.6 | 3.7 | 47 | Atende | km 259 = H. 259,000
50 | 258.75 | 4100 | 28 | 25 | 38 | 27 | 19 | 12.1 | 8.3 | 5.3 | 4 | 47 | Atende
50 | 258.55 | 4100 | 29 | 25 | 39.6 | 16.9 | 12.1 | 8.9 | 6.8 | 4.2 | 3.3 | 47 | Atende
50 | 258.35 | 4100 | 29 | 25 | 27.9 | 18.1 | 10.1 | 6.4 | 4.5 | 3.5 | 3.1 | 47 | Atende
50 | 258.15 | 4100 | 29 | 25 | 49.5 | 24.4 | 14.9 | 8.6 | 6.1 | 3.3 | 3.1 | 47 | Atende
50 | 257.95 | 4100 | 29 | 25 | 48.7 | 35.2 | 18.6 | 10.8 | 7.5 | 5 | 3.9 | 58 | Não Atende | km 258 = H. 258,001
50 | 257.75 | 4100 | 29 | 25 | 31.5 | 20.6 | 13.4 | 8.8 | 6 | 3.2 | 2.6 | 58 | Não Atende
50 | 257.55 | 4100 | 29 | 25 | 63.1 | 48.4 | 34.3 | 22.1 | 13.2 | 5.5 | 3.7 | 58 | Não Atende
50 | 257.35 | 4100 | 29 | 25 | 46.1 | 42.7 | 31.5 | 23.5 | 17.6 | 12 | 8.6 | 58 | Não Atende
50 | 257.15 | 4100 | 29 | 25 | 27.6 | 20.1 | 13.6 | 8.2 | 5.9 | 4.1 | 3.3 | 58 | Não Atende
50 | 256.95 | 4100 | 29 | 25 | 54.7 | 39.6 | 23.6 | 15.1 | 10.5 | 5.4 | 3.5 | 54 | Não Atende | km 257 = H. 257,016
50 | 256.75 | 4100 | 29 | 25 | 35.2 | 24.5 | 13.7 | 7.5 | 4.9 | 3 | 2.7 | 54 | Não Atende
50 | 256.65 | 4100 | 29 | 25 | 49 | 32.2 | 18.7 | 9 | 5.7 | 5 | 3.4 | 54 | Não Atende
50 | 256.55 | 4100 | 29 | 25 | 47 | 32.9 | 21.1 | 13.9 | 10.1 | 5.6 | 4.2 | 54 | Não Atende
50 | 256.45 | 4100 | 29 | 25 | 54.6 | 46 | 31.3 | 20.1 | 13 | 6.5 | 4 | 54 | Não Atende
50 | 256.35 | 4100 | 29 | 25 | 47.9 | 36.7 | 22.2 | 15.3 | 10.4 | 4.9 | 3.5 | 54 | Não Atende
50 | 256.25 | 4100 | 30 | 25 | 47.7 | 40.2 | 25.4 | 16.6 | 11.5 | 6.2 | 4.1 | 54 | Não Atende
50 | 256.15 | 4100 | 30 | 25 | 43.7 | 32 | 17.8 | 11.2 | 6.9 | 4.6 | 3.2 | 54 | Não Atende
50 | 256.05 | 4100 | 30 | 25 | 32.1 | 19.2 | 10 | 7.1 | 5.5 | 4.1 | 2.8 | 54 | Não Atende
50 | 255.95 | 4100 | 30 | 25 | 38.7 | 27.9 | 13.7 | 8.7 | 7.3 | 5.1 | 3.7 | 53 | Não Atende | km 256 = H. 255,987
50 | 255.85 | 4100 | 30 | 25 | 48.3 | 28.8 | 16.8 | 10.2 | 7.9 | 4.8 | 3.8 | 53 | Não Atende
50 | 255.75 | 4100 | 30 | 25 | 42.2 | 28.3 | 16 | 9.1 | 4.7 | 3.9 | 2.8 | 53 | Não Atende
50 | 255.65 | 4100 | 30 | 25 | 29.7 | 27.2 | 15.6 | 8.8 | 6.9 | 4.6 | 3 | 53 | Não Atende
50 | 255.55 | 4100 | 30 | 25 | 68.2 | 28.3 | 16.9 | 10 | 6.8 | 4.3 | 3.4 | 53 | Não Atende
50 | 255.45 | 4100 | 30 | 25 | 33 | 32.8 | 18.6 | 10.6 | 8 | 4.9 | 3.6 | 53 | Não Atende
50 | 255.35 | 4100 | 30 | 25 | 39.6 | 29.8 | 18.2 | 11.8 | 8.4 | 4.3 | 3.9 | 53 | Não Atende
50 | 255.25 | 4100 | 30 | 25 | 25.7 | 20 | 13.3 | 9.6 | 6.8 | 4.3 | 3.7 | 53 | Não Atende
50 | 255.15 | 4100 | 30 | 25 | 32.5 | 23.9 | 15.2 | 10.7 | 6.9 | 3.7 | 3.5 | 53 | Não Atende
50 | 255.05 | 4100 | 30 | 25 | 46.7 | 28 | 16.6 | 9.9 | 7.2 | 4 | 3.6 | 53 | Não Atende
50 | 254.95 | 4100 | 30 | 25 | 37.8 | 28.5 | 18.1 | 10.2 | 7.5 | 4.2 | 3.6 | 64 | Não Atende | km 255 = H. 254,998
50 | 254.85 | 4100 | 30 | 25 | 51.9 | 33.4 | 17.7 | 8.8 | 6.4 | 4.8 | 3.5 | 64 | Não Atende
50 | 254.75 | 4100 | 30 | 25 | 56.2 | 34.8 | 22.6 | 11.9 | 7.5 | 3.9 | 3.3 | 64 | Não Atende
50 | 254.65 | 4100 | 30 | 25 | 47.5 | 27.5 | 15.2 | 8.3 | 5.9 | 4.1 | 3.5 | 64 | Não Atende
50 | 254.55 | 4100 | 30 | 25 | 72 | 36.5 | 15 | 11 | 7.7 | 5.2 | 4 | 64 | Não Atende
50 | 254.45 | 4100 | 30 | 25 | 58 | 41.3 | 22.4 | 12.3 | 8.7 | 5.4 | 3.7 | 64 | Não Atende
50 | 254.35 | 4100 | 30 | 25 | 56.1 | 36.6 | 20.4 | 14 | 10.1 | 5.4 | 3.9 | 64 | Não Atende
50 | 254.25 | 4100 | 30 | 25 | 61 | 40.1 | 25.1 | 14.8 | 10.6 | 6.2 | 4.5 | 64 | Não Atende
50 | 254.15 | 4100 | 30 | 25 | 43.7 | 31.6 | 16.7 | 6.4 | 5.6 | 4.7 | 3.4 | 64 | Não Atende
50 | 254.05 | 4100 | 30 | 25 | 30 | 25.1 | 16.2 | 10.9 | 7.8 | 4.1 | 3.7 | 64 | Não Atende
50 | 253.95 | 4100 | 30 | 25 | 63.9 | 44.9 | 27.7 | 17.9 | 7.8 | 5.6 | 3.9 | 42 | Atende | km 254 = H. 254,000
50 | 253.85 | 4100 | 30 | 25 | 33.9 | 21.1 | 11 | 6.7 | 5.3 | 3 | 2.4 | 42 | Atende
50 | 253.75 | 4100 | 30 | 25 | 36.3 | 25.3 | 13.4 | 5.6 | 3.7 | 2.6 | 2.3 | 42 | Atende
50 | 253.65 | 4100 | 30 | 25 | 37.4 | 22.9 | 11.5 | 5.7 | 4.5 | 2.4 | 1.6 | 42 | Atende
50 | 253.55 | 4100 | 30 | 25 | 31.9 | 22.6 | 12.1 | 8 | 5.1 | 2.6 | 2.1 | 42 | Atende
50 | 253.45 | 4100 | 30 | 25 | 38.1 | 26.9 | 15.2 | 9.1 | 5.4 | 2.6 | 2.3 | 42 | Atende
50 | 253.35 | 4100 | 30 | 25 | 36.4 | 25.2 | 14.6 | 7.7 | 4.6 | 1.7 | 1.6 | 42 | Atende
50 | 253.25 | 4100 | 30 | 25 | 39.6 | 28.8 | 15.7 | 10.1 | 6.8 | 3.3 | 2.5 | 42 | Atende
50 | 253.15 | 4100 | 31 | 25 | 44.4 | 36.2 | 20.1 | 12.8 | 8.6 | 4.5 | 3.3 | 42 | Atende
50 | 253.05 | 4100 | 31 | 25 | 44.6 | 36.5 | 16.4 | 11.2 | 6.8 | 3.2 | 2.8 | 42 | Atende
50 | 252.95 | 4100 | 31 | 25 | 56.3 | 35.3 | 20.3 | 12.2 | 7.6 | 3.6 | 3.1 | 81 | Não Atende | km 253 = H. 253,000
50 | 252.85 | 4100 | 31 | 25 | 46.6 | 29 | 15.2 | 5.6 | 4 | 3.7 | 2.4 | 81 | Não Atende
50 | 252.75 | 4100 | 31 | 25 | 53.7 | 39.1 | 23.2 | 13.9 | 8.5 | 2.6 | 2.2 | 81 | Não Atende
50 | 252.65 | 4100 | 31 | 25 | 67.5 | 52.7 | 34.8 | 22.6 | 13.8 | 4.5 | 3.2 | 81 | Não Atende
50 | 252.55 | 4100 | 31 | 25 | 54.9 | 41.8 | 26.5 | 17.2 | 10.7 | 5.4 | 3.5 | 81 | Não Atende
50 | 252.45 | 4100 | 31 | 25 | 76.5 | 58.9 | 41.3 | 27.9 | 17.6 | 7.1 | 4 | 81 | Não Atende
50 | 252.35 | 4100 | 31 | 25 | 111.4 | 80.2 | 54.9 | 35.1 | 22.7 | 10.1 | 5.3 | 81 | Não Atende
50 | 252.25 | 4100 | 31 | 25 | 31.5 | 27.5 | 21.8 | 14 | 9.7 | 4.9 | 4.1 | 81 | Não Atende
50 | 252.15 | 4100 | 31 | 25 | 36.9 | 26.7 | 15.9 | 9.9 | 7.6 | 4.7 | 4 | 81 | Não Atende
50 | 252.05 | 4100 | 31 | 25 | 39.8 | 26.5 | 15.8 | 9 | 6.5 | 3.2 | 2.3 | 81 | Não Atende
50 | 251.95 | 4100 | 31 | 25 | 42.7 | 34.5 | 21.3 | 14.4 | 9.5 | 5.1 | 4.2 | 50 | Atende | km 252 = H. 251,997
50 | 251.85 | 4100 | 31 | 25 | 41 | 17.4 | 10.2 | 6.2 | 4.3 | 3.1 | 2.2 | 50 | Atende
50 | 251.75 | 4100 | 31 | 25 | 32.6 | 23.4 | 13.4 | 8.4 | 5.8 | 3.2 | 3.1 | 50 | Atende
50 | 251.65 | 4100 | 31 | 25 | 41.3 | 26.6 | 15 | 7.7 | 5.3 | 4.1 | 2.2 | 50 | Atende
50 | 251.55 | 4100 | 31 | 25 | 59.5 | 27.4 | 16.5 | 9.4 | 2.7 | 2.5 | 2.4 | 50 | Atende
50 | 251.45 | 4100 | 31 | 25 | 35 | 22.4 | 13.2 | 8.4 | 4.8 | 3.6 | 2.1 | 50 | Atende
50 | 251.35 | 4100 | 31 | 25 | 39.5 | 27.6 | 18.3 | 12.1 | 8.2 | 4.6 | 3.3 | 50 | Atende
50 | 251.25 | 4100 | 31 | 25 | 45.6 | 40.5 | 28.5 | 19.5 | 12.5 | 6.2 | 3.5 | 50 | Atende
50 | 251.15 | 4100 | 31 | 25 | 47.2 | 33.3 | 19.3 | 11.4 | 7.6 | 2.8 | 1.9 | 50 | Atende
50 | 251.05 | 4100 | 31 | 25 | 39.6 | 25.7 | 15.4 | 9.3 | 5.5 | 2.8 | 2.2 | 50 | Atende
50 | 250.95 | 4100 | 31 | 25 | 40.8 | 22.3 | 11 | 7.2 | 5.2 | 3.6 | 2.3 | 37 | Atende | km 251 = H. 251,000
50 | 250.85 | 4100 | 32 | 25 | 33.6 | 23.2 | 13.8 | 9 | 5.8 | 3.6 | 3.4 | 37 | Atende
50 | 250.75 | 4100 | 32 | 25 | 35.3 | 22 | 12.9 | 8.3 | 5.9 | 2.7 | 2.4 | 37 | Atende
50 | 250.65 | 4100 | 32 | 25 | 21.4 | 19.8 | 11.5 | 6.9 | 5.3 | 3.3 | 2.6 | 37 | Atende
50 | 250.55 | 4100 | 32 | 25 | 31.2 | 20.3 | 12.7 | 8.3 | 5.8 | 3.2 | 2.7 | 37 | Atende
50 | 250.45 | 4100 | 32 | 25 | 33.1 | 23.1 | 12.7 | 9.8 | 5.9 | 4.8 | 3.3 | 37 | Atende
50 | 250.35 | 4100 | 32 | 25 | 24.7 | 15.3 | 9 | 5 | 3.5 | 1.9 | 1.4 | 37 | Atende
50 | 250.25 | 4100 | 32 | 25 | 26.3 | 18.7 | 11.6 | 7.9 | 5.1 | 2.7 | 2.2 | 37 | Atende
50 | 250.15 | 4100 | 32 | 25 | 34.4 | 23.3 | 13.9 | 8.5 | 5.9 | 3 | 2.8 | 37 | Atende
50 | 250.05 | 4100 | 32 | 25 | 19.2 | 12.7 | 7 | 4.1 | 2.4 | 1.7 | 1.4 | 37 | Atende
50 | 249.95 | 4100 | 32 | 25 | 31.9 | 21.6 | 12.7 | 7.8 | 5.8 | 3.2 | 2.8 | 41 | Atende | km 250 = H. 250,000
50 | 249.85 | 4100 | 32 | 25 | 39.8 | 24.4 | 13.5 | 6.1 | 3.9 | 2.7 | 2.4 | 41 | Atende
50 | 249.75 | 4100 | 32 | 25 | 39.9 | 29.1 | 17.1 | 10 | 6.3 | 2.3 | 1.5 | 41 | Atende
50 | 249.65 | 4100 | 32 | 25 | 38.4 | 23.9 | 13.2 | 6.8 | 4.8 | 2.6 | 2.2 | 41 | Atende
50 | 249.55 | 4100 | 32 | 25 | 29.4 | 20.1 | 12 | 7.5 | 5.3 | 2.9 | 2.2 | 41 | Atende
50 | 249.45 | 4100 | 32 | 25 | 31.8 | 22 | 12.7 | 8.5 | 6 | 2.7 | 1.9 | 41 | Atende
50 | 249.35 | 4100 | 32 | 25 | 45.6 | 28.9 | 16.5 | 5.3 | 3.8 | 2.6 | 2.1 | 41 | Atende
50 | 249.25 | 4100 | 32 | 25 | 32.2 | 22 | 12.2 | 6.7 | 4.5 | 2 | 1.6 | 41 | Atende
50 | 249.15 | 4100 | 32 | 25 | 31.3 | 21.4 | 12.9 | 6.9 | 4.7 | 2.7 | 2 | 41 | Atende
50 | 249.05 | 4100 | 32 | 25 | 38.4 | 25 | 15.2 | 7.6 | 4.8 | 2.8 | 2.4 | 41 | Atende
50 | 248.95 | 4100 | 33 | 25 | 44.3 | 31.5 | 17.3 | 10.7 | 6.3 | 2.6 | 2.3 | 42 | Atende | km 249 = H. 248,998
50 | 248.85 | 4100 | 33 | 25 | 35.5 | 24.2 | 14 | 9.5 | 6.6 | 3.3 | 2.9 | 42 | Atende
50 | 248.75 | 4100 | 33 | 25 | 40.8 | 29 | 15.6 | 8.7 | 5.7 | 4.5 | 3.1 | 42 | Atende
50 | 248.65 | 4100 | 33 | 25 | 37.1 | 21 | 12.4 | 8.4 | 6.1 | 4 | 3.4 | 42 | Atende
50 | 248.55 | 4100 | 33 | 25 | 23.4 | 16.7 | 8.6 | 7.1 | 6.3 | 4.6 | 3.3 | 42 | Atende
50 | 248.45 | 4100 | 33 | 25 | 42.5 | 29.2 | 16.6 | 9.7 | 5.6 | 2.5 | 1.9 | 42 | Atende
50 | 248.35 | 4100 | 33 | 25 | 26.7 | 17.2 | 9.6 | 5.4 | 3.9 | 1.7 | 1.2 | 42 | Atende
50 | 248.25 | 4100 | 33 | 25 | 38.7 | 27.2 | 16.7 | 10.3 | 7.6 | 4.2 | 3.2 | 42 | Atende
50 | 248.15 | 4100 | 33 | 25 | 20.5 | 13.8 | 8.6 | 5.5 | 3.5 | 1.8 | 1.2 | 42 | Atende
50 | 248.05 | 4100 | 33 | 25 | 20.3 | 12.9 | 6.7 | 4.6 | 2.9 | 2.5 | 1.6 | 42 | Atende
50 | 247.95 | 4100 | 33 | 25 | 45.7 | 28.8 | 16.8 | 10.8 | 7.3 | 3.1 | 2.6 | 57 | Não Atende | km 248 = H. 248,000
50 | 247.85 | 4100 | 33 | 25 | 72.3 | 48.9 | 30.6 | 19.2 | 11.8 | 4.2 | 2.7 | 57 | Não Atende
50 | 247.75 | 4100 | 33 | 25 | 46.8 | 39.9 | 30.5 | 18.9 | 11.8 | 5.4 | 4.3 | 57 | Não Atende
50 | 247.65 | 4100 | 33 | 25 | 40 | 30.3 | 18 | 11.7 | 7.6 | 4.3 | 3.3 | 57 | Não Atende
50 | 247.55 | 4100 | 33 | 25 | 35.3 | 23.5 | 14.1 | 10.3 | 8 | 4.9 | 3.8 | 57 | Não Atende
50 | 247.45 | 4100 | 33 | 25 | 31.8 | 29.7 | 13.9 | 8.2 | 5.6 | 3.8 | 3.1 | 57 | Não Atende
50 | 247.35 | 4100 | 33 | 25 | 50.9 | 38.1 | 23.8 | 17.1 | 11.1 | 5.9 | 3.6 | 57 | Não Atende
50 | 247.25 | 4100 | 33 | 25 | 35.8 | 28.6 | 16.8 | 8.5 | 6.1 | 4.2 | 2.9 | 57 | Não Atende
50 | 247.15 | 4100 | 33 | 25 | 44.5 | 32.9 | 18.2 | 10.3 | 6.6 | 2.7 | 2 | 57 | Não Atende
50 | 247.05 | 4100 | 33 | 25 | 48.5 | 33.8 | 19.5 | 12.8 | 8.4 | 3.8 | 2.9 | 57 | Não Atende
50 | 246.95 | 4100 | 33 | 25 | 43.2 | 29.4 | 17.2 | 10.4 | 6.1 | 4.7 | 3 | 56 | Não Atende | km 247 = H. 246,995
50 | 246.85 | 4100 | 33 | 25 | 55.4 | 42 | 27.1 | 20.3 | 14.7 | 8.7 | 5.8 | 56 | Não Atende
50 | 246.75 | 4100 | 33 | 25 | 46.6 | 33.3 | 20 | 14 | 9.3 | 5.4 | 3.9 | 56 | Não Atende
50 | 246.65 | 4100 | 33 | 25 | 58.8 | 41.9 | 26.4 | 16.9 | 11.4 | 5.2 | 4 | 56 | Não Atende
50 | 246.55 | 4100 | 33 | 25 | 55.3 | 39.4 | 23.3 | 14.8 | 8.3 | 3 | 2 | 56 | Não Atende
50 | 246.45 | 4100 | 33 | 25 | 47.8 | 36.5 | 21.6 | 13.7 | 8 | 3.4 | 2.6 | 56 | Não Atende
50 | 246.35 | 4100 | 33 | 25 | 34.1 | 29.9 | 23.2 | 17.1 | 11.1 | 5.7 | 3.8 | 56 | Não Atende
50 | 246.25 | 4100 | 33 | 25 | 41.3 | 40.1 | 25.2 | 16.7 | 11.2 | 5.4 | 3.5 | 56 | Não Atende
50 | 246.15 | 4100 | 33 | 25 | 43.4 | 31.6 | 19.9 | 10.9 | 6.8 | 3.6 | 2.9 | 56 | Não Atende
50 | 246.05 | 4100 | 33 | 25 | 56 | 42.6 | 26.7 | 19 | 12.1 | 5.3 | 3.3 | 56 | Não Atende
50 | 245.95 | 4100 | 33 | 25 | 64.1 | 45.5 | 30.2 | 19.8 | 13.3 | 6.7 | 4 | 62 | Não Atende | km 246 = H. 245,996
50 | 245.85 | 4100 | 33 | 25 | 65.2 | 48.8 | 30.6 | 20.5 | 9.8 | 5.6 | 4 | 62 | Não Atende
50 | 245.75 | 4100 | 33 | 25 | 68.6 | 48 | 31.2 | 19.1 | 12.4 | 5.2 | 2.8 | 62 | Não Atende
50 | 245.65 | 4100 | 33 | 25 | 46.2 | 41.7 | 26.4 | 14.4 | 9.7 | 4.7 | 3.2 | 62 | Não Atende
50 | 245.55 | 4100 | 34 | 25 | 46.6 | 34.6 | 21.4 | 13.7 | 9.1 | 4.5 | 4 | 62 | Não Atende
50 | 245.45 | 4100 | 34 | 25 | 42 | 40.8 | 25.6 | 15.6 | 9.7 | 4.9 | 2.9 | 62 | Não Atende
50 | 245.35 | 4100 | 34 | 25 | 48 | 37.4 | 21.4 | 13 | 9 | 4.8 | 3 | 62 | Não Atende
50 | 245.25 | 4100 | 34 | 25 | 30.9 | 25.9 | 19.8 | 11.6 | 7.2 | 3.7 | 2.4 | 62 | Não Atende
50 | 245.15 | 4100 | 34 | 25 | 41.7 | 29 | 15.6 | 10 | 6.3 | 3 | 2.6 | 62 | Não Atende
50 | 245.05 | 4100 | 34 | 25 | 46.9 | 32.1 | 18 | 10.7 | 6.8 | 4.6 | 2.6 | 62 | Não Atende
50 | 244.95 | 4100 | 34 | 25 | 40.5 | 28.4 | 17.6 | 10.7 | 7.3 | 3.7 | 2.4 | 52 | Não Atende | km 245 = H. 245,000
50 | 244.85 | 4100 | 34 | 25 | 50.2 | 36.1 | 22.8 | 15 | 8.5 | 3.2 | 1.7 | 52 | Não Atende
50 | 244.75 | 4100 | 34 | 25 | 43 | 37.4 | 21.1 | 13.5 | 4.5 | 3.6 | 2.5 | 52 | Não Atende
50 | 244.65 | 4100 | 34 | 25 | 64.6 | 49.2 | 32.5 | 23.6 | 13.3 | 9.3 | 6.5 | 52 | Não Atende
50 | 244.55 | 4100 | 34 | 25 | 40.3 | 28.6 | 17.5 | 11.9 | 8 | 3.5 | 2.6 | 52 | Não Atende
50 | 244.45 | 4100 | 34 | 25 | 45.8 | 34.6 | 20.7 | 13.5 | 4.4 | 4.1 | 2.5 | 52 | Não Atende
50 | 244.35 | 4100 | 34 | 25 | 31.5 | 27.2 | 15.4 | 9.8 | 8.1 | 5.8 | 4 | 52 | Não Atende
50 | 244.25 | 4100 | 34 | 25 | 34.1 | 20.1 | 12.5 | 8.5 | 6.2 | 4.5 | 3.6 | 52 | Não Atende
50 | 244.15 | 4100 | 35 | 25 | 36.8 | 30.2 | 17.5 | 9.3 | 6.2 | 3.9 | 2.9 | 52 | Não Atende
50 | 244.05 | 4100 | 35 | 25 | 40.7 | 24.5 | 13 | 8.8 | 6.4 | 3.9 | 3.2 | 52 | Não Atende
50 | 243.95 | 4100 | 35 | 25 | 20.2 | 19.8 | 10.3 | 6.5 | 3.7 | 3.3 | 2.4 | 59 | Não Atende | km 244 = H. 243,997
50 | 243.85 | 4100 | 35 | 25 | 56.6 | 38.6 | 21.5 | 12.6 | 7.6 | 3.2 | 2.9 | 59 | Não Atende
50 | 243.75 | 4100 | 35 | 25 | 54.5 | 37.8 | 23.2 | 14.2 | 9.4 | 4.1 | 3.3 | 59 | Não Atende
50 | 243.65 | 4100 | 35 | 25 | 41.5 | 29.5 | 18.7 | 10.9 | 8.1 | 5.7 | 3.7 | 59 | Não Atende
50 | 243.55 | 4100 | 35 | 25 | 47 | 32.9 | 20.1 | 14.9 | 9.7 | 5.4 | 4.3 | 59 | Não Atende
50 | 243.45 | 4100 | 35 | 25 | 52.9 | 37.8 | 22.9 | 14.7 | 9 | 4.1 | 2.8 | 59 | Não Atende
50 | 243.35 | 4100 | 35 | 25 | 40.8 | 36.9 | 21 | 14.1 | 9.1 | 3.9 | 2.2 | 59 | Não Atende
50 | 243.25 | 4100 | 35 | 25 | 41.3 | 32.2 | 18.2 | 11.9 | 8.6 | 4.7 | 3.9 | 59 | Não Atende
50 | 243.15 | 4100 | 35 | 25 | 67.3 | 36.3 | 24.5 | 16.1 | 11.9 | 7.7 | 5.9 | 59 | Não Atende
50 | 243.05 | 4100 | 35 | 25 | 36 | 28.8 | 20.8 | 13.3 | 9 | 7.5 | 5.8 | 59 | Não Atende
50 | 242.95 | 4100 | 35 | 25 | 49.9 | 33.9 | 22 | 15.6 | 11.3 | 7.2 | 5.3 | 56 | Não Atende
50 | 242.85 | 4100 | 35 | 25 | 47.8 | 42.6 | 26 | 17.1 | 11.1 | 6.1 | 4.2 | 56 | Não Atende
50 | 242.75 | 4100 | 35 | 25 | 47.3 | 29.6 | 18.2 | 11.8 | 7.8 | 4 | 3.6 | 56 | Não Atende
50 | 242.65 | 4100 | 35 | 25 | 50.3 | 35.9 | 21.6 | 13.4 | 8.2 | 3.4 | 2.9 | 56 | Não Atende
50 | 242.55 | 4100 | 35 | 25 | 49.4 | 37.7 | 24.3 | 16.5 | 10 | 3.2 | 2.5 | 56 | Não Atende
50 | 242.45 | 4100 | 35 | 25 | 35.9 | 32.9 | 26.5 | 18.5 | 12.2 | 5.5 | 3.3 | 56 | Não Atende
50 | 242.35 | 4100 | 35 | 25 | 33.8 | 31.6 | 19.3 | 13.8 | 8.1 | 4.5 | 3.3 | 56 | Não Atende
50 | 242.25 | 4100 | 35 | 25 | 40.4 | 26.8 | 14.7 | 8.1 | 5.2 | 3.9 | 3.4 | 56 | Não Atende
50 | 242.15 | 4100 | 35 | 25 | 67 | 45 | 30 | 21.4 | 10.6 | 9.5 | 6.9 | 56 | Não Atende
50 | 242.05 | 4100 | 35 | 25 | 46.7 | 26.2 | 19.3 | 13.7 | 8.6 | 3.7 | 2.7 | 56 | Não Atende
50 | 241.95 | 4100 | 35 | 25 | 43.5 | 28.8 | 16.6 | 9.1 | 6.7 | 3.7 | 3.6 | 50 | Atende | km 242 = H. 241,995
50 | 241.85 | 4100 | 36 | 25 | 38.9 | 28.8 | 17.4 | 8.5 | 4.9 | 2.9 | 2.2 | 50 | Atende
50 | 241.75 | 4100 | 36 | 25 | 29.6 | 26.9 | 22.4 | 14 | 9.2 | 3.8 | 2.6 | 50 | Atende
50 | 241.65 | 4100 | 36 | 25 | 44.7 | 32 | 19 | 10.9 | 6.4 | 2.6 | 1.9 | 50 | Atende
50 | 241.55 | 4100 | 36 | 25 | 60.2 | 34.7 | 18.4 | 10.2 | 6.1 | 2 | 1.7 | 50 | Atende
50 | 241.45 | 4100 | 36 | 25 | 44.9 | 34.6 | 20 | 12 | 8.5 | 4.4 | 3.5 | 50 | Atende
50 | 241.35 | 4100 | 36 | 25 | 37.4 | 28.9 | 16.3 | 11.1 | 8.5 | 5.4 | 4.7 | 50 | Atende
50 | 241.25 | 4100 | 36 | 25 | 39.1 | 31.5 | 19.3 | 12.7 | 9 | 5.9 | 4.7 | 50 | Atende
50 | 241.15 | 4100 | 36 | 25 | 43.3 | 26.8 | 14.9 | 8.7 | 6.5 | 4.1 | 4 | 50 | Atende
50 | 241.05 | 4100 | 36 | 25 | 39.2 | 32.9 | 16.7 | 9.8 | 4.8 | 2.9 | 2.9 | 50 | Atende
50 | 240.95 | 4100 | 36 | 25 | 44.5 | 30 | 17.3 | 11.1 | 6.7 | 4.3 | 2.7 | 64 | Não Atende | km 241 = H. 241,000
50 | 240.85 | 4100 | 36 | 25 | 43.6 | 32.2 | 18 | 9.5 | 6.7 | 3.3 | 3 | 64 | Não Atende
50 | 240.75 | 4100 | 36 | 25 | 59.1 | 43.4 | 25.3 | 16.2 | 10.1 | 6.7 | 3.6 | 64 | Não Atende
50 | 240.65 | 4100 | 35 | 25 | 52.8 | 37.5 | 23.9 | 13.5 | 8 | 3.5 | 3.2 | 64 | Não Atende
50 | 240.55 | 4100 | 35 | 25 | 32.2 | 26.1 | 16.3 | 11.9 | 8.5 | 4.3 | 3.5 | 64 | Não Atende
50 | 240.45 | 4100 | 35 | 25 | 50.6 | 34.7 | 19.4 | 11.9 | 7.5 | 3.7 | 3.5 | 64 | Não Atende
50 | 240.35 | 4100 | 35 | 25 | 45 | 31.8 | 18.2 | 10.7 | 6.5 | 3.1 | 2.9 | 64 | Não Atende
50 | 240.25 | 4100 | 35 | 25 | 74.9 | 57.4 | 35.6 | 21.3 | 15 | 8.6 | 5.2 | 64 | Não Atende
50 | 240.15 | 4100 | 35 | 25 | 62.7 | 48.4 | 31.5 | 24.3 | 17.8 | 10.6 | 7.7 | 64 | Não Atende
50 | 240.05 | 4100 | 35 | 25 | 57.9 | 42.9 | 25.8 | 15.8 | 10.3 | 5.2 | 3.8 | 64 | Não Atende
50 | 239.95 | 4100 | 35 | 25 | 57.3 | 38 | 20 | 12.2 | 7.6 | 4 | 3.6 | 51 | Não Atende
50 | 239.85 | 4100 | 35 | 25 | 34.2 | 22.4 | 13.1 | 7.1 | 4.6 | 2.1 | 1.7 | 51 | Não Atende
50 | 239.75 | 4100 | 36 | 25 | 39.2 | 28.1 | 14.6 | 9 | 6.1 | 2.7 | 2.5 | 51 | Não Atende
50 | 239.65 | 4100 | 36 | 25 | 22 | 15 | 8.3 | 5.9 | 4.2 | 2.3 | 2 | 51 | Não Atende
50 | 239.55 | 4100 | 36 | 25 | 47 | 30.4 | 17.6 | 13.1 | 10.1 | 6.5 | 5.2 | 51 | Não Atende
50 | 239.45 | 4100 | 36 | 25 | 44.7 | 33.5 | 20.1 | 13.4 | 9 | 5.3 | 4.8 | 51 | Não Atende
50 | 239.35 | 4100 | 36 | 25 | 37.4 | 29.2 | 16.6 | 11.7 | 9.3 | 6.3 | 5 | 51 | Não Atende
50 | 239.25 | 4100 | 36 | 25 | 44.5 | 34 | 20.5 | 15.4 | 11.1 | 7.8 | 5.5 | 51 | Não Atende
50 | 239.15 | 4100 | 36 | 25 | 45.2 | 32.2 | 20.1 | 13 | 8.7 | 5.4 | 3.6 | 51 | Não Atende
50 | 239.05 | 4100 | 36 | 25 | 43.2 | 33.3 | 20.4 | 14.9 | 9.7 | 5.1 | 3.9 | 51 | Não Atende
50 | 238.95 | 4100 | 36 | 25 | 22.2 | 16 | 9.3 | 6.5 | 4.7 | 2.7 | 2.1 | 46 | Atende | km 239 = H. 239,012
50 | 238.85 | 4100 | 36 | 25 | 45 | 31.2 | 17.3 | 9.5 | 6.6 | 2.9 | 2.4 | 46 | Atende
50 | 238.75 | 4100 | 36 | 25 | 37.7 | 23.9 | 14.1 | 8.4 | 5.9 | 3.2 | 2.2 | 46 | Atende
50 | 238.65 | 4100 | 36 | 25 | 34.4 | 22.7 | 13 | 7.9 | 6.1 | 3.8 | 2.6 | 46 | Atende
50 | 238.55 | 4100 | 36 | 25 | 44.6 | 30.5 | 19 | 10.7 | 7.8 | 4.2 | 3.3 | 46 | Atende
50 | 238.45 | 4100 | 36 | 25 | 49.1 | 34.7 | 20.3 | 14.4 | 6.3 | 5.4 | 4.4 | 46 | Atende
50 | 238.35 | 4100 | 36 | 25 | 44.4 | 31.9 | 21.8 | 15.9 | 10.3 | 5.5 | 4.7 | 46 | Atende
50 | 238.25 | 4100 | 36 | 25 | 35.4 | 27.2 | 15.4 | 12.2 | 11.9 | 4.7 | 3.7 | 46 | Atende
50 | 238.15 | 4100 | 36 | 25 | 37.2 | 27 | 16.5 | 9.4 | 6.5 | 3.4 | 2.9 | 46 | Atende
50 | 238.05 | 4100 | 36 | 25 | 37.7 | 26.3 | 15.9 | 11.7 | 8 | 3.9 | 3.4 | 46 | Atende
50 | 237.95 | 4100 | 36 | 25 | 43 | 30.9 | 21.8 | 14.7 | 11.6 | 7.8 | 5.5 | 56 | Não Atende | km 238 = H. 237,996
50 | 237.85 | 4100 | 36 | 25 | 81.4 | 65.2 | 45.7 | 33.1 | 24.5 | 15.5 | 10.3 | 56 | Não Atende
50 | 237.75 | 4100 | 36 | 25 | 38.1 | 28.7 | 17.1 | 12.8 | 8.9 | 4.8 | 3.8 | 56 | Não Atende
50 | 237.65 | 4100 | 36 | 25 | 48.2 | 33.6 | 18.5 | 11.5 | 7.9 | 3.7 | 3.6 | 56 | Não Atende
50 | 237.55 | 4100 | 36 | 25 | 37.6 | 26.2 | 14.3 | 9.8 | 6.3 | 3.5 | 3.1 | 56 | Não Atende
50 | 237.45 | 4100 | 36 | 25 | 36.3 | 24.3 | 14.1 | 8.7 | 5.1 | 4.2 | 2.6 | 56 | Não Atende
50 | 237.35 | 4100 | 36 | 25 | 20.6 | 14.9 | 9.1 | 5.4 | 3.9 | 3.3 | 2.4 | 56 | Não Atende
50 | 237.25 | 4100 | 36 | 25 | 18 | 11.9 | 7 | 4.7 | 3.3 | 2.3 | 2.3 | 56 | Não Atende
50 | 237.15 | 4100 | 36 | 25 | 24.2 | 18 | 10.9 | 6.3 | 5.4 | 3.9 | 3.6 | 56 | Não Atende
50 | 237.05 | 4100 | 36 | 25 | 22.2 | 16.7 | 9.5 | 5.6 | 3.8 | 3.3 | 2.8 | 56 | Não Atende
50 | 236.95 | 4100 | 36 | 25 | 41.6 | 28.6 | 15.8 | 9.7 | 6.7 | 3.4 | 3.1 | 49 | Atende | km 237 = H. 236,992
50 | 236.85 | 4100 | 36 | 25 | 28.5 | 18.7 | 11.5 | 8.8 | 6.5 | 3.9 | 3 | 49 | Atende
50 | 236.75 | 4100 | 36 | 25 | 39.4 | 28.3 | 17.2 | 12.1 | 8.5 | 5.6 | 4 | 49 | Atende
50 | 236.65 | 4100 | 37 | 25 | 42.8 | 29.4 | 16.9 | 10.7 | 7.2 | 4.6 | 3.2 | 49 | Atende
50 | 236.55 | 4100 | 37 | 25 | 50 | 35.2 | 20.2 | 12 | 7.5 | 5.3 | 3.5 | 49 | Atende
50 | 236.45 | 4100 | 37 | 25 | 44 | 29.7 | 17.6 | 11.2 | 7.5 | 3.5 | 3.1 | 49 | Atende
50 | 236.35 | 4100 | 37 | 25 | 50.6 | 36 | 21.7 | 14.8 | 9.4 | 3.9 | 3.3 | 49 | Atende
50 | 236.25 | 4100 | 37 | 25 | 47.1 | 34.1 | 20.5 | 12.2 | 4.7 | 4 | 2.7 | 49 | Atende
50 | 236.15 | 4100 | 37 | 25 | 44 | 30.5 | 18.1 | 11.7 | 8 | 3.6 | 2.3 | 49 | Atende
50 | 236.05 | 4100 | 37 | 25 | 44.2 | 31.8 | 19.6 | 12.8 | 8.1 | 3.3 | 2.9 | 49 | Atende
50 | 235.95 | 4100 | 37 | 25 | 39.2 | 28.2 | 16.9 | 11.3 | 6.5 | 2.5 | 2.2 | 55 | Não Atende | km 236 = H. 236,004
50 | 235.85 | 4100 | 37 | 25 | 51.4 | 36.4 | 22.1 | 15.7 | 10.6 | 5 | 3.6 | 55 | Não Atende
50 | 235.75 | 4100 | 37 | 25 | 62.9 | 45.3 | 28.7 | 19.1 | 12.3 | 6.3 | 3.7 | 55 | Não Atende
50 | 235.65 | 4100 | 37 | 25 | 41.1 | 30.8 | 19.5 | 12.8 | 8.3 | 4.3 | 3.4 | 55 | Não Atende
50 | 235.55 | 4100 | 37 | 25 | 39.9 | 27.1 | 15.8 | 10.2 | 6.4 | 2.4 | 1.9 | 55 | Não Atende | OAE = H. 235,645 a 235,595
50 | 235.45 | 4100 | 37 | 25 | 38.7 | 23.8 | 12 | 7.8 | 5.6 | 4.4 | 3.8 | 55 | Não Atende
50 | 235.35 | 4100 | 38 | 25 | 33.7 | 20.4 | 11.9 | 7.3 | 5.1 | 4 | 2.1 | 55 | Não Atende
50 | 235.25 | 4100 | 38 | 25 | 42.4 | 33 | 19.6 | 12.6 | 8.4 | 3.9 | 2.9 | 55 | Não Atende
50 | 235.15 | 4100 | 38 | 25 | 44.7 | 32.5 | 20 | 12.8 | 8.1 | 4 | 2.9 | 55 | Não Atende
50 | 235.05 | 4100 | 38 | 25 | 60.3 | 47.9 | 29.3 | 21.2 | 14.4 | 7.1 | 5.1 | 55 | Não Atende
50 | 234.95 | 4100 | 38 | 25 | 53.1 | 34 | 19.8 | 12.2 | 7.9 | 4.2 | 3.1 | 56 | Não Atende | km 235 = H. 235,003
50 | 234.85 | 4100 | 38 | 25 | 57.8 | 35.2 | 19.4 | 13.4 | 8.2 | 2.4 | 1.7 | 56 | Não Atende
50 | 234.75 | 4100 | 38 | 25 | 48.1 | 39.7 | 25.4 | 17.7 | 11.6 | 6.3 | 4.5 | 56 | Não Atende
50 | 234.65 | 4100 | 38 | 25 | 43.8 | 29.2 | 17.4 | 11 | 7.1 | 2.9 | 2.1 | 56 | Não Atende
50 | 234.55 | 4100 | 38 | 25 | 57.8 | 40.5 | 25.4 | 17 | 11.4 | 5.9 | 4.1 | 56 | Não Atende
50 | 234.45 | 4100 | 38 | 25 | 56.3 | 39.8 | 26.3 | 17.5 | 11.7 | 6 | 4 | 56 | Não Atende
50 | 234.35 | 4100 | 38 | 25 | 36.5 | 26 | 14.9 | 7.7 | 6 | 4.6 | 3.6 | 56 | Não Atende
50 | 234.25 | 4100 | 38 | 25 | 43.5 | 24.6 | 12.8 | 9.2 | 7 | 4.2 | 3.1 | 56 | Não Atende
50 | 234.15 | 4100 | 38 | 25 | 47.8 | 24.6 | 13.2 | 8.9 | 6.7 | 4.3 | 3.3 | 56 | Não Atende
50 | 234.05 | 4100 | 38 | 25 | 46.4 | 32.8 | 19 | 12.6 | 9.3 | 5.2 | 3.6 | 56 | Não Atende
50 | 233.95 | 4100 | 38 | 25 | 40 | 26.2 | 16.1 | 10.5 | 6.7 | 3.3 | 2.7 | 40 | Atende | km 234 = H. 234,000
50 | 233.85 | 4100 | 38 | 25 | 32.3 | 22.2 | 12.9 | 7.6 | 4.9 | 2.7 | 2.1 | 40 | Atende
50 | 233.75 | 4100 | 38 | 25 | 36.8 | 24.4 | 14.4 | 7.7 | 3.7 | 3.2 | 2.4 | 40 | Atende
50 | 233.65 | 4100 | 38 | 25 | 39.5 | 25.3 | 13.4 | 7.9 | 5.8 | 4 | 3.3 | 40 | Atende
50 | 233.15 | 4100 | 38 | 25 | 39.2 | 28.1 | 16.9 | 11.1 | 7 | 3.4 | 3 | 40 | Atende | Pedágio = H. 233,650 a 233,150
50 | 233.05 | 4100 | 38 | 25 | 31 | 19.7 | 10.9 | 6 | 3.8 | 1.9 | 1.7 | 40 | Atende
50 | 232.95 | 4100 | 38 | 25 | 44.2 | 30.8 | 16.7 | 8.8 | 7.8 | 2.1 | 1.8 | 50 | Atende | km 233 = H. 232,997
50 | 232.85 | 4100 | 38 | 25 | 41.3 | 32.1 | 19.2 | 12.1 | 3.7 | 2.7 | 1.6 | 50 | Atende
50 | 232.75 | 4100 | 38 | 25 | 30.4 | 30 | 18.9 | 9.6 | 5.4 | 3 | 2.2 | 50 | Atende
50 | 232.65 | 4100 | 39 | 25 | 46.2 | 42.5 | 27.2 | 19.5 | 8.1 | 6.2 | 4.1 | 50 | Atende
50 | 232.55 | 4100 | 39 | 25 | 42.7 | 30 | 16.1 | 8.3 | 4.9 | 2.2 | 1.9 | 50 | Atende
50 | 232.45 | 4100 | 39 | 25 | 37.7 | 31.3 | 18.6 | 12.1 | 3.5 | 3.1 | 3 | 50 | Atende
50 | 232.35 | 4100 | 39 | 25 | 29.4 | 22 | 11.9 | 6.3 | 3.8 | 2.9 | 2.2 | 50 | Atende
50 | 232.25 | 4100 | 39 | 25 | 42 | 28.7 | 16.8 | 8.1 | 5.8 | 3.2 | 2.7 | 50 | Atende
50 | 232.15 | 4100 | 39 | 25 | 37.5 | 23.4 | 13 | 8.5 | 5.8 | 3.6 | 2.6 | 50 | Atende
50 | 232.05 | 4100 | 39 | 25 | 60.6 | 25.9 | 14.4 | 7.7 | 5.3 | 2.4 | 1.8 | 50 | Atende
50 | 231.95 | 4100 | 39 | 25 | 52.1 | 40.4 | 24.4 | 18.3 | 12.8 | 7.3 | 4.8 | 49 | Atende | km 232 = H. 231,997
50 | 231.85 | 4100 | 39 | 25 | 39.6 | 25.6 | 14.8 | 8.6 | 4.1 | 2.3 | 1.4 | 49 | Atende
50 | 231.75 | 4100 | 39 | 25 | 54.4 | 26.4 | 16.8 | 12.2 | 7.9 | 4 | 2.6 | 49 | Atende
50 | 231.65 | 4100 | 39 | 25 | 51.4 | 43.3 | 29.3 | 20.6 | 13.7 | 6.4 | 3.4 | 49 | Atende
50 | 231.55 | 4100 | 39 | 25 | 31.4 | 18.7 | 9.4 | 4 | 3.1 | 2.1 | 1.9 | 49 | Atende
50 | 231.45 | 4100 | 39 | 25 | 29.1 | 18.2 | 9.4 | 5.5 | 3.8 | 1.3 | 1.3 | 49 | Atende
50 | 231.35 | 4100 | 39 | 25 | 27.8 | 17.8 | 8.7 | 5.4 | 3.8 | 2.4 | 2 | 49 | Atende
50 | 231.25 | 4100 | 39 | 25 | 33.3 | 24.7 | 15.1 | 9.8 | 6 | 2.6 | 2.2 | 49 | Atende
50 | 231.15 | 4100 | 39 | 25 | 33.9 | 23.3 | 13.1 | 8.8 | 5.4 | 2.4 | 2.2 | 49 | Atende
50 | 231.05 | 4100 | 39 | 25 | 26.3 | 15.3 | 8.6 | 5.4 | 3.9 | 2 | 2 | 49 | Atende
50 | 230.95 | 4100 | 39 | 25 | 28.6 | 19.1 | 11.1 | 5.8 | 3.6 | 2.3 | 2.2 | 38 | Atende | km 231 = H. 230,994
50 | 230.85 | 4100 | 39 | 25 | 29.6 | 20.4 | 11.3 | 8.1 | 5.8 | 2.9 | 2.3 | 38 | Atende
50 | 230.75 | 4100 | 39 | 25 | 39.9 | 26.4 | 14.3 | 7.9 | 5.4 | 2.9 | 2.5 | 38 | Atende
50 | 230.65 | 4100 | 39 | 25 | 27.3 | 17.9 | 9.6 | 6 | 4 | 2.4 | 2.3 | 38 | Atende
50 | 230.55 | 4100 | 39 | 25 | 42.6 | 31.8 | 20 | 12.7 | 9.1 | 6.3 | 4.7 | 38 | Atende
50 | 230.45 | 4100 | 39 | 25 | 33.7 | 23.3 | 10.2 | 6.9 | 4.6 | 3.6 | 3.2 | 38 | Atende
50 | 230.35 | 4100 | 39 | 25 | 23.1 | 19.6 | 11.5 | 7 | 4.6 | 1.7 | 1.5 | 38 | Atende
50 | 230.25 | 4100 | 39 | 25 | 34.3 | 20 | 9.9 | 5.2 | 4.5 | 3.2 | 2.1 | 38 | Atende
50 | 230.15 | 4100 | 39 | 25 | 23.6 | 14.6 | 8 | 5.3 | 3.2 | 2 | 1.8 | 38 | Atende
50 | 230.05 | 4100 | 39 | 25 | 35.8 | 22.3 | 13.1 | 8.6 | 4.9 | 3.8 | 3.1 | 38 | Atende
50 | 229.95 | 4100 | 39 | 25 | 41.3 | 25.9 | 14.4 | 9.2 | 5.3 | 2.2 | 2 | 45 | Atende | km 230 = H. 230,000
50 | 229.85 | 4100 | 39 | 25 | 41 | 26.3 | 14.9 | 8 | 4.8 | 3.7 | 2.8 | 45 | Atende
50 | 229.75 | 4100 | 39 | 25 | 41.5 | 26.3 | 14.6 | 9 | 6.4 | 3.1 | 2.3 | 45 | Atende
50 | 229.65 | 4100 | 39 | 25 | 44.3 | 26.7 | 14.2 | 9.4 | 6.4 | 3.8 | 2.6 | 45 | Atende
50 | 229.55 | 4100 | 39 | 25 | 35.6 | 23.4 | 11.6 | 6.9 | 4.8 | 2.7 | 2.4 | 45 | Atende
50 | 229.45 | 4100 | 39 | 25 | 29.8 | 19.2 | 9.4 | 5.3 | 3.4 | 3.1 | 2.4 | 45 | Atende
50 | 229.35 | 4100 | 39 | 25 | 41.2 | 27.2 | 15.3 | 10.2 | 6.8 | 3.7 | 3 | 45 | Atende
50 | 229.25 | 4100 | 39 | 25 | 49.2 | 22 | 11.4 | 6.2 | 4.7 | 2.9 | 2.7 | 45 | Atende
50 | 229.15 | 4100 | 39 | 25 | 26.4 | 15.8 | 7.5 | 4.8 | 3.1 | 2.8 | 2.5 | 45 | Atende
50 | 229.05 | 4100 | 39 | 25 | 30.8 | 27.8 | 15.4 | 7.9 | 5.5 | 2.3 | 2 | 45 | Atende
50 | 228.95 | 4100 | 38 | 25 | 43.8 | 30.5 | 14.8 | 8.2 | 5.3 | 2.9 | 2.8 | 50 | Atende | km 229 = H. 229,026
50 | 228.85 | 4100 | 38 | 25 | 24.9 | 22.4 | 12.9 | 8.3 | 4.7 | 3.8 | 2.3 | 50 | Atende
50 | 228.75 | 4100 | 38 | 25 | 42.4 | 29.2 | 16.5 | 9.2 | 5.1 | 3.5 | 2.4 | 50 | Atende
50 | 228.65 | 4100 | 38 | 25 | 12.5 | 11.6 | 9.5 | 4.9 | 3.5 | 2.8 | 2.5 | 50 | Atende
50 | 228.55 | 4100 | 38 | 25 | 51.2 | 24.2 | 12 | 7.3 | 4.1 | 1.9 | 1.9 | 50 | Atende
50 | 228.45 | 4100 | 38 | 25 | 59.1 | 38.1 | 23.4 | 15.5 | 10.1 | 5.2 | 3.9 | 50 | Atende
50 | 228.35 | 4100 | 38 | 25 | 41.1 | 30.1 | 17.8 | 11.4 | 7.4 | 3.9 | 2.4 | 50 | Atende
50 | 228.25 | 4100 | 38 | 25 | 29.4 | 20.8 | 9.9 | 6.4 | 4.2 | 2.6 | 1.7 | 50 | Atende
50 | 228.15 | 4100 | 38 | 25 | 29.5 | 19.7 | 11.2 | 7.3 | 5.1 | 3.2 | 2.4 | 50 | Atende
50 | 228.05 | 4100 | 38 | 25 | 21 | 14.8 | 7.8 | 5.9 | 4 | 1.7 | 1.6 | 50 | Atende
50 | 227.95 | 4100 | 38 | 25 | 21.1 | 13.5 | 7.5 | 5.7 | 4.5 | 2.6 | 2.1 | 54 | Não Atende | km 228 = H. 227,978
50 | 227.85 | 4100 | 38 | 25 | 38 | 18.7 | 10.8 | 7.3 | 5.4 | 4.3 | 3.4 | 54 | Não Atende
50 | 227.75 | 4100 | 39 | 25 | 37.3 | 22.2 | 12.4 | 8.6 | 5.8 | 4.1 | 3.1 | 54 | Não Atende
50 | 227.65 | 4100 | 39 | 25 | 53.6 | 37.2 | 23.3 | 15.7 | 10.2 | 5.3 | 3.8 | 54 | Não Atende
50 | 227.55 | 4100 | 39 | 25 | 44 | 29.2 | 16 | 10.9 | 8.1 | 4.9 | 3.2 | 54 | Não Atende
50 | 227.45 | 4100 | 39 | 25 | 45.4 | 28.3 | 16.4 | 10 | 4 | 3 | 3 | 54 | Não Atende
50 | 227.35 | 4100 | 39 | 25 | 40.5 | 23.1 | 13.4 | 7.7 | 5.8 | 3.6 | 3 | 54 | Não Atende
50 | 227.25 | 4100 | 39 | 25 | 48 | 28.7 | 17.3 | 11 | 6.8 | 4.4 | 3.2 | 54 | Não Atende
50 | 227.15 | 4100 | 39 | 25 | 37.6 | 28 | 16.3 | 9.6 | 3.1 | 2.7 | 2.6 | 54 | Não Atende
50 | 227.05 | 4100 | 39 | 25 | 64.6 | 28 | 15.1 | 11.3 | 7.9 | 4.4 | 3.5 | 54 | Não Atende
50 | 226.95 | 4100 | 39 | 25 | 48.9 | 32.4 | 19.1 | 11.4 | 8.3 | 4.9 | 3.6 | 51 | Não Atende | km 227 = H. 227,003
50 | 226.85 | 4100 | 39 | 25 | 44 | 31.4 | 18.5 | 12.5 | 8.9 | 4.7 | 3.5 | 51 | Não Atende
50 | 226.75 | 4100 | 39 | 25 | 38.8 | 27.9 | 14.5 | 8.8 | 5.9 | 3.4 | 3 | 51 | Não Atende
50 | 226.65 | 4100 | 39 | 25 | 57.5 | 46 | 28.3 | 19.7 | 13 | 6.9 | 4.4 | 51 | Não Atende
50 | 226.55 | 4100 | 39 | 25 | 45.4 | 29.6 | 18 | 11.3 | 7.1 | 6 | 4.3 | 51 | Não Atende
50 | 226.45 | 4100 | 39 | 25 | 37.2 | 26.8 | 16.6 | 10.5 | 8.4 | 5.9 | 4.7 | 51 | Não Atende
50 | 226.35 | 4100 | 39 | 25 | 50.7 | 37.7 | 25.1 | 16.1 | 11.4 | 6.4 | 4.5 | 51 | Não Atende
50 | 226.25 | 4100 | 39 | 25 | 42.9 | 32.8 | 20.8 | 14.1 | 10.4 | 6.8 | 5.9 | 51 | Não Atende
50 | 226.15 | 4100 | 39 | 25 | 43.1 | 30.1 | 19 | 14.2 | 11.1 | 8 | 6.2 | 51 | Não Atende
50 | 226.05 | 4100 | 39 | 25 | 33.4 | 23.7 | 13.3 | 9.1 | 5.8 | 2.6 | 2.4 | 51 | Não Atende
50 | 225.95 | 4100 | 39 | 25 | 39.9 | 27.5 | 16 | 10.2 | 6.4 | 3 | 1.8 | 47 | Atende | km 226 = H. 226,003
50 | 225.85 | 4100 | 39 | 25 | 38.1 | 26.6 | 16.1 | 11.3 | 7.4 | 3.5 | 2.4 | 47 | Atende
50 | 225.75 | 4100 | 40 | 25 | 30.9 | 26.1 | 13.8 | 8.7 | 5.9 | 3.5 | 2.5 | 47 | Atende
50 | 225.65 | 4100 | 40 | 25 | 46.1 | 33.3 | 19 | 12.1 | 7.4 | 3.6 | 3 | 47 | Atende
50 | 225.55 | 4100 | 40 | 25 | 40.8 | 25.9 | 14.8 | 9.3 | 6.5 | 3.1 | 2.1 | 47 | Atende
50 | 225.45 | 4100 | 40 | 25 | 32.8 | 21.2 | 12.3 | 6.9 | 5.5 | 4.3 | 3.3 | 47 | Atende
50 | 225.35 | 4100 | 40 | 25 | 56.8 | 26.1 | 15.8 | 10.7 | 7.1 | 4.3 | 3.4 | 47 | Atende
50 | 225.25 | 4100 | 40 | 25 | 38.4 | 27.8 | 17 | 12.1 | 9.1 | 5.4 | 4.1 | 47 | Atende
50 | 225.15 | 4100 | 40 | 25 | 34.8 | 23.1 | 13.2 | 9.4 | 6.5 | 4.5 | 3.4 | 47 | Atende
50 | 225.05 | 4100 | 40 | 25 | 32.6 | 22.8 | 12.2 | 8.7 | 5.1 | 2.4 | 2 | 47 | Atende
50 | 224.95 | 4100 | 40 | 25 | 40.2 | 28.2 | 17.4 | 11.8 | 7.1 | 3.3 | 2.3 | 61 | Não Atende | km 225 = H. 224,992
50 | 224.85 | 4100 | 40 | 25 | 85.4 | 63.9 | 42.1 | 31.5 | 21.6 | 11.6 | 8.3 | 61 | Não Atende
50 | 224.75 | 4100 | 40 | 25 | 37.1 | 23.7 | 12.6 | 8.7 | 6 | 3 | 2.6 | 61 | Não Atende
50 | 224.65 | 4100 | 40 | 25 | 38.2 | 25.8 | 14.2 | 10 | 7.2 | 3.8 | 3.2 | 61 | Não Atende
50 | 224.55 | 4100 | 40 | 25 | 53 | 35.4 | 20.9 | 15.1 | 14.3 | 5.5 | 4.8 | 61 | Não Atende
50 | 224.45 | 4100 | 40 | 25 | 54.7 | 38.4 | 23.7 | 13.7 | 8.8 | 3.9 | 3.1 | 61 | Não Atende
50 | 224.35 | 4100 | 40 | 25 | 34.9 | 23.3 | 13.3 | 8.3 | 5.3 | 2.9 | 2.3 | 61 | Não Atende
50 | 224.25 | 4100 | 40 | 25 | 18.8 | 13.1 | 6.8 | 3.4 | 2.1 | 1.9 | 1.9 | 61 | Não Atende
50 | 224.15 | 4100 | 40 | 25 | 26.9 | 18.2 | 8.9 | 5.5 | 4.1 | 2.6 | 2.2 | 61 | Não Atende
50 | 224.05 | 4100 | 40 | 25 | 37.2 | 24.1 | 13.7 | 7.8 | 5.6 | 3.9 | 3.1 | 61 | Não Atende
50 | 223.95 | 4100 | 41 | 25 | 49.9 | 29.5 | 17.3 | 12.1 | 8.1 | 4.7 | 3.7 | 48 | Atende | km 224 = H. 224,008
50 | 223.85 | 4100 | 41 | 25 | 39.1 | 27.1 | 16.8 | 13 | 9.7 | 6.4 | 5.6 | 48 | Atende
50 | 223.75 | 4100 | 41 | 25 | 23.7 | 16.1 | 8.9 | 6.7 | 4.7 | 2.3 | 1.7 | 48 | Atende
50 | 223.65 | 4100 | 41 | 25 | 17.6 | 11.5 | 6.8 | 4.4 | 2.9 | 2.1 | 1.7 | 48 | Atende
50 | 223.55 | 4100 | 41 | 25 | 52.8 | 22.2 | 11.6 | 6.9 | 4.7 | 2.2 | 1.9 | 48 | Atende
50 | 223.35 | 4100 | 41 | 25 | 18.6 | 16 | 10.5 | 7.9 | 5.6 | 2.8 | 1.8 | 48 | Atende
50 | 223.15 | 4100 | 41 | 25 | 35.6 | 24.8 | 15.3 | 10.5 | 7.1 | 3.4 | 2.7 | 48 | Atende
50 | 222.95 | 4100 | 41 | 25 | 25.1 | 23.4 | 14.1 | 9.8 | 7.2 | 4.3 | 3.2 | 52 | Não Atende | km 223 = H. 222,990
50 | 222.75 | 4100 | 41 | 25 | 32 | 28.5 | 23.1 | 17 | 11 | 5.4 | 4.3 | 52 | Não Atende
50 | 222.55 | 4100 | 41 | 25 | 36.1 | 22.5 | 12 | 8 | 5.9 | 3.3 | 3.1 | 52 | Não Atende
50 | 222.35 | 4100 | 41 | 25 | 62.9 | 30.2 | 18.5 | 12.7 | 8.6 | 4.2 | 3.5 | 52 | Não Atende
50 | 222.15 | 4100 | 42 | 25 | 40.8 | 23.4 | 12.6 | 7.7 | 5.1 | 2.4 | 2 | 52 | Não Atende
50 | 222.05 | 4100 | 41 | 25 | 37.2 | 24.6 | 13.7 | 8.9 | 6.3 | 3.1 | 2.3 | 52 | Não Atende
50 | 221.95 | 4100 | 41 | 25 | 48 | 25.4 | 14.4 | 9.1 | 6 | 2.9 | 2.4 | 54 | Não Atende | km 222 = H. 221,998
50 | 221.85 | 4100 | 41 | 25 | 49.9 | 33.3 | 19.9 | 12.5 | 8.3 | 3.6 | 2 | 54 | Não Atende
50 | 221.75 | 4100 | 41 | 25 | 52.1 | 35.2 | 20.7 | 13.3 | 8.5 | 3.4 | 3.2 | 54 | Não Atende
50 | 221.65 | 4100 | 40 | 25 | 45.1 | 33.2 | 20.2 | 14.5 | 9.1 | 4.3 | 3.6 | 54 | Não Atende
50 | 221.55 | 4100 | 40 | 25 | 49.9 | 34.6 | 18.2 | 13.1 | 9 | 4.7 | 1.4 | 54 | Não Atende
50 | 221.45 | 4100 | 40 | 25 | 58.6 | 39.4 | 23.3 | 15.2 | 9.8 | 5.2 | 3.7 | 54 | Não Atende
50 | 221.35 | 4100 | 39 | 25 | 51.5 | 35.8 | 20 | 12.2 | 7.4 | 3.2 | 3 | 54 | Não Atende
50 | 221.25 | 4100 | 39 | 25 | 52.2 | 36.9 | 21.2 | 15 | 9.8 | 5.5 | 4.2 | 54 | Não Atende
50 | 221.15 | 4100 | 39 | 25 | 43.3 | 33.1 | 18.5 | 12.7 | 8.4 | 4.7 | 3.3 | 54 | Não Atende
50 | 221.05 | 4100 | 39 | 25 | 45.7 | 36.2 | 23.4 | 15.1 | 10.6 | 5.6 | 4.3 | 54 | Não Atende
50 | 220.95 | 4100 | 38 | 25 | 50.2 | 34.2 | 20.4 | 12.5 | 8.2 | 4.4 | 4 | 53 | Não Atende | km 221 = H. 221,000
50 | 220.85 | 4100 | 38 | 25 | 48.2 | 35.3 | 21.2 | 15.5 | 10.4 | 5.9 | 4.1 | 53 | Não Atende
50 | 220.75 | 4100 | 38 | 25 | 53.6 | 41.4 | 25 | 19.5 | 12.7 | 6.2 | 4.2 | 53 | Não Atende
50 | 220.65 | 4100 | 38 | 25 | 45 | 30.7 | 17.5 | 11.3 | 7.3 | 4.2 | 3.8 | 53 | Não Atende
50 | 220.55 | 4100 | 38 | 25 | 51.2 | 36.8 | 21.1 | 12.2 | 7.8 | 3 | 1.8 | 53 | Não Atende
50 | 220.45 | 4100 | 38 | 25 | 44 | 32.5 | 18.5 | 13.4 | 8.8 | 4.1 | 3.4 | 53 | Não Atende
50 | 220.35 | 4100 | 38 | 25 | 27.3 | 23.4 | 17.8 | 12.2 | 7.6 | 3.9 | 2.8 | 53 | Não Atende
50 | 220.25 | 4100 | 38 | 25 | 52.2 | 34.1 | 17.5 | 13.4 | 8.2 | 5.8 | 4.4 | 53 | Não Atende
50 | 220.15 | 4100 | 38 | 25 | 36.6 | 24.9 | 15 | 9.6 | 6.5 | 2.7 | 1.9 | 53 | Não Atende
50 | 220.05 | 4100 | 38 | 25 | 38.8 | 27.9 | 15 | 7.3 | 4.3 | 3.4 | 2.3 | 53 | Não Atende
50 | 219.95 | 4100 | 38 | 25 | 38.5 | 26.5 | 14.3 | 7.4 | 5.5 | 3.1 | 2.7 | 49 | Atende | km 220 = H. 220,001
50 | 219.85 | 4100 | 38 | 25 | 43.5 | 27.7 | 15.7 | 8.6 | 5.7 | 3 | 2.6 | 49 | Atende
50 | 219.75 | 4100 | 38 | 25 | 49.5 | 30.2 | 15.6 | 9.1 | 6.5 | 3.7 | 3.2 | 49 | Atende
50 | 219.65 | 4100 | 38 | 25 | 39.2 | 26.9 | 15.5 | 11.2 | 7.7 | 4.8 | 3.6 | 49 | Atende
50 | 219.55 | 4100 | 38 | 25 | 31.9 | 22.5 | 13.5 | 9.6 | 6.9 | 4.8 | 3.5 | 49 | Atende
50 | 219.45 | 4100 | 38 | 25 | 45.8 | 32.2 | 20 | 14 | 8.7 | 4.5 | 3.4 | 49 | Atende
50 | 219.35 | 4100 | 38 | 25 | 44.9 | 30.9 | 18.2 | 11.9 | 7.6 | 2.9 | 1.9 | 49 | Atende
50 | 219.25 | 4100 | 39 | 25 | 49 | 35.4 | 22.5 | 16.7 | 10.9 | 5 | 3.1 | 49 | Atende
50 | 219.15 | 4100 | 39 | 25 | 49 | 33.5 | 20.2 | 12.8 | 8.7 | 5.6 | 4.6 | 49 | Atende
50 | 219.05 | 4100 | 39 | 25 | 42.5 | 28.6 | 16.9 | 10.5 | 7.4 | 3.5 | 3.5 | 49 | Atende
50 | 218.95 | 4100 | 39 | 25 | 52.7 | 37.1 | 22.3 | 14.4 | 9.1 | 3.8 | 2.7 | 60 | Não Atende | km 219 = H. 218,992
50 | 218.85 | 4100 | 39 | 25 | 52.3 | 34.3 | 22.1 | 14.8 | 9.9 | 6 | 4.1 | 60 | Não Atende
50 | 218.75 | 4100 | 40 | 25 | 70.9 | 53.3 | 36.3 | 26.7 | 16.9 | 8.4 | 4.6 | 60 | Não Atende
50 | 218.65 | 4100 | 40 | 25 | 50.1 | 45.3 | 29.3 | 19.9 | 13.2 | 7.4 | 4.8 | 60 | Não Atende
50 | 218.55 | 4100 | 40 | 25 | 34.8 | 26 | 12.1 | 7.7 | 4.4 | 3.4 | 2.3 | 60 | Não Atende
50 | 218.45 | 4100 | 40 | 25 | 43.3 | 28.5 | 14.6 | 8.9 | 6.2 | 3.3 | 2.2 | 60 | Não Atende
50 | 218.35 | 4100 | 40 | 25 | 56.7 | 41.7 | 25.9 | 15.1 | 9.8 | 5.6 | 4.1 | 60 | Não Atende
50 | 218.25 | 4100 | 40 | 25 | 46.7 | 35.5 | 22.1 | 13.2 | 8.4 | 4.4 | 3.4 | 60 | Não Atende
50 | 218.15 | 4100 | 40 | 25 | 51.4 | 34 | 21.4 | 13.6 | 8.8 | 4.5 | 3.8 | 60 | Não Atende
50 | 218.05 | 4100 | 40 | 25 | 44.4 | 30.5 | 18 | 11.5 | 7.4 | 3.9 | 2.9 | 60 | Não Atende
50 | 217.95 | 4100 | 40 | 25 | 49.5 | 34.6 | 20.6 | 13.5 | 8.4 | 3.7 | 2.7 | 48 | Atende | km 218 = H. 218,000
50 | 217.85 | 4100 | 40 | 25 | 46.2 | 32.8 | 19.6 | 11.1 | 7.4 | 3.9 | 2.5 | 48 | Atende
50 | 217.75 | 4100 | 40 | 25 | 48.2 | 34.6 | 19.5 | 13.1 | 8.4 | 4.1 | 2.9 | 48 | Atende
50 | 217.65 | 4100 | 39 | 25 | 38.8 | 29.1 | 17.7 | 11 | 6.7 | 3.3 | 2.7 | 48 | Atende
50 | 217.55 | 4100 | 39 | 25 | 42.5 | 31.4 | 17.5 | 11.3 | 5 | 3.4 | 2.1 | 48 | Atende
50 | 217.45 | 4100 | 39 | 25 | 45.8 | 32 | 18.5 | 12.4 | 8.1 | 3.8 | 3 | 48 | Atende
50 | 217.35 | 4100 | 39 | 25 | 42.2 | 30.7 | 18.2 | 12.1 | 9.1 | 4 | 2.7 | 48 | Atende
50 | 217.25 | 4100 | 39 | 25 | 38.8 | 28.2 | 17 | 11.4 | 7.5 | 3.6 | 2.8 | 48 | Atende
50 | 217.15 | 4100 | 39 | 25 | 40.5 | 28.5 | 17.3 | 10.9 | 6.7 | 3.1 | 2.8 | 48 | Atende
50 | 217.05 | 4100 | 39 | 25 | 49 | 33.2 | 20.3 | 12.7 | 3.4 | 3.1 | 3 | 48 | Atende
50 | 216.95 | 4100 | 40 | 25 | 45.2 | 30.2 | 15.6 | 11 | 6.7 | 2.6 | 2.2 | 58 | Não Atende | km 217 = H. 217,009
50 | 216.85 | 4100 | 40 | 25 | 52.9 | 38.8 | 21.2 | 13.1 | 9.3 | 5 | 3.8 | 58 | Não Atende
50 | 216.75 | 4100 | 40 | 25 | 68.8 | 48 | 27.4 | 17.7 | 10.7 | 5.2 | 3.6 | 58 | Não Atende
50 | 216.65 | 4100 | 40 | 25 | 39.5 | 27.4 | 14.7 | 8.7 | 5.6 | 3.1 | 2.3 | 58 | Não Atende
50 | 216.55 | 4100 | 40 | 25 | 56.1 | 35.8 | 18.7 | 12.6 | 7.4 | 2.8 | 2.7 | 58 | Não Atende
50 | 216.45 | 4100 | 40 | 25 | 41.7 | 26.1 | 13.2 | 8.7 | 6.1 | 3.4 | 3 | 58 | Não Atende
50 | 216.35 | 4100 | 40 | 25 | 54.1 | 40.1 | 23.6 | 15.7 | 10.2 | 4.5 | 2.9 | 58 | Não Atende
50 | 216.25 | 4100 | 40 | 25 | 41.1 | 27.3 | 13 | 10 | 6.9 | 4.6 | 3.8 | 58 | Não Atende
50 | 216.15 | 4100 | 40 | 25 | 47.5 | 32.9 | 20.7 | 15.1 | 10.7 | 6.1 | 4.8 | 58 | Não Atende
50 | 216.05 | 4100 | 40 | 25 | 45.2 | 32.8 | 20.2 | 14.8 | 7.9 | 6 | 4.9 | 58 | Não Atende
50 | 215.95 | 4100 | 41 | 25 | 33.2 | 20.9 | 13 | 9.3 | 6.1 | 3.9 | 3.4 | 62 | Não Atende | km 216 = H. 215,990
50 | 215.85 | 4100 | 41 | 25 | 55.5 | 35.6 | 19.7 | 14.8 | 9.9 | 4.8 | 3.5 | 62 | Não Atende
50 | 215.75 | 4100 | 41 | 25 | 61.9 | 42 | 23.6 | 15.4 | 8.8 | 2.7 | 1.7 | 62 | Não Atende
50 | 215.65 | 4100 | 41 | 25 | 51.1 | 37.6 | 21.3 | 13.6 | 8.2 | 2.8 | 2.3 | 62 | Não Atende
50 | 215.55 | 4100 | 41 | 25 | 43.8 | 30.6 | 16.5 | 10.1 | 5.9 | 2.3 | 1.8 | 62 | Não Atende
50 | 215.45 | 4100 | 41 | 25 | 37.9 | 26.1 | 14.2 | 9.6 | 6.2 | 2.3 | 1.6 | 62 | Não Atende
50 | 215.35 | 4100 | 41 | 25 | 56.5 | 39.5 | 23.1 | 15.4 | 10.5 | 5.5 | 4.2 | 62 | Não Atende
50 | 215.25 | 4100 | 41 | 25 | 48.1 | 34.6 | 18.7 | 12.5 | 8 | 3.5 | 2.4 | 62 | Não Atende
50 | 215.15 | 4100 | 41 | 25 | 63.4 | 48.2 | 27.1 | 17.9 | 11.5 | 6.1 | 3.9 | 62 | Não Atende
50 | 215.05 | 4100 | 41 | 25 | 64.6 | 46.4 | 27.8 | 19.1 | 12.5 | 6.2 | 3.8 | 62 | Não Atende
50 | 214.95 | 4100 | 41 | 25 | 60.8 | 44.5 | 27 | 17.7 | 11.8 | 5.8 | 4.1 | 59 | Não Atende | km 215 = H. 215,001
50 | 214.85 | 4100 | 41 | 25 | 61.6 | 47 | 27.3 | 18.4 | 11.9 | 6.4 | 4.7 | 59 | Não Atende
50 | 214.75 | 4100 | 41 | 25 | 58.7 | 44.8 | 26.1 | 18.8 | 11.9 | 6.3 | 5.1 | 59 | Não Atende
50 | 214.65 | 4100 | 41 | 25 | 52.4 | 48 | 30.6 | 19.5 | 13.3 | 6.8 | 4.7 | 59 | Não Atende
50 | 214.55 | 4100 | 41 | 25 | 42.3 | 34.5 | 20.2 | 13.6 | 9.3 | 5.3 | 3.6 | 59 | Não Atende
50 | 214.45 | 4100 | 41 | 25 | 42.7 | 29.6 | 16.1 | 10.4 | 6.5 | 3.1 | 2.7 | 59 | Não Atende
50 | 214.35 | 4100 | 41 | 25 | 54.9 | 41.9 | 26.8 | 15.2 | 10.4 | 5.5 | 3.9 | 59 | Não Atende
50 | 214.25 | 4100 | 41 | 25 | 48.1 | 34.4 | 19.3 | 12.3 | 7.3 | 3.3 | 2.5 | 59 | Não Atende
50 | 214.15 | 4100 | 41 | 25 | 46.8 | 36.5 | 22.3 | 12.6 | 7.6 | 2.7 | 1.7 | 59 | Não Atende
50 | 214.05 | 4100 | 41 | 25 | 50.2 | 38.1 | 22.9 | 14.4 | 9.3 | 5.1 | 3.1 | 59 | Não Atende
50 | 213.95 | 4100 | 41 | 25 | 52.7 | 38.7 | 23.2 | 15.2 | 9.5 | 4.7 | 3.4 | 56 | Não Atende | km 214 = H. 214,000
50 | 213.85 | 4100 | 41 | 25 | 44.6 | 33.3 | 19.1 | 12.4 | 8.2 | 4.1 | 3.2 | 56 | Não Atende
50 | 213.75 | 4100 | 41 | 25 | 66.4 | 45 | 26.3 | 17.1 | 11.2 | 5.1 | 3.2 | 56 | Não Atende
50 | 213.65 | 4100 | 41 | 25 | 47.6 | 43.4 | 25.8 | 17.4 | 10.9 | 5.3 | 3.7 | 56 | Não Atende
50 | 213.55 | 4100 | 41 | 25 | 49.1 | 36.1 | 20.3 | 11.4 | 6.9 | 3.4 | 2.8 | 56 | Não Atende
50 | 213.45 | 4100 | 41 | 25 | 49.6 | 33.6 | 18.2 | 10.2 | 7.1 | 3.8 | 2.5 | 56 | Não Atende
50 | 213.35 | 4100 | 41 | 25 | 36.9 | 25.9 | 14.5 | 8.8 | 5.6 | 3.1 | 2.4 | 56 | Não Atende
50 | 213.25 | 4100 | 41 | 25 | 27.9 | 26.7 | 16.9 | 10.3 | 6.9 | 4.2 | 2.7 | 56 | Não Atende
50 | 213.15 | 4100 | 41 | 25 | 36.5 | 26.4 | 15.2 | 8.2 | 5.4 | 3.2 | 2.5 | 56 | Não Atende
50 | 213.05 | 4100 | 41 | 25 | 22.5 | 18.8 | 13.1 | 8.5 | 6.1 | 3.8 | 3 | 56 | Não Atende
50 | 212.95 | 4100 | 41 | 25 | 41.8 | 31.8 | 17.3 | 9.8 | 6.6 | 2.9 | 2.3 | 43 | Atende | km 213 = H. 213,001
50 | 212.85 | 4100 | 42 | 25 | 36.6 | 31.5 | 16.4 | 8.4 | 4.9 | 2.2 | 1.7 | 43 | Atende
50 | 212.75 | 4100 | 42 | 25 | 39 | 29.9 | 16.9 | 9.3 | 6 | 2.1 | 1.7 | 43 | Atende
50 | 212.65 | 4100 | 42 | 25 | 39.8 | 27.3 | 14.4 | 8.2 | 4.5 | 1.6 | 1 | 43 | Atende
50 | 212.55 | 4100 | 42 | 25 | 42.4 | 27.5 | 14.2 | 8.6 | 5.6 | 4.3 | 2.7 | 43 | Atende
50 | 212.45 | 4100 | 42 | 25 | 39 | 25.6 | 14.1 | 9 | 6.9 | 4.4 | 4 | 43 | Atende
50 | 212.35 | 4100 | 42 | 25 | 45.4 | 37.2 | 21.2 | 10.5 | 7.2 | 3.5 | 2.4 | 43 | Atende
50 | 212.25 | 4100 | 43 | 25 | 28 | 25.6 | 18.9 | 13.4 | 8.5 | 3.2 | 2.6 | 43 | Atende
50 | 212.15 | 4100 | 43 | 25 | 34.2 | 21.7 | 11.2 | 7.2 | 4.2 | 2.1 | 2.1 | 43 | Atende
50 | 212.05 | 4100 | 43 | 25 | 36.7 | 32.2 | 17 | 10.8 | 6.4 | 4.5 | 2.7 | 43 | Atende
50 | 211.95 | 4100 | 43 | 25 | 28.6 | 26.3 | 13.8 | 9.2 | 6.4 | 3.1 | 2.8 | 61 | Não Atende | km 212 = H. 211,993
50 | 211.85 | 4100 | 43 | 25 | 73 | 43 | 21.5 | 13.1 | 8.7 | 3.9 | 3.2 | 61 | Não Atende
50 | 211.75 | 4100 | 43 | 25 | 66.6 | 38.7 | 19.2 | 12.2 | 7.7 | 3.9 | 3 | 61 | Não Atende
50 | 211.65 | 4100 | 43 | 25 | 34.8 | 27 | 14.8 | 8.7 | 5.8 | 3.7 | 3.2 | 61 | Não Atende
50 | 211.55 | 4100 | 43 | 25 | 51.9 | 43.2 | 24 | 16.5 | 9.8 | 3.4 | 2.9 | 61 | Não Atende
50 | 211.45 | 4100 | 43 | 25 | 44.9 | 39.7 | 22.8 | 14 | 4.4 | 3 | 2.7 | 61 | Não Atende
50 | 211.35 | 4100 | 43 | 25 | 53.8 | 41 | 23.3 | 14.9 | 8.1 | 2.5 | 2.1 | 61 | Não Atende
50 | 211.25 | 4100 | 43 | 25 | 37.1 | 29.6 | 17.5 | 11.1 | 6.5 | 3 | 2.4 | 61 | Não Atende
50 | 211.15 | 4100 | 43 | 25 | 42.3 | 29.9 | 15.9 | 9.1 | 5.6 | 1.9 | 1.5 | 61 | Não Atende
50 | 211.05 | 4100 | 43 | 25 | 41.4 | 21.2 | 11.5 | 7.6 | 4.6 | 2.7 | 2.1 | 61 | Não Atende
50 | 210.95 | 4100 | 43 | 25 | 43.6 | 28.1 | 14.7 | 8.9 | 5.3 | 3.5 | 2.4 | 60 | Não Atende | km 211 = H. 211,004
50 | 210.85 | 4100 | 43 | 25 | 45.5 | 36.4 | 19.3 | 13.2 | 7.7 | 3.1 | 2.6 | 60 | Não Atende
50 | 210.75 | 4100 | 43 | 25 | 59.3 | 47.6 | 26.7 | 18.2 | 11 | 3.7 | 3.1 | 60 | Não Atende
50 | 210.65 | 4100 | 43 | 25 | 62.7 | 47.7 | 27.9 | 18.2 | 13.6 | 3.9 | 3.5 | 60 | Não Atende
50 | 210.55 | 4100 | 43 | 25 | 57.1 | 44 | 24.9 | 15.7 | 9.7 | 3.8 | 3.1 | 60 | Não Atende
50 | 210.45 | 4100 | 43 | 25 | 61.7 | 50.1 | 29 | 19.5 | 11.8 | 4.6 | 3 | 60 | Não Atende
50 | 210.35 | 4100 | 44 | 25 | 51.8 | 39.6 | 23.4 | 16 | 9.5 | 3.5 | 2.8 | 60 | Não Atende
50 | 210.25 | 4100 | 44 | 25 | 54.4 | 40.7 | 24.3 | 16.7 | 9.6 | 4 | 3.5 | 60 | Não Atende
50 | 210.15 | 4100 | 44 | 25 | 48.8 | 40.4 | 23.1 | 14.8 | 9.6 | 4.7 | 3.4 | 60 | Não Atende
50 | 210.05 | 4100 | 44 | 25 | 53.8 | 43.8 | 25 | 16.9 | 9.8 | 2.7 | 2.3 | 60 | Não Atende
50 | 209.95 | 4100 | 44 | 25 | 47.1 | 37.3 | 21.4 | 14.4 | 8.8 | 3.1 | 2.6 | 54 | Não Atende | km 210 = H. 210,007
50 | 209.85 | 4100 | 44 | 25 | 43.3 | 33.6 | 18.8 | 12.6 | 7.6 | 2.7 | 2.3 | 54 | Não Atende
50 | 209.75 | 4100 | 44 | 25 | 44.5 | 36.5 | 21.1 | 13.8 | 8.3 | 3.1 | 2.7 | 54 | Não Atende
50 | 209.65 | 4100 | 44 | 25 | 51.3 | 39.6 | 22.4 | 14.8 | 11.9 | 3.2 | 2 | 54 | Não Atende
50 | 209.55 | 4100 | 44 | 25 | 58.1 | 49.1 | 28.1 | 19.4 | 11.8 | 4.8 | 3.1 | 54 | Não Atende
50 | 209.45 | 4100 | 44 | 25 | 32.7 | 27.7 | 16.4 | 10.5 | 7.1 | 3.4 | 3.1 | 54 | Não Atende
50 | 209.35 | 4100 | 44 | 25 | 37.5 | 24.5 | 14.5 | 10.1 | 7.1 | 3.6 | 2.7 | 54 | Não Atende
50 | 209.25 | 4100 | 44 | 25 | 38.5 | 29.9 | 16.8 | 11 | 6.5 | 2.7 | 1.8 | 54 | Não Atende
50 | 209.15 | 4100 | 44 | 25 | 59.2 | 45.4 | 21.9 | 14 | 8.2 | 5.1 | 2.8 | 54 | Não Atende
50 | 209.05 | 4100 | 44 | 25 | 29.8 | 28.8 | 21.6 | 14.7 | 9.7 | 5.9 | 4.5 | 54 | Não Atende
50 | 208.95 | 4100 | 44 | 25 | 35.5 | 35.2 | 19.6 | 12.9 | 7.8 | 3 | 2.9 | 58 | Não Atende | km 209 = H. 209,000
50 | 208.85 | 4100 | 44 | 25 | 67.7 | 44.9 | 24.1 | 16.2 | 10.2 | 4.3 | 3.1 | 58 | Não Atende
50 | 208.75 | 4100 | 44 | 25 | 45.3 | 32.7 | 17.5 | 9.5 | 5.9 | 3.9 | 2.2 | 58 | Não Atende
50 | 208.65 | 4100 | 44 | 25 | 52.8 | 37.5 | 19.2 | 11.4 | 6.6 | 2.5 | 2.1 | 58 | Não Atende
50 | 208.55 | 4100 | 44 | 25 | 43.2 | 34.3 | 18.3 | 11.3 | 6.5 | 1.9 | 1.7 | 58 | Não Atende
50 | 208.45 | 4100 | 45 | 25 | 40.9 | 30.6 | 17 | 11.2 | 7.1 | 3.5 | 2.5 | 58 | Não Atende
50 | 208.35 | 4100 | 45 | 25 | 61.2 | 48.7 | 29.3 | 20.5 | 13.6 | 6.9 | 5.5 | 58 | Não Atende
50 | 208.25 | 4100 | 45 | 25 | 40 | 31.9 | 18 | 12.1 | 8.1 | 4.7 | 4.7 | 58 | Não Atende
50 | 208.15 | 4100 | 45 | 25 | 41.6 | 34.1 | 19.6 | 13 | 7.9 | 2.7 | 2.7 | 58 | Não Atende
50 | 208.05 | 4100 | 45 | 25 | 24 | 19.8 | 11.1 | 8.7 | 6.8 | 3.6 | 3 | 58 | Não Atende
50 | 207.95 | 4100 | 45 | 25 | 38.7 | 29.7 | 16.7 | 10.8 | 7.5 | 3.7 | 3.1 | 56 | Não Atende
50 | 207.85 | 4100 | 45 | 25 | 38.3 | 25.3 | 14.1 | 9 | 6.2 | 3.4 | 3 | 56 | Não Atende
50 | 207.75 | 4100 | 45 | 25 | 50.2 | 32 | 16.6 | 10.3 | 3.8 | 3 | 2.5 | 56 | Não Atende
50 | 207.65 | 4100 | 45 | 25 | 26.2 | 23.5 | 16.2 | 12.2 | 8.9 | 5.2 | 4 | 56 | Não Atende
50 | 207.55 | 4100 | 45 | 25 | 37.7 | 30.4 | 16.7 | 10.9 | 7 | 3 | 2.6 | 56 | Não Atende
50 | 207.45 | 4100 | 44 | 25 | 20.9 | 16.4 | 9.4 | 6.7 | 4.4 | 2.9 | 2.3 | 56 | Não Atende
50 | 207.35 | 4100 | 44 | 25 | 45.8 | 34.6 | 19.3 | 12.4 | 7.8 | 3 | 2.8 | 56 | Não Atende
50 | 207.25 | 4100 | 44 | 25 | 50.2 | 37.5 | 21.2 | 13.8 | 8.4 | 3.8 | 2.8 | 56 | Não Atende
50 | 207.15 | 4100 | 44 | 25 | 59.4 | 35.8 | 17.6 | 10.6 | 6.1 | 3.8 | 2.5 | 56 | Não Atende
50 | 207.05 | 4100 | 44 | 25 | 60.2 | 36.2 | 21 | 14.1 | 8.5 | 3.8 | 3 | 56 | Não Atende
50 | 206.95 | 4100 | 44 | 25 | 44.3 | 28.6 | 17 | 10.4 | 6.8 | 2.9 | 2.8 | 41 | Atende | km 207 = H. 206,998
50 | 206.85 | 4100 | 44 | 25 | 25.9 | 18.6 | 11.2 | 8.3 | 5.4 | 2.2 | 1.7 | 41 | Atende
50 | 206.75 | 4100 | 44 | 25 | 31.6 | 23.3 | 14.8 | 9.4 | 5.7 | 2.3 | 1.7 | 41 | Atende
50 | 206.55 | 4100 | 44 | 25 | 35.8 | 23.4 | 14.3 | 10.3 | 7.6 | 4.7 | 4 | 41 | Atende
50 | 206.35 | 4100 | 44 | 25 | 29.3 | 21.1 | 9.7 | 5.3 | 2.6 | 1.8 | 1.6 | 41 | Atende
50 | 206.15 | 4100 | 44 | 25 | 9.5 | 6.2 | 2.2 | 2.1 | 1.6 | 1.3 | 1 | 41 | Atende
50 | 205.95 | 4100 | 44 | 25 | 47.1 | 34 | 19.8 | 16.1 | 11.3 | 6.2 | 4.7 | 68 | Não Atende | km 206 = H. 206,000
50 | 205.75 | 4100 | 44 | 25 | 26.5 | 17.3 | 9 | 4.8 | 3.1 | 1.1 | 1 | 68 | Não Atende
50 | 205.55 | 4100 | 44 | 25 | 40.3 | 29.1 | 17.1 | 11.6 | 6.9 | 2.1 | 1.8 | 68 | Não Atende
50 | 205.35 | 4100 | 44 | 25 | 52 | 41.1 | 24.2 | 15.4 | 9.7 | 4.6 | 3.6 | 68 | Não Atende
50 | 205.15 | 4100 | 44 | 25 | 78.3 | 50.8 | 31.6 | 22.8 | 15.8 | 9 | 5.8 | 68 | Não Atende
50 | 204.95 | 4100 | 44 | 25 | 60 | 41.4 | 25.4 | 16.4 | 11 | 5.8 | 4.3 | 60 | Não Atende | km 205 = H. 204,971
50 | 204.75 | 4100 | 44 | 25 | 53.3 | 35.3 | 20.9 | 13.6 | 7.8 | 2.9 | 2.1 | 60 | Não Atende
50 | 204.55 | 4100 | 43 | 25 | 48 | 33.2 | 20.8 | 13.9 | 8.9 | 4.2 | 3 | 60 | Não Atende
50 | 204.35 | 4100 | 43 | 25 | 41.9 | 28.5 | 15.8 | 10.9 | 6.6 | 3.1 | 2.2 | 60 | Não Atende
50 | 204.15 | 4100 | 43 | 25 | 20.8 | 14.2 | 8.6 | 5.7 | 2.1 | 1.3 | 1 | 60 | Não Atende
50 | 203.95 | 4100 | 43 | 25 | 37.6 | 25.2 | 17.3 | 13.6 | 9.7 | 5.7 | 3.7 | 60 | Não Atende | km 204 = H. 204,017
50 | 203.75 | 4100 | 43 | 25 | 52.7 | 34.6 | 17.5 | 9.3 | 5.6 | 4.2 | 2.7 | 60 | Não Atende
50 | 203.55 | 4100 | 43 | 25 | 60.7 | 47 | 29.3 | 20.6 | 12.2 | 3.8 | 2.6 | 60 | Não Atende
50 | 203.45 | 4100 | 43 | 25 | 33 | 24.6 | 13.2 | 7.9 | 4.7 | 2.9 | 1.7 | 60 | Não Atende
50 | 203.35 | 4100 | 43 | 25 | 59.4 | 42.8 | 28.2 | 18.6 | 10.4 | 2.7 | 2.4 | 60 | Não Atende
50 | 203.25 | 4100 | 43 | 25 | 60.6 | 45.2 | 27.7 | 18.8 | 10.1 | 4.4 | 3.1 | 60 | Não Atende
50 | 203.15 | 4100 | 43 | 25 | 37.7 | 26.1 | 14.5 | 9.3 | 5.9 | 2.3 | 2 | 60 | Não Atende
50 | 203.05 | 4100 | 43 | 25 | 40.1 | 29.1 | 17.4 | 11.4 | 6.4 | 2.3 | 1.7 | 60 | Não Atende
50 | 202.95 | 4100 | 44 | 25 | 47.1 | 36.4 | 19.9 | 11.4 | 6.8 | 3 | 2 | 58 | Não Atende | km 203 = H. 202,994
50 | 202.85 | 4100 | 44 | 25 | 42.6 | 30.3 | 17.1 | 10.4 | 6.1 | 3.9 | 2.2 | 58 | Não Atende
50 | 202.75 | 4100 | 44 | 25 | 65.3 | 40.6 | 24.8 | 17.6 | 10.8 | 4.3 | 2.7 | 58 | Não Atende
50 | 202.65 | 4100 | 44 | 25 | 45.8 | 36.7 | 23.4 | 17.1 | 10.7 | 5 | 3.6 | 58 | Não Atende
50 | 202.55 | 4100 | 44 | 25 | 60.4 | 43.1 | 25.4 | 16.1 | 10.7 | 5.8 | 3.6 | 58 | Não Atende
50 | 202.45 | 4100 | 44 | 25 | 52.1 | 40.3 | 23.2 | 17.4 | 10.4 | 4.5 | 2.8 | 58 | Não Atende
50 | 202.35 | 4100 | 44 | 25 | 52 | 35.2 | 19.6 | 12.6 | 6.2 | 3.1 | 2.2 | 58 | Não Atende
50 | 202.25 | 4100 | 44 | 25 | 51 | 38 | 21.2 | 13.7 | 8.1 | 3.2 | 2.5 | 58 | Não Atende
50 | 202.15 | 4100 | 44 | 25 | 42.9 | 26.7 | 15 | 9.4 | 7.6 | 5.8 | 1.3 | 58 | Não Atende
50 | 202.05 | 4100 | 44 | 25 | 42.7 | 32.3 | 17.7 | 11.3 | 7.4 | 3.4 | 2.6 | 58 | Não Atende
50 | 201.95 | 4100 | 44 | 25 | 34.4 | 31.4 | 17.7 | 13.4 | 8.5 | 3.5 | 2.6 | 50 | Atende | km 202 = H. 202,000
50 | 201.85 | 4100 | 44 | 25 | 47.6 | 33 | 19.5 | 14.2 | 9.1 | 4.7 | 3.7 | 50 | Atende
50 | 201.75 | 4100 | 44 | 25 | 53.6 | 36.1 | 22.3 | 14.9 | 6.9 | 3.5 | 2.4 | 50 | Atende
50 | 201.65 | 4100 | 44 | 25 | 30.8 | 30 | 17.1 | 12.3 | 8.1 | 3.5 | 2.6 | 50 | Atende
50 | 201.55 | 4100 | 44 | 25 | 32 | 21.7 | 12.9 | 8.3 | 4.7 | 2 | 1.7 | 50 | Atende
50 | 201.45 | 4100 | 44 | 25 | 44 | 29.9 | 16.5 | 10.9 | 6.9 | 2.5 | 1.8 | 50 | Atende
50 | 201.35 | 4100 | 44 | 25 | 55.7 | 29.9 | 15.8 | 9.3 | 5.6 | 4 | 2.4 | 50 | Atende
50 | 201.25 | 4100 | 44 | 25 | 34.4 | 24.2 | 12.3 | 8.1 | 4.2 | 2.5 | 2 | 50 | Atende
50 | 201.15 | 4100 | 44 | 25 | 39.3 | 29.9 | 17.4 | 11.5 | 7.5 | 3.2 | 2.7 | 50 | Atende
50 | 201.05 | 4100 | 44 | 25 | 27.9 | 22.4 | 11.6 | 7.4 | 5.2 | 2.8 | 2.4 | 50 | Atende
50 | 200.95 | 4100 | 44 | 25 | 52.2 | 34.6 | 18.1 | 10.6 | 6.6 | 2.7 | 2.5 | 63 | Não Atende | km 201 = H. 200,994
50 | 200.85 | 4100 | 44 | 25 | 51.8 | 36.3 | 18.6 | 11.9 | 6.9 | 2.8 | 2.2 | 63 | Não Atende
50 | 200.75 | 4100 | 44 | 25 | 43.3 | 32.4 | 18.7 | 13.1 | 7.5 | 2.8 | 2.4 | 63 | Não Atende
50 | 200.65 | 4100 | 44 | 25 | 50.3 | 37.7 | 20.6 | 14 | 8.2 | 2.8 | 1.9 | 63 | Não Atende
50 | 200.55 | 4100 | 44 | 25 | 44.5 | 34.2 | 19.4 | 11.9 | 7 | 2.1 | 1.3 | 63 | Não Atende
50 | 200.45 | 4100 | 44 | 25 | 41.1 | 30.7 | 16.5 | 9.5 | 5.2 | 1.8 | 1.7 | 63 | Não Atende
50 | 200.35 | 4100 | 44 | 25 | 42.2 | 36.2 | 18.2 | 13.2 | 7.9 | 2.9 | 2.7 | 63 | Não Atende
50 | 200.25 | 4100 | 44 | 25 | 66.8 | 38.5 | 21.4 | 14.9 | 8.5 | 2.9 | 1.9 | 63 | Não Atende
50 | 200.15 | 4100 | 44 | 25 | 54.8 | 35.9 | 19.3 | 11.6 | 3.7 | 2.7 | 2.3 | 63 | Não Atende
50 | 200.05 | 4100 | 44 | 25 | 73.3 | 56.8 | 31.9 | 21.2 | 12.3 | 3.6 | 2.3 | 63 | Não Atende
50 | 200 | 4100 | 44 | 25 | 76.7 | 52.7 | 30.3 | 17.9 | 10.7 | 3.6 | 1.8 | 91 | Não Atende | km 200 = H. 200,012
50 | 199.9 | 4100 | 16 | 25 | 87.1 | 56.3 | 36.2 | 22.9 | 13.5 | 4.4 | 2.3 | 91 | Não Atende
50 | 199.7 | 4100 | 16 | 25 | 85 | 58.7 | 38.7 | 25.2 | 15.2 | 5.4 | 2.8 | 91 | Não Atende
50 | 199.5 | 4100 | 16 | 25 | 89.5 | 66.4 | 47.1 | 33.5 | 21.9 | 10.6 | 5 | 91 | Não Atende
50 | 199.3 | 4100 | 17 | 25 | 65.5 | 46.9 | 32.2 | 22.4 | 14.4 | 6.6 | 3.3 | 91 | Não Atende
50 | 199.1 | 4100 | 17 | 25 | 49.6 | 34.7 | 23.5 | 16 | 10.9 | 5.2 | 2.9 | 91 | Não Atende
50 | 198.9 | 4100 | 17 | 25 | 44.3 | 28.2 | 21.2 | 14.2 | 10.7 | 8.2 | 5.4 | 82 | Não Atende | km 199 = H. 199,000
50 | 198.7 | 4100 | 17 | 25 | 57.4 | 43.9 | 31.1 | 21.6 | 14.6 | 6.8 | 3.6 | 82 | Não Atende
50 | 198.5 | 4100 | 17 | 25 | 84.5 | 64.8 | 47.4 | 33.8 | 22.3 | 9.9 | 4.4 | 82 | Não Atende
50 | 198.3 | 4100 | 17 | 25 | 73.6 | 57 | 41.4 | 29.6 | 19 | 8.7 | 4.2 | 82 | Não Atende
50 | 198.1 | 4100 | 18 | 25 | 70.3 | 49 | 33.2 | 21.8 | 14 | 6.7 | 3.9 | 82 | Não Atende
50 | 197.9 | 4100 | 18 | 25 | 61 | 46.1 | 33.5 | 24.2 | 15.7 | 8.1 | 4.5 | 66 | Não Atende | km 198 = H. 198,000
50 | 197.7 | 4100 | 18 | 25 | 53.9 | 40.3 | 28.1 | 19.5 | 13.8 | 7.7 | 5.3 | 66 | Não Atende
50 | 197.5 | 4100 | 18 | 25 | 52.1 | 33.3 | 20.7 | 13.2 | 8.9 | 5.7 | 4.2 | 66 | Não Atende
50 | 197.3 | 4100 | 18 | 25 | 56.7 | 40.5 | 26.7 | 17.3 | 12.9 | 7.9 | 5.6 | 66 | Não Atende
50 | 197.1 | 4100 | 18 | 25 | 70.9 | 49.5 | 32.3 | 21.2 | 14.8 | 9 | 5.5 | 66 | Não Atende
50 | 196.9 | 4100 | 18 | 25 | 54.4 | 37 | 25.3 | 17.5 | 13.1 | 9.1 | 6.4 | 54 | Não Atende | km 197 = H. 197,000
50 | 196.7 | 4100 | 18 | 25 | 40.3 | 25.7 | 15.9 | 9.3 | 6.4 | 2.4 | 1.5 | 54 | Não Atende
50 | 196.5 | 4100 | 18 | 25 | 30.1 | 21.1 | 14.5 | 9.8 | 6.8 | 3.1 | 1.8 | 54 | Não Atende | OAE = H. 196,620 a 196,515
50 | 196.3 | 4100 | 18 | 25 | 52.1 | 34.7 | 22 | 13.8 | 9.4 | 4.1 | 2.6 | 54 | Não Atende
50 | 196.1 | 4100 | 18 | 25 | 44.4 | 31.7 | 21.3 | 14.9 | 10.5 | 5.4 | 3.6 | 54 | Não Atende
50 | 195.9 | 4100 | 18 | 25 | 54.7 | 42.6 | 31.4 | 24.2 | 17.8 | 11.6 | 7.2 | 52 | Não Atende | km 196 = H. 196,000
50 | 195.7 | 4100 | 18 | 25 | 45.1 | 32.7 | 21.7 | 14.4 | 9.3 | 4.7 | 3.1 | 52 | Não Atende
50 | 195.5 | 4100 | 18 | 25 | 31.8 | 22.5 | 15 | 10.3 | 7 | 4.2 | 3.3 | 52 | Não Atende
50 | 195.3 | 4100 | 18 | 25 | 44.6 | 33.1 | 22.9 | 16 | 10.8 | 5.4 | 3.2 | 52 | Não Atende
50 | 195.1 | 4100 | 18 | 25 | 41.5 | 27.4 | 17.8 | 11.6 | 7.2 | 3.6 | 2.2 | 52 | Não Atende
50 | 194.9 | 4100 | 18 | 25 | 40.5 | 30.1 | 20.9 | 15 | 9.5 | 4.9 | 3.2 | 46 | Atende | km 195 = H. 195,000
50 | 194.7 | 4100 | 18 | 25 | 41.4 | 28.9 | 19.8 | 14.2 | 10.2 | 5.5 | 3.5 | 46 | Atende
50 | 194.5 | 4100 | 18 | 25 | 45.5 | 32.8 | 22.4 | 14.6 | 9.6 | 3.7 | 2.1 | 46 | Atende
50 | 194.3 | 4100 | 18 | 25 | 38.2 | 27.9 | 19.2 | 13.3 | 9.2 | 4.5 | 2.7 | 46 | Atende
50 | 194.1 | 4100 | 18 | 25 | 24.8 | 19.7 | 13.9 | 9.6 | 6.5 | 3.6 | 2.5 | 46 | Atende
50 | 193.9 | 4100 | 18 | 25 | 38.4 | 29.2 | 20.4 | 14.6 | 9.9 | 6.1 | 3.9 | 50 | Atende | km 194 = H. 194,000
50 | 193.7 | 4100 | 19 | 25 | 48.5 | 36.6 | 25.6 | 17.5 | 10.8 | 4.9 | 2.7 | 50 | Atende
50 | 193.5 | 4100 | 19 | 25 | 46.8 | 35.3 | 25.5 | 19.5 | 14.4 | 8.4 | 5.3 | 50 | Atende
50 | 193.3 | 4100 | 19 | 25 | 31.5 | 22.8 | 15.1 | 9.9 | 6.8 | 3.4 | 2.6 | 50 | Atende
50 | 193.1 | 4100 | 20 | 25 | 46.9 | 32 | 21.6 | 14.7 | 10.6 | 5.9 | 4.1 | 50 | Atende
50 | 192.9 | 4100 | 20 | 25 | 60.1 | 40.8 | 25.1 | 14.7 | 8.8 | 3.3 | 2.2 | 57 | Não Atende | km 193 = H. 193,000
50 | 192.7 | 4100 | 21 | 25 | 52.8 | 36.4 | 24.3 | 16.5 | 11.8 | 6.2 | 4.1 | 57 | Não Atende
50 | 192.5 | 4100 | 21 | 25 | 35.9 | 22.3 | 13.5 | 8.7 | 6.3 | 4.4 | 3.4 | 57 | Não Atende
50 | 192.3 | 4100 | 22 | 25 | 30.5 | 22.9 | 15.9 | 11.3 | 8.2 | 5.6 | 4 | 57 | Não Atende
50 | 192.1 | 4100 | 22 | 25 | 45.6 | 34.7 | 21.7 | 14.4 | 9.7 | 5.6 | 4 | 57 | Não Atende
50 | 191.9 | 4100 | 22 | 25 | 38.4 | 24.6 | 16.7 | 12 | 8.1 | 4.9 | 3.4 | 55 | Não Atende | km 192 = H. 192,000
50 | 191.7 | 4100 | 22 | 25 | 47.3 | 31.6 | 20.1 | 12.6 | 8.5 | 4.7 | 3.3 | 55 | Não Atende
50 | 191.5 | 4100 | 22 | 25 | 50.5 | 36.6 | 24.5 | 18.2 | 12.4 | 7.2 | 4.7 | 55 | Não Atende
50 | 191.3 | 4100 | 22 | 25 | 46.8 | 27.7 | 15.4 | 9.5 | 6.9 | 3.5 | 2.3 | 55 | Não Atende
50 | 191.1 | 4100 | 22 | 25 | 57.4 | 42.2 | 24.1 | 14.6 | 9.6 | 4.8 | 3.2 | 55 | Não Atende
50 | 190.9 | 4100 | 22 | 25 | 54.4 | 39.9 | 26.2 | 17 | 10.3 | 3.6 | 1.7 | 54 | Não Atende | km 191 = H. 191,000
50 | 190.7 | 4100 | 22 | 25 | 18.1 | 11.4 | 7.4 | 5.2 | 3.6 | 2.7 | 2 | 54 | Não Atende
50 | 190.5 | 4100 | 22 | 25 | 30.6 | 20.5 | 12.8 | 7.8 | 4.5 | 2.2 | 1.6 | 54 | Não Atende
50 | 190.3 | 4100 | 22 | 25 | 50.6 | 36.8 | 22.6 | 13.8 | 9.2 | 3.8 | 2.6 | 54 | Não Atende
50 | 190.1 | 4100 | 22 | 25 | 42 | 26.5 | 16.9 | 9 | 5.3 | 2.3 | 1.4 | 54 | Não Atende
50 | 189.9 | 4100 | 22 | 25 | 39.3 | 25.4 | 16.8 | 10.7 | 6.4 | 2.9 | 2 | 57 | Não Atende | km 190 = H. 190,000
50 | 189.7 | 4100 | 22 | 25 | 42.4 | 30.5 | 18.4 | 10.6 | 6.3 | 2.6 | 1.7 | 57 | Não Atende
50 | 189.5 | 4100 | 22 | 25 | 61.8 | 41.8 | 24.4 | 15.7 | 11 | 6.7 | 4.8 | 57 | Não Atende
50 | 189.3 | 4100 | 22 | 25 | 43.6 | 30.1 | 20.2 | 13.2 | 8.5 | 2.9 | 2 | 57 | Não Atende
50 | 189.1 | 4100 | 22 | 25 | 50.8 | 34.6 | 19.9 | 13 | 8 | 2.7 | 1.4 | 57 | Não Atende
50 | 188.9 | 4100 | 22 | 25 | 60.5 | 43.5 | 22.9 | 14.3 | 8.9 | 2.8 | 1.8 | 55 | Não Atende | km 189 = H. 189,000
50 | 188.7 | 4100 | 22 | 25 | 38.5 | 25.2 | 15.6 | 9.3 | 5.6 | 2.7 | 2.1 | 55 | Não Atende
50 | 188.5 | 4100 | 23 | 25 | 42.1 | 28.5 | 17.9 | 11.1 | 6.9 | 3.6 | 2.4 | 55 | Não Atende
50 | 188.3 | 4100 | 23 | 25 | 50.4 | 32.2 | 19.6 | 11.3 | 7.5 | 2.8 | 1.7 | 55 | Não Atende
50 | 188.1 | 4100 | 23 | 25 | 37.4 | 25.9 | 16.9 | 11.2 | 7.5 | 4.4 | 3 | 55 | Não Atende
50 | 187.9 | 4100 | 23 | 25 | 44.1 | 30.9 | 19.8 | 12.2 | 7.6 | 3.7 | 2.7 | 53 | Não Atende | km 188 = H. 188,000
50 | 187.7 | 4100 | 23 | 25 | 54 | 41.7 | 28.4 | 19 | 12.8 | 5.7 | 3.8 | 53 | Não Atende
50 | 187.5 | 4100 | 23 | 25 | 40.7 | 29 | 18.7 | 11.8 | 7.7 | 3.7 | 2.5 | 53 | Não Atende
50 | 187.3 | 4100 | 23 | 25 | 44.4 | 30.6 | 19.3 | 11.7 | 7.1 | 3 | 2 | 53 | Não Atende
50 | 187.1 | 4100 | 23 | 25 | 51.8 | 44.2 | 29.3 | 19.7 | 13.3 | 7.3 | 5 | 53 | Não Atende
50 | 186.9 | 4100 | 23 | 25 | 31.8 | 24.5 | 17.4 | 4 | 3.5 | 3.3 | 2.5 | 52 | Não Atende | km 187 = H. 186,975
50 | 186.7 | 4100 | 22 | 25 | 48.2 | 25.3 | 12 | 9.4 | 6.3 | 3 | 2 | 52 | Não Atende
50 | 186.5 | 4100 | 22 | 25 | 48.1 | 31.2 | 21.9 | 10.3 | 7.3 | 4.5 | 3.3 | 52 | Não Atende
50 | 186.3 | 4100 | 22 | 25 | 49.3 | 32 | 21.8 | 15.6 | 12 | 7.9 | 5.7 | 52 | Não Atende
50 | 186.1 | 4100 | 22 | 25 | 45.1 | 29.9 | 23.3 | 16.1 | 10.4 | 5.3 | 4 | 52 | Não Atende
50 | 185.9 | 4100 | 22 | 25 | 43.7 | 29.7 | 19 | 12.6 | 9.6 | 6 | 4.1 | 47 | Atende | km 186 = H. 186,000
50 | 185.7 | 4100 | 23 | 25 | 36.1 | 24.3 | 15.6 | 9.9 | 7.8 | 4.7 | 3.7 | 47 | Atende
50 | 185.5 | 4100 | 23 | 25 | 46.7 | 36.5 | 23.4 | 15.7 | 11.7 | 8.1 | 5.4 | 47 | Atende
50 | 185.3 | 4100 | 23 | 25 | 44.5 | 27.7 | 17.6 | 11 | 7.2 | 3.3 | 2.2 | 47 | Atende
50 | 185.1 | 4100 | 24 | 25 | 44.6 | 33.5 | 23.5 | 14.5 | 9.8 | 4.8 | 3.1 | 47 | Atende
50 | 184.9 | 4100 | 24 | 25 | 36.3 | 27 | 18.9 | 13.4 | 8.9 | 4.8 | 3.3 | 55 | Não Atende | km 185 = H. 185,000
50 | 184.7 | 4100 | 24 | 25 | 43.9 | 29.9 | 19.5 | 12.6 | 8.6 | 4.8 | 3.1 | 55 | Não Atende
50 | 184.5 | 4100 | 24 | 25 | 46.5 | 31.4 | 21.6 | 10.7 | 7 | 3.8 | 2.6 | 55 | Não Atende
50 | 184.3 | 4100 | 25 | 25 | 47.1 | 35 | 24 | 16 | 11 | 5.8 | 3.7 | 55 | Não Atende
50 | 184.1 | 4100 | 25 | 25 | 59.3 | 44.8 | 32.2 | 23.4 | 16.2 | 8.5 | 4.5 | 55 | Não Atende
50 | 183.9 | 4100 | 25 | 25 | 35.9 | 24 | 15.8 | 10.2 | 6.6 | 3.5 | 2.3 | 92 | Não Atende | km 184 = H. 184,000
50 | 183.7 | 4100 | 26 | 25 | 45.2 | 31.4 | 21.8 | 16.1 | 12.3 | 7.7 | 5.8 | 92 | Não Atende
50 | 183.5 | 4100 | 26 | 25 | 88.6 | 69 | 49.2 | 35 | 23.1 | 11.9 | 6.4 | 92 | Não Atende
50 | 183.3 | 4100 | 26 | 25 | 50.7 | 36.4 | 26.8 | 10.2 | 7.4 | 3.7 | 2 | 92 | Não Atende
50 | 183.1 | 4100 | 26 | 25 | 99.7 | 86.8 | 58 | 39.1 | 26.2 | 12.6 | 6.3 | 92 | Não Atende
50 | 182.9 | 4100 | 26 | 25 | 63.3 | 45 | 30 | 20.1 | 13.8 | 7.3 | 4.6 | 61 | Não Atende | km 183 = H. 183,000
50 | 182.7 | 4100 | 26 | 25 | 39.6 | 27.9 | 18.7 | 12.5 | 7.8 | 3.8 | 2.3 | 61 | Não Atende
50 | 182.5 | 4100 | 26 | 25 | 55.6 | 41 | 26.8 | 17.5 | 12.3 | 6.4 | 4.5 | 61 | Não Atende
50 | 182.3 | 4100 | 26 | 25 | 12 | 7.7 | 5.8 | 5 | 4.3 | 3.2 | 2.3 | 61 | Não Atende
50 | 182.1 | 4100 | 27 | 25 | 10.3 | 7.1 | 5.9 | 5.5 | 5 | 3.5 | 2.7 | 61 | Não Atende
50 | 181.9 | 4100 | 27 | 25 | 14.5 | 9.4 | 6.6 | 5.5 | 4 | 3.4 | 2.6 | 45 | Atende
50 | 181.7 | 4100 | 27 | 25 | 36 | 25 | 16.4 | 10.8 | 7.7 | 5.5 | 3.7 | 45 | Atende
50 | 181.5 | 4100 | 27 | 25 | 43.8 | 30.2 | 19.1 | 11.8 | 9.1 | 5.7 | 4.2 | 45 | Atende
50 | 181.3 | 4100 | 28 | 25 | 38.4 | 24.6 | 15 | 9.4 | 7.1 | 4.6 | 3.3 | 45 | Atende
50 | 181.1 | 4100 | 28 | 25 | 36.8 | 20.7 | 13.6 | 9.1 | 6.5 | 4.1 | 3.1 | 45 | Atende
50 | 180.9 | 4100 | 28 | 25 | 47.2 | 34 | 18.7 | 13.9 | 8.7 | 4.5 | 2.8 | 54 | Não Atende | km 181 = H. 181,000
50 | 180.7 | 4100 | 28 | 25 | 45.6 | 33.6 | 15.6 | 7.7 | 5.1 | 3.1 | 2.5 | 54 | Não Atende
50 | 180.5 | 4100 | 28 | 25 | 57.8 | 38.4 | 24 | 14.8 | 9.2 | 4.2 | 2.8 | 54 | Não Atende
50 | 180.3 | 4100 | 28 | 25 | 46.8 | 33.7 | 21.6 | 13.5 | 7.8 | 2.9 | 2.2 | 54 | Não Atende
50 | 180.1 | 4100 | 28 | 25 | 38.6 | 27.3 | 18 | 12.3 | 8.1 | 4.6 | 3.4 | 54 | Não Atende
50 | 179.9 | 4100 | 28 | 25 | 37.7 | 27.7 | 18.7 | 12.9 | 9 | 5.6 | 4.3 | 47 | Atende | km 180 = H. 180,000
50 | 179.7 | 4100 | 28 | 25 | 48 | 33.9 | 23.1 | 14.6 | 9.3 | 4.9 | 3.8 | 47 | Atende
50 | 179.5 | 4100 | 28 | 25 | 33.6 | 25.1 | 16.8 | 11.4 | 7.9 | 3.4 | 2.4 | 47 | Atende
50 | 179.3 | 4100 | 28 | 25 | 38.8 | 30.7 | 20.7 | 13.7 | 8.5 | 2.6 | 1.3 | 47 | Atende
50 | 179.1 | 4100 | 28 | 25 | 46.1 | 33.2 | 21.4 | 13.9 | 8.9 | 4.4 | 3.2 | 47 | Atende
50 | 178.9 | 4100 | 28 | 25 | 36.7 | 26.4 | 17.8 | 12.2 | 7.9 | 4 | 2.9 | 62 | Não Atende | km 179 = H. 179,000
50 | 178.7 | 4100 | 28 | 25 | 58.8 | 46.3 | 32.8 | 24.1 | 16.6 | 8.6 | 5.2 | 62 | Não Atende
50 | 178.5 | 4100 | 28 | 25 | 64.5 | 46.2 | 29.2 | 18.2 | 10.9 | 4.1 | 2.8 | 62 | Não Atende
50 | 178.3 | 4100 | 29 | 25 | 49.4 | 34.7 | 20.7 | 12.1 | 7 | 2.7 | 2.2 | 62 | Não Atende
50 | 178.1 | 4100 | 29 | 25 | 35.3 | 23.6 | 15.1 | 9.8 | 6.6 | 3 | 2 | 62 | Não Atende
50 | 177.9 | 4100 | 28 | 25 | 72.9 | 48.4 | 28.4 | 16.7 | 10.1 | 4.4 | 2.8 | 66 | Não Atende | km 178 = H. 178,000
50 | 177.7 | 4100 | 28 | 25 | 43.2 | 30.9 | 19.4 | 11.9 | 7.8 | 3.3 | 2.5 | 66 | Não Atende
50 | 177.5 | 4100 | 28 | 25 | 51.9 | 37.8 | 23.8 | 14.9 | 8.6 | 3.5 | 2.3 | 66 | Não Atende
50 | 177.3 | 4100 | 28 | 25 | 53.7 | 39.2 | 26.1 | 17 | 10.1 | 3.8 | 2 | 66 | Não Atende
50 | 177.1 | 4100 | 28 | 25 | 30.2 | 22.5 | 14.7 | 9.5 | 5.9 | 1.9 | 1.5 | 66 | Não Atende
50 | 176.9 | 4100 | 28 | 25 | 63.9 | 45.9 | 28.7 | 17.7 | 10.2 | 3.1 | 1.8 | 64 | Não Atende | km 177 = H. 177,000
50 | 176.7 | 4100 | 28 | 25 | 50.4 | 36.8 | 24.5 | 15.9 | 9.4 | 3.7 | 2.8 | 64 | Não Atende
50 | 176.5 | 4100 | 28 | 25 | 55.2 | 39.7 | 25.3 | 15.7 | 9.6 | 2.9 | 1.9 | 64 | Não Atende
50 | 176.3 | 4100 | 28 | 25 | 64.7 | 40.8 | 24.4 | 15.1 | 9.5 | 4.3 | 2.9 | 64 | Não Atende
50 | 176.1 | 4100 | 28 | 25 | 47.4 | 30.5 | 18 | 10.5 | 6.7 | 2.8 | 2 | 64 | Não Atende
50 | 175.9 | 4100 | 28 | 25 | 33.3 | 24.7 | 17.1 | 12.1 | 7.5 | 3.2 | 2 | 58 | Não Atende | km 176 = H. 176,000
50 | 175.7 | 4100 | 28 | 25 | 48.5 | 34.7 | 20.9 | 11.7 | 6.8 | 2.4 | 2.4 | 58 | Não Atende
50 | 175.5 | 4100 | 28 | 25 | 53.1 | 34.7 | 20.3 | 11.1 | 6.9 | 2.2 | 1.8 | 58 | Não Atende
50 | 175.3 | 4100 | 28 | 25 | 50 | 33.8 | 19.7 | 11.5 | 7.5 | 3.4 | 2.6 | 58 | Não Atende
50 | 175.1 | 4100 | 28 | 25 | 57.8 | 38.9 | 23.9 | 13.8 | 8.7 | 3.9 | 3 | 58 | Não Atende
50 | 174.9 | 4100 | 28 | 25 | 42.8 | 30.7 | 20.1 | 13.4 | 8.6 | 3.1 | 2 | 47 | Atende | km 175 = H. 175,000
50 | 174.7 | 4100 | 28 | 25 | 47.2 | 33.6 | 21.9 | 13.9 | 8.1 | 2.7 | 2 | 47 | Atende
50 | 174.5 | 4100 | 28 | 25 | 45.4 | 31.9 | 20 | 12.7 | 7.2 | 2.4 | 1.5 | 47 | Atende
50 | 174.3 | 4100 | 29 | 25 | 32.5 | 21.6 | 13.6 | 8.7 | 5.7 | 2.1 | 1.6 | 47 | Atende
50 | 174.1 | 4100 | 29 | 25 | 30.2 | 22.8 | 15.1 | 10 | 6.9 | 3.1 | 2.2 | 47 | Atende
50 | 173.9 | 4100 | 29 | 25 | 37.2 | 26.8 | 16.7 | 10.9 | 7 | 3.5 | 2.8 | 53 | Não Atende | km 174 = H. 174,000
50 | 173.7 | 4100 | 29 | 25 | 58 | 40.3 | 24.6 | 14.9 | 8.6 | 2.7 | 1.8 | 53 | Não Atende
50 | 173.5 | 4100 | 29 | 25 | 42.7 | 33.3 | 23.4 | 19.4 | 11.1 | 3.2 | 2.3 | 53 | Não Atende
50 | 173.3 | 4100 | 29 | 25 | 46.3 | 30.9 | 19 | 10.7 | 7 | 2.7 | 2.3 | 53 | Não Atende
50 | 173.1 | 4100 | 29 | 25 | 39.5 | 26.9 | 16.8 | 10.4 | 6.2 | 2.7 | 1.7 | 53 | Não Atende
50 | 172.9 | 4100 | 30 | 25 | 27.3 | 18.3 | 12.7 | 9.3 | 5.8 | 2.8 | 1.7 | 51 | Não Atende | km 173 = H. 173,000
50 | 172.7 | 4100 | 30 | 25 | 54.4 | 38.3 | 25.1 | 17 | 10.8 | 4.3 | 2.7 | 51 | Não Atende
50 | 172.5 | 4100 | 30 | 25 | 26.6 | 19.8 | 13.3 | 9.2 | 5.7 | 2.5 | 1.6 | 51 | Não Atende
50 | 172.3 | 4100 | 30 | 25 | 45.1 | 34.3 | 23.8 | 16.9 | 10.9 | 5.4 | 3.6 | 51 | Não Atende
50 | 172.1 | 4100 | 30 | 25 | 40.8 | 26 | 15.3 | 8.7 | 5.1 | 1.5 | 1.2 | 51 | Não Atende
50 | 171.9 | 4100 | 30 | 25 | 54.8 | 36.1 | 22.8 | 14.2 | 8.7 | 3 | 2 | 58 | Não Atende | km 172 = H. 172,000
50 | 171.7 | 4100 | 30 | 25 | 34.7 | 22.8 | 14.5 | 9.1 | 6.2 | 2.8 | 2.1 | 58 | Não Atende
50 | 171.5 | 4100 | 30 | 25 | 59.7 | 41.6 | 25.7 | 16.2 | 10.5 | 4.7 | 3.2 | 58 | Não Atende
50 | 171.3 | 4100 | 30 | 25 | 43.4 | 29.3 | 18.3 | 11.9 | 7.8 | 4.3 | 3.2 | 58 | Não Atende
50 | 171.1 | 4100 | 29 | 25 | 48.2 | 33.4 | 21.2 | 14 | 9.1 | 5.2 | 3.7 | 58 | Não Atende
50 | 170.9 | 4100 | 29 | 25 | 45.6 | 29.7 | 18.3 | 11.2 | 7.3 | 3.2 | 2.4 | 53 | Não Atende | km 171 = H. 171,000
50 | 170.7 | 4100 | 31 | 25 | 45.6 | 30.6 | 19.4 | 12.3 | 7.8 | 3.9 | 2.9 | 53 | Não Atende
50 | 170.5 | 4100 | 31 | 25 | 53.8 | 35.7 | 21.6 | 13 | 8.7 | 5.1 | 3.9 | 53 | Não Atende
50 | 170.3 | 4100 | 31 | 25 | 50.4 | 38.6 | 28.9 | 17.7 | 10.8 | 3.4 | 2.2 | 53 | Não Atende
50 | 170.1 | 4100 | 31 | 25 | 51.4 | 35.4 | 20.9 | 10.6 | 6.8 | 3.3 | 2.4 | 53 | Não Atende
50 | 169.9 | 4100 | 31 | 25 | 37.3 | 25.9 | 16.8 | 11.2 | 6.9 | 2.8 | 2 | 41 | Atende | km 170 = H. 170,000
50 | 169.7 | 4100 | 31 | 25 | 33.3 | 23.2 | 14.7 | 9.4 | 6 | 2.1 | 1.4 | 41 | Atende
50 | 169.5 | 4100 | 31 | 25 | 37.5 | 28.3 | 19.5 | 14.1 | 9.9 | 5.3 | 3.7 | 41 | Atende
50 | 169.3 | 4100 | 31 | 25 | 42.7 | 29.7 | 19.6 | 13.8 | 8.9 | 4 | 2.9 | 41 | Atende
50 | 169.1 | 4100 | 31 | 25 | 36.7 | 25 | 15.6 | 9.5 | 5.7 | 2.6 | 1.9 | 41 | Atende
50 | 168.9 | 4100 | 31 | 25 | 52.5 | 28.4 | 19.2 | 12.9 | 8.7 | 4.4 | 3.3 | 51 | Não Atende | km 169 = H. 169,000
50 | 168.7 | 4100 | 31 | 25 | 44.1 | 31.3 | 19.5 | 12.3 | 7.3 | 3 | 2 | 51 | Não Atende
50 | 168.5 | 4100 | 31 | 25 | 34.3 | 23.8 | 15.3 | 9.9 | 6.9 | 3.2 | 2.2 | 51 | Não Atende
50 | 168.3 | 4100 | 32 | 25 | 44.8 | 31.2 | 14 | 7.1 | 5.6 | 3.3 | 2.2 | 51 | Não Atende
50 | 168.1 | 4100 | 32 | 25 | 46.4 | 26 | 15.3 | 6.6 | 4.9 | 3.4 | 2.6 | 51 | Não Atende
50 | 167.9 | 4100 | 32 | 25 | 38.2 | 27 | 14.9 | 8.8 | 5.6 | 1.9 | 1.5 | 50 | Atende | km 168 = H. 168,000
50 | 167.7 | 4100 | 32 | 25 | 25 | 18.4 | 12.1 | 8 | 4.8 | 2 | 1.5 | 50 | Atende
50 | 167.5 | 4100 | 31 | 25 | 40.9 | 30 | 19.8 | 13.7 | 8.9 | 4.1 | 2.4 | 50 | Atende
50 | 167.3 | 4100 | 31 | 25 | 52.2 | 37.7 | 25.4 | 18.7 | 13.6 | 8.2 | 5.3 | 50 | Atende
50 | 167.1 | 4100 | 31 | 25 | 43.4 | 32.5 | 22.4 | 15.9 | 10.5 | 5.5 | 3.1 | 50 | Atende
50 | 166.9 | 4100 | 32 | 25 | 36.7 | 27 | 17.9 | 12.4 | 8 | 4.2 | 2.7 | 61 | Não Atende | km 167 = H. 167,000
50 | 166.7 | 4100 | 32 | 25 | 36.8 | 26 | 17.2 | 12 | 7.7 | 4.1 | 2.8 | 61 | Não Atende
50 | 166.5 | 4100 | 32 | 25 | 24 | 16.9 | 10.8 | 7.5 | 5.3 | 3 | 2.1 | 61 | Não Atende
50 | 166.3 | 4100 | 32 | 25 | 22.5 | 16.7 | 11.1 | 7.8 | 4.9 | 2.8 | 2 | 61 | Não Atende
50 | 166.1 | 4100 | 32 | 25 | 76.1 | 65.5 | 45.6 | 34.4 | 23.9 | 14.6 | 8.9 | 61 | Não Atende
50 | 165.9 | 4100 | 32 | 25 | 49.4 | 38.1 | 25.8 | 18.5 | 12.6 | 6.1 | 3.3 | 80 | Não Atende | km 166 = H. 166,000
50 | 165.7 | 4100 | 32 | 25 | 73.5 | 52.7 | 33.6 | 21.9 | 14.4 | 7.1 | 4.2 | 80 | Não Atende
50 | 165.5 | 4100 | 32 | 25 | 71.1 | 48.6 | 32.5 | 23 | 15.3 | 7.6 | 4.4 | 80 | Não Atende
50 | 165.3 | 4100 | 32 | 25 | 81.9 | 68.6 | 40.7 | 25.8 | 15.4 | 5.1 | 2.2 | 80 | Não Atende
50 | 165.1 | 4100 | 32 | 25 | 60.1 | 42.7 | 28.8 | 20.6 | 13.9 | 7.8 | 5 | 80 | Não Atende
50 | 164.9 | 4100 | 33 | 25 | 51.5 | 40.7 | 27.3 | 19.4 | 12.3 | 5.7 | 2.8 | 71 | Não Atende | km 165 = H. 165,000
50 | 164.7 | 4100 | 33 | 25 | 66.5 | 49.4 | 32.7 | 23.2 | 15.1 | 7.5 | 3.9 | 71 | Não Atende
50 | 164.5 | 4100 | 33 | 25 | 74.8 | 51.1 | 34.5 | 24.3 | 14.1 | 4.8 | 2.3 | 71 | Não Atende
50 | 164.3 | 4100 | 33 | 25 | 37.5 | 27.2 | 18.5 | 13.2 | 8.8 | 5.1 | 3.1 | 71 | Não Atende
50 | 164.1 | 4100 | 32 | 25 | 50.2 | 48.3 | 28.4 | 22.1 | 14.3 | 7 | 3.8 | 71 | Não Atende
50 | 163.9 | 4100 | 32 | 25 | 63.8 | 52.4 | 37.5 | 30.3 | 21.9 | 13 | 6.8 | 55 | Não Atende | km 164 = H. 164,000
50 | 163.7 | 4100 | 33 | 25 | 25.4 | 19.3 | 13.3 | 9.7 | 6.5 | 3.3 | 2.3 | 55 | Não Atende
50 | 163.5 | 4100 | 33 | 25 | 26.8 | 18.8 | 11.7 | 7.6 | 4.8 | 2.8 | 1.9 | 55 | Não Atende
50 | 163.3 | 4100 | 33 | 25 | 31.1 | 21.1 | 13.2 | 8.7 | 5.9 | 2.7 | 2 | 55 | Não Atende
50 | 163.1 | 4100 | 33 | 25 | 46.1 | 34.9 | 21 | 12.7 | 8.5 | 3.7 | 3.1 | 55 | Não Atende
50 | 162.9 | 4100 | 33 | 25 | 56.5 | 41.5 | 24.1 | 15.6 | 9.2 | 3.6 | 2.3 | 55 | Não Atende | km 163 = H. 163,000
50 | 162.7 | 4100 | 33 | 25 | 53.9 | 37.4 | 23.1 | 15.3 | 10.4 | 5.6 | 3.8 | 55 | Não Atende
50 | 162.5 | 4100 | 33 | 25 | 29.3 | 24.5 | 17.2 | 12.8 | 8.6 | 3.9 | 2.6 | 55 | Não Atende
50 | 162.3 | 4100 | 33 | 25 | 37.2 | 26.8 | 17.7 | 12.1 | 7.7 | 4 | 2.7 | 55 | Não Atende
50 | 162.1 | 4100 | 33 | 25 | 38.7 | 27 | 16.7 | 11.7 | 7.5 | 3.8 | 2 | 55 | Não Atende
50 | 161.9 | 4100 | 33 | 25 | 75.2 | 53.3 | 28 | 16.9 | 9.2 | 2.7 | 2.2 | 73 | Não Atende | km 162 = H. 162,000
50 | 161.7 | 4100 | 33 | 25 | 63.7 | 48.1 | 24.3 | 12.4 | 8.4 | 4.1 | 2.5 | 73 | Não Atende
50 | 161.5 | 4100 | 33 | 25 | 69.2 | 52.5 | 35.9 | 27.3 | 18.4 | 10.5 | 6.3 | 73 | Não Atende | OAE = H. 161,590 a 161,570
50 | 161.3 | 4100 | 33 | 25 | 55.8 | 40.2 | 26.6 | 19.5 | 13.9 | 7.9 | 5.4 | 73 | Não Atende
50 | 161.1 | 4100 | 34 | 25 | 47.1 | 27.9 | 16.5 | 9.3 | 6.6 | 3.1 | 2.5 | 73 | Não Atende
50 | 160.9 | 4100 | 34 | 25 | 41.5 | 29 | 14.4 | 10.9 | 7.3 | 4.2 | 2.9 | 48 | Atende | km 161 = H. 161,000
50 | 160.7 | 4100 | 34 | 25 | 42.2 | 26.5 | 14.8 | 8.2 | 4.7 | 1.5 | 1.1 | 48 | Atende
50 | 160.5 | 4100 | 35 | 25 | 50.4 | 35.1 | 21.4 | 13.2 | 7.5 | 2.8 | 1.8 | 48 | Atende
50 | 160.3 | 4100 | 35 | 25 | 45.7 | 33.5 | 20.2 | 12.3 | 7 | 2.8 | 1.7 | 48 | Atende
50 | 160.1 | 4100 | 35 | 25 | 39.6 | 26.5 | 16.1 | 10.6 | 6.9 | 3.9 | 2.8 | 48 | Atende
50 | 159.9 | 4100 | 35 | 25 | 47.1 | 30.1 | 17.1 | 10.4 | 6.6 | 3.3 | 2.4 | 55 | Não Atende | km 160 = H. 160,000
50 | 159.7 | 4100 | 35 | 25 | 50.1 | 31.6 | 19.6 | 10.8 | 7.4 | 3.6 | 2.6 | 55 | Não Atende
50 | 159.5 | 4100 | 35 | 25 | 35.5 | 24.7 | 15 | 9.5 | 6.9 | 3.8 | 3.1 | 55 | Não Atende
50 | 159.3 | 4100 | 35 | 25 | 56.1 | 39.4 | 24.7 | 16.7 | 11.4 | 5.8 | 3.8 | 55 | Não Atende
50 | 159.1 | 4100 | 35 | 25 | 49.7 | 41.9 | 21.3 | 12.3 | 8 | 4.2 | 2.9 | 55 | Não Atende
50 | 158.9 | 4100 | 35 | 25 | 39.1 | 27.9 | 16.5 | 10.7 | 7.6 | 4.4 | 2.9 | 65 | Não Atende | km 159 = H. 159,000
50 | 158.7 | 4100 | 35 | 25 | 29.8 | 22.6 | 13.8 | 8.7 | 5.4 | 2.4 | 2.1 | 65 | Não Atende
50 | 158.5 | 4100 | 35 | 25 | 58.9 | 42.8 | 24.8 | 15.6 | 9.9 | 4.2 | 3.1 | 65 | Não Atende
50 | 158.3 | 4100 | 35 | 25 | 43.8 | 29.4 | 17.7 | 10.7 | 6.7 | 2.2 | 1.7 | 65 | Não Atende
50 | 158.1 | 4100 | 35 | 25 | 71.3 | 55.1 | 35.2 | 23.2 | 14.6 | 5.7 | 3.3 | 65 | Não Atende
50 | 157.9 | 4100 | 35 | 25 | 45.1 | 31.4 | 18.8 | 11.6 | 7.3 | 3.8 | 2.8 | 62 | Não Atende | km 158 = H. 158,000
50 | 157.7 | 4100 | 35 | 25 | 54.3 | 36.4 | 22.5 | 15.1 | 10.7 | 6 | 4.4 | 62 | Não Atende
50 | 157.5 | 4100 | 35 | 25 | 65.7 | 44.6 | 26.2 | 16.4 | 10 | 4.2 | 2.5 | 62 | Não Atende
50 | 157.3 | 4100 | 35 | 25 | 33.9 | 24.2 | 14.3 | 8.6 | 5.6 | 3.1 | 2 | 62 | Não Atende
50 | 157.1 | 4100 | 35 | 25 | 53.8 | 34.9 | 20.9 | 13.8 | 9.1 | 4.9 | 3.4 | 62 | Não Atende
50 | 156.9 | 4100 | 35 | 25 | 51.1 | 36.1 | 22.1 | 14.1 | 8.9 | 3.7 | 2.3 | 49 | Atende | km 157 = H. 157,000
50 | 156.7 | 4100 | 35 | 25 | 44.6 | 29.3 | 17 | 11.1 | 8 | 4.7 | 3.4 | 49 | Atende
50 | 156.5 | 4100 | 35 | 25 | 44.5 | 32.1 | 19 | 11.1 | 7.1 | 2.6 | 2.1 | 49 | Atende
50 | 156.3 | 4100 | 35 | 25 | 45.4 | 31 | 18.9 | 11.8 | 7.1 | 3.4 | 2.4 | 49 | Atende
50 | 156.1 | 4100 | 35 | 25 | 42.1 | 28.6 | 16.9 | 10.7 | 6.6 | 2.9 | 2 | 49 | Atende
50 | 155.9 | 4100 | 35 | 25 | 52 | 37.4 | 22.7 | 14.4 | 9.2 | 3.9 | 2.4 | 69 | Não Atende | km 156 = H. 156,000
50 | 155.7 | 4100 | 36 | 25 | 42.4 | 30.5 | 19.3 | 13 | 8.2 | 3.2 | 2.4 | 69 | Não Atende
50 | 155.5 | 4100 | 35 | 25 | 41.4 | 27.6 | 16.3 | 10.3 | 7.1 | 3.3 | 2.6 | 69 | Não Atende
50 | 155.3 | 4100 | 35 | 25 | 42.3 | 27.8 | 16.6 | 10.8 | 6.7 | 3.1 | 2.2 | 69 | Não Atende
50 | 155.1 | 4100 | 35 | 25 | 81.3 | 57.3 | 37.4 | 25.7 | 16.4 | 6.9 | 3.8 | 69 | Não Atende
50 | 154.9 | 4100 | 35 | 25 | 59.8 | 42.7 | 27.5 | 19.1 | 12.2 | 5.9 | 3.2 | 64 | Não Atende | km 155 = H. 155,000
50 | 154.7 | 4100 | 35 | 25 | 54.3 | 38.2 | 23.4 | 17.3 | 11.3 | 6.4 | 4.2 | 64 | Não Atende
50 | 154.5 | 4100 | 36 | 25 | 67.5 | 52.9 | 36 | 26.9 | 19.1 | 10.9 | 6.8 | 64 | Não Atende
50 | 154.3 | 4100 | 36 | 25 | 53.2 | 42.5 | 26.5 | 17 | 10.3 | 4.2 | 2.9 | 64 | Não Atende
50 | 154.1 | 4100 | 36 | 25 | 53.5 | 43.5 | 26.5 | 16.4 | 9.8 | 3.9 | 2.1 | 64 | Não Atende
50 | 153.9 | 4100 | 36 | 25 | 36.1 | 23.5 | 14.7 | 10.1 | 6.7 | 3.9 | 2.7 | 58 | Não Atende | km 154 = H. 154,000
50 | 153.7 | 4100 | 36 | 25 | 60.3 | 40.7 | 21 | 12.6 | 8.3 | 4.1 | 3.7 | 58 | Não Atende
50 | 153.5 | 4100 | 36 | 25 | 45.1 | 31.4 | 19.5 | 13.3 | 8.7 | 4.1 | 2.2 | 58 | Não Atende
50 | 153.3 | 4100 | 35 | 25 | 44.6 | 29.9 | 17.8 | 10.5 | 6.3 | 1.5 | 1.2 | 58 | Não Atende
50 | 153.1 | 4100 | 35 | 25 | 56.5 | 38.1 | 20.8 | 10.4 | 7.1 | 3.9 | 2.9 | 58 | Não Atende
50 | 152.9 | 4100 | 35 | 25 | 34.7 | 22.6 | 13.4 | 8 | 5.3 | 3 | 2 | 46 | Atende | km 153 = H. 153,000
50 | 152.7 | 4100 | 35 | 25 | 49.8 | 34.7 | 21.5 | 14 | 8.4 | 2.5 | 1.5 | 46 | Atende
50 | 152.5 | 4100 | 36 | 25 | 42.5 | 33.1 | 21.6 | 16 | 11.3 | 6.4 | 4.5 | 46 | Atende
50 | 152.3 | 4100 | 35 | 25 | 36.4 | 25.6 | 14.8 | 9 | 6 | 3.2 | 2.4 | 46 | Atende
50 | 152.1 | 4100 | 36 | 25 | 30.9 | 21.1 | 13 | 8.3 | 5.6 | 2.3 | 1.5 | 46 | Atende
50 | 151.9 | 4100 | 35 | 25 | 43.8 | 31.9 | 17.3 | 9.7 | 5.9 | 2.5 | 1.7 | 54 | Não Atende | km 152 = H. 152,000
50 | 151.7 | 4100 | 35 | 25 | 48.7 | 33.9 | 20.5 | 12.8 | 7.5 | 2.8 | 1.9 | 54 | Não Atende
50 | 151.5 | 4100 | 35 | 25 | 44.9 | 32 | 20 | 13.1 | 7.8 | 2.5 | 1.3 | 54 | Não Atende
50 | 151.3 | 4100 | 35 | 25 | 56.2 | 40.6 | 24.5 | 14.6 | 8.9 | 3.1 | 2.1 | 54 | Não Atende
50 | 151.1 | 4100 | 35 | 25 | 31.7 | 21.2 | 12.5 | 7.8 | 4.8 | 2.5 | 2 | 54 | Não Atende
50 | 150.9 | 4100 | 36 | 25 | 19.7 | 11.5 | 6.9 | 4.7 | 4.2 | 3 | 2 | 47 | Atende | km 151 = H. 151,000
50 | 150.7 | 4100 | 36 | 25 | 44.5 | 28.4 | 18.3 | 8.9 | 5.1 | 2.1 | 1.7 | 47 | Atende
50 | 150.5 | 4100 | 36 | 25 | 38.3 | 28.4 | 17.4 | 11.3 | 7.2 | 3.2 | 2.2 | 47 | Atende
50 | 150.3 | 4100 | 36 | 25 | 41.7 | 28.9 | 17 | 10.8 | 6.1 | 2.4 | 1.7 | 47 | Atende
50 | 150.1 | 4100 | 36 | 25 | 41.7 | 26.4 | 15 | 9.1 | 6 | 2.8 | 2.1 | 47 | Atende
50 | 149.9 | 4100 | 36 | 25 | 29.9 | 19.5 | 11.1 | 6.1 | 4.3 | 1.9 | 1.7 | 51 | Não Atende | km 150 = H. 150,000
50 | 149.7 | 4100 | 36 | 25 | 40.5 | 28.1 | 16.8 | 10.5 | 6.9 | 3.1 | 2.4 | 51 | Não Atende
50 | 149.5 | 4100 | 36 | 25 | 57.8 | 32.3 | 18 | 9.6 | 5.6 | 2.3 | 2 | 51 | Não Atende
50 | 149.3 | 4100 | 36 | 25 | 29.9 | 20.1 | 12.5 | 8.9 | 5.7 | 3.4 | 2.2 | 51 | Não Atende
50 | 149.1 | 4100 | 36 | 25 | 40.1 | 31.4 | 15.7 | 8.3 | 5.9 | 2.6 | 1.9 | 51 | Não Atende
50 | 148.9 | 4100 | 36 | 25 | 43.1 | 27.6 | 12.4 | 7.2 | 4.6 | 2.2 | 1.6 | 46 | Atende | km 149 = H. 149,000
50 | 148.7 | 4100 | 36 | 25 | 40 | 28.3 | 12.4 | 6.5 | 4.7 | 2.7 | 2.1 | 46 | Atende
50 | 148.5 | 4100 | 36 | 25 | 41.9 | 27.1 | 15.8 | 10.1 | 6.9 | 4.2 | 3.1 | 46 | Atende
50 | 148.3 | 4100 | 36 | 25 | 18.2 | 12.5 | 7.6 | 4.7 | 3.4 | 1.3 | 1 | 46 | Atende
50 | 148.1 | 4100 | 36 | 25 | 35.6 | 24.5 | 15 | 10.1 | 6.7 | 3.7 | 2.6 | 46 | Atende | OAE = H. 148,145 a 148,115
50 | 147.9 | 4100 | 36 | 25 | 47.1 | 35.5 | 22.9 | 16.7 | 10.7 | 4.8 | 2.6 | 63 | Não Atende | km 148 = H. 148,000
50 | 147.7 | 4100 | 36 | 25 | 54 | 34.4 | 20.8 | 13.2 | 9.1 | 4.7 | 3.3 | 63 | Não Atende
50 | 147.5 | 4100 | 36 | 25 | 67.7 | 47.5 | 27.5 | 16.6 | 11.1 | 6.3 | 4.5 | 63 | Não Atende
50 | 147.3 | 4100 | 36 | 25 | 48.4 | 32.9 | 18 | 9.5 | 5.8 | 2.4 | 1.8 | 63 | Não Atende
50 | 147.1 | 4100 | 36 | 25 | 58.4 | 41.1 | 22.2 | 13 | 7.9 | 3.5 | 2.4 | 63 | Não Atende
50 | 146.9 | 4100 | 36 | 25 | 54.1 | 34.5 | 21.2 | 13.7 | 8.2 | 3.3 | 2.3 | 60 | Não Atende
50 | 146.7 | 4100 | 36 | 25 | 48.1 | 29.8 | 16.9 | 10 | 6.3 | 3.4 | 2.3 | 60 | Não Atende | OAE = H. 146,775 a 146,745
50 | 146.5 | 4100 | 36 | 25 | 52 | 30.9 | 17.8 | 12.4 | 8.7 | 5.2 | 3.7 | 60 | Não Atende
50 | 146.3 | 4100 | 37 | 25 | 55.2 | 34.4 | 20.1 | 13.7 | 9.7 | 5.5 | 4.2 | 60 | Não Atende
50 | 146.1 | 4100 | 37 | 25 | 24.3 | 15.3 | 9 | 6 | 4.1 | 2.5 | 1.8 | 60 | Não Atende
50 | 145.9 | 4100 | 37 | 25 | 22.4 | 13.4 | 7.7 | 5.2 | 3.3 | 2.2 | 1.6 | 30 | Atende | km 146 = H. 146,000
50 | 145.7 | 4100 | 37 | 25 | 28.3 | 18.1 | 10.1 | 5.5 | 3.6 | 2.2 | 2 | 30 | Atende
50 | 145.5 | 4100 | 37 | 25 | 22.3 | 15.3 | 9.3 | 6.3 | 4.4 | 2.9 | 2 | 30 | Atende
50 | 145.3 | 4100 | 37 | 25 | 29.6 | 17.4 | 9.8 | 6 | 4.1 | 2.6 | 1.9 | 30 | Atende
50 | 145.1 | 4100 | 37 | 25 | 29.2 | 16.5 | 9.1 | 6 | 4.6 | 2.9 | 2.3 | 30 | Atende
50 | 144.9 | 4100 | 37 | 25 | 36.2 | 25.2 | 15.3 | 10.1 | 6.8 | 3 | 2.1 | 53 | Não Atende | km 145 = H. 145,000
50 | 144.7 | 4100 | 37 | 25 | 26.3 | 16.8 | 9.8 | 5.7 | 4.2 | 2.4 | 1.8 | 53 | Não Atende
50 | 144.5 | 4100 | 37 | 25 | 47.7 | 28.9 | 14.4 | 7.3 | 5.2 | 2.8 | 2.4 | 53 | Não Atende
50 | 144.3 | 4100 | 37 | 25 | 51.3 | 33.9 | 16.5 | 9.8 | 6.2 | 2.5 | 1.7 | 53 | Não Atende
50 | 144.1 | 4100 | 36 | 25 | 48.9 | 30.1 | 17.6 | 11.3 | 7.2 | 2.7 | 1.9 | 53 | Não Atende
50 | 143.9 | 4100 | 36 | 25 | 30.1 | 23.2 | 14.6 | 9.7 | 6.4 | 2.7 | 1.9 | 49 | Atende | km 144 = H. 144,000
50 | 143.7 | 4100 | 36 | 25 | 37 | 23.8 | 12 | 6.8 | 5 | 2.5 | 1.9 | 49 | Atende
50 | 143.5 | 4100 | 36 | 25 | 51.8 | 31 | 16.5 | 9.8 | 6.1 | 3.4 | 2.6 | 49 | Atende
50 | 143.3 | 4100 | 36 | 25 | 44.5 | 27.6 | 15.8 | 10.2 | 6.1 | 2.6 | 1.8 | 49 | Atende
50 | 143.1 | 4100 | 37 | 25 | 21.6 | 13.4 | 8 | 5.4 | 4.4 | 2.7 | 1.9 | 49 | Atende
50 | 142.9 | 4100 | 37 | 25 | 13.2 | 9.4 | 6.2 | 4.6 | 3.9 | 2.5 | 1.9 | 49 | Atende | km 143 = H. 143,000
50 | 142.7 | 4100 | 37 | 25 | 54.6 | 33 | 18.6 | 11.8 | 7.4 | 3.7 | 2.7 | 49 | Atende
50 | 142.5 | 4100 | 37 | 25 | 41.3 | 25.2 | 14.1 | 8.6 | 6 | 3 | 2.3 | 49 | Atende
50 | 142.3 | 4100 | 37 | 25 | 29.9 | 16.7 | 8.2 | 4.7 | 3.3 | 2.7 | 2.3 | 49 | Atende
50 | 142.1 | 4100 | 37 | 25 | 28.6 | 17.2 | 9.3 | 4.8 | 3.4 | 2.1 | 1.5 | 49 | Atende
50 | 141.9 | 4100 | 36 | 25 | 26.3 | 17 | 9.8 | 7 | 4.9 | 2.6 | 1.6 | 49 | Atende | km 142 = H. 142,000
50 | 141.7 | 4100 | 36 | 25 | 38.5 | 25.6 | 14.9 | 9.9 | 7 | 3.7 | 2.4 | 49 | Atende
50 | 141.5 | 4100 | 36 | 25 | 38 | 24.6 | 12.3 | 7.1 | 4.3 | 2 | 1.6 | 49 | Atende
50 | 141.3 | 4100 | 36 | 25 | 34 | 19.9 | 10.9 | 7.3 | 5.2 | 3.9 | 2.9 | 49 | Atende
50 | 141.1 | 4100 | 36 | 25 | 55.2 | 33.8 | 19.9 | 12.3 | 8 | 4.3 | 3 | 49 | Atende
50 | 140.9 | 4100 | 36 | 25 | 33.5 | 22.6 | 14 | 10.6 | 6.9 | 4.2 | 2.9 | 40 | Atende | km 141 = H. 141,000
50 | 140.7 | 4100 | 36 | 25 | 32.3 | 23 | 14.1 | 10.2 | 6.8 | 4.4 | 3.2 | 40 | Atende
50 | 140.5 | 4100 | 36 | 25 | 38.5 | 24.8 | 15.3 | 10.9 | 7.8 | 4.4 | 3.5 | 40 | Atende
50 | 140.3 | 4100 | 36 | 25 | 24.9 | 16.3 | 10.1 | 7.6 | 5.4 | 3.2 | 2.4 | 40 | Atende
50 | 140.1 | 4100 | 36 | 25 | 41.2 | 27.9 | 16.2 | 11 | 7.7 | 4 | 2.7 | 40 | Atende
50 | 139.9 | 4100 | 36 | 25 | 39.9 | 27.1 | 15.8 | 10.7 | 7.2 | 3.9 | 2.6 | 47 | Atende | km 140 = H. 140,000
50 | 139.7 | 4100 | 36 | 25 | 42.9 | 30.7 | 17.9 | 13.1 | 9.2 | 4.9 | 3.1 | 47 | Atende
50 | 139.5 | 4100 | 36 | 25 | 27.2 | 19.5 | 11.4 | 7.4 | 5.7 | 3.3 | 2.4 | 47 | Atende
50 | 139.3 | 4100 | 36 | 25 | 39.1 | 26 | 14.8 | 9.5 | 5.6 | 2.6 | 1.6 | 47 | Atende
50 | 139.1 | 4100 | 36 | 25 | 47.9 | 27.8 | 16 | 11 | 7.8 | 5.6 | 4.6 | 47 | Atende
50 | 138.9 | 4100 | 36 | 25 | 57.2 | 38.7 | 23.3 | 17.1 | 11.4 | 5.6 | 3.7 | 61 | Não Atende | km 139 = H. 139,000
50 | 138.7 | 4100 | 37 | 25 | 56.1 | 39.9 | 24.2 | 16.6 | 10.7 | 5.9 | 3.9 | 61 | Não Atende
50 | 138.5 | 4100 | 37 | 25 | 50.5 | 32.5 | 18.2 | 12.1 | 8.1 | 4.5 | 3.2 | 61 | Não Atende
50 | 138.3 | 4100 | 37 | 25 | 48.1 | 34.7 | 19.1 | 12 | 7.7 | 3.1 | 1.8 | 61 | Não Atende
50 | 138.1 | 4100 | 37 | 25 | 24.5 | 14.2 | 7.7 | 4.9 | 3.4 | 1.7 | 1.5 | 61 | Não Atende
50 | 137.9 | 4100 | 37 | 25 | 53.8 | 35.5 | 19.6 | 13.1 | 8.6 | 3.9 | 2.2 | 63 | Não Atende | km 138 = H. 138,000
50 | 137.7 | 4100 | 37 | 25 | 48.9 | 33 | 19.9 | 13.7 | 8.9 | 5 | 3.4 | 63 | Não Atende
50 | 137.5 | 4100 | 37 | 25 | 61.1 | 40.5 | 23.6 | 16.1 | 12 | 7.3 | 5.2 | 63 | Não Atende
50 | 137.3 | 4100 | 37 | 25 | 58.7 | 40.3 | 23.7 | 16.9 | 11.5 | 6.7 | 5.1 | 63 | Não Atende
50 | 137.1 | 4100 | 37 | 25 | 28.5 | 17.7 | 9.7 | 7.1 | 5.1 | 3 | 2.3 | 63 | Não Atende
50 | 136.9 | 4100 | 37 | 25 | 38.1 | 26.6 | 16.9 | 13.5 | 10.1 | 7.4 | 5.6 | 66 | Não Atende | km 137 = H. 137,000
50 | 136.7 | 4100 | 37 | 25 | 33.2 | 21.6 | 12.3 | 8.7 | 6 | 2.8 | 1.9 | 66 | Não Atende
50 | 136.5 | 4100 | 37 | 25 | 81.7 | 61.3 | 38.8 | 30.7 | 22.7 | 15.5 | 10.7 | 66 | Não Atende
50 | 136.3 | 4100 | 37 | 25 | 32.4 | 24 | 15.4 | 12.1 | 8.5 | 5.3 | 3.6 | 66 | Não Atende
50 | 136.1 | 4100 | 37 | 25 | 42.6 | 28.3 | 16.5 | 11.5 | 8.3 | 4.8 | 3.5 | 66 | Não Atende
50 | 135.9 | 4100 | 37 | 25 | 46.4 | 32.3 | 19 | 13.2 | 7.7 | 3.2 | 2 | 60 | Não Atende | km 136 = H. 136,000
50 | 135.7 | 4100 | 38 | 25 | 53 | 34.8 | 19.7 | 14 | 9.7 | 6.2 | 4.7 | 60 | Não Atende
50 | 135.5 | 4100 | 38 | 25 | 63.6 | 42.4 | 23.1 | 15.1 | 9.5 | 4.1 | 2.7 | 60 | Não Atende
50 | 135.3 | 4100 | 38 | 25 | 39.3 | 26.7 | 15.5 | 10.6 | 6.8 | 3.1 | 2.3 | 60 | Não Atende
50 | 135.1 | 4100 | 38 | 25 | 53.7 | 38 | 21.3 | 13.7 | 8.7 | 4.5 | 3.4 | 60 | Não Atende
50 | 134.9 | 4100 | 38 | 25 | 58 | 44.7 | 26.9 | 18.5 | 12.6 | 6.5 | 4.5 | 70 | Não Atende
50 | 134.7 | 4100 | 38 | 25 | 73.1 | 55.8 | 35.9 | 27.7 | 19.8 | 11.8 | 7.6 | 70 | Não Atende
50 | 134.5 | 4100 | 38 | 25 | 17 | 12.6 | 9 | 7.4 | 5.5 | 3.4 | 2.5 | 70 | Não Atende | OAE = H. 134,690 a 134,665
50 | 134.3 | 4100 | 39 | 25 | 49.6 | 28.8 | 16.1 | 11.3 | 8.2 | 5.3 | 3.8 | 70 | Não Atende
50 | 134.1 | 4100 | 39 | 25 | 48.6 | 30.8 | 16.7 | 10.2 | 7 | 4.1 | 3.2 | 70 | Não Atende
50 | 133.9 | 4100 | 39 | 25 | 37.5 | 22.1 | 12.1 | 7.5 | 4.8 | 3 | 2.4 | 58 | Não Atende | km 134 = H. 134,000
50 | 133.7 | 4100 | 39 | 25 | 52.5 | 37.8 | 22.7 | 16.7 | 11.7 | 7.3 | 4.9 | 58 | Não Atende
50 | 133.5 | 4100 | 39 | 25 | 54 | 40.8 | 24.9 | 17.7 | 11.5 | 5.5 | 3.2 | 58 | Não Atende
50 | 133.3 | 4100 | 39 | 25 | 59.6 | 40.2 | 23.9 | 17.3 | 11.9 | 7.4 | 4.9 | 58 | Não Atende
50 | 133.1 | 4100 | 39 | 25 | 45.7 | 26.5 | 14 | 8.3 | 5.8 | 3.6 | 2.9 | 58 | Não Atende
50 | 132.9 | 4100 | 38 | 25 | 64.3 | 51.6 | 30.6 | 21.9 | 14.6 | 8.2 | 5 | 59 | Não Atende | km 133 = H. 133,000
50 | 132.7 | 4100 | 39 | 25 | 48.9 | 31.8 | 17.1 | 11.9 | 8.1 | 4.6 | 3.5 | 59 | Não Atende
50 | 132.5 | 4100 | 38 | 25 | 34.5 | 21.7 | 12.3 | 7.5 | 5.1 | 3.4 | 2.8 | 59 | Não Atende
50 | 132.3 | 4100 | 39 | 25 | 35.3 | 23.5 | 12.3 | 7.3 | 5 | 3.3 | 2.6 | 59 | Não Atende
50 | 132.1 | 4100 | 38 | 25 | 51.9 | 38.2 | 23.5 | 18.2 | 13.8 | 9 | 6.2 | 59 | Não Atende
50 | 131.9 | 4100 | 38 | 25 | 50.6 | 36.9 | 22.3 | 16.3 | 11.3 | 7.1 | 4.7 | 47 | Atende | km 132 = H. 132,000
50 | 131.7 | 4100 | 38 | 25 | 38.9 | 26.3 | 15.5 | 11.4 | 8.5 | 5.8 | 4.3 | 47 | Atende
50 | 131.5 | 4100 | 38 | 25 | 38.4 | 23.3 | 13.5 | 10.2 | 7.8 | 5.9 | 4.6 | 47 | Atende
50 | 131.3 | 4100 | 38 | 25 | 24.4 | 17.8 | 10.2 | 7.1 | 4.9 | 2.7 | 2.2 | 47 | Atende
50 | 131.1 | 4100 | 38 | 25 | 21.5 | 14.2 | 8.6 | 6.3 | 4.6 | 3.2 | 2.3 | 47 | Atende
50 | 130.9 | 4100 | 38 | 25 | 29.3 | 18.2 | 9.9 | 6.6 | 4.4 | 2.3 | 1.6 | 55 | Não Atende | km 131 = H. 131,000
50 | 130.7 | 4100 | 39 | 25 | 51.7 | 36.1 | 20.2 | 14.1 | 9.6 | 5.9 | 4.6 | 55 | Não Atende
50 | 130.5 | 4100 | 39 | 25 | 42.8 | 28.1 | 15.7 | 11 | 8.6 | 6 | 4.6 | 55 | Não Atende
50 | 130.3 | 4100 | 39 | 25 | 38.3 | 25.8 | 14.4 | 10 | 7 | 4.9 | 3.5 | 55 | Não Atende
50 | 130.1 | 4100 | 39 | 25 | 57.7 | 39.3 | 22.1 | 15.2 | 10.6 | 6.9 | 5 | 55 | Não Atende
50 | 129.9 | 4100 | 39 | 25 | 53.5 | 35.5 | 20 | 13.1 | 8.7 | 4.3 | 2.9 | 53 | Não Atende | km 130 = H. 130,000
50 | 129.7 | 4100 | 39 | 25 | 52.4 | 33.9 | 18 | 10.6 | 6.9 | 3.9 | 3.1 | 53 | Não Atende
50 | 129.5 | 4100 | 38 | 25 | 41.9 | 29.2 | 16.6 | 10.9 | 6.9 | 3.6 | 2.4 | 53 | Não Atende
50 | 129.3 | 4100 | 38 | 25 | 48.2 | 23.9 | 12.8 | 8.9 | 6.5 | 4.8 | 3.8 | 53 | Não Atende
50 | 129.1 | 4100 | 39 | 25 | 41.9 | 26.2 | 14.6 | 9.9 | 7.1 | 3.9 | 2.8 | 53 | Não Atende
50 | 128.9 | 4100 | 39 | 25 | 56 | 32.4 | 18 | 12.5 | 8.3 | 4.9 | 3.3 | 53 | Não Atende | km 129 = H. 129,000
50 | 128.7 | 4100 | 39 | 25 | 47.7 | 31.3 | 18 | 12.2 | 7.9 | 3.8 | 2.6 | 53 | Não Atende
50 | 128.5 | 4100 | 39 | 25 | 40.5 | 24.9 | 13.7 | 9.7 | 7.3 | 4.7 | 3.3 | 53 | Não Atende
50 | 128.3 | 4100 | 39 | 25 | 24.4 | 17.8 | 9.6 | 6.6 | 4.8 | 3.6 | 2.9 | 53 | Não Atende
50 | 128.1 | 4100 | 39 | 25 | 29.2 | 20.1 | 11.2 | 6.9 | 4.6 | 2.7 | 2.1 | 53 | Não Atende
50 | 127.9 | 4100 | 39 | 25 | 32.1 | 19.3 | 10 | 6.3 | 4.9 | 2.8 | 2 | 40 | Atende | km 128 = H. 128,000
50 | 127.7 | 4100 | 39 | 25 | 22.9 | 14.4 | 7.7 | 5.1 | 4 | 2.6 | 2 | 40 | Atende
50 | 127.5 | 4100 | 39 | 25 | 41.3 | 24.8 | 11.8 | 5.9 | 3.8 | 2.5 | 2.1 | 40 | Atende
50 | 127.3 | 4100 | 39 | 25 | 38.6 | 26 | 14.8 | 8.8 | 5.7 | 3.1 | 2.4 | 40 | Atende
50 | 127.1 | 4100 | 38 | 25 | 27.3 | 18.3 | 10.8 | 7.5 | 5.2 | 3.2 | 2.7 | 40 | Atende
50 | 126.9 | 4100 | 38 | 25 | 54.8 | 36.4 | 21.8 | 15.3 | 10 | 5.9 | 4.1 | 52 | Não Atende | km 127 = H. 127,000
50 | 126.7 | 4100 | 38 | 25 | 31.5 | 20.6 | 11.6 | 8 | 5.9 | 3.5 | 2.7 | 52 | Não Atende
50 | 126.5 | 4100 | 38 | 25 | 44.4 | 27.5 | 14.6 | 9.8 | 6.1 | 3.1 | 2 | 52 | Não Atende
50 | 126.3 | 4100 | 38 | 25 | 33.2 | 23 | 13 | 8.6 | 5.5 | 3.1 | 2.1 | 52 | Não Atende
50 | 126.1 | 4100 | 38 | 25 | 47.4 | 29 | 16.3 | 11.5 | 8.1 | 4.2 | 2.9 | 52 | Não Atende
50 | 125.9 | 4100 | 38 | 25 | 58.2 | 35.8 | 19.1 | 11.8 | 8 | 3.9 | 2.6 | 61 | Não Atende | km 126 = H. 126,000
50 | 125.7 | 4100 | 38 | 25 | 47.4 | 30.4 | 17.3 | 12.1 | 8 | 4.2 | 2.8 | 61 | Não Atende
50 | 125.5 | 4100 | 38 | 25 | 60.3 | 39.5 | 21.6 | 13.9 | 9.3 | 5.8 | 4.3 | 61 | Não Atende
50 | 125.3 | 4100 | 38 | 25 | 52.8 | 32.9 | 17.7 | 12.1 | 8.3 | 5.2 | 3.8 | 61 | Não Atende
50 | 125.1 | 4100 | 38 | 25 | 59.8 | 46.4 | 31 | 23 | 16.8 | 11.6 | 8 | 61 | Não Atende
50 | 124.9 | 4100 | 38 | 25 | 39.7 | 28.9 | 17.1 | 13.4 | 10.5 | 7.2 | 5 | 50 | Atende | km 125 = H. 125,000
50 | 124.7 | 4100 | 38 | 25 | 41.2 | 26.4 | 15.2 | 11.5 | 8.5 | 6.3 | 4.6 | 50 | Atende
50 | 124.5 | 4100 | 38 | 25 | 48.3 | 31.1 | 18.5 | 13.8 | 10 | 6.1 | 4.2 | 50 | Atende
50 | 124.3 | 4100 | 38 | 25 | 49.9 | 31.8 | 17.7 | 11.8 | 8.3 | 4.8 | 3.7 | 50 | Atende
50 | 124.1 | 4100 | 38 | 25 | 31 | 23.9 | 15.3 | 11.7 | 8.3 | 5.5 | 4.1 | 50 | Atende
50 | 123.9 | 4100 | 39 | 25 | 52.4 | 36.1 | 21.1 | 15.3 | 11.5 | 7.7 | 5.6 | 45 | Atende | km 124 = H. 124,000
50 | 123.7 | 4100 | 39 | 25 | 33.2 | 24.4 | 13.9 | 9 | 5.7 | 3.2 | 2.2 | 45 | Atende
50 | 123.5 | 4100 | 39 | 25 | 31.3 | 19.6 | 10.3 | 7.3 | 5.3 | 2.8 | 1.9 | 45 | Atende
50 | 123.3 | 4100 | 39 | 25 | 31.7 | 20.6 | 11.7 | 8.3 | 5.5 | 3.5 | 2.1 | 45 | Atende
50 | 123.1 | 4100 | 39 | 25 | 19.4 | 14.6 | 8.9 | 6.1 | 4.3 | 2.4 | 1.8 | 45 | Atende
50 | 122.9 | 4100 | 39 | 25 | 23.8 | 14.5 | 8.2 | 5.3 | 3.6 | 2.6 | 2 | 40 | Atende | km 123 = H. 123,000
50 | 122.7 | 4100 | 39 | 25 | 20.5 | 14.1 | 8.3 | 6.2 | 4.5 | 3.6 | 2.7 | 40 | Atende
50 | 122.5 | 4100 | 39 | 25 | 33.9 | 22.4 | 11.6 | 8 | 6.1 | 4 | 3 | 40 | Atende
50 | 122.3 | 4100 | 39 | 25 | 42 | 28.2 | 15.6 | 10.3 | 7 | 3.8 | 2.7 | 40 | Atende
50 | 122.1 | 4100 | 39 | 25 | 35.9 | 25.4 | 14.7 | 10.2 | 6.8 | 3.5 | 2.5 | 40 | Atende
50 | 121.9 | 4100 | 39 | 25 | 41.6 | 30.2 | 17.9 | 12.3 | 8.3 | 5.3 | 4 | 41 | Atende | km 122 = H. 122,000
50 | 121.7 | 4100 | 39 | 25 | 40.4 | 27.1 | 14.4 | 9.7 | 6.8 | 4.6 | 3.3 | 41 | Atende
50 | 121.5 | 4100 | 39 | 25 | 24.9 | 19.7 | 11.6 | 8.3 | 6.3 | 3.9 | 2.9 | 41 | Atende
50 | 121.3 | 4100 | 39 | 25 | 27.6 | 19.9 | 11.2 | 7.9 | 5.8 | 3.6 | 2.6 | 41 | Atende
50 | 121.1 | 4100 | 39 | 25 | 31.5 | 22 | 12.7 | 8.9 | 6.4 | 4 | 2.9 | 41 | Atende
50 | 120.9 | 4100 | 39 | 25 | 35.1 | 23 | 12.7 | 8.3 | 5.9 | 3.4 | 2.6 | 45 | Atende | km 121 = H. 121,000
50 | 120.7 | 4100 | 39 | 25 | 41.4 | 31.1 | 15.1 | 7.3 | 4.9 | 2.6 | 1.9 | 45 | Atende
50 | 120.5 | 4100 | 39 | 25 | 29 | 19.2 | 10.3 | 6.6 | 4.8 | 3.6 | 3 | 45 | Atende
50 | 120.3 | 4100 | 39 | 25 | 31.7 | 19.3 | 9.9 | 6.7 | 5.3 | 3.5 | 2.5 | 45 | Atende
50 | 120.1 | 4100 | 39 | 25 | 47.9 | 34.1 | 18 | 11.5 | 7.7 | 3.7 | 2.4 | 45 | Atende
50 | 119.9 | 4100 | 39 | 25 | 43.9 | 29.9 | 16.1 | 10.1 | 6.5 | 2.9 | 1.9 | 36 | Atende | km 120 = H. 120,000
50 | 119.7 | 4100 | 39 | 25 | 25.4 | 15.9 | 9.3 | 5.8 | 3.9 | 2.4 | 2.1 | 36 | Atende
50 | 119.5 | 4100 | 39 | 25 | 21.8 | 14.7 | 9.4 | 7.3 | 5.5 | 3.5 | 2.5 | 36 | Atende
50 | 119.3 | 4100 | 39 | 25 | 21 | 14.1 | 9.3 | 7.1 | 4.8 | 2.8 | 2.1 | 36 | Atende
50 | 119.1 | 4100 | 39 | 25 | 20 | 13.3 | 8.5 | 5.8 | 3.3 | 1.6 | 1.1 | 36 | Atende
50 | 118.9 | 4100 | 39 | 25 | 42.1 | 31.1 | 19.3 | 14.4 | 11.1 | 7.7 | 5.5 | 43 | Atende | km 119 = H. 119,000
50 | 118.7 | 4100 | 39 | 25 | 34.1 | 25.2 | 16.2 | 12.5 | 8.8 | 5.6 | 3.9 | 43 | Atende
50 | 118.5 | 4100 | 39 | 25 | 44 | 25.2 | 12.4 | 7.3 | 5.1 | 3.2 | 2.7 | 43 | Atende
50 | 118.3 | 4100 | 39 | 25 | 38.5 | 29.8 | 15.9 | 9.7 | 6.2 | 3.3 | 2.6 | 43 | Atende
50 | 118.1 | 4100 | 39 | 25 | 31 | 20.8 | 12.1 | 8.4 | 5.9 | 4 | 2.9 | 43 | Atende
50 | 117.9 | 4100 | 39 | 25 | 26.4 | 14.9 | 8.3 | 6.1 | 4.1 | 3 | 2.8 | 38 | Atende | km 118 = H. 118,000
50 | 117.7 | 4100 | 39 | 25 | 28.8 | 18.7 | 11 | 7.2 | 4.5 | 2.7 | 2.2 | 38 | Atende
50 | 117.5 | 4100 | 38 | 25 | 24 | 15.4 | 9.3 | 6.6 | 4.5 | 3.2 | 2.5 | 38 | Atende
50 | 117.3 | 4100 | 38 | 25 | 37.8 | 24.8 | 13.9 | 9.1 | 6 | 3.6 | 2.6 | 38 | Atende
50 | 117.1 | 4100 | 38 | 25 | 38.6 | 26.5 | 14 | 8.4 | 5.5 | 3.4 | 2.5 | 38 | Atende
50 | 116.9 | 4100 | 38 | 25 | 26.9 | 18.3 | 10.8 | 7.4 | 4.6 | 2.3 | 1.5 | 48 | Atende | km 117 = H. 116,985
50 | 116.7 | 4100 | 39 | 25 | 57.8 | 35.5 | 18.6 | 11.9 | 8.3 | 4.8 | 3.2 | 48 | Atende
50 | 116.5 | 4100 | 39 | 25 | 34.7 | 24.8 | 14.1 | 9.7 | 7.4 | 5.1 | 4.1 | 48 | Atende
50 | 116.3 | 4100 | 39 | 25 | 13.9 | 7.5 | 6 | 5.7 | 4.8 | 4.2 | 3.3 | 48 | Atende
50 | 116.1 | 4100 | 39 | 25 | 8.7 | 4.5 | 3.7 | 3.6 | 2.8 | 2.2 | 1.8 | 48 | Atende
50 | 115.9 | 4100 | 39 | 25 | 9 | 5.4 | 4.2 | 4.1 | 3.3 | 2.9 | 2.3 | 65 | Não Atende
50 | 115.7 | 4100 | 39 | 25 | 25.1 | 16.6 | 10.3 | 8 | 5.8 | 3.3 | 2.4 | 65 | Não Atende
50 | 115.5 | 4100 | 39 | 25 | 24.3 | 14.9 | 9.1 | 6.7 | 4.7 | 2.7 | 1.9 | 65 | Não Atende
50 | 115.3 | 4100 | 39 | 25 | 62.9 | 41.5 | 22.9 | 15.7 | 9.9 | 4.2 | 2.5 | 65 | Não Atende
50 | 115.1 | 4100 | 39 | 25 | 70.6 | 50.4 | 29 | 21.6 | 15.3 | 10.1 | 6.9 | 65 | Não Atende
50 | 114.9 | 4100 | 37 | 25 | 61.2 | 39.3 | 21.2 | 14 | 9.2 | 5.1 | 3.9 | 65 | Não Atende | km 115 = H. 115,000
50 | 114.7 | 4100 | 37 | 25 | 51.5 | 35.2 | 19.7 | 12.3 | 6.6 | 2.8 | 2 | 65 | Não Atende
50 | 114.5 | 4100 | 37 | 25 | 36.3 | 24.9 | 14.2 | 9.3 | 5.5 | 2.8 | 2.1 | 65 | Não Atende
50 | 114.3 | 4100 | 37 | 25 | 30.4 | 19.8 | 11.5 | 7.8 | 5 | 3.1 | 2.3 | 65 | Não Atende
50 | 114.1 | 4100 | 37 | 25 | 66.8 | 44.4 | 26 | 17.1 | 11.3 | 6.6 | 4.8 | 65 | Não Atende
50 | 113.9 | 4100 | 36 | 25 | 69.6 | 44.4 | 22.9 | 13.6 | 8.7 | 4.9 | 4.1 | 67 | Não Atende | km 114 = H. 114,000
50 | 113.7 | 4100 | 36 | 25 | 64.6 | 46.7 | 24.1 | 15.9 | 9.3 | 6.3 | 3.9 | 67 | Não Atende
50 | 113.5 | 4100 | 37 | 25 | 62.1 | 39.3 | 20.4 | 13.3 | 8.1 | 4.6 | 3.3 | 67 | Não Atende
50 | 113.3 | 4100 | 37 | 25 | 59 | 43.5 | 23 | 14.3 | 8.3 | 4.6 | 3.8 | 67 | Não Atende
50 | 113.1 | 4100 | 37 | 25 | 56.3 | 44.1 | 23.8 | 15.5 | 10.2 | 6.1 | 4 | 67 | Não Atende
50 | 112.9 | 4100 | 37 | 25 | 57.5 | 43 | 22.8 | 14 | 8.8 | 4.9 | 3.6 | 89 | Não Atende | km 113 = H. 113,000
50 | 112.7 | 4100 | 37 | 25 | 99.1 | 45.1 | 23.5 | 13.8 | 8.2 | 4 | 2.9 | 89 | Não Atende
50 | 112.5 | 4100 | 37 | 25 | 79.8 | 56.9 | 32.8 | 23.4 | 15.8 | 8.9 | 6 | 89 | Não Atende
50 | 112.3 | 4100 | 37 | 25 | 55.7 | 32.4 | 17.6 | 11.2 | 6.9 | 3.7 | 2.8 | 89 | Não Atende
50 | 112.1 | 4100 | 37 | 25 | 43 | 29.9 | 15.4 | 8.9 | 4.7 | 2.6 | 2.3 | 89 | Não Atende
50 | 111.9 | 4100 | 37 | 25 | 55.1 | 36.8 | 22.3 | 14.4 | 8.3 | 4.3 | 3.2 | 83 | Não Atende | km 112 = H. 112,000
50 | 111.7 | 4100 | 37 | 25 | 42 | 26.7 | 15 | 9.4 | 6.1 | 3.8 | 2.8 | 83 | Não Atende
50 | 111.5 | 4100 | 37 | 25 | 31.8 | 23.4 | 14.2 | 10.1 | 6.6 | 3.9 | 2.8 | 83 | Não Atende
50 | 111.3 | 4100 | 37 | 25 | 82.8 | 56.4 | 34.3 | 25.2 | 17.7 | 10 | 6.1 | 83 | Não Atende
50 | 111.1 | 4100 | 38 | 25 | 84.6 | 53.5 | 30.7 | 21.3 | 13.4 | 6.4 | 3.8 | 83 | Não Atende
50 | 110.9 | 4100 | 38 | 25 | 22.6 | 13.3 | 7.6 | 5.2 | 3.4 | 2.2 | 1.6 | 55 | Não Atende | km 111 = H. 110,975
50 | 110.7 | 4100 | 38 | 25 | 46.5 | 30.4 | 17.3 | 11.4 | 7 | 3.5 | 2.1 | 55 | Não Atende
50 | 110.5 | 4100 | 38 | 25 | 57.5 | 40.5 | 22.2 | 15.1 | 9.8 | 4.8 | 2.8 | 55 | Não Atende
50 | 110.3 | 4100 | 38 | 25 | 45.7 | 28.2 | 14.3 | 9.7 | 7.1 | 4.4 | 3.4 | 55 | Não Atende
50 | 110.1 | 4100 | 38 | 25 | 34.7 | 22.9 | 12.1 | 9.4 | 6.5 | 4.3 | 3.5 | 55 | Não Atende
50 | 109.9 | 4100 | 38 | 25 | 65.7 | 49 | 29 | 20 | 13.5 | 7.9 | 5.4 | 70 | Não Atende | km 110 = H. 110,000
50 | 109.7 | 4100 | 38 | 25 | 59 | 39.6 | 22 | 14.7 | 9.6 | 4.7 | 2.8 | 70 | Não Atende
50 | 109.5 | 4100 | 38 | 25 | 68.3 | 41.3 | 22.1 | 13.9 | 8.9 | 6.1 | 5 | 70 | Não Atende
50 | 109.3 | 4100 | 39 | 25 | 49.2 | 29.9 | 16 | 10.3 | 6 | 3.2 | 2.4 | 70 | Não Atende
50 | 109.1 | 4100 | 39 | 25 | 68.3 | 52.7 | 32.1 | 24.6 | 16.4 | 8.5 | 5.9 | 70 | Não Atende
50 | 108.9 | 4100 | 39 | 25 | 71.5 | 54.3 | 33.5 | 23.5 | 16.2 | 9.7 | 6.5 | 74 | Não Atende | km 109 = H. 109,000
50 | 108.7 | 4100 | 39 | 25 | 56.4 | 44.7 | 22.1 | 14.8 | 9.1 | 4.6 | 3 | 74 | Não Atende
50 | 108.5 | 4100 | 39 | 25 | 72.6 | 52.3 | 31.1 | 23.1 | 15.8 | 8.9 | 6.1 | 74 | Não Atende
50 | 108.3 | 4100 | 38 | 25 | 30.2 | 21.6 | 13.5 | 9.7 | 6.2 | 3.2 | 2.4 | 74 | Não Atende
50 | 108.1 | 4100 | 39 | 25 | 51.5 | 34.9 | 19.8 | 13.9 | 9.3 | 5.8 | 4.4 | 74 | Não Atende
50 | 107.9 | 4100 | 39 | 25 | 59.1 | 37.4 | 20.6 | 13.3 | 8.6 | 5.8 | 4.6 | 61 | Não Atende | km 108 = H. 108,000
50 | 107.7 | 4100 | 39 | 25 | 51 | 32.3 | 18.5 | 12.7 | 8.6 | 4.6 | 3.2 | 61 | Não Atende
50 | 107.5 | 4100 | 38 | 25 | 62 | 42.1 | 25.2 | 18.2 | 13.1 | 8.2 | 6.7 | 61 | Não Atende
50 | 107.3 | 4100 | 38 | 25 | 53 | 32.9 | 17.8 | 12 | 8.2 | 4.9 | 3.9 | 61 | Não Atende
50 | 107.1 | 4100 | 38 | 25 | 56 | 35.1 | 19.1 | 12.7 | 8.8 | 5.9 | 5.2 | 61 | Não Atende
50 | 106.9 | 4100 | 38 | 25 | 59.6 | 43.4 | 26.7 | 20 | 14.4 | 9.2 | 6.8 | 68 | Não Atende | km 107 = H. 107,000
50 | 106.7 | 4100 | 38 | 25 | 50.2 | 33.3 | 17.5 | 10.9 | 6.2 | 3 | 2.2 | 68 | Não Atende
50 | 106.5 | 4100 | 38 | 25 | 53.1 | 36.6 | 21.3 | 14.3 | 8.7 | 4.9 | 3.8 | 68 | Não Atende
50 | 106.3 | 4100 | 38 | 25 | 48.4 | 32.9 | 20.6 | 15.3 | 11.3 | 7.4 | 5.3 | 68 | Não Atende
50 | 106.1 | 4100 | 38 | 25 | 75.1 | 55.7 | 32.7 | 22.9 | 15.9 | 9.9 | 6.4 | 68 | Não Atende
50 | 105.9 | 4100 | 38 | 25 | 62.8 | 41.4 | 23 | 15.2 | 9.1 | 5.2 | 3.7 | 71 | Não Atende | km 106 = H. 106,000
50 | 105.7 | 4100 | 38 | 25 | 57.7 | 37.9 | 21.3 | 13.8 | 9.1 | 5 | 3.3 | 71 | Não Atende
50 | 105.5 | 4100 | 38 | 25 | 69.7 | 47.4 | 26.3 | 16.5 | 9.6 | 4.8 | 3.2 | 71 | Não Atende
50 | 105.3 | 4100 | 38 | 25 | 44.5 | 28.6 | 16.7 | 10.7 | 6.5 | 3.9 | 3 | 71 | Não Atende
50 | 105.1 | 4100 | 38 | 25 | 67.8 | 46.4 | 27.5 | 19.8 | 14.3 | 9.6 | 7 | 71 | Não Atende
50 | 104.9 | 4100 | 38 | 25 | 70.5 | 46.6 | 26.8 | 18.4 | 11.9 | 6.1 | 3.6 | 64 | Não Atende | km 105 = H. 105,000
50 | 104.7 | 4100 | 38 | 25 | 52.6 | 42.9 | 18.5 | 11.9 | 7.4 | 4 | 2.7 | 64 | Não Atende
50 | 104.5 | 4100 | 38 | 25 | 51.8 | 34.1 | 20 | 13.8 | 9.6 | 6 | 5.5 | 64 | Não Atende
50 | 104.3 | 4100 | 38 | 25 | 50.1 | 34.4 | 18.8 | 12.3 | 7.8 | 4.9 | 4.4 | 64 | Não Atende
50 | 104.1 | 4100 | 38 | 25 | 52.2 | 31.9 | 17.6 | 10.7 | 6 | 3.6 | 2.9 | 64 | Não Atende
50 | 103.9 | 4100 | 38 | 25 | 75.2 | 48.5 | 28 | 20 | 13.5 | 7.3 | 4.6 | 76 | Não Atende | km 104 = H. 104,000
50 | 103.7 | 4100 | 38 | 25 | 54.2 | 33.8 | 19.4 | 13.6 | 10 | 7 | 5.2 | 76 | Não Atende
50 | 103.5 | 4100 | 38 | 25 | 37.5 | 23.5 | 13.1 | 8.7 | 5.4 | 3.1 | 2 | 76 | Não Atende
50 | 103.3 | 4100 | 38 | 25 | 74.8 | 58.8 | 37.1 | 28 | 20.3 | 13.9 | 9.9 | 76 | Não Atende
50 | 103.1 | 4100 | 38 | 25 | 60.1 | 39.1 | 20.9 | 14.2 | 9.8 | 5.6 | 3.5 | 76 | Não Atende
50 | 102.9 | 4100 | 38 | 25 | 53.5 | 36.2 | 21 | 14.9 | 10.4 | 6.5 | 4.9 | 75 | Não Atende | km 103 = H. 103,000
50 | 102.7 | 4100 | 38 | 25 | 85.4 | 68.3 | 43.3 | 33.5 | 24 | 15.1 | 10.7 | 75 | Não Atende
50 | 102.5 | 4100 | 38 | 25 | 46.1 | 30.4 | 17.4 | 11.9 | 7.7 | 3.8 | 2.5 | 75 | Não Atende
50 | 102.3 | 4100 | 38 | 25 | 57.1 | 40.9 | 23.5 | 15.7 | 9.4 | 4.6 | 2.8 | 75 | Não Atende
50 | 102.1 | 4100 | 38 | 25 | 56.4 | 37 | 21.4 | 14.7 | 9.6 | 5.4 | 3.9 | 75 | Não Atende
50 | 101.9 | 4100 | 38 | 25 | 51.3 | 34.5 | 19.9 | 14.5 | 10.5 | 6.4 | 4.7 | 59 | Não Atende | km 102 = H. 102,000
50 | 101.7 | 4100 | 37 | 25 | 33 | 22 | 11.8 | 8.4 | 5.6 | 3.8 | 3 | 59 | Não Atende
50 | 101.5 | 4100 | 37 | 25 | 44.6 | 32.7 | 18.4 | 12.3 | 8.3 | 5.4 | 4 | 59 | Não Atende
50 | 101.3 | 4100 | 37 | 25 | 64.1 | 44.9 | 26.3 | 17.5 | 10.3 | 5 | 3.1 | 59 | Não Atende
50 | 101.1 | 4100 | 37 | 25 | 27.5 | 18.2 | 11 | 7.9 | 5.4 | 3.3 | 2.4 | 59 | Não Atende
50 | 100.9 | 4100 | 37 | 25 | 50.2 | 35.2 | 21.2 | 15.1 | 10.2 | 6 | 3.8 | 68 | Não Atende | km 101 = H. 101,000
50 | 100.7 | 4100 | 37 | 25 | 63.6 | 45.4 | 26.6 | 16.8 | 14.2 | 5.4 | 3.7 | 68 | Não Atende
50 | 100.5 | 4100 | 37 | 25 | 39.5 | 25.5 | 14.7 | 10.6 | 7 | 4.1 | 3.1 | 68 | Não Atende
50 | 100.3 | 4100 | 37 | 25 | 67.7 | 52.5 | 31.3 | 21.7 | 14.1 | 7.8 | 4.8 | 68 | Não Atende
50 | 100.1 | 4100 | 37 | 25 | 44.5 | 31.2 | 19.1 | 13.5 | 8.6 | 4.6 | 3.1 | 57 | Não Atende | km 100 = H. 100,000
50 | 99.9 | 4100 | 38 | 25 | 51.6 | 37.5 | 21.9 | 14.5 | 8.6 | 5.1 | 3.7 | 57 | Não Atende
50 | 99.7 | 4100 | 38 | 25 | 58.7 | 45.1 | 27.1 | 18.4 | 8.5 | 6.4 | 3.8 | 57 | Não Atende
50 | 99.5 | 4100 | 38 | 25 | 50.7 | 36 | 19.6 | 11.8 | 7.4 | 4 | 3.4 | 57 | Não Atende
50 | 99.3 | 4100 | 38 | 25 | 56.4 | 40.7 | 22.7 | 13.7 | 7.6 | 4 | 3.1 | 57 | Não Atende
50 | 99.1 | 4100 | 39 | 25 | 45.7 | 32 | 19.4 | 12.9 | 8.6 | 4.3 | 3.1 | 57 | Não Atende
50 | 98.9 | 4100 | 39 | 25 | 56.2 | 37.6 | 21.3 | 14 | 8.2 | 5.8 | 4.6 | 55 | Não Atende | km 99 = H. 99,000
50 | 98.7 | 4100 | 39 | 25 | 30.6 | 20.5 | 11.9 | 7.7 | 4.8 | 3.1 | 2.4 | 55 | Não Atende
50 | 98.5 | 4100 | 39 | 25 | 49.1 | 37.4 | 23.6 | 17 | 7.5 | 6.1 | 3.7 | 55 | Não Atende
50 | 98.3 | 4100 | 39 | 25 | 27.8 | 16.8 | 9.8 | 6.6 | 4.9 | 2.8 | 1.8 | 55 | Não Atende
50 | 98.1 | 4100 | 39 | 25 | 47.2 | 30.2 | 16.6 | 10.5 | 7.6 | 4.7 | 4.1 | 55 | Não Atende
50 | 97.9 | 4100 | 39 | 25 | 56.3 | 42.1 | 25.1 | 15.5 | 9 | 3.5 | 2 | 73 | Não Atende | km 98 = H. 98,000
50 | 97.7 | 4100 | 39 | 25 | 17.7 | 11.1 | 7.6 | 6 | 4.3 | 2.7 | 1.8 | 73 | Não Atende
50 | 97.5 | 4100 | 39 | 25 | 69.4 | 42.6 | 24.1 | 16.4 | 10.5 | 5.3 | 3.5 | 73 | Não Atende
50 | 97.3 | 4100 | 39 | 25 | 62.6 | 42.2 | 24.4 | 16 | 9.5 | 4.6 | 2.8 | 73 | Não Atende
50 | 97.1 | 4100 | 40 | 25 | 58.7 | 39.1 | 21.5 | 11.8 | 7 | 2 | 1.4 | 73 | Não Atende
50 | 96.9 | 4100 | 40 | 25 | 25 | 15.9 | 9.9 | 6.6 | 4.1 | 2.1 | 1.5 | 44 | Atende | km 97 = H. 97,000
50 | 96.7 | 4100 | 40 | 25 | 19 | 13.3 | 8.5 | 6.2 | 3.6 | 2.5 | 1.7 | 44 | Atende
50 | 96.5 | 4100 | 40 | 25 | 24 | 14.6 | 8.8 | 6.1 | 4 | 2.6 | 1.7 | 44 | Atende
50 | 96.3 | 4100 | 40 | 25 | 53.7 | 35.4 | 19.6 | 12.8 | 8.7 | 6 | 4.8 | 44 | Atende
50 | 96.1 | 4100 | 40 | 25 | 28.3 | 19.2 | 11.3 | 6.7 | 3.9 | 2 | 1.2 | 44 | Atende
50 | 95.9 | 4100 | 40 | 25 | 59.4 | 39.3 | 21.7 | 13.3 | 7.3 | 3 | 2.1 | 59 | Não Atende | km 96 = H. 96,000
50 | 95.7 | 4100 | 40 | 25 | 26.7 | 19.8 | 12.1 | 8 | 4.9 | 2.5 | 1.5 | 59 | Não Atende
50 | 95.5 | 4100 | 40 | 25 | 20.7 | 14.7 | 9.1 | 6.5 | 4.2 | 2.2 | 1.4 | 59 | Não Atende
50 | 95.3 | 4100 | 40 | 25 | 57.8 | 38.1 | 20.6 | 12.2 | 7.1 | 3 | 2.3 | 59 | Não Atende
50 | 95.1 | 4100 | 40 | 25 | 40.6 | 28.5 | 16.3 | 10.2 | 5.4 | 2.5 | 1.7 | 59 | Não Atende
50 | 94.9 | 4100 | 40 | 25 | 37.8 | 26.9 | 15.9 | 9.9 | 5.7 | 2.3 | 1.7 | 62 | Não Atende | km 95 = H. 95,000
50 | 94.7 | 4100 | 40 | 25 | 24 | 14.8 | 8.1 | 5.1 | 3.1 | 1.5 | 1.2 | 62 | Não Atende
50 | 94.5 | 4100 | 40 | 25 | 65 | 46.3 | 26.5 | 15.7 | 7.7 | 2.8 | 1.4 | 62 | Não Atende
50 | 94.3 | 4100 | 40 | 25 | 47.2 | 31.2 | 17.4 | 10.8 | 3.8 | 2.1 | 1.4 | 62 | Não Atende
50 | 94.1 | 4100 | 40 | 25 | 56.5 | 37.8 | 20.9 | 12.2 | 6.1 | 2.7 | 1.8 | 62 | Não Atende
50 | 93.9 | 4100 | 40 | 25 | 31.9 | 20.1 | 10.9 | 7.2 | 4.4 | 2 | 1.4 | 60 | Não Atende | km 94 = H. 94,000
50 | 93.7 | 4100 | 40 | 25 | 49.3 | 34.3 | 20.3 | 12.7 | 6.2 | 2.6 | 1.4 | 60 | Não Atende
50 | 93.5 | 4100 | 40 | 25 | 62.3 | 41.8 | 23.4 | 14.7 | 8.2 | 3.4 | 1.7 | 60 | Não Atende
50 | 93.3 | 4100 | 40 | 25 | 49.9 | 34.8 | 20 | 12.5 | 6.5 | 2.2 | 1.4 | 60 | Não Atende
50 | 93.1 | 4100 | 40 | 25 | 50.4 | 32.5 | 18 | 11.3 | 7 | 4.4 | 3.5 | 60 | Não Atende
50 | 92.9 | 4100 | 40 | 25 | 45 | 31.9 | 17 | 9.9 | 5.6 | 3.2 | 2.4 | 57 | Não Atende | km 93 = H. 93,000
50 | 92.7 | 4100 | 40 | 25 | 54.7 | 32.7 | 17.3 | 9.9 | 4.9 | 2.8 | 1.8 | 57 | Não Atende
50 | 92.5 | 4100 | 41 | 25 | 18 | 10.7 | 6.8 | 5.3 | 3.8 | 2.2 | 1.5 | 57 | Não Atende
50 | 92.3 | 4100 | 41 | 25 | 49.4 | 34.1 | 19.6 | 13.2 | 8.1 | 4.3 | 2.5 | 57 | Não Atende
50 | 92.1 | 4100 | 41 | 25 | 45.8 | 32.9 | 17.8 | 9.5 | 4.8 | 2.2 | 1.5 | 57 | Não Atende
50 | 91.9 | 4100 | 41 | 25 | 41.9 | 26.5 | 14.8 | 9.3 | 4.7 | 2.2 | 1.2 | 49 | Atende | km 92 = H. 92,000
50 | 91.7 | 4100 | 41 | 25 | 40.1 | 29.4 | 17.9 | 12.1 | 6.5 | 2.4 | 1.6 | 49 | Atende
50 | 91.5 | 4100 | 41 | 25 | 48 | 35.6 | 20.9 | 13.7 | 8.5 | 3.1 | 2 | 49 | Atende
50 | 91.3 | 4100 | 40 | 25 | 34.8 | 28.8 | 19.3 | 14.6 | 9.7 | 4.5 | 2.5 | 49 | Atende
50 | 91.1 | 4100 | 40 | 25 | 49.8 | 31.3 | 16.4 | 10.2 | 3.5 | 2.8 | 1.9 | 49 | Atende
50 | 90.9 | 4100 | 40 | 25 | 56.6 | 40.8 | 23.3 | 14.8 | 8.7 | 4.4 | 2.5 | 67 | Não Atende | km 91 = H. 91,000
50 | 90.7 | 4100 | 40 | 25 | 68.1 | 51.2 | 28.7 | 17.2 | 10.3 | 4.1 | 2.3 | 67 | Não Atende
50 | 90.5 | 4100 | 40 | 25 | 58.2 | 39.3 | 21.8 | 12.7 | 7.4 | 2.7 | 1.9 | 67 | Não Atende
50 | 90.3 | 4100 | 40 | 25 | 59 | 33 | 17.8 | 11.2 | 3.6 | 3 | 2 | 67 | Não Atende
50 | 90.1 | 4100 | 41 | 25 | 65.9 | 42.5 | 22.8 | 14.8 | 8.7 | 4.2 | 2.8 | 67 | Não Atende
50 | 89.9 | 4100 | 41 | 25 | 70.1 | 43.9 | 24.4 | 14.9 | 8.8 | 3.4 | 2.1 | 68 | Não Atende | km 90 = H. 90,000
50 | 89.7 | 4100 | 40 | 25 | 56.2 | 38.5 | 20.8 | 12.4 | 6.7 | 3.8 | 2.8 | 68 | Não Atende
50 | 89.5 | 4100 | 41 | 25 | 56 | 37 | 18.4 | 10.1 | 4.9 | 1.9 | 1.5 | 68 | Não Atende
50 | 89.3 | 4100 | 41 | 25 | 54.9 | 38.5 | 22 | 13.7 | 7.9 | 2.9 | 1.6 | 68 | Não Atende
50 | 89.1 | 4100 | 41 | 25 | 68.2 | 49.1 | 26.6 | 16.7 | 12.6 | 4.1 | 2.7 | 68 | Não Atende
50 | 88.9 | 4100 | 41 | 25 | 57.4 | 39 | 22.1 | 14.6 | 8.5 | 4.1 | 2.7 | 60 | Não Atende | km 89 = H. 89,000
50 | 88.7 | 4100 | 41 | 25 | 58.1 | 40.3 | 22.4 | 15.1 | 9.2 | 4 | 2.4 | 60 | Não Atende
50 | 88.5 | 4100 | 41 | 25 | 59.7 | 40.3 | 24 | 15.6 | 6.2 | 3.4 | 1.5 | 60 | Não Atende
50 | 88.3 | 4100 | 41 | 25 | 55.5 | 40.9 | 23.9 | 16.2 | 10.6 | 4.5 | 2.3 | 60 | Não Atende
50 | 88.1 | 4100 | 41 | 25 | 50.9 | 36.8 | 21 | 13.3 | 8.5 | 3.7 | 2.5 | 60 | Não Atende
50 | 87.9 | 4100 | 41 | 25 | 59.2 | 47.6 | 25.6 | 16.1 | 10.4 | 4.6 | 2.9 | 84 | Não Atende | km 88 = H. 88,000
50 | 87.7 | 4100 | 41 | 25 | 68.7 | 50.9 | 29 | 19.5 | 13.4 | 7 | 4.9 | 84 | Não Atende
50 | 87.5 | 4100 | 41 | 25 | 94.7 | 53.8 | 24.5 | 14.9 | 9.2 | 4.7 | 3 | 84 | Não Atende
50 | 87.3 | 4100 | 41 | 25 | 60.5 | 45 | 25.7 | 16.4 | 11 | 5.9 | 4.3 | 84 | Não Atende
50 | 87.1 | 4100 | 41 | 25 | 56.5 | 39.6 | 22.4 | 15.4 | 7.8 | 5.7 | 3.9 | 84 | Não Atende
50 | 86.9 | 4100 | 41 | 25 | 56.8 | 37.1 | 19.2 | 11.8 | 7.4 | 3.7 | 2.6 | 64 | Não Atende | km 87 = H. 87,000
50 | 86.7 | 4100 | 42 | 25 | 51.4 | 34.3 | 18.7 | 12.1 | 7.5 | 3.9 | 2.8 | 64 | Não Atende
50 | 86.5 | 4100 | 42 | 25 | 56.7 | 39.2 | 22.3 | 13.5 | 6.1 | 3.4 | 2.3 | 64 | Não Atende
50 | 86.3 | 4100 | 42 | 25 | 38.6 | 24.7 | 13.7 | 9.1 | 5.7 | 2.9 | 1.9 | 64 | Não Atende
50 | 86.1 | 4100 | 42 | 25 | 66.4 | 44.8 | 23.6 | 13.7 | 8.9 | 3.7 | 2.5 | 64 | Não Atende
50 | 85.9 | 4100 | 41 | 25 | 69.5 | 46.6 | 25.4 | 16.3 | 10.3 | 5.2 | 3.7 | 71 | Não Atende | km 86 = H. 86,000
50 | 85.7 | 4100 | 41 | 25 | 74.5 | 53.7 | 31.4 | 22 | 13.1 | 9.6 | 6.9 | 71 | Não Atende
50 | 85.5 | 4100 | 41 | 25 | 56.5 | 35 | 18 | 10.5 | 5.1 | 3.5 | 2.7 | 71 | Não Atende | OAE = H. H;85,645 a 85,545
50 | 85.3 | 4100 | 41 | 25 | 57.2 | 34.4 | 18.4 | 10.5 | 7 | 3.6 | 2.8 | 71 | Não Atende
50 | 85.1 | 4100 | 41 | 25 | 57 | 32.8 | 18 | 11.3 | 6.9 | 4.2 | 2.8 | 71 | Não Atende
50 | 84.9 | 4100 | 41 | 25 | 40.9 | 26.7 | 15.2 | 9.5 | 6.1 | 2.6 | 1.6 | 50 | Atende | km 85 = H. 85,015
50 | 84.7 | 4100 | 41 | 25 | 36.8 | 21.6 | 10.4 | 5.4 | 2.7 | 1.4 | 1.1 | 50 | Atende
50 | 84.5 | 4100 | 41 | 25 | 51.1 | 30.1 | 15 | 8.8 | 5.3 | 3.2 | 2.4 | 50 | Atende
50 | 84.3 | 4100 | 41 | 25 | 49.9 | 32.5 | 16.4 | 8.8 | 5 | 3 | 2.4 | 50 | Atende
50 | 84.1 | 4100 | 41 | 25 | 41.5 | 26.2 | 14.1 | 8.7 | 6.2 | 3.5 | 2.7 | 50 | Atende
50 | 83.9 | 4100 | 41 | 25 | 54.2 | 32.3 | 15.1 | 7.7 | 3.7 | 2 | 1.5 | 55 | Não Atende | km 84 = H. 84,000
50 | 83.7 | 4100 | 41 | 25 | 51.9 | 29.8 | 14.5 | 8.2 | 5 | 2.4 | 1.8 | 55 | Não Atende
50 | 83.5 | 4100 | 41 | 25 | 47.5 | 25 | 12.1 | 7.1 | 3.4 | 2.6 | 1.9 | 55 | Não Atende
50 | 83.3 | 4100 | 41 | 25 | 55.3 | 32.9 | 14.4 | 7.6 | 5.2 | 3.2 | 2.4 | 55 | Não Atende
50 | 83.1 | 4100 | 41 | 25 | 52.6 | 33.8 | 15.2 | 8.1 | 4.3 | 2.6 | 2 | 55 | Não Atende
50 | 82.9 | 4100 | 41 | 25 | 37.7 | 21.6 | 9.4 | 4.4 | 3.2 | 2.1 | 1.7 | 58 | Não Atende | km 83 = H. 82,985
50 | 82.7 | 4100 | 41 | 25 | 58.8 | 34.6 | 20.5 | 9.9 | 6.9 | 4 | 2.9 | 58 | Não Atende
50 | 82.5 | 4100 | 41 | 25 | 53 | 32.7 | 17.3 | 10.4 | 5.8 | 2.7 | 1.8 | 58 | Não Atende
50 | 82.3 | 4100 | 40 | 25 | 47.3 | 26.1 | 13 | 7 | 4.5 | 2.3 | 1.5 | 58 | Não Atende
50 | 82.1 | 4100 | 41 | 25 | 52.8 | 30.2 | 14 | 7.2 | 4.2 | 2 | 1.6 | 58 | Não Atende
50 | 81.9 | 4100 | 41 | 25 | 43.9 | 26.7 | 14.3 | 8.9 | 5.2 | 2.9 | 2 | 51 | Não Atende | km 82 = H. 82,000
50 | 81.7 | 4100 | 41 | 25 | 54.2 | 31.4 | 16.1 | 9.1 | 4.9 | 2.4 | 2 | 51 | Não Atende
50 | 81.5 | 4100 | 41 | 25 | 45.9 | 28 | 14 | 7.9 | 4.2 | 2.3 | 1.7 | 51 | Não Atende
50 | 81.3 | 4100 | 41 | 25 | 46.9 | 30.4 | 15.5 | 8.3 | 4.3 | 2.6 | 2.2 | 51 | Não Atende
50 | 81.1 | 4100 | 41 | 25 | 44.9 | 29.1 | 14.8 | 7.9 | 3.4 | 2.4 | 1.9 | 51 | Não Atende
50 | 80.9 | 4100 | 40 | 25 | 44.8 | 28.8 | 15.6 | 9.4 | 5.6 | 3.4 | 2.6 | 65 | Não Atende | km 81 = H. 81,000
50 | 80.7 | 4100 | 40 | 25 | 52.2 | 31 | 16 | 9.6 | 5.2 | 3 | 2.3 | 65 | Não Atende
50 | 80.5 | 4100 | 40 | 25 | 56.4 | 31.3 | 15.6 | 9.4 | 6 | 3.7 | 2.9 | 65 | Não Atende
50 | 80.3 | 4100 | 40 | 25 | 69.5 | 39 | 18.8 | 10.8 | 4.8 | 4.3 | 3.4 | 65 | Não Atende
50 | 80.1 | 4100 | 40 | 25 | 55.4 | 37.1 | 17.6 | 9.7 | 7.2 | 3.1 | 2.2 | 65 | Não Atende
50 | 79.9 | 4100 | 40 | 25 | 62.6 | 37.3 | 18.3 | 11.4 | 5 | 4.5 | 3.5 | 76 | Não Atende | km 80 = H. 80,000
50 | 79.7 | 4100 | 40 | 25 | 47.9 | 25 | 11.9 | 7.2 | 5.4 | 2.9 | 2.1 | 76 | Não Atende
50 | 79.5 | 4100 | 40 | 25 | 86.9 | 40.8 | 17.1 | 9.6 | 6.6 | 3.4 | 2.6 | 76 | Não Atende
50 | 79.3 | 4100 | 40 | 25 | 55.4 | 26.9 | 13.4 | 8 | 5.5 | 3 | 1.9 | 76 | Não Atende
50 | 79.1 | 4100 | 40 | 25 | 52.3 | 31.5 | 15.5 | 8.8 | 5.1 | 2.9 | 2 | 76 | Não Atende
50 | 78.9 | 4100 | 40 | 25 | 58.6 | 38.4 | 19.5 | 11.3 | 4.9 | 3.1 | 2.1 | 61 | Não Atende | km 79 = H. 79,000
50 | 78.7 | 4100 | 40 | 25 | 37.6 | 22.8 | 11.9 | 7.4 | 5.1 | 2.6 | 2.2 | 61 | Não Atende
50 | 78.5 | 4100 | 40 | 25 | 52 | 31.7 | 15.3 | 9.5 | 6.6 | 3.4 | 2.5 | 61 | Não Atende
50 | 78.3 | 4100 | 40 | 25 | 56.3 | 37.9 | 20.1 | 13.1 | 8.5 | 5 | 3.6 | 61 | Não Atende
50 | 78.1 | 4100 | 40 | 25 | 56.4 | 34.9 | 18.8 | 11.8 | 8.9 | 5.7 | 4.1 | 61 | Não Atende
50 | 77.9 | 4100 | 40 | 25 | 59.6 | 31.9 | 15.1 | 8.7 | 5.9 | 4.1 | 3.3 | 58 | Não Atende | km 78 = H. 78,000
50 | 77.7 | 4100 | 40 | 25 | 57.7 | 35.7 | 17.6 | 10.3 | 7.1 | 4.5 | 3.1 | 58 | Não Atende
50 | 77.5 | 4100 | 40 | 25 | 36.3 | 24.7 | 13 | 7.9 | 5.6 | 3.2 | 2.4 | 58 | Não Atende
50 | 77.3 | 4100 | 40 | 25 | 38.4 | 25.2 | 13.3 | 8.2 | 5.6 | 2.9 | 2 | 58 | Não Atende
50 | 77.1 | 4100 | 40 | 25 | 23.4 | 15.4 | 9.4 | 6.3 | 4.4 | 2.3 | 1.7 | 58 | Não Atende
50 | 76.9 | 4100 | 40 | 25 | 21.6 | 13.1 | 7.7 | 5.1 | 3.5 | 1.8 | 1.4 | 31 | Atende | km 77 = H. 77,000
50 | 76.7 | 4100 | 40 | 25 | 18.1 | 13.5 | 8.3 | 6 | 3.7 | 2.1 | 1.5 | 31 | Atende
50 | 76.5 | 4100 | 40 | 25 | 21.9 | 14.5 | 9.4 | 6.4 | 3.2 | 2.6 | 1.9 | 31 | Atende
50 | 76.3 | 4100 | 40 | 25 | 19.2 | 13.6 | 8.5 | 5.7 | 4.3 | 2.7 | 2.1 | 31 | Atende
50 | 76.1 | 4100 | 40 | 25 | 36 | 23.1 | 13.1 | 8.2 | 4.3 | 3.2 | 2.2 | 31 | Atende
50 | 75.9 | 4100 | 40 | 25 | 29.8 | 21.2 | 12.5 | 7.7 | 5.2 | 3.3 | 2.4 | 48 | Atende | km 76 = H. 76,000
50 | 75.7 | 4100 | 40 | 25 | 41.2 | 28.6 | 16.5 | 10.3 | 6.6 | 3.6 | 2.7 | 48 | Atende
50 | 75.5 | 4100 | 41 | 25 | 49.1 | 34.7 | 18.5 | 10.7 | 6.3 | 2.5 | 1.7 | 48 | Atende
50 | 75.3 | 4100 | 41 | 25 | 39.5 | 35 | 18.8 | 11.1 | 5.7 | 2.4 | 1.8 | 48 | Atende
50 | 75.1 | 4100 | 41 | 25 | 65.3 | 33.2 | 17.1 | 10.3 | 6.7 | 3.6 | 2.3 | 66 | Não Atende | km 75 = H. 75,000
50 | 74.9 | 4100 | 26 | 25 | 53.3 | 34.3 | 20.9 | 13.2 | 8.9 | 4.4 | 3 | 66 | Não Atende
50 | 74.7 | 4100 | 26 | 25 | 49.5 | 29.2 | 16.6 | 9.8 | 6.6 | 4 | 2.7 | 66 | Não Atende
50 | 74.5 | 4100 | 26 | 25 | 67.9 | 45.9 | 27.6 | 16.5 | 10.8 | 5.6 | 3.8 | 66 | Não Atende
50 | 74.3 | 4100 | 26 | 25 | 63 | 45.2 | 25.3 | 15.5 | 11.3 | 7.4 | 5.8 | 66 | Não Atende
50 | 74.1 | 4100 | 26 | 25 | 51.6 | 38.9 | 27.4 | 20 | 14.5 | 9.9 | 7.1 | 66 | Não Atende
50 | 73.9 | 4100 | 27 | 25 | 40.5 | 27.4 | 18.9 | 12.9 | 8.9 | 5.7 | 3.8 | 71 | Não Atende | km 74 = H. 74,000
50 | 73.7 | 4100 | 27 | 25 | 38.8 | 27.5 | 17.7 | 12.1 | 8.5 | 4.5 | 2.9 | 71 | Não Atende
50 | 73.5 | 4100 | 27 | 25 | 71.3 | 47.1 | 28.6 | 18.6 | 11.9 | 6.2 | 4 | 71 | Não Atende
50 | 73.3 | 4100 | 27 | 25 | 59.4 | 38.1 | 22.4 | 13.7 | 9.5 | 6 | 4.3 | 71 | Não Atende
50 | 73.1 | 4100 | 27 | 25 | 69.4 | 44.9 | 28.5 | 19.5 | 14.7 | 9.3 | 6.3 | 71 | Não Atende
50 | 72.9 | 4100 | 27 | 25 | 54.4 | 32.7 | 18.1 | 9.8 | 6.5 | 3.9 | 3 | 63 | Não Atende | km 73 = H. 73,000
50 | 72.7 | 4100 | 27 | 25 | 66.1 | 43 | 24.7 | 15.5 | 12.4 | 8.5 | 6.6 | 63 | Não Atende
50 | 72.5 | 4100 | 28 | 25 | 44.4 | 27 | 15.2 | 8.7 | 6.1 | 3.3 | 2.3 | 63 | Não Atende
50 | 72.3 | 4100 | 28 | 25 | 54.8 | 36.7 | 22.4 | 13.5 | 8.6 | 3.2 | 2.1 | 63 | Não Atende
50 | 72.1 | 4100 | 28 | 25 | 30.9 | 21.6 | 14.1 | 9.7 | 5.7 | 2.5 | 1.8 | 63 | Não Atende
50 | 71.9 | 4100 | 28 | 25 | 31.2 | 25.7 | 18.1 | 13.9 | 9.2 | 5.3 | 2.9 | 38 | Atende | km 72 = H. 72,000
50 | 71.7 | 4100 | 28 | 25 | 39.2 | 27.4 | 17.2 | 10.1 | 6.1 | 2.3 | 2.2 | 38 | Atende
50 | 71.5 | 4100 | 28 | 25 | 33.6 | 25.4 | 17.1 | 12.1 | 7.7 | 4.3 | 2.9 | 38 | Atende
50 | 71.3 | 4100 | 28 | 25 | 33.7 | 27.6 | 20 | 15.2 | 10.7 | 5.5 | 3.3 | 38 | Atende
50 | 71.1 | 4100 | 28 | 25 | 35.8 | 27.5 | 19.3 | 14 | 9.2 | 4.9 | 3.3 | 38 | Atende
50 | 70.9 | 4100 | 28 | 25 | 51.6 | 35.8 | 21.4 | 12.8 | 7.4 | 2.6 | 2 | 46 | Atende | km 71 = H. 70,980
50 | 70.7 | 4100 | 28 | 25 | 38.6 | 29.2 | 21.9 | 17.9 | 14.3 | 10 | 7.2 | 46 | Atende
50 | 70.5 | 4100 | 28 | 25 | 30.2 | 21.1 | 14 | 9.5 | 5.8 | 3.1 | 2.2 | 46 | Atende
50 | 70.3 | 4100 | 28 | 25 | 27.8 | 20.6 | 13.4 | 9.1 | 5.7 | 3.2 | 2.3 | 46 | Atende
50 | 70.1 | 4100 | 28 | 25 | 33.3 | 24.4 | 16.3 | 11.7 | 7.4 | 4 | 2.4 | 46 | Atende
50 | 69.9 | 4100 | 28 | 25 | 32.4 | 21.7 | 13.7 | 8.9 | 6 | 3 | 2 | 46 | Atende | km 70 = H. 70,000
50 | 69.7 | 4100 | 28 | 25 | 44.7 | 30.7 | 19.6 | 11.9 | 7.4 | 2.7 | 1.9 | 46 | Atende
50 | 69.5 | 4100 | 28 | 25 | 41.7 | 28.7 | 17.4 | 10.6 | 6.3 | 1.8 | 1.2 | 46 | Atende
50 | 69.3 | 4100 | 28 | 25 | 44.7 | 30.1 | 18.6 | 11.8 | 8 | 3.6 | 2.8 | 46 | Atende
50 | 69.1 | 4100 | 29 | 25 | 39.1 | 27.2 | 17.2 | 10.6 | 6.8 | 3.3 | 2.4 | 46 | Atende
50 | 68.9 | 4100 | 29 | 25 | 40.6 | 30.8 | 21.6 | 16.6 | 11.6 | 6.9 | 4.4 | 56 | Não Atende | km 69 = H. 69,000
50 | 68.7 | 4100 | 29 | 25 | 34.9 | 25.1 | 16.5 | 11.7 | 7.7 | 4.6 | 3.2 | 56 | Não Atende
50 | 68.5 | 4100 | 29 | 25 | 52.2 | 34.2 | 20.1 | 12.3 | 8.3 | 4 | 3 | 56 | Não Atende
50 | 68.3 | 4100 | 29 | 25 | 53.4 | 34.1 | 19.8 | 11.4 | 6.9 | 2.8 | 2.2 | 56 | Não Atende
50 | 68.1 | 4100 | 29 | 25 | 53.4 | 36.8 | 23.1 | 14.7 | 9.3 | 4.3 | 3.1 | 56 | Não Atende
50 | 67.9 | 4100 | 29 | 25 | 55.3 | 37.6 | 23 | 13.7 | 8.7 | 3.2 | 2.5 | 54 | Não Atende | km 68 = H. 68,000
50 | 67.7 | 4100 | 29 | 25 | 42.3 | 28.5 | 17.8 | 11.6 | 8.4 | 5.4 | 4.1 | 54 | Não Atende
50 | 67.5 | 4100 | 29 | 25 | 29.8 | 21.1 | 13.9 | 9.7 | 6.8 | 3.3 | 2.4 | 54 | Não Atende
50 | 67.3 | 4100 | 29 | 25 | 45.6 | 31.9 | 19.7 | 12.9 | 7.7 | 3 | 1.9 | 54 | Não Atende
50 | 66.9 | 4100 | 29 | 25 | 57.1 | 37.5 | 22.2 | 13.2 | 7.6 | 2.9 | 1.9 | 58 | Não Atende | Desvio = H. 67,190 a 67,065 ¦ km 67 = H. 66,970
50 | 66.7 | 4100 | 29 | 25 | 49.3 | 34.2 | 20.7 | 12.8 | 7.9 | 2.3 | 1.5 | 58 | Não Atende
50 | 66.5 | 4100 | 29 | 25 | 54.8 | 34.6 | 19.9 | 11.7 | 7.4 | 2.6 | 1.9 | 58 | Não Atende
50 | 66.3 | 4100 | 29 | 25 | 45.8 | 28.3 | 15.9 | 9.6 | 6.1 | 3.3 | 2.3 | 58 | Não Atende
50 | 66.1 | 4100 | 29 | 25 | 28.4 | 18.2 | 10.5 | 6 | 4.1 | 1.9 | 1.4 | 58 | Não Atende
50 | 65.9 | 4100 | 29 | 25 | 20.5 | 14 | 9.3 | 6.5 | 4.2 | 2.6 | 1.9 | 34 | Atende | km 66 = H. 66,000
50 | 65.7 | 4100 | 29 | 25 | 26.1 | 17.5 | 10.7 | 6.7 | 4.7 | 2.6 | 1.9 | 34 | Atende
50 | 65.5 | 4100 | 29 | 25 | 37.6 | 24.4 | 15.2 | 10.3 | 7 | 4 | 2.6 | 34 | Atende
50 | 65.3 | 4100 | 30 | 25 | 13.5 | 7.9 | 5.3 | 4.1 | 2.8 | 1.9 | 1.3 | 34 | Atende
50 | 65.1 | 4100 | 30 | 25 | 29 | 20.4 | 12.7 | 8.5 | 6.2 | 3.2 | 2.2 | 34 | Atende
50 | 64.9 | 4100 | 30 | 25 | 29.3 | 21.1 | 14.2 | 10.1 | 6.6 | 3.5 | 2 | 45 | Atende | km 65 = H. 65,000
50 | 64.7 | 4100 | 30 | 25 | 15.2 | 10.8 | 7.3 | 5.7 | 4.6 | 2.9 | 2.2 | 45 | Atende
50 | 64.5 | 4100 | 30 | 25 | 52 | 38.8 | 20.5 | 15.3 | 9.6 | 4.4 | 2.5 | 45 | Atende
50 | 64.3 | 4100 | 30 | 25 | 26.7 | 18.4 | 11.4 | 7.6 | 5.7 | 3.3 | 2.2 | 45 | Atende
50 | 64.1 | 4100 | 30 | 25 | 35.6 | 27.6 | 17.1 | 12.4 | 7.8 | 3.3 | 2.3 | 45 | Atende
50 | 63.9 | 4100 | 30 | 25 | 54.9 | 37.9 | 22.1 | 13.7 | 9 | 5.2 | 2.3 | 57 | Não Atende | km 64 = H. 64,000
50 | 63.7 | 4100 | 30 | 25 | 57.1 | 38.4 | 21.6 | 13.2 | 9.6 | 6.2 | 4 | 57 | Não Atende
50 | 63.5 | 4100 | 30 | 25 | 42.7 | 26.9 | 13.8 | 7.3 | 5.1 | 2.6 | 1.7 | 57 | Não Atende
50 | 63.3 | 4100 | 30 | 25 | 48.3 | 33.5 | 19 | 10.8 | 7.1 | 3.3 | 2.4 | 57 | Não Atende
50 | 63.1 | 4100 | 30 | 25 | 52.9 | 34.1 | 19.4 | 9.7 | 6.4 | 2.8 | 2.3 | 57 | Não Atende
50 | 62.9 | 4100 | 30 | 25 | 34 | 23.6 | 15.3 | 10.6 | 7.3 | 3.6 | 2.3 | 55 | Não Atende | km 63 = H. 63,000
50 | 62.7 | 4100 | 30 | 25 | 33 | 23.7 | 15.1 | 10.6 | 7.6 | 4.9 | 3.7 | 55 | Não Atende
50 | 62.5 | 4100 | 30 | 25 | 37.4 | 26.7 | 17.7 | 10 | 6.9 | 4.6 | 3.8 | 55 | Não Atende
50 | 62.3 | 4100 | 30 | 25 | 16.5 | 10.1 | 6.1 | 4.3 | 3 | 2 | 1.5 | 55 | Não Atende
50 | 62.1 | 4100 | 30 | 25 | 65.8 | 48.2 | 25.4 | 15.3 | 9.3 | 4.3 | 3.1 | 55 | Não Atende
50 | 61.9 | 4100 | 30 | 25 | 56.7 | 43 | 24.5 | 14.6 | 10 | 4.8 | 3.2 | 52 | Não Atende | km 62 = H. 62,000
50 | 61.7 | 4100 | 30 | 25 | 46.9 | 25.4 | 13 | 8.7 | 5.8 | 3.7 | 1.3 | 52 | Não Atende
50 | 61.5 | 4100 | 30 | 25 | 23.5 | 17 | 10.8 | 7.5 | 4.9 | 2.6 | 1.9 | 52 | Não Atende
50 | 61.3 | 4100 | 30 | 25 | 33.4 | 23 | 14.7 | 9.5 | 6 | 1.8 | 1 | 52 | Não Atende
50 | 61.1 | 4100 | 30 | 25 | 32 | 28.4 | 16.7 | 11.5 | 7 | 3.1 | 1.7 | 52 | Não Atende
50 | 60.9 | 4100 | 30 | 25 | 45.4 | 29.7 | 16.9 | 9.7 | 6.1 | 2.3 | 1.8 | 59 | Não Atende | km 61 = H. 61,000
50 | 60.7 | 4100 | 30 | 25 | 55.6 | 32.1 | 15.2 | 8.7 | 6.1 | 2.9 | 2.2 | 59 | Não Atende
50 | 60.5 | 4100 | 30 | 25 | 49.2 | 34.5 | 22 | 13.6 | 7.8 | 3.2 | 2.1 | 59 | Não Atende
50 | 60.3 | 4100 | 30 | 25 | 61.9 | 44.7 | 18.1 | 9.1 | 5.7 | 2.3 | 1.9 | 59 | Não Atende
50 | 60.1 | 4100 | 30 | 25 | 48.6 | 32.1 | 18.2 | 10.2 | 6.8 | 3.1 | 2.3 | 59 | Não Atende
50 | 59.9 | 4100 | 30 | 25 | 47.1 | 34.9 | 26 | 11.6 | 7 | 3.3 | 2.4 | 53 | Não Atende | km 60 = H. 60,000
50 | 59.7 | 4100 | 31 | 25 | 53.7 | 38.4 | 22.7 | 9.4 | 6.5 | 3.2 | 2.1 | 53 | Não Atende
50 | 59.5 | 4100 | 31 | 25 | 47.9 | 28.4 | 18.6 | 11.3 | 7.2 | 2.5 | 2 | 53 | Não Atende
50 | 59.3 | 4100 | 31 | 25 | 40.4 | 29.7 | 19.6 | 14.2 | 9.2 | 3.8 | 2.2 | 53 | Não Atende
50 | 59.1 | 4100 | 31 | 25 | 31.2 | 23 | 14.2 | 9.2 | 5.8 | 2.1 | 1.3 | 53 | Não Atende
50 | 58.9 | 4100 | 31 | 25 | 58.8 | 40.7 | 26.4 | 18.4 | 13.2 | 7.2 | 5.1 | 65 | Não Atende | km 59 = H. 59,000
50 | 58.7 | 4100 | 31 | 25 | 70.3 | 53.5 | 34.7 | 24.1 | 16.3 | 9.1 | 6.4 | 65 | Não Atende
50 | 58.5 | 4100 | 31 | 25 | 52.4 | 31.7 | 17.9 | 11.2 | 7.3 | 3.8 | 2.8 | 65 | Não Atende
50 | 58.3 | 4100 | 31 | 25 | 51.5 | 29.8 | 16.6 | 10.5 | 7.6 | 4.5 | 3.7 | 65 | Não Atende
50 | 58.1 | 4100 | 31 | 25 | 54.3 | 33.8 | 18.4 | 11.1 | 7.5 | 4.9 | 4 | 65 | Não Atende
50 | 57.9 | 4100 | 31 | 25 | 67.4 | 44.8 | 26.3 | 16.5 | 11 | 5.4 | 3.8 | 69 | Não Atende | km 58 = H. 58,000
50 | 57.7 | 4100 | 31 | 25 | 61.9 | 42.1 | 25.9 | 17.4 | 12 | 6.4 | 4.5 | 69 | Não Atende
50 | 57.5 | 4100 | 31 | 25 | 54.8 | 33.8 | 19 | 11.3 | 7 | 3.6 | 2.5 | 69 | Não Atende
50 | 57.3 | 4100 | 31 | 25 | 65.1 | 41.6 | 23.8 | 15.3 | 10.7 | 6 | 4.2 | 69 | Não Atende
50 | 57.1 | 4100 | 31 | 25 | 39.3 | 24.7 | 14.4 | 9.3 | 6.5 | 3.7 | 2.7 | 69 | Não Atende
50 | 56.9 | 4100 | 31 | 25 | 35.5 | 20.6 | 11.8 | 7.5 | 5.5 | 3.8 | 3 | 60 | Não Atende | km 57 = H. 56,980
50 | 56.7 | 4100 | 31 | 25 | 51.9 | 34.4 | 19.7 | 12.3 | 8.3 | 4 | 2.8 | 60 | Não Atende
50 | 56.5 | 4100 | 31 | 25 | 67.5 | 47.3 | 28.9 | 19.7 | 12.4 | 6.2 | 3.9 | 60 | Não Atende
50 | 56.3 | 4100 | 31 | 25 | 33.4 | 24.4 | 16 | 11 | 7.8 | 3.9 | 2.5 | 60 | Não Atende
50 | 56.1 | 4100 | 31 | 25 | 42.3 | 27.6 | 16.3 | 10.2 | 7.2 | 3.6 | 2.4 | 60 | Não Atende
50 | 55.9 | 4100 | 31 | 25 | 66.2 | 44.1 | 25.7 | 16.6 | 10.4 | 4.4 | 2.3 | 61 | Não Atende | km 56 = H. 56,000
50 | 55.7 | 4100 | 31 | 25 | 42.8 | 27.5 | 15.6 | 9.1 | 5.7 | 2.8 | 1.8 | 61 | Não Atende
50 | 55.5 | 4100 | 31 | 25 | 50.7 | 33.9 | 19.2 | 11.4 | 7.2 | 3.4 | 2.2 | 61 | Não Atende
50 | 55.3 | 4100 | 31 | 25 | 42.1 | 25.1 | 13.9 | 8.2 | 5.2 | 2.6 | 2 | 61 | Não Atende
50 | 55.1 | 4100 | 31 | 25 | 52.7 | 34.7 | 19.7 | 12.4 | 8.5 | 4.3 | 2.9 | 61 | Não Atende
50 | 54.9 | 4100 | 31 | 25 | 47.5 | 29.3 | 15.7 | 9.1 | 5.9 | 2.1 | 1.5 | 53 | Não Atende | km 55 = H. 55,000
50 | 54.7 | 4100 | 31 | 25 | 37.1 | 23.5 | 12.7 | 6.9 | 4.2 | 1.5 | 1.2 | 53 | Não Atende
50 | 54.5 | 4100 | 31 | 25 | 28.4 | 16.3 | 9.5 | 6.4 | 4.5 | 2.5 | 1.8 | 53 | Não Atende
50 | 54.3 | 4100 | 31 | 25 | 52.9 | 32.8 | 18.4 | 10.8 | 6.5 | 2.5 | 1.7 | 53 | Não Atende
50 | 54.1 | 4100 | 31 | 25 | 48.9 | 30.9 | 17.6 | 10.2 | 6 | 1.6 | 1.1 | 53 | Não Atende
50 | 53.9 | 4100 | 30 | 25 | 58.2 | 37.1 | 21.8 | 13.7 | 8.4 | 3.6 | 2.4 | 60 | Não Atende | km 54 = H. 54,000
50 | 53.7 | 4100 | 30 | 25 | 54.2 | 36 | 21.1 | 12.7 | 7.9 | 4.1 | 3 | 60 | Não Atende
50 | 53.5 | 4100 | 30 | 25 | 25.7 | 14.9 | 9 | 6.2 | 4.1 | 2.4 | 1.7 | 60 | Não Atende
50 | 53.3 | 4100 | 30 | 25 | 43.1 | 26.5 | 14.9 | 9.9 | 6.5 | 3.8 | 2.8 | 60 | Não Atende
50 | 53.1 | 4100 | 30 | 25 | 53.7 | 33.3 | 18.8 | 11.1 | 6.7 | 2.7 | 1.8 | 60 | Não Atende
50 | 52.9 | 4100 | 30 | 25 | 44.7 | 26.8 | 14.9 | 8.7 | 5.5 | 2.8 | 2.2 | 41 | Atende | km 53 = H. 53,000
50 | 52.7 | 4100 | 31 | 25 | 18.2 | 13 | 9.4 | 7.4 | 4.8 | 2.5 | 1.7 | 41 | Atende
50 | 52.5 | 4100 | 31 | 25 | 17.9 | 12.1 | 7.7 | 4.9 | 2.6 | 1.3 | 1 | 41 | Atende
50 | 52.3 | 4100 | 31 | 25 | 24.1 | 15.8 | 10.3 | 7 | 4.4 | 2.3 | 1.6 | 41 | Atende
50 | 52.1 | 4100 | 31 | 25 | 37.5 | 25.2 | 15.7 | 10.3 | 6 | 2.6 | 1.9 | 41 | Atende
50 | 51.9 | 4100 | 31 | 25 | 44.4 | 27 | 15.7 | 9.3 | 6 | 2.8 | 2.1 | 41 | Atende | km 52 = H. 52,000
50 | 51.7 | 4100 | 31 | 25 | 33.2 | 24.8 | 16.4 | 11.4 | 7.6 | 4.2 | 2.9 | 41 | Atende
50 | 51.5 | 4100 | 31 | 25 | 37.9 | 26.3 | 17 | 10.9 | 6.9 | 2.2 | 1.7 | 41 | Atende
50 | 51.3 | 4100 | 31 | 25 | 34.3 | 22.9 | 15.1 | 10.6 | 7.7 | 4.7 | 3.2 | 41 | Atende
50 | 51.1 | 4100 | 31 | 25 | 32.9 | 21.8 | 12.6 | 7.4 | 4.2 | 1.7 | 1.1 | 41 | Atende
50 | 50.9 | 4100 | 31 | 25 | 58.8 | 39.6 | 24.2 | 16 | 10.5 | 4.5 | 2.9 | 64 | Não Atende | km 51 = H. 50,985
50 | 50.7 | 4100 | 31 | 25 | 63.1 | 41.9 | 25.2 | 15.1 | 8.7 | 2 | 1.4 | 64 | Não Atende
50 | 50.3 | 4100 | 31 | 25 | 27.6 | 17.5 | 10.2 | 6.1 | 4.1 | 1.6 | 1.2 | 64 | Não Atende | OAE = H. 50,500 a 50,470
50 | 50.1 | 4100 | 31 | 25 | 31.7 | 20.8 | 12.6 | 8.4 | 6.3 | 3.8 | 2.8 | 64 | Não Atende
50 | 49.9 | 4100 | 32 | 25 | 50.4 | 33.9 | 20.3 | 13.3 | 9 | 4.1 | 2.8 | 71 | Não Atende | km 50 = H. 50,000
50 | 49.7 | 4100 | 31 | 25 | 42 | 26.8 | 16 | 10.9 | 8.2 | 5.3 | 3.5 | 71 | Não Atende
50 | 49.5 | 4100 | 32 | 25 | 48.9 | 35.5 | 19.6 | 11.4 | 7.5 | 3.9 | 2.9 | 71 | Não Atende
50 | 49.3 | 4100 | 32 | 25 | 81.6 | 58.2 | 36.8 | 26.2 | 19.1 | 11.7 | 8 | 71 | Não Atende
50 | 49.1 | 4100 | 32 | 25 | 56.8 | 36.4 | 20.3 | 12.2 | 8.3 | 4.4 | 2.9 | 71 | Não Atende
50 | 48.9 | 4100 | 32 | 25 | 82.6 | 53.5 | 33.3 | 22.2 | 14.8 | 7 | 4 | 77 | Não Atende | km 49 = H. 49,000
50 | 48.7 | 4100 | 32 | 25 | 45.1 | 30.8 | 19.1 | 12.7 | 8.4 | 3.7 | 2.5 | 77 | Não Atende
50 | 48.5 | 4100 | 32 | 25 | 63.5 | 44 | 27 | 17 | 10.1 | 3.5 | 1.9 | 77 | Não Atende
50 | 48.3 | 4100 | 32 | 25 | 65.3 | 38.8 | 22.3 | 12.1 | 7.7 | 3.5 | 2.3 | 77 | Não Atende
50 | 48.1 | 4100 | 32 | 25 | 63.9 | 41.7 | 23.3 | 13 | 7.7 | 1.8 | 1.3 | 77 | Não Atende
50 | 47.9 | 4100 | 33 | 25 | 56 | 38.1 | 22 | 12.3 | 6.9 | 4.2 | 2 | 64 | Não Atende | km 48 = H. 48,000
50 | 47.7 | 4100 | 33 | 25 | 55.1 | 36 | 21.7 | 12.8 | 7.4 | 2.3 | 1.8 | 64 | Não Atende
50 | 47.5 | 4100 | 32 | 25 | 65.9 | 43.1 | 24 | 13.8 | 8.5 | 3.3 | 2.4 | 64 | Não Atende
50 | 47.3 | 4100 | 32 | 25 | 52.3 | 32.6 | 17.9 | 9.9 | 5.9 | 2.4 | 2 | 64 | Não Atende
50 | 47.1 | 4100 | 32 | 25 | 62.7 | 39.9 | 24 | 14.3 | 8.7 | 4 | 2.7 | 64 | Não Atende
50 | 46.9 | 4100 | 32 | 25 | 61.2 | 39.2 | 22.1 | 13.2 | 9 | 4.3 | 3.1 | 66 | Não Atende | km 47 = H. 46,980
50 | 46.7 | 4100 | 32 | 25 | 63.1 | 42.4 | 25 | 14.9 | 9.7 | 3.9 | 2.7 | 66 | Não Atende
50 | 46.5 | 4100 | 32 | 25 | 45 | 28.1 | 16.7 | 10.7 | 6.9 | 3 | 2.1 | 66 | Não Atende
50 | 46.3 | 4100 | 32 | 25 | 47.3 | 29.7 | 18.1 | 11.6 | 6.9 | 3.2 | 2.3 | 66 | Não Atende
50 | 46.1 | 4100 | 32 | 25 | 66.1 | 46.8 | 28.3 | 18.1 | 11 | 4.3 | 2.8 | 66 | Não Atende
50 | 45.9 | 4100 | 32 | 25 | 44.4 | 27.9 | 16.1 | 9.5 | 5.9 | 3.2 | 2.2 | 58 | Não Atende | km 46 = H. 46,000
50 | 45.7 | 4100 | 32 | 25 | 62.6 | 46 | 31.1 | 23 | 16.2 | 9.6 | 6 | 58 | Não Atende
50 | 45.5 | 4100 | 32 | 25 | 51.3 | 36.9 | 23.6 | 15.4 | 9.6 | 3.7 | 2.9 | 58 | Não Atende
50 | 45.3 | 4100 | 32 | 25 | 32.3 | 22.2 | 14 | 9.6 | 5.9 | 2.7 | 1.8 | 58 | Não Atende
50 | 45.1 | 4100 | 32 | 25 | 32.8 | 20.6 | 12.3 | 8 | 4.9 | 2.7 | 1.9 | 58 | Não Atende
50 | 44.9 | 4100 | 32 | 25 | 25.9 | 18 | 12.1 | 8.7 | 5.2 | 2.3 | 1.6 | 37 | Atende | km 45 = H. 45,000
50 | 44.7 | 4100 | 33 | 25 | 34.8 | 24.3 | 14.9 | 9.4 | 6.3 | 2.6 | 1.8 | 37 | Atende
50 | 44.5 | 4100 | 33 | 25 | 32.6 | 21.1 | 12.8 | 9.1 | 6.5 | 4.7 | 3.2 | 37 | Atende
50 | 44.3 | 4100 | 33 | 25 | 33.3 | 22.1 | 12.7 | 8.1 | 5.4 | 3 | 2 | 37 | Atende
50 | 44.1 | 4100 | 33 | 25 | 37.7 | 23.9 | 14.7 | 9.7 | 6.6 | 3.4 | 2.4 | 37 | Atende
50 | 43.7 | 4100 | 33 | 25 | 55 | 33.4 | 19.4 | 13.3 | 10.1 | 6.4 | 4.7 | 50 | Atende | km 44 = H. 44,000 ¦ OAE = H. 43,910 a 43,845
50 | 43.5 | 4100 | 33 | 25 | 38.9 | 21.8 | 11.5 | 6.1 | 4.7 | 3.2 | 2.6 | 50 | Atende
50 | 43.3 | 4100 | 33 | 25 | 28.8 | 19.2 | 11.6 | 7.5 | 5 | 3.3 | 2.5 | 50 | Atende
50 | 43.1 | 4100 | 33 | 25 | 30.6 | 15.8 | 9.2 | 5.4 | 4.1 | 2.2 | 1.6 | 50 | Atende
50 | 42.9 | 4100 | 33 | 25 | 28.7 | 16.6 | 9 | 5.6 | 3.9 | 2.1 | 1.5 | 33 | Atende | km 43 = H. 43,000
50 | 42.7 | 4100 | 33 | 25 | 15.2 | 9.7 | 6 | 4.7 | 3.8 | 2.4 | 1.8 | 33 | Atende
50 | 42.5 | 4100 | 34 | 25 | 29.4 | 14.1 | 8.6 | 6.5 | 5.2 | 3.1 | 2.4 | 33 | Atende
50 | 42.3 | 4100 | 34 | 25 | 32.3 | 22.8 | 13.1 | 8.4 | 5.9 | 3.2 | 2.3 | 33 | Atende
50 | 42.1 | 4100 | 34 | 25 | 26.1 | 15.4 | 8.8 | 5.7 | 3.9 | 2.9 | 2.2 | 33 | Atende
50 | 41.9 | 4100 | 34 | 25 | 45.8 | 31.9 | 16.9 | 9.4 | 6.9 | 3.8 | 2.6 | 41 | Atende | km 42 = H. 42,000
50 | 41.7 | 4100 | 34 | 25 | 30.5 | 17.4 | 8.9 | 4.8 | 3.7 | 1.7 | 1.3 | 41 | Atende
50 | 41.5 | 4100 | 34 | 25 | 14.8 | 11.3 | 8 | 6.4 | 4.9 | 2.7 | 1.9 | 41 | Atende
50 | 41.3 | 4100 | 34 | 25 | 18 | 12.3 | 7.8 | 5.6 | 3.5 | 1.8 | 0.9 | 41 | Atende
50 | 41.1 | 4100 | 34 | 25 | 32.7 | 21.8 | 12 | 7.7 | 4.7 | 2 | 1.5 | 41 | Atende
50 | 40.9 | 4100 | 34 | 25 | 38.9 | 23.6 | 13.6 | 9.1 | 6.1 | 3.4 | 2.4 | 44 | Atende | km 41 = H. 40,985
50 | 40.7 | 4100 | 34 | 25 | 38.4 | 24.6 | 13.9 | 9 | 5.9 | 3.1 | 2.2 | 44 | Atende
50 | 40.5 | 4100 | 34 | 25 | 19.8 | 15.2 | 12.9 | 6.7 | 4.4 | 2 | 1.3 | 44 | Atende
50 | 40.3 | 4100 | 34 | 25 | 26.3 | 16.4 | 9.6 | 6.7 | 4.9 | 3.1 | 2.3 | 44 | Atende
50 | 40.1 | 4100 | 34 | 25 | 45.2 | 31.4 | 19.9 | 13.4 | 9.3 | 5.4 | 3.8 | 44 | Atende
50 | 39.9 | 4100 | 34 | 25 | 56.3 | 39.7 | 24.1 | 16.7 | 12.8 | 9.9 | 8 | 52 | Não Atende | km 40 = H. 40,000
50 | 39.7 | 4100 | 34 | 25 | 47.5 | 32.2 | 20.5 | 14.3 | 10.1 | 6.3 | 4.9 | 52 | Não Atende
50 | 39.5 | 4100 | 35 | 25 | 38.2 | 24.3 | 14.7 | 9.7 | 6.3 | 2.7 | 2.2 | 52 | Não Atende
50 | 39.3 | 4100 | 35 | 25 | 30 | 18.4 | 10.5 | 7 | 5.6 | 3.5 | 2.7 | 52 | Não Atende
50 | 39.1 | 4100 | 35 | 25 | 21.6 | 16 | 10.5 | 7.3 | 5.5 | 3.3 | 2.1 | 52 | Não Atende
50 | 38.9 | 4100 | 35 | 25 | 21.3 | 14.4 | 9.3 | 6.6 | 4.9 | 3.2 | 2.1 | 51 | Não Atende | km 39 = H. 39,000
50 | 38.7 | 4100 | 34 | 25 | 55 | 37.9 | 23.5 | 16.7 | 12 | 8 | 5.7 | 51 | Não Atende
50 | 38.5 | 4100 | 34 | 25 | 37.9 | 25.8 | 16.2 | 11.6 | 8.8 | 5.5 | 4.5 | 51 | Não Atende
50 | 38.3 | 4100 | 34 | 25 | 44.4 | 27.8 | 16.1 | 10.6 | 7.9 | 4.7 | 3.8 | 51 | Não Atende
50 | 38.1 | 4100 | 34 | 25 | 27.3 | 17.6 | 11.7 | 9.3 | 7.5 | 5 | 3.6 | 51 | Não Atende
50 | 37.9 | 4100 | 34 | 25 | 44.1 | 31.7 | 20.1 | 13.8 | 8.7 | 4.3 | 2.9 | 79 | Não Atende | km 38 = H. 38,000
50 | 37.7 | 4100 | 34 | 25 | 25.8 | 15.1 | 9.2 | 6.1 | 3.9 | 2.3 | 1.6 | 79 | Não Atende
50 | 37.5 | 4100 | 34 | 25 | 47 | 31.2 | 19.1 | 13.5 | 9.4 | 6.1 | 4 | 79 | Não Atende
50 | 37.3 | 4100 | 34 | 25 | 63.9 | 42 | 24.6 | 15.8 | 10.2 | 4.3 | 3 | 79 | Não Atende
50 | 37.1 | 4100 | 34 | 25 | 91 | 60.6 | 35.5 | 22.2 | 13.7 | 5.5 | 3.2 | 79 | Não Atende
50 | 36.9 | 4100 | 34 | 25 | 58.5 | 41.1 | 26.1 | 18.8 | 11.9 | 6.1 | 3 | 56 | Não Atende | km 37 = H. 37,000
50 | 36.7 | 4100 | 34 | 25 | 49.3 | 29.6 | 16 | 9.2 | 6.6 | 3.8 | 3 | 56 | Não Atende
50 | 36.5 | 4100 | 34 | 25 | 25.8 | 14.9 | 8.2 | 5.2 | 3.6 | 2.7 | 2.4 | 56 | Não Atende
50 | 36.3 | 4100 | 35 | 25 | 46.9 | 31.8 | 17.9 | 11.6 | 7.8 | 4.9 | 3.3 | 56 | Não Atende
50 | 36.1 | 4100 | 35 | 25 | 29 | 20.1 | 12 | 7.5 | 5 | 2.9 | 2.2 | 56 | Não Atende
50 | 35.9 | 4100 | 35 | 25 | 46.3 | 29.3 | 16.3 | 9.9 | 6.3 | 3.7 | 2.8 | 51 | Não Atende | km 36 = H. 36,000
50 | 35.7 | 4100 | 34 | 25 | 44 | 26.4 | 14.1 | 8.4 | 6.2 | 4 | 3 | 51 | Não Atende
50 | 35.5 | 4100 | 34 | 25 | 45.7 | 28.2 | 15.4 | 10.2 | 7.4 | 4.9 | 3.7 | 51 | Não Atende
50 | 35.3 | 4100 | 34 | 25 | 41.9 | 25.6 | 14.2 | 8.7 | 5.4 | 2.8 | 1.8 | 51 | Não Atende
50 | 35.1 | 4100 | 35 | 25 | 53.4 | 34.3 | 18.7 | 11 | 7.2 | 3.4 | 2 | 51 | Não Atende
50 | 34.9 | 4100 | 34 | 25 | 54.3 | 30.5 | 15.3 | 9.7 | 7.9 | 6.5 | 5.2 | 55 | Não Atende | km 35 = H. 34,985
50 | 34.7 | 4100 | 35 | 25 | 51.9 | 31.7 | 17.1 | 10.3 | 7.1 | 3.3 | 2.7 | 55 | Não Atende
50 | 34.5 | 4100 | 35 | 25 | 52.7 | 33.5 | 18.6 | 11.2 | 7.5 | 3.8 | 2.9 | 55 | Não Atende
50 | 34.3 | 4100 | 35 | 25 | 45.6 | 27.3 | 14.4 | 8 | 5 | 2.4 | 1.7 | 55 | Não Atende
50 | 34.1 | 4100 | 35 | 25 | 38.9 | 21.9 | 12.3 | 8.7 | 4.8 | 1.3 | 1.1 | 55 | Não Atende
50 | 33.9 | 4100 | 36 | 25 | 29.5 | 15.8 | 8.7 | 6 | 4.3 | 2.8 | 2.1 | 45 | Atende | km 34 = H. 34,000
50 | 33.7 | 4100 | 36 | 25 | 32.1 | 17 | 8.7 | 4.9 | 3 | 1.7 | 1.2 | 45 | Atende
50 | 33.5 | 4100 | 36 | 25 | 31.3 | 18 | 9.6 | 5.7 | 4.1 | 2.3 | 1.7 | 45 | Atende
50 | 33.3 | 4100 | 36 | 25 | 26.6 | 17.1 | 10.1 | 6.7 | 4.2 | 2.5 | 1.9 | 45 | Atende
50 | 33.1 | 4100 | 36 | 25 | 52.9 | 37.5 | 22.9 | 15.3 | 10.1 | 5.8 | 4.6 | 45 | Atende
50 | 32.9 | 4100 | 36 | 25 | 37.1 | 21.7 | 12.1 | 7.9 | 5.3 | 3.5 | 3 | 47 | Atende | km 33 = H. 33,000
50 | 32.7 | 4100 | 36 | 25 | 51.7 | 36 | 20.9 | 12.8 | 8.8 | 5.2 | 2.2 | 47 | Atende
50 | 32.5 | 4100 | 36 | 25 | 38.4 | 23.7 | 13.8 | 9.3 | 6.2 | 3.9 | 3 | 47 | Atende
50 | 32.3 | 4100 | 36 | 25 | 33.8 | 22.3 | 13.6 | 9.4 | 7 | 4.5 | 3.3 | 47 | Atende
50 | 32.1 | 4100 | 36 | 25 | 39.2 | 21.2 | 10.2 | 6.3 | 5.3 | 3.8 | 2.9 | 47 | Atende
50 | 31.9 | 4100 | 36 | 25 | 54.3 | 34.9 | 19.1 | 12.9 | 9.6 | 6.2 | 4.6 | 54 | Não Atende | km 32 = H. 32,000
50 | 31.7 | 4100 | 36 | 25 | 55.3 | 37.5 | 23 | 16.3 | 10.8 | 6.4 | 4.6 | 54 | Não Atende
50 | 31.5 | 4100 | 36 | 25 | 33 | 20.9 | 12.5 | 8.6 | 6 | 3.2 | 2.6 | 54 | Não Atende
50 | 31.3 | 4100 | 36 | 25 | 31.3 | 22.8 | 14.5 | 10.4 | 7.4 | 4 | 2.7 | 54 | Não Atende
50 | 31.1 | 4100 | 36 | 25 | 27.4 | 20 | 12.9 | 9.2 | 5.9 | 3.2 | 2.6 | 54 | Não Atende
50 | 30.9 | 4100 | 36 | 25 | 21.7 | 15 | 9.5 | 7.4 | 5.5 | 3.4 | 2.5 | 39 | Atende | km 31 = H. 31,000
50 | 30.7 | 4100 | 36 | 25 | 22.2 | 15.7 | 9.9 | 7.7 | 5.9 | 3.8 | 3 | 39 | Atende
50 | 30.5 | 4100 | 36 | 25 | 43.9 | 27.7 | 15 | 9.3 | 6.6 | 3.4 | 2.5 | 39 | Atende
50 | 30.3 | 4100 | 36 | 25 | 35 | 20.9 | 12.7 | 8.2 | 5.4 | 3.4 | 2.6 | 39 | Atende
50 | 30.1 | 4100 | 36 | 25 | 21.7 | 15.4 | 10.4 | 8.7 | 6.4 | 4 | 3 | 39 | Atende
50 | 29.9 | 4100 | 37 | 25 | 24.6 | 18.9 | 12.8 | 9.8 | 6.7 | 3.3 | 1.9 | 41 | Atende | km 30 = H. 30,000
50 | 29.7 | 4100 | 37 | 25 | 31.5 | 23.2 | 14.9 | 12.2 | 8.7 | 5.1 | 3.4 | 41 | Atende
50 | 29.5 | 4100 | 37 | 25 | 28.7 | 19.6 | 11.3 | 7.3 | 4.8 | 2.5 | 1.8 | 41 | Atende
50 | 29.3 | 4100 | 37 | 25 | 42.5 | 28 | 14.8 | 8.4 | 5.8 | 3 | 2.4 | 41 | Atende
50 | 29.1 | 4100 | 37 | 25 | 39.6 | 25.3 | 13.1 | 7.5 | 5.1 | 2.3 | 1.9 | 41 | Atende
50 | 28.9 | 4100 | 37 | 25 | 50 | 30.1 | 15.9 | 9.9 | 6 | 2.5 | 1.9 | 57 | Não Atende | km 29 = H. 29,000
50 | 28.7 | 4100 | 37 | 25 | 46.7 | 32.5 | 18.4 | 11.8 | 7 | 3 | 1.7 | 57 | Não Atende
50 | 28.5 | 4100 | 37 | 25 | 27.2 | 19.5 | 11.7 | 7.7 | 4.6 | 1.9 | 1 | 57 | Não Atende
50 | 28.3 | 4100 | 37 | 25 | 48.7 | 31.9 | 17.8 | 11.9 | 7.4 | 3.8 | 2.6 | 57 | Não Atende
50 | 28.1 | 4100 | 37 | 25 | 56.7 | 38.1 | 19.2 | 13.1 | 8.8 | 4.3 | 3.2 | 57 | Não Atende
50 | 27.9 | 4100 | 37 | 25 | 45 | 27.6 | 15.2 | 11 | 8.2 | 5.7 | 4.6 | 43 | Atende | km 28 = H. 28,000
50 | 27.7 | 4100 | 37 | 25 | 42.4 | 28.7 | 17.8 | 13.5 | 8.9 | 5.5 | 3.5 | 43 | Atende
50 | 27.5 | 4100 | 37 | 25 | 17.5 | 13.8 | 8.8 | 6.2 | 3.7 | 1.7 | 1 | 43 | Atende
50 | 27.3 | 4100 | 37 | 25 | 21 | 14.6 | 9.6 | 7.3 | 4.7 | 1.9 | 1.4 | 43 | Atende
50 | 27.1 | 4100 | 38 | 25 | 27.5 | 19.2 | 11.4 | 8.1 | 5.1 | 2.8 | 1.9 | 43 | Atende
50 | 26.9 | 4100 | 38 | 25 | 30.3 | 21.6 | 13.4 | 9.8 | 6.8 | 3.4 | 2.5 | 50 | Atende | km 27 = H. 27,000
50 | 26.7 | 4100 | 37 | 25 | 38.1 | 24.8 | 13.9 | 9.5 | 6.4 | 3.1 | 2.3 | 50 | Atende
50 | 26.5 | 4100 | 37 | 25 | 47.2 | 26.7 | 14.5 | 10.1 | 6.8 | 3.6 | 2.6 | 50 | Atende
50 | 26.3 | 4100 | 37 | 25 | 51.3 | 33.2 | 17.9 | 11.3 | 6.8 | 3.5 | 2.6 | 50 | Atende
50 | 26.1 | 4100 | 37 | 25 | 40.8 | 29 | 17.3 | 12.2 | 7.2 | 3.1 | 2.1 | 50 | Atende
50 | 25.9 | 4100 | 37 | 25 | 34.2 | 23.5 | 13.8 | 9.4 | 6 | 3.2 | 2.3 | 50 | Atende | km 26 = H. 25,980
50 | 25.7 | 4100 | 37 | 25 | 46.1 | 31.8 | 17.5 | 11 | 7.1 | 3 | 2.1 | 50 | Atende
50 | 25.5 | 4100 | 37 | 25 | 53 | 33.7 | 18.5 | 12.1 | 7.6 | 3.3 | 2.4 | 50 | Atende
50 | 25.3 | 4100 | 37 | 25 | 34.3 | 26.6 | 15.8 | 10.6 | 6.6 | 2.8 | 1.8 | 50 | Atende
50 | 25.1 | 4100 | 37 | 25 | 20.8 | 14.8 | 9.9 | 8.3 | 6 | 3.7 | 2.6 | 50 | Atende
50 | 24.9 | 4100 | 36 | 25 | 32.4 | 22.8 | 13.8 | 9.8 | 6.4 | 2.7 | 1.9 | 37 | Atende
50 | 24.7 | 4100 | 36 | 25 | 29.9 | 20.6 | 12.4 | 8.8 | 5.4 | 3 | 2 | 37 | Atende
50 | 24.5 | 4100 | 36 | 25 | 38.5 | 26.3 | 14.8 | 9.2 | 5.6 | 2.6 | 1.9 | 37 | Atende
50 | 24.3 | 4100 | 36 | 25 | 33.3 | 20.8 | 12.3 | 8.1 | 4.8 | 2.5 | 2 | 37 | Atende
50 | 24.1 | 4100 | 36 | 25 | 24.9 | 16 | 9.3 | 6.3 | 4.3 | 2.2 | 1.5 | 37 | Atende
50 | 23.9 | 4100 | 36 | 25 | 28.8 | 19.2 | 11.4 | 8.1 | 5.1 | 3 | 2.1 | 39 | Atende
50 | 23.7 | 4100 | 36 | 25 | 27.5 | 19.9 | 11.9 | 8.5 | 5.6 | 2.7 | 1.8 | 39 | Atende
50 | 23.5 | 4100 | 36 | 25 | 24.5 | 15.9 | 9.5 | 6.7 | 4.7 | 2.2 | 1.5 | 39 | Atende
50 | 23.3 | 4100 | 36 | 25 | 45.5 | 29.3 | 16.7 | 11.1 | 7.2 | 4.4 | 3.5 | 39 | Atende
50 | 23.1 | 4100 | 36 | 25 | 27.4 | 21.1 | 13.3 | 9.8 | 5.6 | 2.2 | 1.4 | 39 | Atende
50 | 22.9 | 4100 | 36 | 25 | 16 | 10.8 | 6.7 | 5.4 | 4.1 | 3.2 | 2.4 | 31 | Atende | km 23 = H. 23,000
50 | 22.7 | 4100 | 36 | 25 | 20.6 | 16 | 9.8 | 7.1 | 5 | 2.9 | 2.2 | 31 | Atende
50 | 22.5 | 4100 | 37 | 25 | 32.3 | 23.5 | 14.2 | 9.5 | 5.9 | 3.3 | 2.4 | 31 | Atende
50 | 22.3 | 4100 | 37 | 25 | 24.7 | 17.5 | 10.6 | 7.7 | 4.5 | 2.3 | 1.6 | 31 | Atende
50 | 22.1 | 4100 | 37 | 25 | 28.3 | 21.1 | 13 | 9.8 | 6.6 | 3.2 | 2.1 | 31 | Atende
50 | 21.9 | 4100 | 37 | 25 | 39.4 | 27.6 | 14.1 | 8.8 | 6 | 2.8 | 1.8 | 38 | Atende | km 22 = H. 22,000
50 | 21.7 | 4100 | 37 | 25 | 28.1 | 20 | 11.6 | 8.2 | 5.3 | 3 | 2.3 | 38 | Atende
50 | 21.5 | 4100 | 37 | 25 | 31.2 | 20.3 | 11.6 | 8 | 5.7 | 3 | 2 | 38 | Atende
50 | 21.3 | 4100 | 37 | 25 | 28.2 | 16.5 | 9.2 | 6.3 | 3.8 | 1.9 | 1.7 | 38 | Atende
50 | 21.1 | 4100 | 37 | 25 | 36.1 | 33.8 | 20 | 9.2 | 5.5 | 2.6 | 1.9 | 38 | Atende
50 | 20.9 | 4100 | 37 | 25 | 28 | 18.4 | 10.6 | 7.4 | 5.4 | 3 | 2.2 | 39 | Atende | km 21 = H. 20,985
50 | 20.7 | 4100 | 36 | 25 | 30.5 | 24.2 | 13.7 | 4.9 | 3.4 | 1.5 | 1.2 | 39 | Atende
50 | 20.5 | 4100 | 36 | 25 | 34.2 | 21.7 | 12.4 | 7.9 | 5 | 2.8 | 2.1 | 39 | Atende
50 | 20.3 | 4100 | 36 | 25 | 40.5 | 31 | 18.1 | 10.3 | 6.3 | 2.4 | 1.6 | 39 | Atende
50 | 20.1 | 4100 | 36 | 25 | 38.2 | 22.8 | 12.4 | 8 | 4.7 | 2.3 | 1.7 | 39 | Atende
50 | 19.9 | 4100 | 36 | 25 | 50.3 | 30.4 | 19.6 | 9.4 | 6.8 | 3.7 | 3.1 | 51 | Não Atende | km 20 = H. 20,000
50 | 19.7 | 4100 | 36 | 25 | 52 | 37.1 | 20.8 | 11.6 | 7.4 | 3.8 | 3.1 | 51 | Não Atende
50 | 19.5 | 4100 | 36 | 25 | 32.8 | 21.8 | 12.6 | 8.4 | 6 | 3.2 | 2.6 | 51 | Não Atende
50 | 19.3 | 4100 | 36 | 25 | 40.9 | 19.7 | 11.2 | 7 | 5.1 | 2.6 | 1.9 | 51 | Não Atende
50 | 19.1 | 4100 | 36 | 25 | 27.5 | 19.7 | 11.3 | 7.1 | 4.4 | 2.2 | 1.7 | 51 | Não Atende
50 | 18.9 | 4100 | 36 | 25 | 31.3 | 18.4 | 10 | 6 | 3.8 | 1.8 | 1.4 | 30 | Atende | km 19 = H. 19,000
50 | 18.7 | 4100 | 36 | 25 | 22.5 | 13.2 | 7.8 | 5.3 | 3.4 | 1.5 | 1.2 | 30 | Atende
50 | 18.5 | 4100 | 36 | 25 | 23.9 | 15.5 | 8.6 | 5.5 | 3.7 | 1.5 | 1.2 | 30 | Atende
50 | 18.3 | 4100 | 36 | 25 | 28.2 | 15.3 | 8 | 5.2 | 3.8 | 1.9 | 1.5 | 30 | Atende
50 | 18.1 | 4100 | 36 | 25 | 24.4 | 13.9 | 7.8 | 5 | 3.4 | 1.5 | 1.2 | 30 | Atende
50 | 17.9 | 4100 | 36 | 25 | 35.5 | 20.6 | 10.8 | 5.9 | 3.4 | 1.3 | 1.1 | 50 | Atende | km 18 = H. 18,000
50 | 17.7 | 4100 | 36 | 25 | 23.2 | 16.9 | 9.7 | 6.5 | 4.2 | 2.1 | 1.7 | 50 | Atende
50 | 17.5 | 4100 | 36 | 25 | 15.2 | 9.8 | 5.6 | 3.4 | 2 | 0.9 | 0.8 | 50 | Atende
50 | 17.3 | 4100 | 37 | 25 | 29.2 | 20.7 | 11.6 | 7.2 | 5 | 2.2 | 1.8 | 50 | Atende
50 | 17.1 | 4100 | 37 | 25 | 60.5 | 27.5 | 12.3 | 7.3 | 4.8 | 2.8 | 2.2 | 50 | Atende
50 | 16.9 | 4100 | 37 | 25 | 28.1 | 18.4 | 11.1 | 7.2 | 6.3 | 5.4 | 5.3 | 40 | Atende | km 17 = H. 17,000
50 | 16.7 | 4100 | 37 | 25 | 33.7 | 23.3 | 11.9 | 6.6 | 4.1 | 2.5 | 2 | 40 | Atende
50 | 16.5 | 4100 | 37 | 25 | 34.3 | 21.4 | 11.1 | 7.7 | 4.9 | 2.2 | 1.8 | 40 | Atende
50 | 16.3 | 4100 | 37 | 25 | 41 | 25.6 | 12.8 | 7.2 | 4.4 | 2.3 | 1.4 | 40 | Atende
50 | 16.1 | 4100 | 37 | 25 | 18.5 | 14.1 | 9 | 6.7 | 4.4 | 2.6 | 1.8 | 40 | Atende
50 | 15.9 | 4100 | 37 | 25 | 21.8 | 16.4 | 10.1 | 7.1 | 4.4 | 1.8 | 1.2 | 38 | Atende | km 16 = H. 16,000
50 | 15.7 | 4100 | 37 | 25 | 23.9 | 15.3 | 9.1 | 6 | 4.2 | 2 | 1.6 | 38 | Atende
50 | 15.5 | 4100 | 37 | 25 | 23 | 17.1 | 10 | 7 | 4.5 | 1.9 | 1.4 | 38 | Atende
50 | 15.3 | 4100 | 38 | 25 | 23 | 16.8 | 10.4 | 7.7 | 5.1 | 2.4 | 1.4 | 38 | Atende
50 | 15.1 | 4100 | 38 | 25 | 46.8 | 32.1 | 18.7 | 9.9 | 5.8 | 2.9 | 1.9 | 38 | Atende
50 | 14.9 | 4100 | 38 | 25 | 36.3 | 24.8 | 14.8 | 10.3 | 7.3 | 4.3 | 3.2 | 34 | Atende | km 15 = H. 15,000
50 | 14.7 | 4100 | 38 | 25 | 24.9 | 19.6 | 12.1 | 8.6 | 5.2 | 2.4 | 2.2 | 34 | Atende
50 | 14.5 | 4100 | 38 | 25 | 28.6 | 18.2 | 11.1 | 7.7 | 4.6 | 2.3 | 1.7 | 34 | Atende
50 | 14.3 | 4100 | 38 | 25 | 28.2 | 21.1 | 12 | 8.5 | 5.6 | 2.4 | 1.7 | 34 | Atende
50 | 14.1 | 4100 | 38 | 25 | 29.7 | 17.5 | 9.5 | 6.3 | 4.4 | 2.3 | 1.8 | 34 | Atende
50 | 13.9 | 4100 | 38 | 25 | 50.4 | 35.2 | 19.3 | 12.1 | 7.5 | 2.8 | 2 | 49 | Atende
50 | 13.7 | 4100 | 38 | 25 | 31.8 | 21 | 12.5 | 9.5 | 6.6 | 3.5 | 2.2 | 49 | Atende
50 | 13.5 | 4100 | 39 | 25 | 46.9 | 28.4 | 15.4 | 10 | 6.9 | 3.6 | 2.7 | 49 | Atende
50 | 13.3 | 4100 | 39 | 25 | 32.1 | 18.9 | 10.3 | 7.2 | 4.6 | 2.5 | 1.8 | 49 | Atende
50 | 13.1 | 4100 | 39 | 25 | 39 | 25.7 | 13.5 | 8.4 | 5.2 | 2 | 1.4 | 49 | Atende
50 | 12.9 | 4100 | 39 | 25 | 44.3 | 25.5 | 12.9 | 7.8 | 5.1 | 2.2 | 1.7 | 41 | Atende | km 13 = H. 13,000
50 | 12.7 | 4100 | 39 | 25 | 30.8 | 20.2 | 11.3 | 7.3 | 5 | 2.5 | 2 | 41 | Atende
50 | 12.5 | 4100 | 39 | 25 | 8 | 4.4 | 3.4 | 3.2 | 2.3 | 2 | 1.6 | 41 | Atende
50 | 12.3 | 4100 | 39 | 25 | 6 | 2.4 | 2.3 | 2.2 | 2 | 1.5 | 1.2 | 41 | Atende
50 | 12.1 | 4100 | 39 | 25 | 31.3 | 19.4 | 10.9 | 7.5 | 5.1 | 2.4 | 1.8 | 41 | Atende
50 | 11.9 | 4100 | 38 | 25 | 25.2 | 15.7 | 8.7 | 5.4 | 2.8 | 1.1 | 1 | 40 | Atende | km 12 = H. 11,985
50 | 11.7 | 4100 | 38 | 25 | 33.9 | 19.7 | 9.9 | 6.4 | 4 | 3.2 | 2.3 | 40 | Atende
50 | 11.5 | 4100 | 38 | 25 | 43.3 | 28.1 | 13.9 | 9.4 | 6.3 | 2.9 | 2 | 40 | Atende
50 | 11.3 | 4100 | 38 | 25 | 22.3 | 15.7 | 9.7 | 7 | 4.2 | 2.2 | 1.5 | 40 | Atende
50 | 11.1 | 4100 | 39 | 25 | 33.8 | 24.8 | 14.6 | 10.6 | 6.7 | 3.8 | 2.7 | 40 | Atende
50 | 10.9 | 4100 | 39 | 25 | 29.6 | 19.4 | 11.7 | 9 | 6.6 | 3.9 | 3.1 | 54 | Não Atende | km 11 = H. 11,000
50 | 10.7 | 4100 | 39 | 25 | 18.1 | 12.4 | 7.9 | 6.3 | 5.1 | 3.2 | 2.3 | 54 | Não Atende
50 | 10.5 | 4100 | 39 | 25 | 67.2 | 43.4 | 23.6 | 17.5 | 12.2 | 7.7 | 5.6 | 54 | Não Atende
50 | 10.3 | 4100 | 39 | 25 | 20.8 | 15 | 9.7 | 7.4 | 4.7 | 2.1 | 1.4 | 54 | Não Atende
50 | 10.1 | 4100 | 39 | 25 | 35 | 26.2 | 16.5 | 12 | 7.9 | 3.5 | 2.2 | 54 | Não Atende
50 | 9.9 | 4100 | 39 | 25 | 42.3 | 22.4 | 13.8 | 10.7 | 8.2 | 5.9 | 4.5 | 37 | Atende | km 10 = H. 10,000
50 | 9.7 | 4100 | 39 | 25 | 23.7 | 14.7 | 8.8 | 6.2 | 4.1 | 1.8 | 1 | 37 | Atende
50 | 9.5 | 4100 | 39 | 25 | 31.5 | 23.7 | 14.8 | 11.2 | 7.9 | 4.2 | 3 | 37 | Atende
50 | 9.3 | 4100 | 39 | 25 | 20.4 | 13.6 | 8.6 | 6.5 | 4.6 | 2.5 | 1.8 | 37 | Atende
50 | 9.1 | 4100 | 39 | 25 | 18.4 | 14.2 | 9.3 | 7.2 | 5.3 | 2.9 | 2.2 | 37 | Atende
50 | 8.9 | 4100 | 39 | 25 | 27.8 | 18.4 | 10.2 | 7.2 | 4.7 | 2.6 | 1.7 | 39 | Atende | km 9 = H. 9,000
50 | 8.7 | 4100 | 39 | 25 | 17.9 | 13.5 | 8.2 | 6 | 3.6 | 2.1 | 1.4 | 39 | Atende
50 | 8.5 | 4100 | 39 | 25 | 18.6 | 12 | 7.8 | 6.2 | 4.1 | 2.3 | 1.5 | 39 | Atende
50 | 8.3 | 4100 | 39 | 25 | 42.8 | 30.3 | 19.2 | 14 | 8.7 | 3.3 | 2.1 | 39 | Atende
50 | 8.1 | 4100 | 38 | 25 | 34.7 | 23.3 | 13.6 | 9.6 | 5.9 | 3 | 2.1 | 39 | Atende
50 | 7.9 | 4100 | 38 | 25 | 26.2 | 18.7 | 11.6 | 8.8 | 5.7 | 3.2 | 2.3 | 40 | Atende | km 8 = H. 8,000
50 | 7.7 | 4100 | 38 | 25 | 34.8 | 22.7 | 12.4 | 7.6 | 4.9 | 2.6 | 2 | 40 | Atende
50 | 7.5 | 4100 | 38 | 25 | 40.3 | 27.7 | 16.8 | 9.9 | 5.8 | 2.8 | 2.2 | 40 | Atende
50 | 7.3 | 4100 | 38 | 25 | 36.7 | 26.5 | 16.4 | 13.3 | 10 | 7.3 | 5.2 | 40 | Atende
50 | 7.1 | 4100 | 38 | 25 | 36.8 | 27.9 | 14.7 | 8.9 | 6.2 | 3.3 | 2.5 | 40 | Atende
50 | 6.9 | 4100 | 38 | 25 | 22 | 13.6 | 8.3 | 6.6 | 4.8 | 3.2 | 2.5 | 46 | Atende | km 7 = H. 6,985
50 | 6.7 | 4100 | 38 | 25 | 23 | 16 | 10.1 | 7.6 | 5.1 | 2.7 | 1.9 | 46 | Atende
50 | 6.5 | 4100 | 38 | 25 | 55 | 45 | 23.5 | 14.1 | 8.9 | 4.6 | 2.8 | 46 | Atende
50 | 6.3 | 4100 | 38 | 25 | 37.4 | 26.6 | 16 | 12.7 | 9.6 | 7.4 | 5.8 | 46 | Atende
50 | 6.1 | 4100 | 38 | 25 | 17.6 | 11.6 | 7.4 | 5.5 | 3.5 | 1.8 | 1.3 | 46 | Atende
50 | 5.9 | 4100 | 38 | 25 | 31.8 | 21.7 | 14.3 | 9.7 | 6.6 | 2.9 | 1.6 | 31 | Atende | km 6 = H. 6,000
50 | 5.7 | 4100 | 38 | 25 | 24.1 | 15.9 | 9.6 | 7.8 | 5.4 | 3.5 | 2.2 | 31 | Atende
50 | 5.5 | 4100 | 38 | 25 | 17.6 | 10.5 | 7.6 | 7 | 6.2 | 4.9 | 4 | 31 | Atende
50 | 5.3 | 4100 | 38 | 25 | 30.3 | 21 | 12.4 | 8.6 | 5.9 | 2.9 | 2.1 | 31 | Atende
50 | 5.1 | 4100 | 38 | 25 | 24.8 | 15.2 | 8.2 | 6 | 4.2 | 2.3 | 1.5 | 31 | Atende
50 | 4.9 | 4100 | 38 | 25 | 42.6 | 32.1 | 19.5 | 15.3 | 11.9 | 8.1 | 6.2 | 36 | Atende | km 5 = H. 5,000
50 | 4.7 | 4100 | 38 | 25 | 26.5 | 16.8 | 9.6 | 6.7 | 4.4 | 2.5 | 1.8 | 36 | Atende
50 | 4.5 | 4100 | 38 | 25 | 16.9 | 11.3 | 7.1 | 5.4 | 3.9 | 2.2 | 1.4 | 36 | Atende
50 | 4.3 | 4100 | 38 | 25 | 25.1 | 17.9 | 10.1 | 7 | 5 | 2.6 | 1.9 | 36 | Atende
50 | 4.1 | 4100 | 38 | 25 | 15.4 | 11.6 | 7.3 | 5.9 | 4 | 2.6 | 1.7 | 36 | Atende
50 | 3.9 | 4100 | 38 | 25 | 14.8 | 10.4 | 6.7 | 5.3 | 3.7 | 2.4 | 1.8 | 28 | Atende | km 4 = H. 4,000
50 | 3.7 | 4100 | 38 | 25 | 25.6 | 15.8 | 8.6 | 5.5 | 3.8 | 1.9 | 1.4 | 28 | Atende
50 | 3.5 | 4100 | 38 | 25 | 22 | 13 | 7 | 4.9 | 2.9 | 1.6 | 1 | 28 | Atende
50 | 3.3 | 4100 | 38 | 25 | 19 | 12.5 | 7.5 | 5.5 | 3.4 | 2 | 1.4 | 28 | Atende
50 | 3.1 | 4100 | 39 | 25 | 30.5 | 18.6 | 11.2 | 9 | 6.7 | 5 | 3.7 | 28 | Atende
50 | 2.9 | 4100 | 39 | 25 | 42 | 30.9 | 17.6 | 12.3 | 7.8 | 3.1 | 2.2 | 55 | Não Atende | km 3 = H. 3,000
50 | 2.7 | 4100 | 38 | 25 | 17.1 | 9.7 | 5.7 | 4 | 3 | 1.4 | 1 | 55 | Não Atende
50 | 2.5 | 4100 | 38 | 25 | 42.7 | 28.5 | 15 | 9.4 | 6.2 | 3.5 | 2.7 | 55 | Não Atende
50 | 2.3 | 4100 | 39 | 25 | 36 | 25.9 | 14.3 | 10.1 | 7.4 | 4.7 | 3.8 | 55 | Não Atende
50 | 2.1 | 4100 | 39 | 25 | 60.2 | 40.3 | 21.3 | 15.6 | 11.8 | 8.2 | 6.4 | 55 | Não Atende
50 | 1.9 | 4100 | 39 | 25 | 45.1 | 30.2 | 16.8 | 10.7 | 6.1 | 2.5 | 1.6 | 39 | Atende | km 2 = H. 1,985
50 | 1.7 | 4100 | 39 | 25 | 23.4 | 13.6 | 8.1 | 6.1 | 3.8 | 2.3 | 1.5 | 39 | Atende
50 | 1.5 | 4100 | 39 | 25 | 26.2 | 16.4 | 9.9 | 7 | 4.5 | 2.4 | 1.7 | 39 | Atende
50 | 1.3 | 4100 | 39 | 25 | 25.6 | 17.6 | 10.1 | 7.3 | 4.6 | 2.7 | 2.1 | 39 | Atende
50 | 1.1 | 4100 | 39 | 25 | 31.4 | 20.8 | 11.6 | 7.8 | 5.7 | 3.1 | 2.3 | 39 | Atende
50 | 0.9 | 4100 | 38 | 25 | 41.3 | 27.7 | 15.3 | 9.5 | 5.8 | 2.5 | 1.6 | 45 | Atende | km 1 = H. 1,000
50 | 0.7 | 4100 | 38 | 25 | 40.3 | 25.3 | 13.2 | 8.2 | 5.5 | 2.3 | 1.5 | 45 | Atende
50 | 0.5 | 4100 | 38 | 25 | 36.5 | 25.7 | 14.6 | 9.1 | 5.5 | 2.5 | 1.9 | 45 | Atende
50 | 0.3 | 4100 | 39 | 25 | 44.3 | 25.6 | 11.7 | 7.3 | 4.7 | 2.5 | 1.9 | 45 | Atende
50 | 0.1 | 4100 | 39 | 25 | 42.4 | 26.8 | 13.7 | 8.9 | 6 | 3.5 | 2.4 | 45 | Atende
50 | 0 | 4100 | 39 | 25 | 26.7 | 16.9 | 8.9 | 5.3 | 3.4 | 1.2 | 0.9 | 45 | Atende

## FWD NF2
Condição Deflectométrica - Dc
| RODOVIA: | BR-153/GO | INICIAL: | 442.9 | PISTA: | Norte | OPERADOR: |  | Jhones | [5 empty] | SENTIDO: | Decrescente
| DATA: | 2022-09-09 | FINAL: | 417.8 | FAIXA: | 2 | EQUIPAMENTO: |  | Falling Weight Deflectometer | [5 empty] | RAIO DE APLICAÇÃO: | 15 cm
| Posição (km) | Força | Temperatura (ºC) |  | Valores de Deflexão (0,01mm) | [6 empty] | Dc | PER | Observação
Limite PER - Dc |  | (kgf) | Ar | Pav | D0 | D20 | D30 | D45 | D60 | D90 | D120
50 | 442.9 | 4100 | 33 | 25 | 76.1 | 54.3 | 30.1 | 19.2 | 11.1 | 4.8 | 3.1 | 64 | Não Atende
50 | 442.8 | 4100 | 34 | 25 | 60.2 | 35.4 | 17.7 | 10.8 | 6 | 2.7 | 1.7 | 64 | Não Atende
50 | 442.7 | 4100 | 34 | 25 | 53.2 | 37.6 | 18.4 | 11.1 | 5.6 | 2.5 | 1.8 | 64 | Não Atende
50 | 442.6 | 4100 | 34 | 25 | 50.8 | 32 | 16.6 | 10.4 | 5.5 | 2.2 | 1.5 | 64 | Não Atende
50 | 442.5 | 4100 | 34 | 25 | 51.9 | 31.1 | 14.7 | 9 | 5.2 | 2.5 | 2.1 | 64 | Não Atende
50 | 442.4 | 4100 | 34 | 25 | 53.7 | 30.9 | 15.6 | 8.7 | 4.2 | 2.5 | 1.3 | 64 | Não Atende
50 | 442.3 | 4100 | 34 | 25 | 32.6 | 24.1 | 13.7 | 9.4 | 6 | 3.1 | 1.9 | 64 | Não Atende
50 | 442.2 | 4100 | 34 | 25 | 39.5 | 22.1 | 12.1 | 7.9 | 4.7 | 2.3 | 1.7 | 64 | Não Atende
50 | 442.1 | 4100 | 34 | 25 | 36.7 | 21 | 11 | 6.2 | 3.2 | 1.9 | 1.5 | 64 | Não Atende
50 | 442 | 4100 | 34 | 25 | 42.7 | 23.2 | 12 | 7.8 | 4.8 | 2.9 | 2.2 | 50 | Atende | km 442 = H. 442,062
50 | 441.9 | 4100 | 34 | 25 | 55.4 | 33.5 | 18 | 11.2 | 6.4 | 3.8 | 3.4 | 50 | Atende
50 | 441.8 | 4100 | 33 | 25 | 43.7 | 26.1 | 13.3 | 7.3 | 3.5 | 3.1 | 1.2 | 50 | Atende
50 | 441.7 | 4100 | 33 | 25 | 51.8 | 28.4 | 15.2 | 11.2 | 6.9 | 5.2 | 3.2 | 50 | Atende
50 | 441.6 | 4100 | 33 | 25 | 42.6 | 24.4 | 12.8 | 7.4 | 4.4 | 2.9 | 2.5 | 50 | Atende
50 | 441.5 | 4100 | 33 | 25 | 36.4 | 24.2 | 8.9 | 5 | 2.4 | 1.1 | 0.9 | 50 | Atende
50 | 441.4 | 4100 | 33 | 25 | 43.1 | 23.2 | 12.5 | 6.8 | 3.1 | 2.1 | 1 | 50 | Atende
50 | 441.3 | 4100 | 33 | 25 | 43.5 | 25.7 | 12.8 | 7.1 | 3.4 | 1.2 | 1 | 50 | Atende
50 | 441.1 | 4100 | 33 | 25 | 39.2 | 25.6 | 13.6 | 8.2 | 4.5 | 1.5 | 1.1 | 50 | Atende | OAE = H. 441,213 a441,182
50 | 441 | 4100 | 33 | 25 | 41.1 | 24.5 | 13 | 8.1 | 4.4 | 1.6 | 1.2 | 48 | Atende
50 | 440.9 | 4100 | 33 | 25 | 38.4 | 25.5 | 12.5 | 7 | 3.5 | 1 | 0.9 | 48 | Atende
50 | 440.8 | 4100 | 33 | 25 | 33.2 | 16.2 | 8.2 | 4.9 | 2.8 | 1.1 | 0.9 | 48 | Atende
50 | 440.7 | 4100 | 33 | 25 | 29.2 | 16.8 | 8.8 | 5.6 | 3.4 | 2 | 1.7 | 48 | Atende
50 | 440.6 | 4100 | 32 | 25 | 43.8 | 24.7 | 12.6 | 7.4 | 4.1 | 2.2 | 1.7 | 48 | Atende
50 | 440.5 | 4100 | 32 | 25 | 20.3 | 12.3 | 6.6 | 5.1 | 3.2 | 2.7 | 2.6 | 48 | Atende
50 | 440.4 | 4100 | 32 | 25 | 40.8 | 23.3 | 12.3 | 8.3 | 4.4 | 2.5 | 2.4 | 48 | Atende
50 | 440.3 | 4100 | 32 | 25 | 39.7 | 23.2 | 12.8 | 8.5 | 5.4 | 3.5 | 2.9 | 48 | Atende
50 | 440.2 | 4100 | 32 | 25 | 51.7 | 27.1 | 13.7 | 9 | 5.5 | 3.4 | 2.7 | 48 | Atende
50 | 440.1 | 4100 | 32 | 25 | 51.1 | 30.6 | 16.1 | 10.4 | 6.5 | 3.6 | 3 | 48 | Atende
50 | 440 | 4100 | 32 | 25 | 53.8 | 33.8 | 17.8 | 11 | 6.6 | 4 | 3.1 | 55 | Não Atende | km 440 = H. 439,982
50 | 439.9 | 4100 | 32 | 25 | 33.8 | 24 | 14.3 | 9.9 | 6.4 | 3.7 | 3 | 55 | Não Atende
50 | 439.8 | 4100 | 32 | 25 | 66.2 | 47.2 | 24.5 | 14.1 | 7.2 | 5.6 | 3.6 | 55 | Não Atende
50 | 439.7 | 4100 | 32 | 25 | 45.7 | 26.8 | 11.4 | 6.3 | 2.9 | 1.7 | 1 | 55 | Não Atende
50 | 439.6 | 4100 | 32 | 25 | 41 | 26.2 | 14.5 | 8.7 | 4.3 | 1.5 | 0.9 | 55 | Não Atende | OAE = H. 439,673 a 439,621
50 | 439.5 | 4100 | 32 | 25 | 40.2 | 27.6 | 15.9 | 9 | 4.5 | 1.8 | 1.2 | 55 | Não Atende
50 | 439.4 | 4100 | 32 | 25 | 46.1 | 30.3 | 15.7 | 9.1 | 4.4 | 1.6 | 1.3 | 55 | Não Atende
50 | 439.3 | 4100 | 32 | 25 | 43.3 | 25.6 | 12.8 | 7.5 | 3.9 | 2.5 | 1.6 | 55 | Não Atende
50 | 439.2 | 4100 | 32 | 25 | 45.6 | 28.4 | 14.7 | 9.1 | 4.5 | 1.8 | 1.3 | 55 | Não Atende
50 | 439.1 | 4100 | 32 | 25 | 33.5 | 19.8 | 10.5 | 6.9 | 4.3 | 2.7 | 2.3 | 55 | Não Atende
50 | 439 | 4100 | 32 | 25 | 53.3 | 31.8 | 18.1 | 12.5 | 7.7 | 4.2 | 3 | 53 | Não Atende | km 439 = H. 439,012
50 | 438.9 | 4100 | 32 | 25 | 49.6 | 25.1 | 12.9 | 8.3 | 5 | 3 | 2.5 | 53 | Não Atende
50 | 438.8 | 4100 | 32 | 25 | 53.3 | 31.3 | 15.8 | 10.8 | 6.9 | 3.2 | 2.8 | 53 | Não Atende
50 | 438.7 | 4100 | 32 | 25 | 52.9 | 32.2 | 17.7 | 9.2 | 6.7 | 4.1 | 3.3 | 53 | Não Atende
50 | 438.6 | 4100 | 32 | 25 | 48.9 | 27.7 | 14.8 | 10.5 | 7.2 | 4.8 | 4 | 53 | Não Atende
50 | 438.5 | 4100 | 32 | 25 | 37.6 | 24.1 | 14.3 | 10.1 | 6.9 | 3.6 | 2.8 | 53 | Não Atende
50 | 438.4 | 4100 | 32 | 25 | 35.1 | 22.4 | 12.5 | 8.3 | 5.4 | 3 | 2.6 | 53 | Não Atende
50 | 438.3 | 4100 | 32 | 25 | 27.5 | 17.3 | 9 | 5.6 | 3 | 2 | 1.4 | 53 | Não Atende
50 | 438.2 | 4100 | 32 | 25 | 38.6 | 23.7 | 13.5 | 9.1 | 5.5 | 3 | 2.7 | 53 | Não Atende
50 | 438.1 | 4100 | 32 | 25 | 46.9 | 42 | 29.1 | 23.7 | 16.2 | 9 | 6.2 | 53 | Não Atende
50 | 438 | 4100 | 32 | 25 | 46.6 | 31.2 | 18.5 | 13.3 | 8.8 | 5.1 | 3.7 | 58 | Não Atende
50 | 437.9 | 4100 | 32 | 25 | 64.8 | 49.8 | 30.7 | 20.6 | 12.7 | 8 | 5.5 | 58 | Não Atende
50 | 437.8 | 4100 | 32 | 25 | 51.8 | 33.3 | 19.9 | 14.4 | 10 | 5.6 | 4.3 | 58 | Não Atende
50 | 437.7 | 4100 | 32 | 25 | 40.3 | 28.4 | 16.6 | 12.3 | 8.2 | 5.4 | 4.4 | 58 | Não Atende
50 | 437.6 | 4100 | 32 | 25 | 61.7 | 45.6 | 28.2 | 21.8 | 14.2 | 6.5 | 3.9 | 58 | Não Atende
50 | 437.5 | 4100 | 32 | 25 | 48 | 34.2 | 22.8 | 17.5 | 11.2 | 5.6 | 3.7 | 58 | Não Atende | OAE = H. 437,544 a 437,508
50 | 437.4 | 4100 | 32 | 25 | 50.4 | 36.6 | 22.8 | 16.2 | 10.7 | 6.4 | 5.1 | 58 | Não Atende
50 | 437.3 | 4100 | 32 | 25 | 27 | 20.1 | 12.8 | 9.6 | 6.3 | 3.5 | 2.6 | 58 | Não Atende
50 | 437.2 | 4100 | 33 | 25 | 30.4 | 20.5 | 12.3 | 8.9 | 5.4 | 2.2 | 1.2 | 58 | Não Atende
50 | 437.1 | 4100 | 33 | 25 | 37.2 | 22.9 | 14.7 | 11.7 | 8.1 | 5.4 | 4.1 | 58 | Não Atende
50 | 437 | 4100 | 33 | 25 | 48.5 | 37.9 | 24.8 | 17.9 | 10.6 | 4.4 | 2.9 | 53 | Não Atende
50 | 436.9 | 4100 | 33 | 25 | 42.5 | 31.4 | 20.5 | 15.5 | 9.1 | 3.8 | 2.4 | 53 | Não Atende
50 | 436.8 | 4100 | 33 | 25 | 46.7 | 32.6 | 20.7 | 14.7 | 8 | 2.6 | 2.6 | 53 | Não Atende
50 | 436.7 | 4100 | 33 | 25 | 46.3 | 33.6 | 20.1 | 14.8 | 9.1 | 5 | 3.5 | 53 | Não Atende
50 | 436.6 | 4100 | 33 | 25 | 60.4 | 42.6 | 26.7 | 20.1 | 13.7 | 8.5 | 6 | 53 | Não Atende
50 | 436.5 | 4100 | 33 | 25 | 44 | 24.6 | 14.3 | 10.2 | 7.1 | 3.6 | 3.1 | 53 | Não Atende
50 | 436.4 | 4100 | 34 | 25 | 44.2 | 27.1 | 15.1 | 10.3 | 6.7 | 3.9 | 3 | 53 | Não Atende
50 | 436.3 | 4100 | 34 | 25 | 46.7 | 30.3 | 18.2 | 13 | 8.9 | 4.7 | 2.4 | 53 | Não Atende
50 | 436.2 | 4100 | 34 | 25 | 22.6 | 17.3 | 11.9 | 9.2 | 6 | 2.9 | 1.9 | 53 | Não Atende
50 | 436.1 | 4100 | 34 | 25 | 36.4 | 23.4 | 13.9 | 10.6 | 6.8 | 3.6 | 2.5 | 53 | Não Atende
50 | 436 | 4100 | 34 | 25 | 36.3 | 24.4 | 13.5 | 8.4 | 5.2 | 2.8 | 1.9 | 49 | Atende | km 436 = H. 435,987
50 | 435.9 | 4100 | 34 | 25 | 42.8 | 27 | 15.6 | 11.9 | 8 | 4.1 | 2.7 | 49 | Atende
50 | 435.8 | 4100 | 34 | 25 | 42.8 | 26.9 | 15.3 | 11 | 6.3 | 3.3 | 2.5 | 49 | Atende
50 | 435.7 | 4100 | 33 | 25 | 41.8 | 31.4 | 21.5 | 17.4 | 11.4 | 5.9 | 4.2 | 49 | Atende
50 | 435.6 | 4100 | 33 | 25 | 44 | 32.9 | 20 | 14 | 8.5 | 3.9 | 2.5 | 49 | Atende
50 | 435.5 | 4100 | 33 | 25 | 36.9 | 21.9 | 12.7 | 9.1 | 6.1 | 3.4 | 2.3 | 49 | Atende
50 | 435.4 | 4100 | 33 | 25 | 29 | 19.5 | 12.1 | 8.9 | 5.5 | 2.8 | 2 | 49 | Atende
50 | 435.3 | 4100 | 33 | 25 | 49.2 | 31.7 | 18.5 | 13.1 | 7.6 | 3.8 | 2.7 | 49 | Atende
50 | 435.2 | 4100 | 33 | 25 | 50 | 35.8 | 22.5 | 16.5 | 9.9 | 3.7 | 2.3 | 49 | Atende
50 | 435.1 | 4100 | 33 | 25 | 48.9 | 30 | 18.9 | 10.6 | 8.8 | 5.4 | 1.6 | 49 | Atende
50 | 435 | 4100 | 33 | 25 | 42.2 | 33 | 21.9 | 17.5 | 12.2 | 5 | 4.3 | 57 | Não Atende | km 435 = H. 435,023
50 | 434.9 | 4100 | 33 | 25 | 45.7 | 29.9 | 17 | 11.9 | 8 | 4.9 | 3.5 | 57 | Não Atende
50 | 434.8 | 4100 | 33 | 25 | 58.2 | 42.4 | 25.6 | 17.9 | 10.9 | 6.4 | 5 | 57 | Não Atende
50 | 434.7 | 4100 | 33 | 25 | 44.4 | 29.4 | 18.2 | 13.2 | 9.3 | 5.2 | 4.1 | 57 | Não Atende
50 | 434.6 | 4100 | 33 | 25 | 39.7 | 25.2 | 16 | 12.1 | 8.5 | 5.6 | 4.3 | 57 | Não Atende
50 | 434.5 | 4100 | 33 | 25 | 19 | 13.6 | 9.1 | 7.1 | 4.7 | 2.5 | 1.6 | 57 | Não Atende
50 | 434.4 | 4100 | 33 | 25 | 49.1 | 26.3 | 12.4 | 7.5 | 4.8 | 3.9 | 2.8 | 57 | Não Atende
50 | 434.3 | 4100 | 33 | 25 | 47.9 | 26.8 | 14.6 | 8.8 | 5 | 2.5 | 1.7 | 57 | Não Atende | OAE = H. 343,356 a 434,304
50 | 434.2 | 4100 | 33 | 25 | 56.1 | 29.5 | 14.2 | 8.8 | 4.8 | 2 | 1.4 | 57 | Não Atende
50 | 434.1 | 4100 | 33 | 25 | 56 | 36.1 | 20.8 | 15.4 | 10.5 | 5.4 | 4.3 | 57 | Não Atende
50 | 434 | 4100 | 33 | 25 | 58.7 | 41.7 | 25.2 | 17.7 | 10.7 | 5.4 | 4 | 62 | Não Atende | km 434 = H. 433,962
50 | 433.9 | 4100 | 33 | 25 | 64.9 | 41.4 | 26.3 | 19.7 | 12.3 | 7.3 | 5 | 62 | Não Atende
50 | 433.8 | 4100 | 33 | 25 | 47.4 | 31 | 18.6 | 13.1 | 9.6 | 5 | 4.2 | 62 | Não Atende
50 | 433.7 | 4100 | 33 | 25 | 49.7 | 35.8 | 21.9 | 15.1 | 9.9 | 4.6 | 3.2 | 62 | Não Atende
50 | 433.6 | 4100 | 33 | 25 | 50.3 | 37.3 | 23.3 | 17.9 | 12.4 | 7 | 4.2 | 62 | Não Atende
50 | 433.5 | 4100 | 33 | 25 | 45.5 | 33.4 | 20.4 | 16.9 | 11.6 | 6.2 | 4.5 | 62 | Não Atende
50 | 433.4 | 4100 | 33 | 25 | 67.4 | 42.2 | 24.6 | 16.2 | 9.8 | 5.4 | 3.5 | 62 | Não Atende
50 | 433.3 | 4100 | 34 | 25 | 52.6 | 37.7 | 23.9 | 19.3 | 13.1 | 7.1 | 5.8 | 62 | Não Atende
50 | 433.2 | 4100 | 34 | 25 | 43.5 | 33.3 | 20.8 | 15.7 | 10.2 | 5.6 | 3.9 | 62 | Não Atende
50 | 433.1 | 4100 | 34 | 25 | 55.2 | 36.5 | 21.4 | 15.6 | 9.8 | 5.4 | 3.9 | 62 | Não Atende
50 | 433 | 4100 | 34 | 25 | 59.7 | 46.3 | 28.7 | 21.9 | 15.2 | 7.8 | 5.6 | 56 | Não Atende
50 | 432.9 | 4100 | 34 | 25 | 33.6 | 24.3 | 15.1 | 10.6 | 6.6 | 3.5 | 2.5 | 56 | Não Atende
50 | 432.8 | 4100 | 32 | 25 | 56.6 | 36.8 | 21.9 | 15.7 | 9.3 | 4.7 | 3.2 | 56 | Não Atende
50 | 432.7 | 4100 | 32 | 25 | 39.5 | 27.3 | 16.6 | 11.3 | 8.1 | 4.5 | 3 | 56 | Não Atende
50 | 432.6 | 4100 | 32 | 25 | 37.4 | 22.7 | 13.4 | 10.2 | 7 | 4 | 2.9 | 56 | Não Atende
50 | 432.5 | 4100 | 32 | 25 | 42.5 | 32.2 | 21 | 16.4 | 11.2 | 5.7 | 3.8 | 56 | Não Atende
50 | 432.4 | 4100 | 32 | 25 | 60.6 | 45.7 | 28.4 | 21.7 | 14.8 | 7.8 | 5.8 | 56 | Não Atende
50 | 432.3 | 4100 | 32 | 25 | 39.6 | 22.4 | 10.5 | 6 | 2.8 | 1.5 | 1.4 | 56 | Não Atende
50 | 432.2 | 4100 | 32 | 25 | 47.8 | 30.2 | 17.7 | 11.6 | 7.5 | 3.9 | 3.2 | 56 | Não Atende
50 | 432.1 | 4100 | 32 | 25 | 43.9 | 34.2 | 21.9 | 17.1 | 11.1 | 5.5 | 3.6 | 56 | Não Atende
50 | 432 | 4100 | 32 | 25 | 50.6 | 30.5 | 18.1 | 13.2 | 8.6 | 5.3 | 3.9 | 66 | Não Atende | km 432 = H. 431,982
50 | 431.9 | 4100 | 32 | 25 | 55.2 | 35.4 | 21.3 | 16.1 | 10.8 | 6 | 4.3 | 66 | Não Atende
50 | 431.8 | 4100 | 32 | 25 | 63.9 | 38.9 | 22.9 | 17 | 11.5 | 6.7 | 4.6 | 66 | Não Atende
50 | 431.7 | 4100 | 32 | 25 | 74.9 | 56.3 | 34.9 | 26.3 | 16.9 | 9 | 6.3 | 66 | Não Atende
50 | 431.6 | 4100 | 32 | 25 | 50.2 | 36.8 | 26.9 | 20.3 | 15.1 | 8 | 5.8 | 66 | Não Atende
50 | 431.5 | 4100 | 32 | 25 | 61.6 | 38.7 | 25 | 19.7 | 14.2 | 8.6 | 6.2 | 66 | Não Atende
50 | 431.4 | 4100 | 31 | 25 | 52.7 | 43.3 | 28.2 | 21.3 | 12.6 | 4.4 | 3.6 | 66 | Não Atende
50 | 431.3 | 4100 | 31 | 25 | 61.4 | 43.9 | 29 | 22.3 | 14.1 | 7.6 | 5.4 | 66 | Não Atende
50 | 431.2 | 4100 | 31 | 25 | 57.1 | 40.6 | 25.1 | 19.2 | 11.6 | 5.8 | 4.2 | 66 | Não Atende
50 | 431.1 | 4100 | 31 | 25 | 39.8 | 20.1 | 11.6 | 8 | 5.5 | 3.4 | 3 | 66 | Não Atende
50 | 431 | 4100 | 31 | 25 | 43.5 | 26.1 | 13.1 | 6.8 | 3.3 | 1.4 | 1.2 | 50 | Atende
50 | 430.9 | 4100 | 31 | 25 | 48.7 | 29.6 | 13.7 | 6.8 | 3 | 1.7 | 1 | 50 | Atende
50 | 430.7 | 4100 | 31 | 25 | 33.6 | 23.3 | 7.8 | 3.9 | 2.1 | 1.8 | 0.9 | 50 | Atende | OAE = H. 430,829 a 430,771
50 | 430.6 | 4100 | 31 | 25 | 53.1 | 30.7 | 14.3 | 7.7 | 3.4 | 1.2 | 1 | 50 | Atende
50 | 430.5 | 4100 | 31 | 25 | 44.6 | 26.9 | 12.6 | 6.2 | 3 | 1.7 | 1.3 | 50 | Atende
50 | 430.4 | 4100 | 31 | 25 | 49.5 | 23.3 | 9.7 | 4.9 | 2.2 | 1.2 | 0.9 | 50 | Atende
50 | 430.3 | 4100 | 31 | 25 | 31.3 | 14.3 | 7.4 | 5 | 3.5 | 2.3 | 1.3 | 50 | Atende
50 | 430.2 | 4100 | 31 | 25 | 31.8 | 16.9 | 9.2 | 5.8 | 3.5 | 2.6 | 2.2 | 50 | Atende
50 | 430.1 | 4100 | 31 | 25 | 36.6 | 21.1 | 11.6 | 7.7 | 5.1 | 3.7 | 3.2 | 50 | Atende
50 | 430 | 4100 | 31 | 25 | 38.3 | 21.7 | 13.2 | 10.3 | 7.3 | 4.9 | 3.9 | 71 | Não Atende | km 430 = H. 429,996
50 | 429.9 | 4100 | 31 | 25 | 55.3 | 41.9 | 26.5 | 18.9 | 12.6 | 6.9 | 4.7 | 71 | Não Atende
50 | 429.8 | 4100 | 31 | 25 | 51.1 | 36.1 | 24.1 | 16.8 | 10.9 | 5.9 | 3.7 | 71 | Não Atende
50 | 429.7 | 4100 | 31 | 25 | 69.4 | 49.6 | 28.2 | 18.3 | 10.4 | 5 | 3.1 | 71 | Não Atende
50 | 429.6 | 4100 | 31 | 25 | 75.8 | 52 | 32.1 | 23.1 | 13.1 | 6.6 | 4.9 | 71 | Não Atende
50 | 429.5 | 4100 | 31 | 25 | 84 | 60.1 | 35.4 | 25.4 | 14.3 | 7.1 | 4.5 | 71 | Não Atende
50 | 429.4 | 4100 | 31 | 25 | 48 | 26.6 | 15.5 | 10.9 | 7.7 | 3.7 | 2.5 | 71 | Não Atende
50 | 429.3 | 4100 | 31 | 25 | 49.4 | 28 | 14.9 | 9.9 | 5.4 | 3 | 2.4 | 71 | Não Atende
50 | 429.2 | 4100 | 31 | 25 | 50.4 | 32.5 | 19.8 | 14.7 | 9.3 | 4.8 | 3.7 | 71 | Não Atende
50 | 429.1 | 4100 | 31 | 25 | 47 | 27.8 | 17.3 | 11 | 8 | 4.9 | 3.7 | 71 | Não Atende
50 | 429 | 4100 | 31 | 25 | 55.1 | 36.8 | 24.3 | 17.4 | 11.1 | 5.4 | 3.7 | 57 | Não Atende
50 | 428.9 | 4100 | 31 | 25 | 46.5 | 33.1 | 20.9 | 14.8 | 9.3 | 4.9 | 3.4 | 57 | Não Atende
50 | 428.8 | 4100 | 31 | 25 | 51.7 | 32.6 | 20.9 | 15.5 | 10.3 | 6.5 | 4.5 | 57 | Não Atende
50 | 428.7 | 4100 | 31 | 25 | 64.6 | 43.8 | 28.5 | 20.1 | 11.8 | 5.7 | 3.1 | 57 | Não Atende
50 | 428.6 | 4100 | 31 | 25 | 45 | 28.9 | 17.4 | 12.6 | 7.8 | 3.9 | 2.2 | 57 | Não Atende
50 | 428.5 | 4100 | 31 | 25 | 57.7 | 38.3 | 23.3 | 18.4 | 12.7 | 7.4 | 4.9 | 57 | Não Atende
50 | 428.4 | 4100 | 31 | 25 | 47.8 | 26.1 | 15.9 | 11 | 7.2 | 3.9 | 2.4 | 57 | Não Atende
50 | 428.3 | 4100 | 31 | 25 | 41.7 | 26.7 | 16.7 | 11.5 | 6.8 | 3.2 | 2 | 57 | Não Atende
50 | 428.2 | 4100 | 31 | 25 | 48.5 | 30.2 | 18.7 | 13.9 | 8.9 | 4.5 | 3 | 57 | Não Atende
50 | 428.1 | 4100 | 31 | 25 | 47.9 | 27.2 | 15.8 | 11.4 | 7.4 | 4 | 2.5 | 57 | Não Atende
50 | 428 | 4100 | 30 | 25 | 25.8 | 12.8 | 6.8 | 3.5 | 2.4 | 1.8 | 1.4 | 50 | Atende | km 428 = H. 427,979
50 | 427.9 | 4100 | 30 | 25 | 45 | 28.8 | 15.5 | 9 | 4.3 | 1.6 | 1.2 | 50 | Atende
50 | 427.8 | 4100 | 30 | 25 | 35.9 | 23.1 | 12.7 | 7.4 | 3.9 | 1.9 | 1.6 | 50 | Atende
50 | 427.7 | 4100 | 30 | 25 | 52.2 | 27.3 | 13.7 | 7.4 | 3.1 | 1.7 | 0.9 | 50 | Atende
50 | 427.6 | 4100 | 30 | 25 | 36.8 | 20.4 | 11.2 | 6.8 | 3.9 | 2.5 | 2.3 | 50 | Atende
50 | 427.5 | 4100 | 30 | 25 | 47.7 | 25.2 | 13 | 7.5 | 4.1 | 2.7 | 1.9 | 50 | Atende
50 | 427.4 | 4100 | 29 | 25 | 30.8 | 18.6 | 9.4 | 5.6 | 2.9 | 1.3 | 1.2 | 50 | Atende
50 | 427.3 | 4100 | 29 | 25 | 29.1 | 16.8 | 9.9 | 6.2 | 4 | 2.9 | 2.6 | 50 | Atende
50 | 427.2 | 4100 | 29 | 25 | 23.9 | 16 | 10.1 | 7.1 | 4.4 | 2.4 | 2.1 | 50 | Atende
50 | 427.1 | 4100 | 29 | 25 | 59 | 32.4 | 18 | 11.3 | 7 | 3.3 | 2.9 | 50 | Atende
50 | 427 | 4100 | 30 | 25 | 31.9 | 29.2 | 15.7 | 11.7 | 7.3 | 4 | 2.8 | 60 | Não Atende | km 427 = H. 427,006
50 | 426.9 | 4100 | 30 | 25 | 49.9 | 31.6 | 18.9 | 13.6 | 8.9 | 5 | 3.8 | 60 | Não Atende
50 | 426.8 | 4100 | 30 | 25 | 33.9 | 27.9 | 19.7 | 15.4 | 10.1 | 4.5 | 1.7 | 60 | Não Atende
50 | 426.7 | 4100 | 30 | 25 | 43.5 | 32 | 20.3 | 14.3 | 8.7 | 4.1 | 2.8 | 60 | Não Atende
50 | 426.6 | 4100 | 30 | 25 | 39.9 | 26.5 | 15.7 | 10.6 | 6.9 | 3.5 | 2.5 | 60 | Não Atende
50 | 426.5 | 4100 | 30 | 25 | 40.7 | 26.3 | 13.6 | 9.2 | 5.2 | 2.6 | 2.4 | 60 | Não Atende
50 | 426.4 | 4100 | 30 | 25 | 41.2 | 28.1 | 14.9 | 9.7 | 6 | 2.6 | 1.9 | 60 | Não Atende
50 | 426.3 | 4100 | 30 | 25 | 53.8 | 33.3 | 18.7 | 10.9 | 5.5 | 2.4 | 1.6 | 60 | Não Atende
50 | 426.2 | 4100 | 30 | 25 | 50.5 | 30.2 | 15.8 | 8.8 | 4.7 | 3.1 | 2.6 | 60 | Não Atende
50 | 426.1 | 4100 | 30 | 25 | 79.3 | 44.2 | 26 | 18.2 | 11.8 | 6.5 | 4.3 | 60 | Não Atende
50 | 426 | 4100 | 30 | 25 | 72.9 | 51.5 | 28.8 | 19.8 | 11.8 | 6.1 | 4.2 | 65 | Não Atende | km 426 = H. 425,967
50 | 425.9 | 4100 | 30 | 25 | 58.7 | 35.5 | 21.8 | 18.2 | 11 | 5.9 | 3.5 | 65 | Não Atende
50 | 425.8 | 4100 | 30 | 25 | 60.9 | 41.9 | 25.6 | 16.8 | 10.3 | 4.7 | 2.4 | 65 | Não Atende
50 | 425.7 | 4100 | 30 | 25 | 46.9 | 27.7 | 15.3 | 10.4 | 6.3 | 3.1 | 2 | 65 | Não Atende
50 | 425.6 | 4100 | 30 | 25 | 52.9 | 31.1 | 15.3 | 8.9 | 4.6 | 2.1 | 1.6 | 65 | Não Atende
50 | 425.5 | 4100 | 30 | 25 | 58.9 | 31.4 | 17.6 | 11.2 | 6.1 | 2.4 | 1.6 | 65 | Não Atende | OAE = H. 425,594 a 425,551
50 | 425.4 | 4100 | 30 | 25 | 62.5 | 28.6 | 13.5 | 7.5 | 3.8 | 1.1 | 1 | 65 | Não Atende
50 | 425.3 | 4100 | 30 | 25 | 60.9 | 31.2 | 17.1 | 10.8 | 5.3 | 1.3 | 1 | 65 | Não Atende
50 | 425.2 | 4100 | 30 | 25 | 51 | 27.7 | 14.8 | 8.9 | 4.2 | 1.2 | 1 | 65 | Não Atende
50 | 425.1 | 4100 | 30 | 25 | 45.3 | 24.8 | 13.7 | 8.8 | 4.6 | 1.7 | 1.1 | 65 | Não Atende
50 | 425 | 4100 | 29 | 25 | 49.7 | 35.6 | 19.5 | 11.9 | 5.9 | 1.5 | 1.2 | 52 | Não Atende | km 425 = H. 425,021
50 | 424.9 | 4100 | 29 | 25 | 42.8 | 23.2 | 13.2 | 8.9 | 5.3 | 2 | 1.3 | 52 | Não Atende
50 | 424.8 | 4100 | 29 | 25 | 43.4 | 23.5 | 12.3 | 7.4 | 4.1 | 2 | 1.3 | 52 | Não Atende
50 | 424.7 | 4100 | 29 | 25 | 42.4 | 23.9 | 13.4 | 8.4 | 5.5 | 2.6 | 1.9 | 52 | Não Atende
50 | 424.6 | 4100 | 29 | 25 | 29.9 | 17.9 | 9.6 | 5.1 | 2.3 | 1.7 | 1.2 | 52 | Não Atende
50 | 424.5 | 4100 | 29 | 25 | 19.8 | 11.7 | 6.8 | 4.2 | 3.3 | 2.5 | 1.9 | 52 | Não Atende
50 | 424.4 | 4100 | 29 | 25 | 45.3 | 22.4 | 11.4 | 6.6 | 3.6 | 2 | 1.6 | 52 | Não Atende
50 | 424.3 | 4100 | 29 | 25 | 38.5 | 25.9 | 15.2 | 10.8 | 6.4 | 2.9 | 2 | 52 | Não Atende
50 | 424.2 | 4100 | 29 | 25 | 24.1 | 14.2 | 8.6 | 6.1 | 3.9 | 2.3 | 1.8 | 52 | Não Atende
50 | 424.1 | 4100 | 29 | 25 | 61.4 | 45.6 | 29.4 | 22.7 | 14 | 6.5 | 4.7 | 52 | Não Atende
50 | 424 | 4100 | 29 | 25 | 47.9 | 33 | 21.4 | 15.9 | 10.6 | 5.3 | 3.4 | 58 | Não Atende | km 424 = H. 423,975
50 | 423.9 | 4100 | 29 | 25 | 46.9 | 32 | 21 | 15.8 | 10.7 | 6.2 | 4.3 | 58 | Não Atende
50 | 423.8 | 4100 | 29 | 25 | 46.8 | 32.4 | 20.4 | 15.5 | 11 | 6.9 | 4.7 | 58 | Não Atende
50 | 423.7 | 4100 | 29 | 25 | 44.6 | 28.4 | 18.4 | 13.8 | 9.7 | 6.1 | 4.5 | 58 | Não Atende
50 | 423.6 | 4100 | 29 | 25 | 42.2 | 28.7 | 17.3 | 13.1 | 8.7 | 4.9 | 3.4 | 58 | Não Atende
50 | 423.5 | 4100 | 29 | 25 | 50.8 | 38.9 | 24.6 | 18.8 | 13 | 7 | 4.7 | 58 | Não Atende
50 | 423.4 | 4100 | 29 | 25 | 54.6 | 37.3 | 23.1 | 17.6 | 12.1 | 6.4 | 4.6 | 58 | Não Atende
50 | 423.3 | 4100 | 29 | 25 | 66 | 45.8 | 27.9 | 20.1 | 16.8 | 6.6 | 3.8 | 58 | Não Atende
50 | 423.2 | 4100 | 29 | 25 | 57.1 | 37.5 | 21.3 | 14.7 | 9.1 | 4.5 | 2.5 | 58 | Não Atende
50 | 423.1 | 4100 | 29 | 25 | 50.7 | 36.9 | 22.9 | 16.6 | 11.1 | 5.2 | 3 | 58 | Não Atende
50 | 423 | 4100 | 29 | 25 | 54.3 | 39.7 | 25.1 | 19.2 | 12.3 | 6.6 | 3.9 | 64 | Não Atende | km 423 = H. 423,015
50 | 422.9 | 4100 | 29 | 25 | 56.5 | 37 | 22.6 | 16.2 | 10.3 | 4.8 | 2.7 | 64 | Não Atende
50 | 422.8 | 4100 | 29 | 25 | 58.5 | 37.1 | 21.5 | 14 | 8.3 | 4.3 | 2.8 | 64 | Não Atende
50 | 422.7 | 4100 | 29 | 25 | 56.1 | 40.8 | 25.4 | 18.2 | 11.2 | 5.3 | 3.3 | 64 | Não Atende
50 | 422.6 | 4100 | 29 | 25 | 71.9 | 51.4 | 33.3 | 23.4 | 14.7 | 7.2 | 4.6 | 64 | Não Atende
50 | 422.5 | 4100 | 29 | 25 | 60.5 | 45.1 | 27.4 | 19.9 | 13.5 | 7.1 | 4.5 | 64 | Não Atende
50 | 422.4 | 4100 | 29 | 25 | 55 | 35.8 | 20.9 | 14.7 | 9 | 4.6 | 2.5 | 64 | Não Atende
50 | 422.3 | 4100 | 29 | 25 | 44.7 | 29.3 | 18.3 | 12.5 | 7.4 | 4 | 2.7 | 64 | Não Atende
50 | 422.2 | 4100 | 29 | 25 | 50.3 | 36.1 | 21.8 | 16.5 | 11.3 | 6.7 | 4.5 | 64 | Não Atende
50 | 422.1 | 4100 | 29 | 25 | 60.1 | 40.1 | 24.1 | 17.2 | 11.1 | 6.3 | 4.2 | 64 | Não Atende
50 | 422 | 4100 | 29 | 25 | 49.7 | 31.9 | 17.4 | 11.4 | 7.3 | 4 | 3.3 | 73 | Não Atende
50 | 421.9 | 4100 | 29 | 25 | 66.9 | 43.7 | 26 | 15.4 | 8.4 | 3.9 | 1.2 | 73 | Não Atende
50 | 421.8 | 4100 | 29 | 25 | 40.5 | 27.2 | 16.6 | 11.9 | 7.9 | 5 | 3.6 | 73 | Não Atende
50 | 421.7 | 4100 | 29 | 25 | 40.6 | 22.9 | 13.3 | 9.1 | 6.5 | 4.4 | 3.5 | 73 | Não Atende
50 | 421.6 | 4100 | 29 | 25 | 82.1 | 53 | 29.4 | 20 | 13.3 | 7.5 | 5.3 | 73 | Não Atende
50 | 421.5 | 4100 | 30 | 25 | 30.9 | 21.4 | 13.2 | 9.9 | 6.9 | 4.6 | 3.6 | 73 | Não Atende
50 | 421.4 | 4100 | 30 | 25 | 61.6 | 33.1 | 19.8 | 13.4 | 9.3 | 6 | 4.6 | 73 | Não Atende
50 | 421.3 | 4100 | 30 | 25 | 75 | 46.9 | 27.1 | 19.4 | 12.7 | 7.5 | 5.3 | 73 | Não Atende
50 | 421.2 | 4100 | 30 | 25 | 62.5 | 38.4 | 24.9 | 16.9 | 10.2 | 5.1 | 4.3 | 73 | Não Atende
50 | 421.1 | 4100 | 30 | 25 | 60.6 | 40.6 | 25 | 17.4 | 10.8 | 5.6 | 4.5 | 73 | Não Atende
50 | 421 | 4100 | 30 | 25 | 48.2 | 33.6 | 19.4 | 13.9 | 9.3 | 6 | 4.5 | 60 | Não Atende | km 421 = H. 420,994
50 | 420.9 | 4100 | 30 | 25 | 29.8 | 16.6 | 9.5 | 6.6 | 4.1 | 2.2 | 1.8 | 60 | Não Atende
50 | 420.8 | 4100 | 30 | 25 | 23.3 | 14 | 8.4 | 6.3 | 3.9 | 1.8 | 1.3 | 60 | Não Atende
50 | 420.7 | 4100 | 30 | 25 | 41.1 | 20.9 | 12.4 | 8.1 | 5.2 | 3.4 | 2.8 | 60 | Não Atende
50 | 420.6 | 4100 | 30 | 25 | 21.6 | 12.1 | 7.8 | 5.4 | 3.4 | 1.7 | 1.3 | 60 | Não Atende
50 | 420.5 | 4100 | 30 | 25 | 10.4 | 5.9 | 4.2 | 3.4 | 2.6 | 1.4 | 1.2 | 60 | Não Atende
50 | 420.4 | 4100 | 30 | 25 | 54.9 | 28.4 | 11.2 | 4.5 | 1.9 | 1.5 | 1 | 60 | Não Atende
50 | 420.3 | 4100 | 30 | 25 | 46.7 | 27.2 | 15 | 9.5 | 4.9 | 1.9 | 1.4 | 60 | Não Atende
50 | 420.2 | 4100 | 30 | 25 | 67.2 | 32.9 | 16.8 | 9.3 | 5.2 | 3 | 2.5 | 60 | Não Atende
50 | 420.1 | 4100 | 30 | 25 | 65.1 | 50.2 | 30.1 | 22.2 | 14.9 | 7.6 | 5 | 60 | Não Atende
50 | 420 | 4100 | 30 | 25 | 66.8 | 51.8 | 31.4 | 22.8 | 14.1 | 8.4 | 5.6 | 66 | Não Atende | km 420 = H. 419,990
50 | 419.9 | 4100 | 30 | 25 | 67.6 | 47 | 29.1 | 21.7 | 15.2 | 8.7 | 5.9 | 66 | Não Atende
50 | 419.8 | 4100 | 30 | 25 | 54.1 | 28.5 | 16.3 | 10.7 | 6.7 | 3.9 | 3 | 66 | Não Atende
50 | 419.7 | 4100 | 30 | 25 | 53.2 | 28.6 | 13.9 | 9 | 5.2 | 1.8 | 1.2 | 66 | Não Atende
50 | 419.6 | 4100 | 30 | 25 | 59.3 | 27.3 | 14.9 | 10 | 5.7 | 2.3 | 1 | 66 | Não Atende
50 | 419.5 | 4100 | 30 | 25 | 43.4 | 19.7 | 8.4 | 4.8 | 2.6 | 1.3 | 0.9 | 66 | Não Atende
50 | 419.4 | 4100 | 30 | 25 | 68.8 | 37.7 | 21.5 | 15.3 | 10.3 | 3.9 | 2.5 | 66 | Não Atende
50 | 419.3 | 4100 | 30 | 25 | 55.2 | 32.3 | 14.2 | 8.2 | 4.1 | 1.6 | 1.3 | 66 | Não Atende | OAE = H. 419,380 a 419,351
50 | 419.2 | 4100 | 29 | 25 | 56 | 34.7 | 17.5 | 10.8 | 6.2 | 2.9 | 1.7 | 66 | Não Atende
50 | 419.1 | 4100 | 29 | 25 | 49.1 | 30.3 | 16.6 | 11.4 | 7.3 | 4.2 | 2.7 | 66 | Não Atende
50 | 419 | 4100 | 29 | 25 | 49.6 | 37.9 | 23.8 | 17.8 | 11 | 4.7 | 3 | 57 | Não Atende | km 419 = H. 418,980
50 | 418.9 | 4100 | 29 | 25 | 58.4 | 39.4 | 24 | 17.3 | 9.9 | 4.1 | 2.3 | 57 | Não Atende
50 | 418.8 | 4100 | 30 | 25 | 42.5 | 30.4 | 19.2 | 12.9 | 7.5 | 3 | 1.9 | 57 | Não Atende
50 | 418.7 | 4100 | 30 | 25 | 62.9 | 40.3 | 24.5 | 17.3 | 10.8 | 5.6 | 4.4 | 57 | Não Atende
50 | 418.6 | 4100 | 30 | 25 | 50.4 | 38.3 | 25.9 | 18.8 | 12.3 | 7 | 4.9 | 57 | Não Atende
50 | 418.5 | 4100 | 30 | 25 | 45.6 | 38 | 26.1 | 19.2 | 13.7 | 7.5 | 5.6 | 57 | Não Atende
50 | 418.4 | 4100 | 30 | 25 | 47.5 | 37.7 | 23 | 19 | 12.9 | 7.4 | 5.3 | 57 | Não Atende
50 | 418.3 | 4100 | 30 | 25 | 21.7 | 17.7 | 13 | 10.4 | 7.4 | 4 | 2.9 | 57 | Não Atende
50 | 418.2 | 4100 | 30 | 25 | 30.4 | 19.2 | 12.4 | 8.4 | 5.1 | 2.3 | 1.4 | 57 | Não Atende
50 | 418.1 | 4100 | 30 | 25 | 34.8 | 26.4 | 18 | 14.7 | 10.5 | 5.5 | 3.6 | 57 | Não Atende
50 | 418 | 4100 | 30 | 25 | 34.1 | 28.4 | 19.1 | 15.4 | 10.1 | 4.9 | 2.7 | 51 | Não Atende | km 418 = H. 417,963
50 | 417.9 | 4100 | 30 | 25 | 49.8 | 42.1 | 27.7 | 22.4 | 15.3 | 7.1 | 5.1 | 51 | Não Atende
50 | 417.8 | 4100 | 29 | 25 | 44.4 | 33.1 | 21.5 | 16.8 | 11.6 | 4.6 | 3.1 | 51 | Não Atende

## FWD NF3
Condição Deflectométrica - Dc
| RODOVIA: | BR-153/GO | INICIAL: | 348.6 | PISTA: | Norte | OPERADOR: |  | Jhones | [5 empty] | SENTIDO: | Decrescente
| DATA: | 2022-09-20 | FINAL: | 27.14 | FAIXA: | 3 | EQUIPAMENTO: |  | Falling Weight Deflectometer | [5 empty] | RAIO DE APLICAÇÃO: | 15 cm
| Posição (km) | Força | Temperatura (ºC) |  | Valores de Deflexão (0,01mm) | [6 empty] | Dc | PER | Observação
Limite PER - Dc |  | (kgf) | Ar | Pav | D0 | D20 | D30 | D45 | D60 | D90 | D120
50 | 348.6 | 4100 | 38 | 25 | 17.2 | 10.1 | 6.8 | 5.6 | 4.1 | 3.1 | 2.4 | 33 | Atende
50 | 348.5 | 4100 | 38 | 25 | 20 | 12.2 | 7.7 | 5.9 | 5 | 2.9 | 2.4 | 33 | Atende
50 | 348.4 | 4100 | 38 | 25 | 25.5 | 20.3 | 12.3 | 7.8 | 4.9 | 3 | 2.5 | 33 | Atende
50 | 348.3 | 4100 | 38 | 25 | 34.1 | 33.1 | 20.7 | 15.3 | 11.2 | 7.9 | 5.5 | 33 | Atende
50 | 348.2 | 4100 | 39 | 25 | 33.5 | 26.3 | 16 | 11.5 | 8.2 | 5.8 | 4.1 | 33 | Atende
50 | 348.1 | 4100 | 39 | 25 | 24.1 | 16.3 | 9.6 | 6.3 | 4.8 | 3.7 | 3.2 | 33 | Atende
50 | 348 | 4100 | 39 | 25 | 11.8 | 9.3 | 5.5 | 4.4 | 3.7 | 2.7 | 2.3 | 48 | Atende | km 348 = H. 347,996
50 | 347.9 | 4100 | 39 | 25 | 26.8 | 23.4 | 15 | 10 | 5.9 | 2.5 | 1.8 | 48 | Atende
50 | 347.8 | 4100 | 39 | 25 | 43.9 | 29.6 | 17 | 12.2 | 8.4 | 4.6 | 3.4 | 48 | Atende
50 | 347.7 | 4100 | 39 | 25 | 54.5 | 42.3 | 24.6 | 17.2 | 10.8 | 5.7 | 3.8 | 48 | Atende
50 | 347.6 | 4100 | 39 | 25 | 33.9 | 23.2 | 13.7 | 9.5 | 6.8 | 3.7 | 2.8 | 48 | Atende
50 | 347.5 | 4100 | 39 | 25 | 35.1 | 23.4 | 12.5 | 8.8 | 8 | 4.7 | 3.4 | 48 | Atende
50 | 347.4 | 4100 | 39 | 25 | 24.6 | 17.6 | 9.7 | 7 | 5.4 | 4.8 | 3.3 | 48 | Atende
50 | 347.3 | 4100 | 39 | 25 | 45.8 | 31.5 | 18.5 | 13.6 | 11.2 | 9.3 | 7.6 | 48 | Atende
50 | 345.3 | 4100 | 39 | 25 | 18.7 | 13.7 | 9.4 | 6.9 | 4.6 | 2.9 | 2.4 | 16 | Atende
50 | 345.2 | 4100 | 39 | 25 | 13.6 | 12.8 | 8.6 | 6.2 | 4.9 | 3.1 | 2.8 | 16 | Atende
50 | 345.1 | 4100 | 39 | 25 | 15.4 | 11.8 | 8.1 | 5.5 | 3.6 | 2.4 | 2.1 | 16 | Atende
50 | 345 | 4100 | 39 | 25 | 33.4 | 32.2 | 20.6 | 14.1 | 9.3 | 4.8 | 4 | 27 | Atende | km 345 = H. 345,000
50 | 344.9 | 4100 | 39 | 25 | 17.2 | 15.4 | 9.6 | 7.4 | 5.2 | 2.9 | 2 | 27 | Atende
50 | 344.8 | 4100 | 40 | 25 | 20.6 | 17 | 11.4 | 8.6 | 4 | 2.7 | 2.2 | 27 | Atende
50 | 344.7 | 4100 | 40 | 25 | 16.1 | 12.4 | 8.7 | 5.2 | 3.8 | 2.6 | 1.8 | 27 | Atende
50 | 344.6 | 4100 | 40 | 25 | 12.9 | 10.8 | 6.9 | 4.2 | 3.7 | 2.6 | 1.9 | 27 | Atende
50 | 344.5 | 4100 | 40 | 25 | 12.3 | 10.4 | 7.8 | 4.9 | 3.7 | 2.4 | 1.4 | 27 | Atende
50 | 342.9 | 4100 | 40 | 25 | 15.1 | 12.9 | 10.4 | 7.5 | 5.6 | 3.2 | 2.4 | 27 | Atende
50 | 342.8 | 4100 | 40 | 25 | 22.9 | 20.6 | 14.2 | 10.4 | 7.9 | 4.9 | 4 | 27 | Atende
50 | 342.7 | 4100 | 40 | 25 | 35.8 | 30.1 | 20.7 | 15.5 | 11.4 | 8.1 | 6.5 | 27 | Atende
50 | 342.6 | 4100 | 40 | 25 | 12.5 | 12 | 8 | 5.8 | 3.9 | 2.6 | 2.3 | 27 | Atende
50 | 342.5 | 4100 | 40 | 25 | 13 | 11.4 | 7.7 | 5.7 | 3.9 | 2.6 | 2.4 | 27 | Atende
50 | 342.4 | 4100 | 40 | 25 | 19.7 | 18.4 | 12.4 | 8.6 | 5.8 | 3.1 | 2.5 | 27 | Atende
50 | 342.3 | 4100 | 40 | 25 | 15.8 | 13.7 | 9.6 | 6.7 | 5 | 2.7 | 2.3 | 27 | Atende
50 | 331.6 | 4100 | 39 | 25 | 19.7 | 18.2 | 14.3 | 11 | 7.7 | 4.3 | 3.1 | 36 | Atende
50 | 331.5 | 4100 | 39 | 25 | 27.7 | 19.7 | 13.1 | 8.6 | 5.8 | 3 | 2.5 | 36 | Atende
50 | 331.4 | 4100 | 39 | 25 | 19.3 | 17.8 | 12.4 | 8 | 5.6 | 3.3 | 2.5 | 36 | Atende
50 | 331.3 | 4100 | 40 | 25 | 34 | 24.6 | 15.4 | 10.4 | 7.7 | 4.7 | 3.9 | 36 | Atende
50 | 331.2 | 4100 | 40 | 25 | 23.4 | 22.1 | 14.1 | 8.7 | 6.3 | 3.7 | 2.9 | 36 | Atende
50 | 331.1 | 4100 | 40 | 25 | 41.5 | 18.7 | 12.3 | 8.6 | 5.6 | 3.6 | 3.1 | 36 | Atende
50 | 331 | 4100 | 40 | 25 | 24.2 | 19.7 | 13.2 | 9.6 | 7 | 4 | 3.1 | 25 | Atende | km 331 = H. 330,995
50 | 330.9 | 4100 | 40 | 25 | 18.7 | 14.6 | 9.3 | 6.4 | 4.7 | 2.6 | 2.1 | 25 | Atende
50 | 330.8 | 4100 | 40 | 25 | 23.2 | 12 | 8.4 | 6 | 3.6 | 2.1 | 1.7 | 25 | Atende
50 | 316 | 4100 | 39 | 25 | 24.6 | 18.8 | 13.1 | 9.3 | 6.5 | 3.6 | 2.6 | 25 | Atende
50 | 315.9 | 4100 | 39 | 25 | 16.7 | 12.8 | 9.1 | 6.9 | 4.5 | 3 | 2.4 | 34 | Atende
50 | 315.8 | 4100 | 39 | 25 | 32.1 | 28 | 14.6 | 9.7 | 6.2 | 3.1 | 2.5 | 34 | Atende
50 | 315.7 | 4100 | 39 | 25 | 22.2 | 17.8 | 11.1 | 7.5 | 5.3 | 2.5 | 2.1 | 34 | Atende
50 | 315.6 | 4100 | 39 | 25 | 21.1 | 16.5 | 9.8 | 6 | 3.6 | 2 | 1.8 | 34 | Atende
50 | 315.5 | 4100 | 39 | 25 | 14.5 | 12 | 7.5 | 5.3 | 3.5 | 2 | 1.6 | 34 | Atende
50 | 315.4 | 4100 | 38 | 25 | 30.5 | 21.3 | 12.8 | 6.6 | 4.3 | 2.6 | 2.3 | 34 | Atende
50 | 315.3 | 4100 | 38 | 25 | 18.4 | 13.3 | 8.1 | 6.1 | 4.3 | 2.5 | 2.1 | 34 | Atende
50 | 315.2 | 4100 | 38 | 25 | 34.9 | 23.5 | 16.1 | 10.2 | 7.3 | 3.9 | 2.9 | 34 | Atende
50 | 315.1 | 4100 | 38 | 25 | 36.9 | 24.8 | 15.7 | 10.7 | 7.3 | 3.7 | 3 | 34 | Atende
50 | 315 | 4100 | 37 | 25 | 34.1 | 23.8 | 14.8 | 10.2 | 4.3 | 3.5 | 2.7 | 37 | Atende | km 315 = H. 314,994
50 | 314.9 | 4100 | 37 | 25 | 35.2 | 21.7 | 13 | 7.4 | 4.4 | 2.9 | 2.6 | 37 | Atende
50 | 314.8 | 4100 | 37 | 25 | 37.8 | 26.7 | 17 | 10.7 | 4.5 | 2.9 | 2.5 | 37 | Atende
50 | 314.7 | 4100 | 37 | 25 | 35.1 | 25 | 15.6 | 10.8 | 3.1 | 2.8 | 2 | 37 | Atende
50 | 309.4 | 4100 | 34 | 25 | 21 | 17.9 | 14.1 | 10.7 | 6 | 3.4 | 2.5 | 39 | Atende
50 | 309.3 | 4100 | 34 | 25 | 31.4 | 22.5 | 15.6 | 11.2 | 7.1 | 3 | 2.1 | 39 | Atende
50 | 309.2 | 4100 | 33 | 25 | 40.9 | 29.4 | 20.7 | 10 | 6.6 | 3.8 | 2.6 | 39 | Atende
50 | 309.1 | 4100 | 33 | 25 | 31.9 | 25 | 17.2 | 11.5 | 7.9 | 3.9 | 2.8 | 39 | Atende
50 | 309 | 4100 | 33 | 25 | 30.9 | 26.5 | 16.4 | 11.6 | 8.3 | 4.5 | 4 | 50 | Atende | km 309 = H. 309,003
50 | 308.9 | 4100 | 33 | 25 | 41.1 | 29.9 | 18.7 | 11.6 | 8 | 5.3 | 4.3 | 50 | Atende
50 | 308.8 | 4100 | 33 | 25 | 34.8 | 24.7 | 15.6 | 10.3 | 6.5 | 3.4 | 3 | 50 | Atende
50 | 308.7 | 4100 | 33 | 25 | 49.9 | 33.8 | 21.6 | 14.1 | 9.6 | 4.8 | 3.7 | 50 | Atende
50 | 308.6 | 4100 | 33 | 25 | 51.2 | 36.6 | 25.1 | 17 | 11.8 | 7.2 | 5.7 | 50 | Atende
50 | 308.5 | 4100 | 33 | 25 | 34.8 | 24 | 14.6 | 9.2 | 5.5 | 4.2 | 3.4 | 50 | Atende
50 | 308.4 | 4100 | 33 | 25 | 55.6 | 41.4 | 27.8 | 18.8 | 13 | 7.8 | 6.1 | 50 | Atende
50 | 308.3 | 4100 | 33 | 25 | 37.4 | 27.9 | 19.3 | 14.1 | 9.7 | 5.9 | 4.6 | 50 | Atende
50 | 308.2 | 4100 | 33 | 25 | 35.7 | 30.1 | 20.2 | 13.5 | 8.8 | 4.8 | 3.6 | 50 | Atende
50 | 292.9 | 4100 | 31 | 25 | 42.6 | 22.4 | 12.3 | 7.3 | 4.7 | 2.5 | 2.1 | 72 | Não Atende
50 | 292.8 | 4100 | 30 | 25 | 67.2 | 42.8 | 27.9 | 16.3 | 10.1 | 4.2 | 2.3 | 72 | Não Atende
50 | 292.7 | 4100 | 30 | 25 | 71.9 | 49.8 | 34.2 | 21.5 | 13.8 | 6.7 | 3.2 | 72 | Não Atende
50 | 292.6 | 4100 | 30 | 25 | 49.8 | 38.3 | 24.2 | 15.6 | 10.6 | 6.2 | 4.5 | 72 | Não Atende
50 | 292.5 | 4100 | 30 | 25 | 27.3 | 21.1 | 15.1 | 9.9 | 6.9 | 3.5 | 2.3 | 72 | Não Atende
50 | 292.4 | 4100 | 30 | 25 | 45.9 | 25.3 | 14.3 | 8.5 | 5.5 | 3.2 | 2.6 | 72 | Não Atende
50 | 292.3 | 4100 | 30 | 25 | 43.9 | 32.6 | 21.2 | 14.4 | 10.3 | 5.4 | 3.6 | 72 | Não Atende
50 | 292.2 | 4100 | 30 | 25 | 83.6 | 53.9 | 36.7 | 22.2 | 10.2 | 6.4 | 5.6 | 72 | Não Atende
50 | 292.1 | 4100 | 30 | 25 | 61.4 | 46.9 | 33 | 22.3 | 15.2 | 7.8 | 5.4 | 72 | Não Atende
50 | 292 | 4100 | 30 | 25 | 58.4 | 36.7 | 24.5 | 18.1 | 13.1 | 6.9 | 5.1 | 86 | Não Atende | km 292 = H. 292,000
50 | 291.9 | 4100 | 30 | 25 | 47.9 | 35.1 | 26.7 | 19.1 | 12.9 | 7.1 | 4 | 86 | Não Atende
50 | 291.8 | 4100 | 30 | 25 | 55.7 | 39 | 25.8 | 16.4 | 10.2 | 5 | 3.7 | 86 | Não Atende
50 | 291.7 | 4100 | 30 | 25 | 69.6 | 53.8 | 38.8 | 26.1 | 19.5 | 12.7 | 9.2 | 86 | Não Atende
50 | 291.6 | 4100 | 30 | 25 | 92.1 | 64.9 | 38.2 | 23.1 | 14.2 | 6 | 4.4 | 86 | Não Atende
50 | 291.5 | 4100 | 30 | 25 | 51.1 | 38.6 | 24.5 | 17 | 11.2 | 5.2 | 4.1 | 86 | Não Atende
50 | 291.4 | 4100 | 30 | 25 | 51.3 | 34.5 | 23.9 | 16.6 | 11.6 | 5.9 | 4.1 | 86 | Não Atende
50 | 291.3 | 4100 | 30 | 25 | 83.8 | 52.1 | 34 | 22.7 | 14 | 7.5 | 5.1 | 86 | Não Atende
50 | 291.2 | 4100 | 30 | 25 | 96.2 | 75.6 | 53.2 | 32.8 | 23.1 | 13 | 9.4 | 86 | Não Atende
50 | 282.3 | 4100 | 27 | 25 | 35.2 | 25 | 16.7 | 10.6 | 7.3 | 3.6 | 2.6 | 35 | Atende
50 | 282.2 | 4100 | 27 | 25 | 33.8 | 23.3 | 15.5 | 9.7 | 5.3 | 1.8 | 1.6 | 35 | Atende
50 | 282.1 | 4100 | 27 | 25 | 45.7 | 28.7 | 15.4 | 11.1 | 9 | 6.2 | 4.6 | 35 | Atende
50 | 282 | 4100 | 27 | 25 | 54.8 | 40.3 | 20.7 | 11.7 | 9 | 5.6 | 4.4 | 66 | Não Atende | km 282 = H. 281,989
50 | 281.9 | 4100 | 27 | 25 | 55 | 42.2 | 24.5 | 15.4 | 10.3 | 4.9 | 3.8 | 66 | Não Atende
50 | 281.8 | 4100 | 27 | 25 | 66 | 44.2 | 27.3 | 15.5 | 10 | 5.3 | 3.8 | 66 | Não Atende
50 | 281.7 | 4100 | 27 | 25 | 60.3 | 39.4 | 21.9 | 13.5 | 7 | 5.2 | 3.9 | 66 | Não Atende
50 | 281.6 | 4100 | 27 | 25 | 71.5 | 67.7 | 44.1 | 26.1 | 17.5 | 9.8 | 6.4 | 66 | Não Atende
50 | 281.5 | 4100 | 27 | 25 | 59.9 | 40.6 | 24.1 | 13.5 | 9.4 | 4.8 | 3.8 | 66 | Não Atende
50 | 281.4 | 4100 | 27 | 25 | 40.5 | 24.6 | 16.6 | 11.8 | 9 | 6.4 | 5.5 | 66 | Não Atende
50 | 281.3 | 4100 | 27 | 25 | 49.1 | 31.3 | 19.8 | 11.8 | 7.1 | 4 | 3.3 | 66 | Não Atende
50 | 281.2 | 4100 | 27 | 25 | 43.1 | 21.1 | 15.3 | 10.4 | 9 | 6.8 | 4.9 | 66 | Não Atende
50 | 281.1 | 4100 | 27 | 25 | 30.3 | 18.4 | 10.8 | 6.6 | 4.9 | 3.6 | 2.8 | 66 | Não Atende
50 | 281 | 4100 | 27 | 25 | 27.2 | 19.1 | 12.4 | 8.4 | 4.3 | 2.9 | 2.3 | 59 | Não Atende | km 281 = H. 280,997
50 | 280.9 | 4100 | 27 | 25 | 56.9 | 41.9 | 28.2 | 16.3 | 9.1 | 5.8 | 3.8 | 59 | Não Atende
50 | 280.8 | 4100 | 27 | 25 | 69.4 | 47.2 | 25.2 | 16.7 | 8.8 | 5 | 3.8 | 59 | Não Atende
50 | 280.7 | 4100 | 27 | 25 | 54.3 | 39 | 27.6 | 18.7 | 12.5 | 8 | 5.8 | 59 | Não Atende
50 | 280.6 | 4100 | 28 | 25 | 46 | 33.7 | 24.3 | 17.5 | 12.1 | 6.6 | 4.6 | 59 | Não Atende
50 | 280.5 | 4100 | 28 | 25 | 40.1 | 28.2 | 20.1 | 14.4 | 9.8 | 5.4 | 3.8 | 59 | Não Atende
50 | 280.4 | 4100 | 28 | 25 | 51.2 | 36.6 | 22.1 | 14.7 | 11.3 | 7.2 | 5.4 | 59 | Não Atende
50 | 280.3 | 4100 | 28 | 25 | 36.2 | 27.6 | 20.1 | 11.3 | 8.3 | 5.9 | 4.7 | 59 | Não Atende
50 | 280.2 | 4100 | 28 | 25 | 45.7 | 34.6 | 23.8 | 16.6 | 12.1 | 6.9 | 5.4 | 59 | Não Atende
50 | 280.1 | 4100 | 28 | 25 | 48.2 | 37.1 | 26.4 | 17.9 | 12.3 | 6.9 | 4.7 | 59 | Não Atende
50 | 280 | 4100 | 28 | 25 | 54.6 | 43.7 | 31.8 | 23.2 | 16.2 | 8.6 | 6.4 | 80 | Não Atende | km 280 = H. 279,997
50 | 279.9 | 4100 | 28 | 25 | 49.5 | 37.2 | 26.1 | 17.7 | 12.3 | 6.5 | 5 | 80 | Não Atende
50 | 279.8 | 4100 | 28 | 25 | 86.1 | 62.9 | 41.1 | 28.4 | 19.2 | 10.5 | 7.8 | 80 | Não Atende
50 | 279.7 | 4100 | 28 | 25 | 50.4 | 39.3 | 28.5 | 18 | 12.9 | 8.3 | 5.7 | 80 | Não Atende
50 | 279.6 | 4100 | 28 | 25 | 78 | 60.4 | 38.2 | 21.7 | 15.3 | 9.2 | 6.3 | 80 | Não Atende
50 | 279.5 | 4100 | 28 | 25 | 74.3 | 58.4 | 37.3 | 25.2 | 16.2 | 8.5 | 6.4 | 80 | Não Atende
50 | 279.4 | 4100 | 28 | 25 | 65.8 | 48.3 | 30.4 | 19.2 | 12.4 | 6.6 | 4.8 | 80 | Não Atende
50 | 279.3 | 4100 | 28 | 25 | 76.2 | 56 | 38.1 | 25 | 19.4 | 10.2 | 7.5 | 80 | Não Atende
50 | 279.2 | 4100 | 28 | 25 | 74.5 | 53.4 | 34.9 | 21.5 | 14.4 | 8.4 | 6 | 80 | Não Atende
50 | 279.1 | 4100 | 28 | 25 | 64.4 | 46.5 | 30.5 | 18.7 | 7.5 | 6.5 | 4.7 | 80 | Não Atende
50 | 279 | 4100 | 28 | 25 | 70.6 | 46.2 | 30.1 | 18.2 | 12.4 | 6.3 | 4.8 | 75 | Não Atende | km 279 = H. 279,000
50 | 278.9 | 4100 | 28 | 25 | 70.8 | 48.4 | 28.9 | 16 | 10.7 | 6.3 | 4.7 | 75 | Não Atende
50 | 278.8 | 4100 | 28 | 25 | 61.5 | 46.4 | 30.4 | 19.9 | 12.8 | 6.4 | 3.8 | 75 | Não Atende
50 | 278.7 | 4100 | 28 | 25 | 54.2 | 41.6 | 25.7 | 15.3 | 10.7 | 5.9 | 4.2 | 75 | Não Atende
50 | 278.6 | 4100 | 28 | 25 | 71.9 | 55 | 35.4 | 21.5 | 14.5 | 8 | 5.9 | 75 | Não Atende
50 | 278.5 | 4100 | 28 | 25 | 73.9 | 53.3 | 32.4 | 21.4 | 13.1 | 6 | 4 | 75 | Não Atende
50 | 278.4 | 4100 | 28 | 25 | 40.9 | 27.4 | 18.3 | 11 | 7.3 | 2.9 | 1.7 | 75 | Não Atende
50 | 278.3 | 4100 | 28 | 25 | 63 | 42.2 | 25.4 | 15.4 | 10 | 5.1 | 3.7 | 75 | Não Atende
50 | 278.2 | 4100 | 28 | 25 | 74 | 51.4 | 32.2 | 21.3 | 15.1 | 8.3 | 6.4 | 75 | Não Atende
50 | 278.1 | 4100 | 28 | 25 | 45.3 | 29.9 | 19.1 | 11.6 | 8.9 | 5.6 | 4.2 | 75 | Não Atende
50 | 278 | 4100 | 28 | 25 | 65.7 | 51.9 | 32.2 | 21.6 | 15.4 | 9.4 | 6.1 | 86 | Não Atende | km 278 = H. 277,965
50 | 277.9 | 4100 | 28 | 25 | 75.4 | 53.7 | 32 | 19.4 | 13.6 | 7.4 | 5.7 | 86 | Não Atende
50 | 277.8 | 4100 | 28 | 25 | 84.6 | 55.5 | 35.7 | 22.6 | 15.9 | 8.7 | 6.4 | 86 | Não Atende
50 | 277.7 | 4100 | 28 | 25 | 80.5 | 58.9 | 35.6 | 22.8 | 15.7 | 8.6 | 6.3 | 86 | Não Atende
50 | 277.6 | 4100 | 28 | 25 | 65.7 | 47.5 | 29.8 | 19.5 | 12.9 | 7.2 | 5.7 | 86 | Não Atende
50 | 277.5 | 4100 | 28 | 25 | 44.8 | 30.4 | 18.7 | 11.3 | 6.8 | 3.4 | 2.6 | 86 | Não Atende
50 | 277.4 | 4100 | 28 | 25 | 77.9 | 59.4 | 42.9 | 29 | 18.5 | 8.9 | 5.5 | 86 | Não Atende
50 | 277.3 | 4100 | 28 | 25 | 69 | 52.2 | 35.9 | 24.5 | 15.9 | 8.2 | 5.8 | 86 | Não Atende
50 | 277.2 | 4100 | 28 | 25 | 87.9 | 62.4 | 39.1 | 28.1 | 18 | 8 | 5.4 | 86 | Não Atende
50 | 277.1 | 4100 | 28 | 25 | 79.2 | 47.4 | 26.6 | 17.6 | 13.4 | 9 | 7.9 | 86 | Não Atende
50 | 277 | 4100 | 28 | 25 | 47.1 | 32.1 | 20.4 | 13 | 8.4 | 4.7 | 3.9 | 85 | Não Atende | km 277 = H. 277,041
50 | 276.9 | 4100 | 29 | 25 | 91.5 | 60.8 | 33.4 | 19.3 | 12.2 | 5.4 | 4.4 | 85 | Não Atende
50 | 276.8 | 4100 | 28 | 25 | 71.8 | 49 | 31.6 | 21.7 | 14.1 | 7.1 | 5.4 | 85 | Não Atende
50 | 276.7 | 4100 | 29 | 25 | 71 | 52.6 | 34.9 | 25.4 | 18.6 | 11.3 | 8.4 | 85 | Não Atende
50 | 276.6 | 4100 | 29 | 25 | 62 | 43.5 | 28 | 17.2 | 12.9 | 6.4 | 4.9 | 85 | Não Atende
50 | 276.5 | 4100 | 29 | 25 | 47.3 | 34.3 | 21.8 | 15 | 10.5 | 5.9 | 4.1 | 85 | Não Atende
50 | 276.4 | 4100 | 29 | 25 | 81.1 | 52.8 | 32.4 | 17.9 | 12.2 | 7.6 | 4.9 | 85 | Não Atende
50 | 276.3 | 4100 | 29 | 25 | 48.4 | 33.3 | 22.9 | 13.8 | 10.3 | 6.6 | 4.9 | 85 | Não Atende
50 | 276.2 | 4100 | 29 | 25 | 77.4 | 55.4 | 34.1 | 20.8 | 14.6 | 9.2 | 6.8 | 85 | Não Atende
50 | 276.1 | 4100 | 29 | 25 | 85.7 | 59.4 | 36.5 | 25.4 | 17.8 | 10.6 | 8.3 | 85 | Não Atende
50 | 270.1 | 4100 | 25 | 25 | 47.9 | 32.3 | 22.3 | 12.4 | 8.5 | 4.8 | 3.9 | 48 | Atende
50 | 270 | 4100 | 25 | 25 | 47.9 | 34.4 | 19.1 | 7.3 | 6 | 5.4 | 3.6 | 58 | Não Atende | km 270 = H. 270,000
50 | 269.9 | 4100 | 25 | 25 | 37.4 | 22.1 | 11.9 | 5.7 | 4 | 1.7 | 1.5 | 58 | Não Atende
50 | 269.8 | 4100 | 25 | 25 | 26.4 | 15.2 | 8.2 | 3.9 | 2.7 | 1.3 | 1.1 | 58 | Não Atende
50 | 269.7 | 4100 | 25 | 25 | 30 | 16.6 | 9.9 | 5.3 | 3 | 1.6 | 1.2 | 58 | Não Atende
50 | 269.6 | 4100 | 25 | 25 | 66.5 | 40.8 | 25.3 | 13.4 | 7.9 | 4.6 | 2.9 | 58 | Não Atende
50 | 269.5 | 4100 | 25 | 25 | 41.8 | 24.6 | 13.7 | 7.3 | 4.1 | 1.8 | 1.5 | 58 | Não Atende
50 | 269.4 | 4100 | 26 | 25 | 33.6 | 21.2 | 14 | 7.6 | 5.3 | 4.1 | 2.8 | 58 | Não Atende
50 | 269.3 | 4100 | 26 | 25 | 34.4 | 21.4 | 12.7 | 6.7 | 5 | 2.7 | 2.1 | 58 | Não Atende
50 | 269.2 | 4100 | 26 | 25 | 59.2 | 35.8 | 18.1 | 11.9 | 8.3 | 3.8 | 2.2 | 58 | Não Atende
50 | 269.1 | 4100 | 26 | 25 | 63.2 | 52.3 | 36.1 | 19.5 | 7.3 | 4.6 | 3.4 | 58 | Não Atende
50 | 259.5 | 4100 | 27 | 25 | 57.2 | 31.1 | 20.4 | 12.1 | 8.6 | 5.7 | 4.8 | 64 | Não Atende
50 | 259.4 | 4100 | 27 | 25 | 67.2 | 34 | 20.1 | 14.5 | 11 | 7.3 | 5.7 | 64 | Não Atende
50 | 259.3 | 4100 | 27 | 25 | 36.9 | 24 | 16.5 | 10.7 | 7 | 4.9 | 4.4 | 64 | Não Atende
50 | 259.2 | 4100 | 27 | 25 | 56.6 | 37 | 22.7 | 16 | 11.9 | 8.5 | 6.8 | 64 | Não Atende
50 | 259.1 | 4100 | 27 | 25 | 41.1 | 28.1 | 16.7 | 10.4 | 6.5 | 3.2 | 2.2 | 64 | Não Atende
50 | 259 | 4100 | 27 | 25 | 24.2 | 14.3 | 8 | 3.7 | 3 | 2.8 | 2.2 | 70 | Não Atende | km 259 = H. 258,999
50 | 258.9 | 4100 | 27 | 25 | 43.9 | 29.3 | 19.6 | 10.3 | 7.3 | 4.4 | 3.4 | 70 | Não Atende
50 | 258.8 | 4100 | 27 | 25 | 50.3 | 30.9 | 17.8 | 12.2 | 8.7 | 5.9 | 4.3 | 70 | Não Atende
50 | 258.7 | 4100 | 27 | 25 | 68.4 | 42.3 | 24.2 | 14.8 | 11.4 | 7.7 | 4.7 | 70 | Não Atende
50 | 258.6 | 4100 | 27 | 25 | 77.2 | 52.3 | 35.5 | 26 | 20.1 | 11.5 | 8.6 | 70 | Não Atende
50 | 258.5 | 4100 | 27 | 25 | 64.8 | 42.3 | 25.2 | 18.1 | 13 | 7.2 | 5.1 | 70 | Não Atende
50 | 258.4 | 4100 | 27 | 25 | 62.2 | 40.2 | 26 | 17.8 | 12.1 | 7.1 | 5.3 | 70 | Não Atende
50 | 258.3 | 4100 | 27 | 25 | 33.3 | 22.3 | 15.1 | 7.5 | 4.9 | 3.3 | 2.9 | 70 | Não Atende
50 | 258.2 | 4100 | 27 | 25 | 55.7 | 35.7 | 19.5 | 11.4 | 8.1 | 5.5 | 3.9 | 70 | Não Atende
50 | 258.1 | 4100 | 27 | 25 | 56.7 | 38.2 | 20 | 13.2 | 10.1 | 7.3 | 5.1 | 70 | Não Atende
50 | 258 | 4100 | 27 | 25 | 25.8 | 19.2 | 13.2 | 9.6 | 6.8 | 3.8 | 3 | 69 | Não Atende | km 258 = H. 258,000
50 | 257.9 | 4100 | 27 | 25 | 41 | 26.6 | 16.9 | 9 | 5.8 | 3 | 2.2 | 69 | Não Atende
50 | 257.8 | 4100 | 27 | 25 | 49.5 | 33.1 | 20.4 | 11 | 3.9 | 2.7 | 2.4 | 69 | Não Atende
50 | 257.7 | 4100 | 27 | 25 | 51.9 | 38 | 24.1 | 15.2 | 9.8 | 3.8 | 2.9 | 69 | Não Atende
50 | 257.6 | 4100 | 27 | 25 | 80.3 | 52.2 | 31.2 | 15 | 9.6 | 4.9 | 3.1 | 69 | Não Atende
50 | 257.5 | 4100 | 27 | 25 | 69.7 | 55.9 | 44.4 | 34.1 | 26.4 | 18.6 | 13.7 | 69 | Não Atende
50 | 257.4 | 4100 | 27 | 25 | 62.2 | 42.6 | 33 | 25.6 | 19.6 | 12.5 | 8.8 | 69 | Não Atende
50 | 257.3 | 4100 | 27 | 25 | 55.6 | 34.1 | 22.8 | 14.4 | 10.9 | 6.5 | 5 | 69 | Não Atende
50 | 257.2 | 4100 | 27 | 25 | 48.5 | 30.5 | 20.1 | 10.2 | 7.5 | 4.4 | 2.8 | 69 | Não Atende
50 | 257.1 | 4100 | 28 | 25 | 58.3 | 38.3 | 24.3 | 14.6 | 10.1 | 4.9 | 3.2 | 69 | Não Atende
50 | 257 | 4100 | 28 | 25 | 52.7 | 35.1 | 22.1 | 12.3 | 9 | 4.8 | 3.6 | 56 | Não Atende | km 257 = H. 257,016
50 | 256.9 | 4100 | 28 | 25 | 51.4 | 33.8 | 22.9 | 14.5 | 9.5 | 5.4 | 3.7 | 56 | Não Atende
50 | 256.8 | 4100 | 28 | 25 | 37.6 | 24.5 | 15.1 | 8.3 | 5.2 | 3 | 2.3 | 56 | Não Atende
50 | 223.5 | 4100 | 32 | 25 | 29 | 19.3 | 12.8 | 7.6 | 5 | 2.7 | 1.7 | 37 | Atende
50 | 223.4 | 4100 | 32 | 25 | 10 | 7.3 | 5.9 | 4.8 | 3.5 | 2.4 | 1.9 | 37 | Atende
50 | 223.3 | 4100 | 32 | 25 | 20.6 | 14.8 | 10.9 | 8.2 | 6.3 | 3.8 | 3 | 37 | Atende
50 | 223.2 | 4100 | 32 | 25 | 44.1 | 26.8 | 16.3 | 10.1 | 6.4 | 3.8 | 2.9 | 37 | Atende
50 | 223.1 | 4100 | 32 | 25 | 19.4 | 12.3 | 8.4 | 5.5 | 4.2 | 2.3 | 1.7 | 37 | Atende
50 | 223 | 4100 | 32 | 25 | 19.1 | 11.5 | 7.9 | 5.6 | 3.7 | 2.7 | 2.1 | 43 | Atende | km 223 = H. 222,986
50 | 222.9 | 4100 | 32 | 25 | 41.2 | 29.1 | 20.6 | 14.8 | 10.2 | 6.1 | 4.3 | 43 | Atende
50 | 222.8 | 4100 | 33 | 25 | 42.2 | 28.1 | 19.8 | 14.9 | 11.5 | 7.2 | 5.2 | 43 | Atende
50 | 222.7 | 4100 | 33 | 25 | 29.2 | 22.5 | 16.3 | 12.2 | 9.2 | 5.9 | 4.4 | 43 | Atende
50 | 222.6 | 4100 | 33 | 25 | 35.7 | 23 | 15.9 | 10.9 | 7.4 | 4.8 | 3.1 | 43 | Atende
50 | 222.5 | 4100 | 33 | 25 | 9.1 | 5.7 | 5 | 3.3 | 2.4 | 1.8 | 1.3 | 43 | Atende
50 | 222.4 | 4100 | 33 | 25 | 36.9 | 24.3 | 16.3 | 10.9 | 7.6 | 4.6 | 3.8 | 43 | Atende
50 | 222.3 | 4100 | 33 | 25 | 38.4 | 23.9 | 15.7 | 11.1 | 7.8 | 4.6 | 3.4 | 43 | Atende
50 | 222.2 | 4100 | 33 | 25 | 35.9 | 21.5 | 12.8 | 8.3 | 6.1 | 3.3 | 2.7 | 43 | Atende
50 | 206.8 | 4100 | 34 | 25 | 72.1 | 52.7 | 25.4 | 15.6 | 7.5 | 3.5 | 2.5 | 66 | Não Atende
50 | 206.7 | 4100 | 34 | 25 | 81.2 | 58.1 | 35.7 | 24.2 | 15.7 | 7 | 4.4 | 66 | Não Atende
50 | 206.6 | 4100 | 34 | 25 | 41.7 | 27.8 | 19.4 | 13.7 | 9.8 | 7 | 5.4 | 66 | Não Atende
50 | 206.5 | 4100 | 34 | 25 | 35.9 | 23.2 | 14.4 | 8.4 | 6 | 3.5 | 3 | 66 | Não Atende
50 | 206.4 | 4100 | 34 | 25 | 29.1 | 20 | 11.4 | 8.1 | 5.8 | 4.5 | 3.8 | 66 | Não Atende
50 | 206.3 | 4100 | 34 | 25 | 28.2 | 17.2 | 10 | 5.8 | 3.9 | 1.3 | 1.1 | 66 | Não Atende
50 | 206.2 | 4100 | 34 | 25 | 9.5 | 8.3 | 7.5 | 6.7 | 4.8 | 3.5 | 2.4 | 66 | Não Atende
50 | 206.1 | 4100 | 34 | 25 | 38.4 | 23.5 | 15.1 | 10.1 | 7.1 | 3.3 | 1.9 | 66 | Não Atende
50 | 206 | 4100 | 34 | 25 | 59.5 | 44.6 | 30.9 | 22.6 | 15.9 | 9.5 | 6.8 | 64 | Não Atende | km 206 = H. 206,000
50 | 205.9 | 4100 | 34 | 25 | 69.7 | 46.4 | 28.7 | 14.4 | 10.2 | 5.8 | 3.9 | 64 | Não Atende
50 | 205.8 | 4100 | 34 | 25 | 56.5 | 35.1 | 14.9 | 8.3 | 2.2 | 1.4 | 1.2 | 64 | Não Atende
50 | 205.7 | 4100 | 34 | 25 | 60.9 | 41.4 | 23.9 | 9.5 | 5.2 | 1.8 | 1.6 | 64 | Não Atende
50 | 205.6 | 4100 | 34 | 25 | 51.3 | 34.9 | 20.3 | 11 | 6.6 | 3.2 | 2.9 | 64 | Não Atende
50 | 205.5 | 4100 | 34 | 25 | 56.6 | 40.2 | 25.7 | 16.1 | 10.5 | 4.8 | 3.1 | 64 | Não Atende
50 | 205.4 | 4100 | 34 | 25 | 59 | 34.2 | 18 | 9.1 | 6.2 | 3.2 | 2.6 | 64 | Não Atende
50 | 205.3 | 4100 | 34 | 25 | 56 | 37.5 | 25.3 | 17.2 | 12.2 | 6.6 | 4.9 | 64 | Não Atende
50 | 205.2 | 4100 | 34 | 25 | 54 | 39.6 | 28.7 | 19.5 | 14.3 | 8.5 | 6.6 | 64 | Não Atende
50 | 205.1 | 4100 | 35 | 25 | 62.4 | 47 | 33.3 | 23.9 | 15.9 | 8.8 | 5.9 | 64 | Não Atende
50 | 205 | 4100 | 35 | 25 | 67 | 45.6 | 29.8 | 20 | 13.5 | 6.7 | 4.5 | 73 | Não Atende | km 205 = H. 204,970
50 | 204.9 | 4100 | 35 | 25 | 66 | 40.3 | 24.9 | 15.6 | 10.1 | 5.4 | 4.1 | 73 | Não Atende
50 | 204.8 | 4100 | 35 | 25 | 56.2 | 36.1 | 21.2 | 12.8 | 8.3 | 3.2 | 2.1 | 73 | Não Atende
50 | 204.7 | 4100 | 35 | 25 | 53.1 | 37.4 | 23.3 | 15.1 | 9 | 5 | 3.3 | 73 | Não Atende
50 | 204.6 | 4100 | 35 | 25 | 61.2 | 42.8 | 27.9 | 17.9 | 11.8 | 5.2 | 3.2 | 73 | Não Atende
50 | 204.5 | 4100 | 35 | 25 | 50.2 | 32.1 | 17.7 | 9.5 | 5.1 | 2.5 | 1.7 | 73 | Não Atende
50 | 204.4 | 4100 | 35 | 25 | 64 | 45.5 | 28.4 | 19 | 11.7 | 5.2 | 2.9 | 73 | Não Atende
50 | 204.3 | 4100 | 35 | 25 | 85 | 62 | 36.5 | 21.7 | 20.9 | 5.8 | 3.7 | 73 | Não Atende
50 | 204.2 | 4100 | 35 | 25 | 37.4 | 28.8 | 16.3 | 10.5 | 7.4 | 4.6 | 3.5 | 73 | Não Atende
50 | 204.1 | 4100 | 35 | 25 | 27.8 | 18.5 | 12.1 | 7.6 | 4.5 | 2.1 | 1.5 | 73 | Não Atende
50 | 204 | 4100 | 35 | 25 | 66.1 | 41.7 | 26.4 | 16.4 | 10.8 | 5.6 | 3.6 | 64 | Não Atende | km 204 = H. 204,014
50 | 203.9 | 4100 | 35 | 25 | 39.6 | 21.5 | 10.7 | 5.8 | 4.2 | 2.6 | 2 | 64 | Não Atende
50 | 203.8 | 4100 | 35 | 25 | 39.2 | 21.2 | 9.1 | 5.3 | 3.6 | 1.8 | 1.4 | 64 | Não Atende
50 | 203.7 | 4100 | 35 | 25 | 50.9 | 30.7 | 17.6 | 9.9 | 6.1 | 1.9 | 1.5 | 64 | Não Atende
50 | 203.6 | 4100 | 36 | 25 | 62.8 | 44.8 | 26.8 | 15.3 | 9.7 | 3.7 | 2.8 | 64 | Não Atende
50 | 195.8 | 4100 | 21 | 25 | 67.4 | 49.3 | 33.7 | 20.5 | 12.9 | 6 | 3.9 | 56 | Não Atende
50 | 195.7 | 4100 | 21 | 25 | 51.1 | 32.9 | 20 | 12.7 | 9 | 4.6 | 3.1 | 56 | Não Atende
50 | 195.6 | 4100 | 21 | 25 | 31.2 | 17.1 | 9.7 | 6.8 | 4.9 | 3.9 | 2.9 | 56 | Não Atende
50 | 195.5 | 4100 | 21 | 25 | 38.3 | 20.5 | 8.5 | 6.1 | 5.4 | 3.8 | 3.1 | 56 | Não Atende
50 | 195.4 | 4100 | 21 | 25 | 47.8 | 33.6 | 19.2 | 12.1 | 8 | 4.9 | 3.3 | 56 | Não Atende
50 | 195.3 | 4100 | 22 | 25 | 41 | 25.9 | 16.2 | 10.3 | 7.3 | 4.6 | 3.2 | 56 | Não Atende
50 | 195.2 | 4100 | 22 | 25 | 39 | 22.5 | 13.7 | 9.8 | 6.8 | 4.6 | 3.4 | 56 | Não Atende
50 | 195.1 | 4100 | 22 | 25 | 24.8 | 16.4 | 10.8 | 7.5 | 5.6 | 4.3 | 3.3 | 56 | Não Atende
50 | 195 | 4100 | 22 | 25 | 26.7 | 16.5 | 10.2 | 6.8 | 5 | 3.9 | 2.6 | 46 | Atende | km 195 = H. 195,000
50 | 194.9 | 4100 | 22 | 25 | 34.6 | 22.9 | 14.5 | 10.5 | 8 | 5.5 | 4.2 | 46 | Atende
50 | 194.8 | 4100 | 22 | 25 | 26.8 | 18.1 | 9.3 | 5.6 | 4.1 | 1.9 | 1.2 | 46 | Atende
50 | 194.7 | 4100 | 22 | 25 | 32.3 | 18.5 | 11.6 | 7.5 | 5.1 | 2.9 | 1.9 | 46 | Atende
50 | 194.6 | 4100 | 22 | 25 | 28.6 | 18.3 | 11.2 | 7.1 | 5.1 | 2.7 | 1.6 | 46 | Atende
50 | 194.5 | 4100 | 22 | 25 | 57.4 | 38.2 | 24 | 15.1 | 10.2 | 4.8 | 3.3 | 46 | Atende
50 | 194.4 | 4100 | 22 | 25 | 42.7 | 25.2 | 13 | 8 | 5 | 3 | 1.8 | 46 | Atende
50 | 194.3 | 4100 | 22 | 25 | 39.7 | 26.5 | 17 | 11.6 | 7.6 | 4.4 | 2.7 | 46 | Atende
50 | 194.2 | 4100 | 22 | 25 | 30.3 | 22.9 | 13.6 | 7.9 | 5.4 | 2.6 | 2.1 | 46 | Atende
50 | 194.1 | 4100 | 22 | 25 | 43.8 | 28.1 | 17.3 | 10.4 | 7.3 | 3.8 | 2.8 | 46 | Atende
50 | 194 | 4100 | 22 | 25 | 51.7 | 35.5 | 20.2 | 14.6 | 10.5 | 5.7 | 4.3 | 64 | Não Atende | km 194 = H. 194,000
50 | 193.9 | 4100 | 22 | 25 | 67.6 | 45.9 | 27.9 | 17.2 | 12.2 | 6.5 | 4.5 | 64 | Não Atende
50 | 193.8 | 4100 | 22 | 25 | 36.7 | 22.1 | 12.7 | 7.6 | 5.2 | 3.2 | 2.3 | 64 | Não Atende
50 | 193.7 | 4100 | 22 | 25 | 49.1 | 31.1 | 18.9 | 11.6 | 8.1 | 4.3 | 2.9 | 64 | Não Atende
50 | 180.15 | 4100 | 37 | 25 | 48.8 | 32.3 | 19.2 | 13 | 7.9 | 3.9 | 2.6 | 52 | Não Atende
50 | 180.1 | 4100 | 37 | 25 | 55.7 | 35.5 | 20.8 | 11 | 7.2 | 4 | 3 | 52 | Não Atende
50 | 180 | 4100 | 37 | 25 | 62.8 | 45.3 | 25.1 | 15.3 | 11.8 | 8 | 6.1 | 74 | Não Atende | km 180 = H. 180,000
50 | 179.9 | 4100 | 37 | 25 | 80.5 | 56.6 | 31.7 | 22.7 | 15.7 | 9.8 | 7.2 | 74 | Não Atende
50 | 179.8 | 4100 | 37 | 25 | 64.6 | 51.5 | 28.7 | 18.3 | 12.1 | 6.1 | 4.2 | 74 | Não Atende
50 | 179.7 | 4100 | 37 | 25 | 62.1 | 34.5 | 19.7 | 11.5 | 7.9 | 5 | 3.9 | 74 | Não Atende
50 | 179.6 | 4100 | 37 | 25 | 49.9 | 34.3 | 19.2 | 12.5 | 9.5 | 6.1 | 4.7 | 74 | Não Atende
50 | 179.5 | 4100 | 37 | 25 | 57.1 | 44.4 | 24.4 | 16.1 | 9.1 | 3.2 | 2.4 | 74 | Não Atende
50 | 179.4 | 4100 | 37 | 25 | 34.9 | 22.3 | 11.9 | 6.5 | 4.3 | 1.6 | 1.5 | 74 | Não Atende
50 | 179.3 | 4100 | 37 | 25 | 61.2 | 38.8 | 22.4 | 10.1 | 6 | 2.4 | 1.8 | 74 | Não Atende
50 | 179.2 | 4100 | 37 | 25 | 30.2 | 19.8 | 11.2 | 6.9 | 4.5 | 1.6 | 1.4 | 74 | Não Atende
50 | 179.1 | 4100 | 37 | 25 | 77.3 | 54.3 | 34.5 | 21.3 | 13.3 | 6.2 | 4 | 74 | Não Atende
50 | 179 | 4100 | 37 | 25 | 48.8 | 27 | 15.4 | 10.3 | 6.3 | 2.7 | 2.1 | 65 | Não Atende | km 179 = H. 179,000
50 | 178.9 | 4100 | 37 | 25 | 45.8 | 30.6 | 16.4 | 9.7 | 6.4 | 3.2 | 2.4 | 65 | Não Atende
50 | 178.8 | 4100 | 37 | 25 | 38.3 | 27 | 15.9 | 10.6 | 6.8 | 3.7 | 2.6 | 65 | Não Atende
50 | 178.7 | 4100 | 37 | 25 | 63.1 | 48.3 | 32.5 | 22.8 | 14.5 | 7.4 | 4.2 | 65 | Não Atende
50 | 178.6 | 4100 | 37 | 25 | 67.6 | 49.8 | 27.6 | 15.8 | 9.5 | 3.2 | 2.5 | 65 | Não Atende
50 | 178.52 | 4100 | 37 | 25 | 57.7 | 38.4 | 21.5 | 12.4 | 7.8 | 3 | 2 | 65 | Não Atende
50 | 131.65 | 4100 | 38 | 25 | 41 | 27 | 14.9 | 10 | 6.9 | 3.9 | 2.7 | 53 | Não Atende
50 | 131.6 | 4100 | 38 | 25 | 49.6 | 29 | 15.5 | 10.3 | 6.8 | 3.6 | 2.4 | 53 | Não Atende
50 | 131.5 | 4100 | 38 | 25 | 37.2 | 23 | 13.1 | 9.9 | 7.7 | 5.4 | 4.2 | 53 | Não Atende
50 | 131.4 | 4100 | 38 | 25 | 46 | 28 | 15.4 | 10.5 | 7.3 | 4.7 | 3.7 | 53 | Não Atende
50 | 131.3 | 4100 | 38 | 25 | 30.2 | 16.1 | 8.2 | 5.6 | 4.3 | 2.8 | 2.5 | 53 | Não Atende
50 | 131.2 | 4100 | 38 | 25 | 60 | 41.2 | 23.9 | 17.2 | 12.6 | 7.8 | 5.7 | 53 | Não Atende
50 | 131.1 | 4100 | 38 | 25 | 34.7 | 22.8 | 12.9 | 8.7 | 6.6 | 4.3 | 3.6 | 53 | Não Atende
50 | 131 | 4100 | 38 | 25 | 29.5 | 17.5 | 9.3 | 6 | 3.9 | 2.4 | 1.7 | 40 | Atende | km 131 = H. 131,000
50 | 130.9 | 4100 | 38 | 25 | 16.4 | 10.3 | 5.7 | 3.8 | 3.2 | 2.1 | 1.7 | 40 | Atende
50 | 130.8 | 4100 | 38 | 25 | 27.3 | 15.9 | 8.3 | 5.7 | 3.9 | 2.8 | 2.4 | 40 | Atende
50 | 130.7 | 4100 | 38 | 25 | 42.5 | 27.1 | 14.9 | 10.4 | 7.4 | 5.2 | 4.1 | 40 | Atende
50 | 112.1 | 4100 | 36 | 25 | 44.4 | 28.2 | 15.8 | 8.7 | 3.9 | 2.1 | 1 | 44 | Atende
50 | 112 | 4100 | 36 | 25 | 45.4 | 29.6 | 18.3 | 12.9 | 9.4 | 6.9 | 5.4 | 75 | Não Atende | km 112 = H. 112,000
50 | 111.9 | 4100 | 36 | 25 | 68.3 | 47.4 | 29.5 | 19.8 | 12.8 | 6.8 | 4.3 | 75 | Não Atende
50 | 111.8 | 4100 | 36 | 25 | 94.5 | 65.8 | 42.8 | 30 | 19.5 | 10.5 | 6.4 | 75 | Não Atende
50 | 111.7 | 4100 | 36 | 25 | 59.3 | 39.1 | 24.6 | 16.9 | 11.2 | 6.9 | 5.2 | 75 | Não Atende
50 | 111.6 | 4100 | 36 | 25 | 33.3 | 19.1 | 10.7 | 6.1 | 4.6 | 3.6 | 3.1 | 75 | Não Atende
50 | 111.5 | 4100 | 36 | 25 | 52.9 | 35.6 | 21.5 | 14.2 | 9 | 5 | 3.5 | 75 | Não Atende
50 | 111.4 | 4100 | 36 | 25 | 53.8 | 36.8 | 21.9 | 14.7 | 9.4 | 5 | 3.1 | 75 | Não Atende
50 | 111.3 | 4100 | 36 | 25 | 59.5 | 40.8 | 25.3 | 18.1 | 12.3 | 7.2 | 4.5 | 75 | Não Atende
50 | 111.2 | 4100 | 36 | 25 | 58.5 | 39.2 | 23.3 | 15.2 | 8.4 | 5.3 | 3.4 | 75 | Não Atende
50 | 111.1 | 4100 | 36 | 25 | 67.5 | 46 | 28.8 | 18.7 | 11.4 | 5.5 | 3.3 | 75 | Não Atende
50 | 111 | 4100 | 36 | 25 | 55.4 | 33.9 | 18.1 | 10.9 | 4.9 | 3.1 | 1.8 | 51 | Não Atende | km 111 = H. 111,000
50 | 110.9 | 4100 | 36 | 25 | 39.8 | 22.6 | 13.3 | 8.7 | 5.8 | 3.3 | 2 | 51 | Não Atende
50 | 110.8 | 4100 | 36 | 25 | 36.1 | 24.8 | 16.4 | 11 | 7.1 | 3.9 | 2.4 | 51 | Não Atende
50 | 110.7 | 4100 | 36 | 25 | 35.2 | 21.8 | 12.8 | 8.6 | 5.4 | 2.8 | 1.9 | 51 | Não Atende
50 | 74.4 | 4100 | 39 | 25 | 54.7 | 38.6 | 21.2 | 14.3 | 9.7 | 5.6 | 3.6 | 53 | Não Atende
50 | 74.3 | 4100 | 39 | 25 | 39.3 | 23.8 | 12.5 | 8.1 | 5.5 | 3.4 | 2.7 | 53 | Não Atende
50 | 74.2 | 4100 | 39 | 25 | 44.4 | 30.5 | 17.4 | 13.3 | 10.2 | 7.8 | 6 | 53 | Não Atende
50 | 74.1 | 4100 | 39 | 25 | 23.7 | 13.3 | 7.6 | 6.1 | 5.2 | 4 | 3.3 | 53 | Não Atende
50 | 74 | 4100 | 39 | 25 | 48.8 | 33.2 | 18 | 11.5 | 7.7 | 3.6 | 2.5 | 54 | Não Atende | km 74 = H. 74,000
50 | 73.9 | 4100 | 39 | 25 | 46.9 | 33.2 | 19.4 | 13 | 8.8 | 4.3 | 2.8 | 54 | Não Atende
50 | 73.8 | 4100 | 39 | 25 | 35.3 | 21.2 | 11 | 5.6 | 3.8 | 2.4 | 1.9 | 54 | Não Atende
50 | 73.7 | 4100 | 39 | 25 | 50.7 | 32.3 | 16.9 | 10.1 | 6.3 | 3.3 | 2.4 | 54 | Não Atende
50 | 73.6 | 4100 | 39 | 25 | 52.8 | 34.7 | 18.1 | 10.4 | 6.2 | 2.8 | 2 | 54 | Não Atende
50 | 31.1 | 4100 | 29 | 25 | 14 | 9.6 | 6.9 | 5.6 | 4.3 | 3.1 | 2.2 | 14 | Atende
50 | 31 | 4100 | 29 | 25 | 33.1 | 20.3 | 12.8 | 9 | 6.4 | 3.2 | 2.2 | 54 | Não Atende | km 31 = H. 31,000
50 | 30.9 | 4100 | 29 | 25 | 43 | 29.2 | 18.5 | 11.9 | 7.1 | 3.3 | 2 | 54 | Não Atende
50 | 30.8 | 4100 | 29 | 25 | 52.4 | 33.6 | 21 | 14.2 | 9.1 | 4.8 | 3.4 | 54 | Não Atende
50 | 30.7 | 4100 | 29 | 25 | 47.8 | 29.5 | 18.3 | 13.3 | 9.3 | 6.1 | 4.3 | 54 | Não Atende
50 | 30.6 | 4100 | 29 | 25 | 53.3 | 33.7 | 19.2 | 12 | 7.9 | 3.7 | 2.7 | 54 | Não Atende
50 | 27.7 | 4100 | 30 | 25 | 21.5 | 12.9 | 8.9 | 7 | 5.2 | 4 | 2.8 | 47 | Atende
50 | 27.6 | 4100 | 30 | 25 | 37 | 27.1 | 18.3 | 13.8 | 9.4 | 5.8 | 4.1 | 47 | Atende
50 | 27.5 | 4100 | 30 | 25 | 32.3 | 20.4 | 12.3 | 7.5 | 4.7 | 1.9 | 1.4 | 47 | Atende
50 | 27.4 | 4100 | 30 | 25 | 33.3 | 22.5 | 14.1 | 9 | 5.1 | 2.1 | 1.1 | 47 | Atende
50 | 27.3 | 4100 | 30 | 25 | 34.8 | 23.3 | 14.2 | 8.6 | 5.4 | 2.2 | 1.4 | 47 | Atende
50 | 27.2 | 4100 | 30 | 25 | 38.9 | 26.1 | 16.5 | 10.8 | 6.4 | 2.7 | 1.9 | 47 | Atende
50 | 27.14 | 4100 | 30 | 25 | 30.8 | 21.3 | 14 | 9.6 | 6.3 | 3 | 2.1 | 47 | Atende

## Gráficos
BR-153/GO - km 0,000 ao km 442,900 - Faixa 1 - Sentido Sul
Comparativo entre o D0 levantado e o parâmetro exigido pelo PER (D0 < 50 (0,01mm))
BR-153/GO - km 417,800 ao km 442,900 - Faixa 2 - Sentido Sul
Comparativo entre o D0 levantado e o parâmetro exigido pelo PER (D0 < 50 (0,01mm))
BR-153/GO - km 27,750 ao km 409,100 - Faixa 3 - Sentido Sul
Comparativo entre o D0 levantado e o parâmetro exigido pelo PER (D0 < 50 (0,01mm))
BR-153/GO - km 442,900 ao km 0,000 - Faixa 1 - Sentido Norte
Comparativo entre o D0 levantado e o parâmetro exigido pelo PER (D0 < 50 (0,01mm))
BR-153/GO - km 442,900 ao km 417,800 - Faixa 2 - Sentido Norte
Comparativo entre o D0 levantado e o parâmetro exigido pelo PER (D0 < 50 (0,01mm))
BR-153/GO - km 348,600 ao km 27,140 - Faixa 3 - Sentido Norte
Comparativo entre o D0 levantado e o parâmetro exigido pelo PER (D0 < 50 (0,01mm))

## Análise dos dados
Condições Deflectométricas BR-153/GO - Dc (0,01mm) | BR-153/GO - Deflexão característica - Dc |  |  | BR-153/GO - Deflexão característica - Dc
| Classe Dc | Ocorrências | % | Classe Dc | Ano Anterior | Ano Atual
| Dc (0,01 mm) ≤ 50 | 424 | 42% | Dc (0,01 mm) ≤ 50 | - | 42%
| Dc (0,01 mm) > 50 | 596 | 58% | Dc (0,01 mm) > 50 | - | 58%
| TOTAL | 1020 | 100%
| Média Dc: |  | 53.9172

## Unifilar
| Rodovia: | BR-153/GO
| Segmento: | Pista Principal
| Trecho: | km 0 ao km 443
BR-153/GO |  | LEGENDA
Dc (0,01 mm) ≤ 50
Dc (0,01 mm) > 50
|  |  | Crescente |  |  | Decrescente
km inicial | km final |  | Dc F3 | Dc F2 | Dc F1 | Dc F1 | Dc F2 | Dc F3 | km inicial | km final
0 | 1 |  |  |  | 36 | 45 |  |  | 0 | 1
1 | 2 |  |  |  | 43 | 39 |  |  | 1 | 2
2 | 3 |  |  |  | 48 | 55 |  |  | 2 | 3
3 | 4 |  |  |  | 29 | 28 |  |  | 3 | 4
4 | 5 |  |  |  | 33 | 36 |  |  | 4 | 5
5 | 6 |  |  |  | 37 | 31 |  |  | 5 | 6
6 | 7 |  |  |  | 42 | 46 |  |  | 6 | 7
7 | 8 |  |  |  | 30 | 40 |  |  | 7 | 8
8 | 9 |  |  |  | 27 | 39 |  |  | 8 | 9
9 | 10 |  |  |  | 39 | 37 |  |  | 9 | 10
10 | 11 |  |  |  | 50 | 54 |  |  | 10 | 11
11 | 12 |  |  |  | 47 | 40 |  |  | 11 | 12
12 | 13 |  |  |  | 30 | 41 |  |  | 12 | 13
13 | 14 |  |  |  | 50 | 49 |  |  | 13 | 14
14 | 15 |  |  |  | 34 | 34 |  |  | 14 | 15
15 | 16 |  |  |  | 45 | 38 |  |  | 15 | 16
16 | 17 |  |  |  | 32 | 40 |  |  | 16 | 17
17 | 18 |  |  |  | 39 | 50 |  |  | 17 | 18
18 | 19 |  |  |  | 35 | 30 |  |  | 18 | 19
19 | 20 |  |  |  | 37 | 51 |  |  | 19 | 20
20 | 21 |  |  |  | 33 | 39 |  |  | 20 | 21
21 | 22 |  |  |  | 50 | 38 |  |  | 21 | 22
22 | 23 |  |  |  | 64 | 31 |  |  | 22 | 23
23 | 24 |  |  |  | 56 | 39 |  |  | 23 | 24
24 | 25 |  |  |  | 39 | 37 |  |  | 24 | 25
25 | 26 |  |  |  | 43 | 50 |  |  | 25 | 26
26 | 27 |  |  |  | 38 | 50 |  |  | 26 | 27
27 | 28 |  | 39 |  | 47 | 43 |  | 47 | 27 | 28
28 | 29 |  | 45 |  | 34 | 57 |  |  | 28 | 29
29 | 30 |  |  |  | 32 | 41 |  |  | 29 | 30
30 | 31 |  | 64 |  | 32 | 39 |  | 54 | 30 | 31
31 | 32 |  |  |  | 48 | 54 |  | 14 | 31 | 32
32 | 33 |  |  |  | 51 | 47 |  |  | 32 | 33
33 | 34 |  |  |  | 36 | 45 |  |  | 33 | 34
34 | 35 |  |  |  | 56 | 55 |  |  | 34 | 35
35 | 36 |  |  |  | 52 | 51 |  |  | 35 | 36
36 | 37 |  |  |  | 65 | 56 |  |  | 36 | 37
37 | 38 |  |  |  | 64 | 79 |  |  | 37 | 38
38 | 39 |  |  |  | 55 | 51 |  |  | 38 | 39
39 | 40 |  |  |  | 48 | 52 |  |  | 39 | 40
40 | 41 |  |  |  | 38 | 44 |  |  | 40 | 41
41 | 42 |  |  |  | 38 | 41 |  |  | 41 | 42
42 | 43 |  |  |  | 44 | 33 |  |  | 42 | 43
43 | 44 |  |  |  | 36 | 50 |  |  | 43 | 44
44 | 45 |  |  |  | 44 | 37 |  |  | 44 | 45
45 | 46 |  |  |  | 60 | 58 |  |  | 45 | 46
46 | 47 |  |  |  | 65 | 66 |  |  | 46 | 47
47 | 48 |  |  |  | 63 | 64 |  |  | 47 | 48
48 | 49 |  |  |  | 83 | 77 |  |  | 48 | 49
49 | 50 |  |  |  | 74 | 71 |  |  | 49 | 50
50 | 51 |  |  |  | 65 | 64 |  |  | 50 | 51
51 | 52 |  |  |  | 54 | 41 |  |  | 51 | 52
52 | 53 |  |  |  | 50 | 41 |  |  | 52 | 53
53 | 54 |  |  |  | 60 | 60 |  |  | 53 | 54
54 | 55 |  |  |  | 39 | 53 |  |  | 54 | 55
55 | 56 |  |  |  | 59 | 61 |  |  | 55 | 56
56 | 57 |  |  |  | 55 | 60 |  |  | 56 | 57
57 | 58 |  |  |  | 70 | 69 |  |  | 57 | 58
58 | 59 |  |  |  | 75 | 65 |  |  | 58 | 59
59 | 60 |  |  |  | 53 | 53 |  |  | 59 | 60
60 | 61 |  |  |  | 62 | 59 |  |  | 60 | 61
61 | 62 |  |  |  | 38 | 52 |  |  | 61 | 62
62 | 63 |  |  |  | 59 | 55 |  |  | 62 | 63
63 | 64 |  |  |  | 49 | 57 |  |  | 63 | 64
64 | 65 |  |  |  | 32 | 45 |  |  | 64 | 65
65 | 66 |  |  |  | 35 | 34 |  |  | 65 | 66
66 | 67 |  |  |  | 50 | 58 |  |  | 66 | 67
67 | 68 |  |  |  | 37 | 54 |  |  | 67 | 68
68 | 69 |  |  |  | 47 | 56 |  |  | 68 | 69
69 | 70 |  |  |  | 31 | 46 |  |  | 69 | 70
70 | 71 |  |  |  | 46 | 46 |  |  | 70 | 71
71 | 72 |  |  |  | 41 | 38 |  |  | 71 | 72
72 | 73 |  |  |  | 56 | 63 |  |  | 72 | 73
73 | 74 |  |  |  | 74 | 71 |  | 54 | 73 | 74
74 | 75 |  | 45 |  | 49 | 66 |  | 53 | 74 | 75
75 | 76 |  | 49 |  | 55 | 51.6 |  |  | 75 | 76
76 | 77 |  |  |  | 26 | 31 |  |  | 76 | 77
77 | 78 |  |  |  | 43 | 58 |  |  | 77 | 78
78 | 79 |  |  |  | 62 | 61 |  |  | 78 | 79
79 | 80 |  |  |  | 84 | 76 |  |  | 79 | 80
80 | 81 |  |  |  | 63 | 65 |  |  | 80 | 81
81 | 82 |  |  |  | 65 | 51 |  |  | 81 | 82
82 | 83 |  |  |  | 64 | 58 |  |  | 82 | 83
83 | 84 |  |  |  | 57 | 55 |  |  | 83 | 84
84 | 85 |  |  |  | 47 | 50 |  |  | 84 | 85
85 | 86 |  |  |  | 72 | 71 |  |  | 85 | 86
86 | 87 |  |  |  | 60 | 64 |  |  | 86 | 87
87 | 88 |  |  |  | 81 | 84 |  |  | 87 | 88
88 | 89 |  |  |  | 81 | 60 |  |  | 88 | 89
89 | 90 |  |  |  | 68 | 68 |  |  | 89 | 90
90 | 91 |  |  |  | 69 | 67 |  |  | 90 | 91
91 | 92 |  |  |  | 57 | 49 |  |  | 91 | 92
92 | 93 |  |  |  | 59 | 57 |  |  | 92 | 93
93 | 94 |  |  |  | 73 | 60 |  |  | 93 | 94
94 | 95 |  |  |  | 67 | 62 |  |  | 94 | 95
95 | 96 |  |  |  | 48 | 59 |  |  | 95 | 96
96 | 97 |  |  |  | 54 | 44 |  |  | 96 | 97
97 | 98 |  |  |  | 66 | 73 |  |  | 97 | 98
98 | 99 |  |  |  | 67 | 55 |  |  | 98 | 99
99 | 100 |  |  |  | 67 | 57 |  |  | 99 | 100
100 | 101 |  |  |  | 46 | 65.8 |  |  | 100 | 101
101 | 102 |  |  |  | 55 | 59 |  |  | 101 | 102
102 | 103 |  |  |  | 61 | 75 |  |  | 102 | 103
103 | 104 |  |  |  | 51 | 76 |  |  | 103 | 104
104 | 105 |  |  |  | 63 | 64 |  |  | 104 | 105
105 | 106 |  |  |  | 65 | 71 |  |  | 105 | 106
106 | 107 |  |  |  | 72 | 68 |  |  | 106 | 107
107 | 108 |  |  |  | 64 | 61 |  |  | 107 | 108
108 | 109 |  |  |  | 68 | 74 |  |  | 108 | 109
109 | 110 |  | 70 |  | 60 | 70 |  |  | 109 | 110
110 | 111 |  | 66 |  | 48 | 55 |  | 51 | 110 | 111
111 | 112 |  |  |  | 96 | 83 |  | 75 | 111 | 112
112 | 113 |  | 76 |  | 66 | 89 |  | 44 | 112 | 113
113 | 114 |  | 64 |  | 59 | 67 |  |  | 113 | 114
114 | 115 |  |  |  | 61 | 65 |  |  | 114 | 115
115 | 116 |  |  |  | 68 | 65 |  |  | 115 | 116
116 | 117 |  |  |  | 75 | 48 |  |  | 116 | 117
117 | 118 |  |  |  | 40 | 38 |  |  | 117 | 118
118 | 119 |  |  |  | 42 | 43 |  |  | 118 | 119
119 | 120 |  |  |  | 35 | 36 |  |  | 119 | 120
120 | 121 |  |  |  | 36 | 45 |  |  | 120 | 121
121 | 122 |  |  |  | 45 | 41 |  |  | 121 | 122
122 | 123 |  |  |  | 51 | 40 |  |  | 122 | 123
123 | 124 |  |  |  | 34 | 45 |  |  | 123 | 124
124 | 125 |  |  |  | 57 | 50 |  |  | 124 | 125
125 | 126 |  |  |  | 51 | 61 |  |  | 125 | 126
126 | 127 |  |  |  | 57 | 52 |  |  | 126 | 127
127 | 128 |  |  |  | 46 | 40 |  |  | 127 | 128
128 | 129 |  |  |  | 39 | 53 |  |  | 128 | 129
129 | 130 |  |  |  | 53 | 53 |  |  | 129 | 130
130 | 131 |  |  |  | 47 | 55 |  | 40 | 130 | 131
131 | 132 |  |  |  | 60 | 47 |  | 53 | 131 | 132
132 | 133 |  |  |  | 60 | 59 |  |  | 132 | 133
133 | 134 |  |  |  | 70 | 58 |  |  | 133 | 134
134 | 135 |  | 62 |  | 58 | 70 |  |  | 134 | 135
135 | 136 |  | 73 |  | 47 | 60 |  |  | 135 | 136
136 | 137 |  | 50 |  | 51 | 66 |  |  | 136 | 137
137 | 138 |  | 57 |  | 53 | 63 |  |  | 137 | 138
138 | 139 |  |  |  | 51 | 61 |  |  | 138 | 139
139 | 140 |  |  |  | 47 | 47 |  |  | 139 | 140
140 | 141 |  |  |  | 35 | 40 |  |  | 140 | 141
141 | 142 |  |  |  | 39 | 49 |  |  | 141 | 142
142 | 143 |  |  |  | 47 | 49 |  |  | 142 | 143
143 | 144 |  |  |  | 35 | 49 |  |  | 143 | 144
144 | 145 |  |  |  | 45 | 53 |  |  | 144 | 145
145 | 146 |  |  |  | 41 | 30 |  |  | 145 | 146
146 | 147 |  |  |  | 50 | 60 |  |  | 146 | 147
147 | 148 |  |  |  | 55 | 63 |  |  | 147 | 148
148 | 149 |  |  |  | 46 | 46 |  |  | 148 | 149
149 | 150 |  |  |  | 51 | 51 |  |  | 149 | 150
150 | 151 |  |  |  | 46 | 47 |  |  | 150 | 151
151 | 152 |  |  |  | 55 | 54 |  |  | 151 | 152
152 | 153 |  |  |  | 59 | 46 |  |  | 152 | 153
153 | 154 |  |  |  | 56 | 58 |  |  | 153 | 154
154 | 155 |  |  |  | 76 | 64 |  |  | 154 | 155
155 | 156 |  |  |  | 58 | 69 |  |  | 155 | 156
156 | 157 |  |  |  | 52 | 49 |  |  | 156 | 157
157 | 158 |  |  |  | 56 | 62 |  |  | 157 | 158
158 | 159 |  |  |  | 45 | 65 |  |  | 158 | 159
159 | 160 |  |  |  | 60 | 55 |  |  | 159 | 160
160 | 161 |  |  |  | 54 | 48 |  |  | 160 | 161
161 | 162 |  |  |  | 77 | 73 |  |  | 161 | 162
162 | 163 |  |  |  | 40 | 55 |  |  | 162 | 163
163 | 164 |  |  |  | 42 | 55 |  |  | 163 | 164
164 | 165 |  |  |  | 71 | 71 |  |  | 164 | 165
165 | 166 |  |  |  | 72 | 80 |  |  | 165 | 166
166 | 167 |  |  |  | 72 | 61 |  |  | 166 | 167
167 | 168 |  |  |  | 63 | 50 |  |  | 167 | 168
168 | 169 |  |  |  | 51 | 51 |  |  | 168 | 169
169 | 170 |  |  |  | 46 | 41 |  |  | 169 | 170
170 | 171 |  |  |  | 52 | 53 |  |  | 170 | 171
171 | 172 |  |  |  | 49 | 58 |  |  | 171 | 172
172 | 173 |  |  |  | 48 | 51 |  |  | 172 | 173
173 | 174 |  |  |  | 47 | 53 |  |  | 173 | 174
174 | 175 |  |  |  | 56 | 47 |  |  | 174 | 175
175 | 176 |  |  |  | 51 | 58 |  |  | 175 | 176
176 | 177 |  |  |  | 67 | 64 |  |  | 176 | 177
177 | 178 |  |  |  | 46 | 66 |  |  | 177 | 178
178 | 179 |  |  |  | 63 | 62 |  | 65 | 178 | 179
179 | 180 |  |  |  | 57 | 47 |  | 74 | 179 | 180
180 | 181 |  |  |  | 55 | 54 |  | 52 | 180 | 181
181 | 182 |  |  |  | 45 | 45 |  |  | 181 | 182
182 | 183 |  | 84 |  | 51 | 61 |  |  | 182 | 183
183 | 184 |  | 78 |  | 47 | 92 |  |  | 183 | 184
184 | 185 |  |  |  | 72 | 55 |  |  | 184 | 185
185 | 186 |  |  |  | 60 | 47 |  |  | 185 | 186
186 | 187 |  |  |  | 42 | 52 |  |  | 186 | 187
187 | 188 |  |  |  | 49 | 53 |  |  | 187 | 188
188 | 189 |  |  |  | 42 | 55 |  |  | 188 | 189
189 | 190 |  |  |  | 41 | 57 |  |  | 189 | 190
190 | 191 |  |  |  | 43 | 54 |  |  | 190 | 191
191 | 192 |  |  |  | 52 | 55 |  |  | 191 | 192
192 | 193 |  |  |  | 51 | 57 |  |  | 192 | 193
193 | 194 |  |  |  | 60 | 50 |  | 64 | 193 | 194
194 | 195 |  |  |  | 51 | 46 |  | 46 | 194 | 195
195 | 196 |  |  |  | 48 | 52 |  | 56 | 195 | 196
196 | 197 |  | 41 |  | 42 | 54 |  |  | 196 | 197
197 | 198 |  | 46 |  | 52 | 66 |  |  | 197 | 198
198 | 199 |  |  |  | 56 | 82 |  |  | 198 | 199
199 | 200 |  |  |  | 75 | 91 |  |  | 199 | 200
200 | 201 |  |  |  | 63 | 63 |  |  | 200 | 201
201 | 202 |  |  |  | 54 | 50 |  |  | 201 | 202
202 | 203 |  |  |  | 47 | 58 |  |  | 202 | 203
203 | 204 |  |  |  | 64 | 60 |  | 64 | 203 | 204
204 | 205 |  |  |  | 67 | 60 |  | 73 | 204 | 205
205 | 206 |  |  |  | 67 | 68 |  | 64 | 205 | 206
206 | 207 |  | 22 |  | 52 | 41 |  | 66 | 206 | 207
207 | 208 |  | 56 |  | 42 | 56 |  |  | 207 | 208
208 | 209 |  | 67 |  | 76 | 58 |  |  | 208 | 209
209 | 210 |  | 63 |  | 58 | 54 |  |  | 209 | 210
210 | 211 |  |  |  | 66 | 60 |  |  | 210 | 211
211 | 212 |  |  |  | 66 | 61 |  |  | 211 | 212
212 | 213 |  |  |  | 59 | 43 |  |  | 212 | 213
213 | 214 |  |  |  | 64 | 56 |  |  | 213 | 214
214 | 215 |  |  |  | 60 | 59 |  |  | 214 | 215
215 | 216 |  |  |  | 61 | 62 |  |  | 215 | 216
216 | 217 |  |  |  | 51 | 58 |  |  | 216 | 217
217 | 218 |  |  |  | 45 | 48 |  |  | 217 | 218
218 | 219 |  |  |  | 52 | 60 |  |  | 218 | 219
219 | 220 |  |  |  | 54 | 49 |  |  | 219 | 220
220 | 221 |  |  |  | 51 | 53 |  |  | 220 | 221
221 | 222 |  |  |  | 58 | 54 |  |  | 221 | 222
222 | 223 |  |  |  | 42 | 52 |  | 43 | 222 | 223
223 | 224 |  |  |  | 48 | 48 |  | 37 | 223 | 224
224 | 225 |  |  |  | 62 | 61 |  |  | 224 | 225
225 | 226 |  |  |  | 47 | 47 |  |  | 225 | 226
226 | 227 |  |  |  | 55 | 51 |  |  | 226 | 227
227 | 228 |  |  |  | 46 | 54 |  |  | 227 | 228
228 | 229 |  |  |  | 39 | 50 |  |  | 228 | 229
229 | 230 |  |  |  | 44 | 45 |  |  | 229 | 230
230 | 231 |  |  |  | 42 | 38 |  |  | 230 | 231
231 | 232 |  |  |  | 40 | 49 |  |  | 231 | 232
232 | 233 |  |  |  | 59 | 50 |  |  | 232 | 233
233 | 234 |  |  |  | 48 | 40 |  |  | 233 | 234
234 | 235 |  |  |  | 63 | 56 |  |  | 234 | 235
235 | 236 |  |  |  | 62 | 55 |  |  | 235 | 236
236 | 237 |  |  |  | 59 | 49 |  |  | 236 | 237
237 | 238 |  |  |  | 49 | 56 |  |  | 237 | 238
238 | 239 |  |  |  | 53 | 46 |  |  | 238 | 239
239 | 240 |  |  |  | 48 | 51 |  |  | 239 | 240
240 | 241 |  |  |  | 68 | 64 |  |  | 240 | 241
241 | 242 |  |  |  | 58 | 50 |  |  | 241 | 242
242 | 243 |  |  |  | 54 | 56 |  |  | 242 | 243
243 | 244 |  |  |  | 56 | 59 |  |  | 243 | 244
244 | 245 |  |  |  | 48 | 52 |  |  | 244 | 245
245 | 246 |  |  |  | 63 | 62 |  |  | 245 | 246
246 | 247 |  |  |  | 56 | 56 |  |  | 246 | 247
247 | 248 |  |  |  | 55 | 57 |  |  | 247 | 248
248 | 249 |  |  |  | 43 | 42 |  |  | 248 | 249
249 | 250 |  |  |  | 40 | 41 |  |  | 249 | 250
250 | 251 |  |  |  | 39 | 37 |  |  | 250 | 251
251 | 252 |  |  |  | 44 | 50 |  |  | 251 | 252
252 | 253 |  |  |  | 45 | 81 |  |  | 252 | 253
253 | 254 |  |  |  | 41 | 42 |  |  | 253 | 254
254 | 255 |  |  |  | 48 | 64 |  |  | 254 | 255
255 | 256 |  |  |  | 60 | 53 |  |  | 255 | 256
256 | 257 |  |  |  | 52 | 54 |  | 56 | 256 | 257
257 | 258 |  |  |  | 64 | 58 |  | 69 | 257 | 258
258 | 259 |  |  |  | 47 | 47 |  | 70 | 258 | 259
259 | 260 |  | 13 |  | 40 | 38 |  | 64 | 259 | 260
260 | 261 |  | 47 |  | 36 | 53 |  |  | 260 | 261
261 | 262 |  |  |  | 54 | 55 |  |  | 261 | 262
262 | 263 |  |  |  | 54 | 53 |  |  | 262 | 263
263 | 264 |  |  |  | 49 | 54 |  |  | 263 | 264
264 | 265 |  |  |  | 52 | 51 |  |  | 264 | 265
265 | 266 |  |  |  | 47 | 62 |  |  | 265 | 266
266 | 267 |  |  |  | 52 | 68 |  |  | 266 | 267
267 | 268 |  |  |  | 52 | 62 |  |  | 267 | 268
268 | 269 |  |  |  | 50 | 72 |  |  | 268 | 269
269 | 270 |  |  |  | 41 | 49 |  | 58 | 269 | 270
270 | 271 |  |  |  | 72 | 49 |  | 48 | 270 | 271
271 | 272 |  | 86 |  | 41 | 58 |  |  | 271 | 272
272 | 273 |  | 90 |  | 63 | 76 |  |  | 272 | 273
273 | 274 |  |  |  | 62 | 72 |  |  | 273 | 274
274 | 275 |  |  |  | 55 | 54 |  |  | 274 | 275
275 | 276 |  |  |  | 57 | 62 |  |  | 275 | 276
276 | 277 |  |  |  | 68 | 76 |  | 85 | 276 | 277
277 | 278 |  |  |  | 76 | 74 |  | 86 | 277 | 278
278 | 279 |  |  |  | 69 | 69 |  | 75 | 278 | 279
279 | 280 |  |  |  | 72 | 69 |  | 80 | 279 | 280
280 | 281 |  |  |  | 74 | 56 |  | 59 | 280 | 281
281 | 282 |  |  |  | 62 | 48 |  | 66 | 281 | 282
282 | 283 |  |  |  | 65 | 58 |  | 35 | 282 | 283
283 | 284 |  |  |  | 59 | 49 |  |  | 283 | 284
284 | 285 |  |  |  | 61 | 43 |  |  | 284 | 285
285 | 286 |  |  |  | 69 | 64 |  |  | 285 | 286
286 | 287 |  |  |  | 67 | 63 |  |  | 286 | 287
287 | 288 |  |  |  | 74 | 66 |  |  | 287 | 288
288 | 289 |  |  |  | 76 | 61 |  |  | 288 | 289
289 | 290 |  |  |  | 90 | 77 |  |  | 289 | 290
290 | 291 |  |  |  | 85 | 88 |  |  | 290 | 291
291 | 292 |  |  |  | 97 | 116 |  | 86 | 291 | 292
292 | 293 |  |  |  | 76 | 81 |  | 72 | 292 | 293
293 | 294 |  |  |  | 77 | 75 |  |  | 293 | 294
294 | 295 |  |  |  | 87 | 75 |  |  | 294 | 295
295 | 296 |  |  |  | 86 | 75 |  |  | 295 | 296
296 | 297 |  |  |  | 92 | 71 |  |  | 296 | 297
297 | 298 |  |  |  | 106 | 91 |  |  | 297 | 298
298 | 299 |  |  |  | 94 | 74 |  |  | 298 | 299
299 | 300 |  |  |  | 87 | 85 |  |  | 299 | 300
300 | 301 |  | 69 |  | 82 | 71 |  |  | 300 | 301
301 | 302 |  | 54 |  | 63 | 50 |  |  | 301 | 302
302 | 303 |  |  |  | 88 | 71 |  |  | 302 | 303
303 | 304 |  |  |  | 59 | 40 |  |  | 303 | 304
304 | 305 |  | 34 |  | 50 | 51 |  |  | 304 | 305
305 | 306 |  | 50 |  | 26 | 67 |  |  | 305 | 306
306 | 307 |  |  |  | 45 | 49 |  |  | 306 | 307
307 | 308 |  |  |  | 50 | 44 |  |  | 307 | 308
308 | 309 |  |  |  | 55 | 36 |  | 50 | 308 | 309
309 | 310 |  |  |  | 46 | 38 |  | 39 | 309 | 310
310 | 311 |  |  |  | 25 | 40 |  |  | 310 | 311
311 | 312 |  |  |  | 31 | 53 |  |  | 311 | 312
312 | 313 |  |  |  | 65 | 70 |  |  | 312 | 313
313 | 314 |  |  |  | 48 | 53 |  |  | 313 | 314
314 | 315 |  |  |  | 41 | 43 |  | 37 | 314 | 315
315 | 316 |  |  |  | 28 | 14 |  | 33.1 | 315 | 316
316 | 317 |  |  |  | 43 | 44 |  |  | 316 | 317
317 | 318 |  |  |  | 45 | 40 |  |  | 317 | 318
318 | 319 |  |  |  | 35 | 29 |  |  | 318 | 319
319 | 320 |  |  |  | 23 | 34 |  |  | 319 | 320
320 | 321 |  |  |  | 43 | 50 |  |  | 320 | 321
321 | 322 |  |  |  | 26 | 36 |  |  | 321 | 322
322 | 323 |  |  |  | 51 | 42 |  |  | 322 | 323
323 | 324 |  |  |  | 35 | 35 |  |  | 323 | 324
324 | 325 |  |  |  | 47 | 53 |  |  | 324 | 325
325 | 326 |  |  |  | 47 | 45 |  |  | 325 | 326
326 | 327 |  |  |  | 38 | 39 |  |  | 326 | 327
327 | 328 |  |  |  | 32 | 35 |  |  | 327 | 328
328 | 329 |  |  |  | 34 | 35 |  |  | 328 | 329
329 | 330 |  |  |  | 28 | 48 |  |  | 329 | 330
330 | 331 |  |  |  | 33 | 28 |  | 25 | 330 | 331
331 | 332 |  |  |  | 38 | 43 |  | 36 | 331 | 332
332 | 333 |  |  |  | 36 | 38 |  |  | 332 | 333
333 | 334 |  |  |  | 30 | 44 |  |  | 333 | 334
334 | 335 |  |  |  | 38 | 27 |  |  | 334 | 335
335 | 336 |  | 32 |  | 24 | 38 |  |  | 335 | 336
336 | 337 |  | 21 |  | 34 | 44 |  |  | 336 | 337
337 | 338 |  |  |  | 48 | 49 |  |  | 337 | 338
338 | 339 |  |  |  | 38 | 48 |  |  | 338 | 339
339 | 340 |  |  |  | 38 | 30 |  |  | 339 | 340
340 | 341 |  |  |  | 51 | 61 |  |  | 340 | 341
341 | 342 |  |  |  | 64 | 65 |  |  | 341 | 342
342 | 343 |  |  |  | 57 | 47 |  | 27 | 342 | 343
343 | 344 |  |  |  | 48 | 63 |  |  | 343 | 344
344 | 345 |  |  |  | 58 | 52 |  | 27 | 344 | 345
345 | 346 |  |  |  | 65 | 70 |  | 16 | 345 | 346
346 | 347 |  |  |  | 65 | 75 |  |  | 346 | 347
347 | 348 |  |  |  | 63 | 40 |  | 48 | 347 | 348
348 | 349 |  |  |  | 69 | 57 |  | 33 | 348 | 349
349 | 350 |  |  |  | 68 | 78 |  |  | 349 | 350
350 | 351 |  |  |  | 72 | 75 |  |  | 350 | 351
351 | 352 |  |  |  | 75 | 89 |  |  | 351 | 352
352 | 353 |  |  |  | 53 | 67 |  |  | 352 | 353
353 | 354 |  |  |  | 72 | 61 |  |  | 353 | 354
354 | 355 |  |  |  | 46 | 56 |  |  | 354 | 355
355 | 356 |  |  |  | 63 | 62 |  |  | 355 | 356
356 | 357 |  |  |  | 49 | 61 |  |  | 356 | 357
357 | 358 |  |  |  | 46 | 45 |  |  | 357 | 358
358 | 359 |  |  |  | 45 | 54 |  |  | 358 | 359
359 | 360 |  |  |  | 35 | 50 |  |  | 359 | 360
360 | 361 |  | 54 |  | 27 | 35 |  |  | 360 | 361
361 | 362 |  |  |  | 28 | 32 |  |  | 361 | 362
362 | 363 |  |  |  | 37 | 33 |  |  | 362 | 363
363 | 364 |  |  |  | 35 | 52 |  |  | 363 | 364
364 | 365 |  |  |  | 34 | 35 |  |  | 364 | 365
365 | 366 |  |  |  | 32 | 34 |  |  | 365 | 366
366 | 367 |  |  |  | 38 | 32 |  |  | 366 | 367
367 | 368 |  |  |  | 38 | 43 |  |  | 367 | 368
368 | 369 |  |  |  | 44 | 50 |  |  | 368 | 369
369 | 370 |  |  |  | 44 | 56 |  |  | 369 | 370
370 | 371 |  |  |  | 56 | 48 |  |  | 370 | 371
371 | 372 |  |  |  | 49 | 48 |  |  | 371 | 372
372 | 373 |  |  |  | 55 | 47 |  |  | 372 | 373
373 | 374 |  |  |  | 44 | 34 |  |  | 373 | 374
374 | 375 |  |  |  | 49 | 45 |  |  | 374 | 375
375 | 376 |  |  |  | 44 | 43 |  |  | 375 | 376
376 | 377 |  |  |  | 53 | 48 |  |  | 376 | 377
377 | 378 |  |  |  | 54 | 48 |  |  | 377 | 378
378 | 379 |  |  |  | 47 | 48 |  |  | 378 | 379
379 | 380 |  |  |  | 41 | 42 |  |  | 379 | 380
380 | 381 |  |  |  | 60 | 51 |  |  | 380 | 381
381 | 382 |  |  |  | 62 | 72 |  |  | 381 | 382
382 | 383 |  |  |  | 56 | 61 |  |  | 382 | 383
383 | 384 |  |  |  | 46 | 49 |  |  | 383 | 384
384 | 385 |  |  |  | 42 | 45 |  |  | 384 | 385
385 | 386 |  |  |  | 57 | 48 |  |  | 385 | 386
386 | 387 |  |  |  | 36 | 57 |  |  | 386 | 387
387 | 388 |  |  |  | 49 | 75 |  |  | 387 | 388
388 | 389 |  |  |  | 57 | 58 |  |  | 388 | 389
389 | 390 |  |  |  | 62 | 62 |  |  | 389 | 390
390 | 391 |  |  |  | 62 | 60 |  |  | 390 | 391
391 | 392 |  |  |  | 69 | 73 |  |  | 391 | 392
392 | 393 |  |  |  | 55 | 53 |  |  | 392 | 393
393 | 394 |  |  |  | 55 | 68 |  |  | 393 | 394
394 | 395 |  |  |  | 64 | 71 |  |  | 394 | 395
395 | 396 |  |  |  | 63 | 65 |  |  | 395 | 396
396 | 397 |  |  |  | 48 | 40 |  |  | 396 | 397
397 | 398 |  |  |  | 52 | 47 |  |  | 397 | 398
398 | 399 |  |  |  | 51 | 58 |  |  | 398 | 399
399 | 400 |  |  |  | 51 | 46 |  |  | 399 | 400
400 | 401 |  |  |  | 68 | 64 |  |  | 400 | 401
401 | 402 |  |  |  | 69 | 64 |  |  | 401 | 402
402 | 403 |  |  |  | 51 | 49 |  |  | 402 | 403
403 | 404 |  |  |  | 61 | 60 |  |  | 403 | 404
404 | 405 |  |  |  | 74 | 59 |  |  | 404 | 405
405 | 406 |  |  |  | 60 | 60 |  |  | 405 | 406
406 | 407 |  |  |  | 43 | 44 |  |  | 406 | 407
407 | 408 |  |  |  | 52 | 55 |  |  | 407 | 408
408 | 409 |  | 48 |  | 52 | 57 |  |  | 408 | 409
409 | 410 |  | 40 |  | 55 | 57 |  |  | 409 | 410
410 | 411 |  |  |  | 55 | 49 |  |  | 410 | 411
411 | 412 |  |  |  | 60 | 54 |  |  | 411 | 412
412 | 413 |  |  |  | 34 | 51 |  |  | 412 | 413
413 | 414 |  |  |  | 50 | 50 |  |  | 413 | 414
414 | 415 |  |  |  | 52 | 65 |  |  | 414 | 415
415 | 416 |  |  |  | 57 | 63 |  |  | 415 | 416
416 | 417 |  |  |  | 62 | 55 |  |  | 416 | 417
417 | 418 |  |  | 56 | 60 | 57 | 51 |  | 417 | 418
418 | 419 |  |  | 59 | 48 | 58 | 57 |  | 418 | 419
419 | 420 |  |  | 63 | 48 | 67 | 66 |  | 419 | 420
420 | 421 |  |  | 65 | 61 | 47 | 60 |  | 420 | 421
421 | 422 |  |  | 67 | 63 | 58 | 73 |  | 421 | 422
422 | 423 |  |  | 63 | 69 | 66 | 64 |  | 422 | 423
423 | 424 |  |  | 71 | 63 | 58 | 58 |  | 423 | 424
424 | 425 |  |  | 73 | 69 | 52 | 52 |  | 424 | 425
425 | 426 |  |  | 63 | 49 | 61 | 65 |  | 425 | 426
426 | 427 |  |  | 50 | 44 | 67 | 60 |  | 426 | 427
427 | 428 |  |  | 60 | 39 | 39 | 50 |  | 427 | 428
428 | 429 |  |  | 54 | 48 | 63 | 57 |  | 428 | 429
429 | 430 |  |  | 71 | 59 | 52 | 71 |  | 429 | 430
430 | 431 |  |  | 50 | 51 | 50 | 50 |  | 430 | 431
431 | 432 |  |  | 63 | 53 | 70 | 66 |  | 431 | 432
432 | 433 |  |  | 51 | 43 | 58 | 56 |  | 432 | 433
433 | 434 |  |  | 48 | 37 | 50 | 62 |  | 433 | 434
434 | 435 |  |  | 59 | 48 | 46 | 57 |  | 434 | 435
435 | 436 |  |  | 65 | 55 | 50 | 49 |  | 435 | 436
436 | 437 |  |  | 46 | 48 | 56 | 53 |  | 436 | 437
437 | 438 |  |  | 53 | 49 | 43 | 58 |  | 437 | 438
438 | 439 |  |  | 60 | 55 | 40 | 53 |  | 438 | 439
439 | 440 |  |  | 52 | 45 | 43 | 55 |  | 439 | 440
440 | 441 |  |  | 53 | 46 | 48 | 48 |  | 440 | 441
441 | 442 |  |  | 49 | 42 | 44 | 50 |  | 441 | 442
442 | 443 |  |  | 54 | 55 | 55 | 64 |  | 442 | 443