## FWD SF1
Condição Deflectométrica - Dc
| RODOVIA: | BR-153/TO | INICIAL: | 622.1 | PISTA: | Sul | OPERADOR: |  | Jhones | [5 empty] | SENTIDO: | Crescente
| DATA: | 2022-08-11 | FINAL: | 801.8 | FAIXA: | 1 | EQUIPAMENTO: |  | Falling Weight Deflectometer | [5 empty] | RAIO DE APLICAÇÃO: | 15 cm
| Posição (km) | Força | Temperatura (ºC) |  | Valores de Deflexão (0,01mm) | [6 empty] | Dc | PER | Observação
Limite PER - Dc |  | (kgf) | Ar | Pav | D0 | D20 | D30 | D45 | D60 | D90 | D120
50 | 622.1 | 4100 | 37 | 25 | 53.3 | 40.8 | 26.4 | 21.5 | 16 | 10.7 | 6.9 | 45 | Atende
50 | 622.2 | 4100 | 37 | 25 | 36 | 22.5 | 13 | 8.5 | 4.8 | 1.7 | 1.2 | 45 | Atende
50 | 622.4 | 4100 | 37 | 25 | 16.4 | 12.1 | 7.9 | 6.8 | 4.6 | 2.7 | 1.5 | 45 | Atende
50 | 622.6 | 4100 | 37 | 25 | 19.1 | 11.6 | 8.1 | 6.9 | 5.2 | 3 | 1.8 | 45 | Atende
50 | 622.8 | 4100 | 37 | 25 | 28.1 | 20.7 | 12.7 | 9.3 | 5.8 | 3.2 | 2.3 | 45 | Atende
50 | 623 | 4100 | 37 | 25 | 20.9 | 14.9 | 9.8 | 7.4 | 4.7 | 2.5 | 1.4 | 55 | Não Atende | km 623 = H. 623,000
50 | 623.2 | 4100 | 37 | 25 | 44.2 | 31.9 | 19.6 | 14 | 7.6 | 2.5 | 1.2 | 55 | Não Atende
50 | 623.4 | 4100 | 37 | 25 | 64.9 | 52 | 33.6 | 25.6 | 17.5 | 9.4 | 5.4 | 55 | Não Atende
50 | 623.6 | 4100 | 37 | 25 | 24.5 | 16.6 | 11 | 9.1 | 6 | 3.7 | 2.2 | 55 | Não Atende
50 | 623.8 | 4100 | 38 | 25 | 28.9 | 16.2 | 9.9 | 8 | 5.5 | 3.5 | 2.2 | 55 | Não Atende
50 | 624 | 4100 | 39 | 25 | 46.5 | 30.3 | 18.3 | 13.5 | 9 | 4.6 | 2.4 | 47 | Atende | km 624 = H. 624,000
50 | 624.2 | 4100 | 39 | 25 | 45.5 | 29.4 | 17.4 | 13.2 | 9 | 5.2 | 3.1 | 47 | Atende
50 | 624.4 | 4100 | 39 | 25 | 37.9 | 23.3 | 14.6 | 11.8 | 8 | 4.7 | 2.7 | 47 | Atende
50 | 624.6 | 4100 | 39 | 25 | 32 | 21.9 | 12.8 | 9.7 | 6.5 | 3.4 | 1.8 | 47 | Atende
50 | 624.8 | 4100 | 39 | 25 | 24.4 | 16.1 | 10.1 | 7.8 | 5.6 | 2.8 | 1.4 | 47 | Atende
50 | 625 | 4100 | 39 | 25 | 24.3 | 13.4 | 8.1 | 6.4 | 4.8 | 2.7 | 1.7 | 39 | Atende | km 625 = H. 625,000
50 | 625.2 | 4100 | 40 | 25 | 42.9 | 29.4 | 18.3 | 14.7 | 10.4 | 7.1 | 4.8 | 39 | Atende
50 | 625.4 | 4100 | 40 | 25 | 29.6 | 18.6 | 11.9 | 10.3 | 7.5 | 5.1 | 3.3 | 39 | Atende
50 | 625.6 | 4100 | 40 | 25 | 29.8 | 18.9 | 12 | 9.9 | 6.8 | 4.5 | 2.9 | 39 | Atende
50 | 625.8 | 4100 | 40 | 25 | 33.9 | 21.4 | 12.9 | 9.6 | 6.3 | 4 | 2.6 | 39 | Atende
50 | 626 | 4100 | 40 | 25 | 32.5 | 21.5 | 13.1 | 10.1 | 7.3 | 4.2 | 2.6 | 36 | Atende | km 626 = H. 626,000
50 | 626.2 | 4100 | 40 | 25 | 28.9 | 18.6 | 12.1 | 10.3 | 8.1 | 5.5 | 3.7 | 36 | Atende
50 | 626.4 | 4100 | 40 | 25 | 28.1 | 18.2 | 11.4 | 9.4 | 6.3 | 4.1 | 2.5 | 36 | Atende
50 | 626.6 | 4100 | 40 | 25 | 36.4 | 21.6 | 12.2 | 8.9 | 6 | 3.3 | 2 | 36 | Atende
50 | 626.8 | 4100 | 40 | 25 | 34.8 | 22.1 | 12.9 | 9.3 | 6.2 | 3.5 | 2 | 36 | Atende
50 | 627 | 4100 | 40 | 25 | 72.4 | 42.4 | 20.9 | 11.5 | 7 | 3.4 | 2.2 | 67 | Não Atende | km 627 = H. 627,000
50 | 627.2 | 4100 | 40 | 25 | 58.1 | 36.3 | 17.6 | 10.1 | 6.5 | 3 | 2.1 | 67 | Não Atende
50 | 627.4 | 4100 | 41 | 25 | 31.2 | 23 | 14.4 | 11.3 | 7.9 | 4.2 | 2.5 | 67 | Não Atende
50 | 627.6 | 4100 | 41 | 25 | 25.7 | 18.9 | 12.7 | 10.8 | 7.3 | 4.8 | 3 | 67 | Não Atende
50 | 627.8 | 4100 | 41 | 25 | 58.9 | 34.4 | 16.2 | 9.4 | 6.4 | 3.3 | 2.2 | 67 | Não Atende
50 | 628 | 4100 | 41 | 25 | 48.2 | 31.7 | 17.3 | 11.9 | 8.3 | 4.9 | 3.1 | 67 | Não Atende
50 | 628 | 4100 | 41 | 25 | 64.3 | 42.3 | 22.1 | 14.9 | 10.1 | 5.7 | 3.7 | 74 | Não Atende | km 628 = H. 628,010
50 | 628.2 | 4100 | 41 | 25 | 68.5 | 45.4 | 23.2 | 14 | 8.4 | 4 | 2.5 | 74 | Não Atende
50 | 628.4 | 4100 | 41 | 25 | 47 | 27.6 | 14.3 | 9.4 | 5.7 | 3.1 | 2.1 | 74 | Não Atende
50 | 628.6 | 4100 | 41 | 25 | 75.7 | 50.6 | 26.7 | 18.1 | 12.4 | 7.1 | 4.5 | 74 | Não Atende
50 | 628.8 | 4100 | 41 | 25 | 38.8 | 24 | 12.5 | 7.4 | 4.7 | 1.8 | 1.4 | 74 | Não Atende
50 | 629 | 4100 | 41 | 25 | 36.2 | 26 | 16 | 11.6 | 7 | 3.5 | 1.9 | 60 | Não Atende | km 629 = H. 629,000
50 | 629.2 | 4100 | 41 | 25 | 46 | 28.6 | 16.1 | 10.7 | 6.4 | 2.4 | 1.5 | 60 | Não Atende
50 | 629.4 | 4100 | 41 | 25 | 46.8 | 33.6 | 19.6 | 13 | 7.9 | 3 | 1.9 | 60 | Não Atende
50 | 629.6 | 4100 | 41 | 25 | 51.6 | 36.6 | 21.5 | 15.2 | 8.7 | 3.3 | 2.1 | 60 | Não Atende
50 | 629.8 | 4100 | 41 | 25 | 66.1 | 43.2 | 23.9 | 15.7 | 10.4 | 5 | 3.2 | 60 | Não Atende
50 | 630 | 4100 | 41 | 25 | 50.9 | 33.5 | 19.6 | 14.5 | 9.6 | 5.1 | 2.8 | 48 | Atende | km 630 = H. 630,000
50 | 630.2 | 4100 | 41 | 25 | 39.2 | 25.8 | 15.1 | 11.7 | 8.2 | 4.7 | 2.7 | 48 | Atende
50 | 630.4 | 4100 | 41 | 25 | 40.1 | 27.6 | 16.2 | 12.6 | 8.6 | 5.6 | 3.5 | 48 | Atende
50 | 630.6 | 4100 | 41 | 25 | 28.9 | 17.8 | 10.9 | 8.2 | 5.7 | 4 | 3 | 48 | Atende
50 | 630.8 | 4100 | 41 | 25 | 23.9 | 11.3 | 5.9 | 4.3 | 3.5 | 2.1 | 1.4 | 48 | Atende
50 | 631 | 4100 | 41 | 25 | 44.2 | 29.6 | 18.3 | 14.4 | 9.9 | 6.1 | 3.5 | 48 | Atende
50 | 631 | 4100 | 41 | 25 | 36.2 | 22.2 | 13.2 | 10 | 6.4 | 3.8 | 2.2 | 47 | Atende | km 631 = H. 631,015
50 | 631.2 | 4100 | 41 | 25 | 55.2 | 38.2 | 22.7 | 17.3 | 11.6 | 6.7 | 4 | 47 | Atende
50 | 631.4 | 4100 | 41 | 25 | 29.5 | 17.8 | 10.6 | 8.4 | 6.3 | 3.7 | 2.3 | 47 | Atende
50 | 631.6 | 4100 | 41 | 25 | 16.4 | 7.9 | 4.7 | 3.9 | 3 | 1.8 | 1.3 | 47 | Atende
50 | 631.8 | 4100 | 41 | 25 | 24.7 | 13.8 | 7.7 | 6 | 4.4 | 2.5 | 1.7 | 47 | Atende
50 | 632 | 4100 | 41 | 25 | 30.7 | 17.8 | 10.5 | 8.1 | 5.6 | 3.4 | 2.4 | 29 | Atende | km 632 = H. 632,000
50 | 632.2 | 4100 | 42 | 25 | 16.8 | 7.6 | 4.8 | 3.9 | 2.6 | 1.9 | 1.3 | 29 | Atende
50 | 632.4 | 4100 | 42 | 25 | 27.4 | 17.3 | 11 | 9.2 | 6.8 | 4.1 | 2.6 | 29 | Atende
50 | 632.6 | 4100 | 42 | 25 | 20.3 | 12.4 | 7.4 | 6 | 4.5 | 2.5 | 1.5 | 29 | Atende
50 | 632.8 | 4100 | 42 | 25 | 17.6 | 8.8 | 5 | 4.1 | 2.7 | 2 | 1.4 | 29 | Atende
50 | 633 | 4100 | 42 | 25 | 45.8 | 27.2 | 13.9 | 8.5 | 5.8 | 2.8 | 1.7 | 55 | Não Atende | km 633 = H. 633,000
50 | 633.2 | 4100 | 42 | 25 | 35.1 | 21.8 | 11 | 6.6 | 4.7 | 2.5 | 1.7 | 55 | Não Atende
50 | 633.4 | 4100 | 42 | 25 | 45.1 | 27.2 | 13.2 | 6.9 | 4.4 | 1.6 | 1 | 55 | Não Atende
50 | 633.6 | 4100 | 42 | 25 | 59.5 | 37.8 | 18.5 | 11.8 | 8.3 | 5 | 3.3 | 55 | Não Atende
50 | 633.8 | 4100 | 42 | 25 | 46.5 | 27.8 | 14.7 | 10.4 | 6.7 | 3 | 1.9 | 55 | Não Atende
50 | 634 | 4100 | 42 | 25 | 61.5 | 42.8 | 21 | 12.4 | 8.1 | 3.7 | 2.4 | 59 | Não Atende | km 634 = H. 634,000
50 | 634.2 | 4100 | 42 | 25 | 48.8 | 25.9 | 11.9 | 6.7 | 4.3 | 2.2 | 1.7 | 59 | Não Atende
50 | 634.4 | 4100 | 42 | 25 | 50.3 | 30.2 | 14.9 | 8.3 | 5.3 | 2.8 | 2.1 | 59 | Não Atende
50 | 634.6 | 4100 | 42 | 25 | 56.4 | 29.9 | 14.4 | 8.4 | 4.9 | 2.1 | 1.4 | 59 | Não Atende
50 | 634.8 | 4100 | 41 | 25 | 49.4 | 26.7 | 13.8 | 8.1 | 4.7 | 1.7 | 1 | 59 | Não Atende
50 | 635 | 4100 | 41 | 25 | 35.6 | 23.7 | 12.6 | 7.6 | 4.6 | 1.6 | 1.3 | 53 | Não Atende | km 635 = H. 635,000
50 | 635.2 | 4100 | 42 | 25 | 59.4 | 43.2 | 25.4 | 18.8 | 13.4 | 8.3 | 5.9 | 53 | Não Atende
50 | 635.4 | 4100 | 42 | 25 | 42.1 | 30.8 | 19.1 | 15.1 | 10.6 | 7.3 | 5.2 | 53 | Não Atende
50 | 635.6 | 4100 | 42 | 25 | 41.8 | 26.2 | 14.2 | 9.1 | 6.2 | 3.2 | 2.2 | 53 | Não Atende
50 | 635.8 | 4100 | 42 | 25 | 35.7 | 24.6 | 13.9 | 10.1 | 6.7 | 3.7 | 2.4 | 53 | Não Atende
50 | 636 | 4100 | 42 | 25 | 37.9 | 25.1 | 14 | 9.6 | 7.1 | 4.1 | 3 | 77 | Não Atende | km 636 = H. 636,000
50 | 636.2 | 4100 | 41 | 25 | 51.8 | 30.8 | 16.8 | 12.1 | 8.6 | 5.2 | 3.4 | 77 | Não Atende
50 | 636.4 | 4100 | 42 | 25 | 41.3 | 26.6 | 15 | 10.1 | 6.2 | 3 | 1.8 | 77 | Não Atende
50 | 636.6 | 4100 | 42 | 25 | 58.3 | 42.5 | 23.8 | 17 | 11.9 | 7.1 | 5 | 77 | Não Atende
50 | 636.8 | 4100 | 42 | 25 | 90.4 | 62.5 | 34.5 | 23.8 | 15.2 | 7.6 | 4.4 | 77 | Não Atende
50 | 637 | 4100 | 42 | 25 | 66.1 | 40.6 | 21.3 | 14.4 | 8.6 | 3.8 | 2.3 | 79 | Não Atende | km 637 = H. 637,000
50 | 637.2 | 4100 | 42 | 25 | 56.5 | 32.3 | 15.9 | 9.7 | 6.5 | 3.4 | 2.5 | 79 | Não Atende
50 | 637.4 | 4100 | 42 | 25 | 58.4 | 38 | 21.8 | 15.4 | 10.7 | 7 | 5 | 79 | Não Atende
50 | 637.6 | 4100 | 42 | 25 | 77.1 | 47 | 25.1 | 16.9 | 11.3 | 5.8 | 3.9 | 79 | Não Atende
50 | 637.8 | 4100 | 42 | 25 | 80.8 | 52.3 | 29.1 | 20.1 | 14.1 | 8.2 | 6 | 79 | Não Atende
50 | 638 | 4100 | 41 | 25 | 81.8 | 47.9 | 24.8 | 16.1 | 10.3 | 4.8 | 3.2 | 84 | Não Atende | km 638 = H. 638,000
50 | 638.2 | 4100 | 42 | 25 | 85.2 | 54.7 | 29.2 | 18.4 | 11.8 | 5.3 | 3.2 | 84 | Não Atende
50 | 638.4 | 4100 | 42 | 25 | 49.2 | 24.6 | 11.6 | 7.1 | 4.6 | 3 | 2.3 | 84 | Não Atende
50 | 638.6 | 4100 | 42 | 25 | 69.1 | 40.7 | 21.1 | 13.9 | 8.5 | 4.1 | 2.9 | 84 | Não Atende
50 | 638.8 | 4100 | 42 | 25 | 64.5 | 39 | 21.1 | 14.1 | 9.3 | 4.5 | 3.5 | 84 | Não Atende
50 | 639 | 4100 | 42 | 25 | 61.7 | 32.1 | 16.7 | 10.9 | 7.7 | 5.3 | 4 | 81 | Não Atende | km 639 = H. 639,000
50 | 639.2 | 4100 | 42 | 25 | 85.4 | 49.4 | 26.5 | 17.6 | 10.9 | 4.4 | 2.7 | 81 | Não Atende
50 | 639.4 | 4100 | 42 | 25 | 67.9 | 34.8 | 17.5 | 11.1 | 6.7 | 3 | 1.9 | 81 | Não Atende
50 | 639.6 | 4100 | 42 | 25 | 33.2 | 18.2 | 9.8 | 7 | 4.8 | 2.8 | 1.9 | 81 | Não Atende
50 | 639.8 | 4100 | 42 | 25 | 14 | 8.8 | 6.7 | 6.4 | 5.5 | 4.1 | 3.1 | 81 | Não Atende
50 | 640 | 4100 | 42 | 25 | 20.6 | 10.8 | 6.7 | 5.5 | 3.7 | 2.7 | 1.9 | 73 | Não Atende
50 | 640.2 | 4100 | 42 | 25 | 25 | 16.2 | 11.5 | 10.8 | 8.4 | 5.7 | 3.5 | 73 | Não Atende
50 | 640.4 | 4100 | 42 | 25 | 64.1 | 39.7 | 21.7 | 15.1 | 10.1 | 5.8 | 3.8 | 73 | Não Atende
50 | 640.6 | 4100 | 42 | 25 | 66.4 | 44.7 | 25.4 | 18.1 | 11.8 | 5.8 | 4 | 73 | Não Atende
50 | 640.8 | 4100 | 42 | 25 | 68.5 | 46.6 | 26.3 | 19.1 | 13.8 | 8.5 | 6.2 | 73 | Não Atende
50 | 641 | 4100 | 42 | 25 | 33.3 | 17.9 | 9.3 | 6.2 | 4.2 | 2.9 | 2.2 | 71 | Não Atende | km 641 = H. 641,000
50 | 641.2 | 4100 | 42 | 25 | 76.3 | 50.4 | 27.4 | 19.2 | 12.1 | 6.4 | 4.4 | 71 | Não Atende
50 | 641.4 | 4100 | 42 | 25 | 66.8 | 40.8 | 19.1 | 11.9 | 8.4 | 4.7 | 3.3 | 71 | Não Atende
50 | 641.6 | 4100 | 42 | 25 | 44.6 | 27.8 | 13.5 | 7.9 | 4.3 | 1.6 | 1.2 | 71 | Não Atende
50 | 641.8 | 4100 | 42 | 25 | 31.6 | 18.1 | 9.5 | 6.6 | 4.5 | 3.2 | 2.8 | 71 | Não Atende
50 | 642 | 4100 | 41 | 25 | 39 | 23.5 | 13.3 | 9.9 | 7.3 | 4.5 | 3.3 | 65 | Não Atende | km 642 = H. 642,000
50 | 642.2 | 4100 | 41 | 25 | 64.2 | 41.4 | 22.4 | 15.1 | 9.6 | 4.6 | 2.8 | 65 | Não Atende
50 | 642.4 | 4100 | 41 | 25 | 37.2 | 22.1 | 12.4 | 9.3 | 6.5 | 3.4 | 2.1 | 65 | Não Atende
50 | 642.6 | 4100 | 41 | 25 | 49.5 | 33.7 | 19.6 | 15.2 | 10.5 | 5.6 | 3.9 | 65 | Não Atende
50 | 642.8 | 4100 | 41 | 25 | 66.8 | 43.3 | 22.2 | 15.1 | 9.3 | 4.5 | 3.2 | 65 | Não Atende
50 | 643 | 4100 | 41 | 25 | 74.2 | 54 | 30.9 | 21.9 | 13.7 | 6.3 | 3.3 | 75 | Não Atende
50 | 643.2 | 4100 | 41 | 25 | 70.1 | 50.3 | 28.4 | 20.7 | 13 | 6.8 | 3.9 | 75 | Não Atende
50 | 643.4 | 4100 | 41 | 25 | 32.6 | 17.7 | 10 | 8.1 | 6 | 4.1 | 3.2 | 75 | Não Atende
50 | 643.6 | 4100 | 42 | 25 | 38.6 | 22.2 | 13 | 9.8 | 6.4 | 2.8 | 1.7 | 75 | Não Atende
50 | 643.8 | 4100 | 41 | 25 | 30 | 16.5 | 8.5 | 6.1 | 4 | 1.7 | 1 | 46 | Atende | OAE = H. 643,775 a 643,810 ¦ km 644 = H. 644,000
50 | 644.2 | 4100 | 42 | 25 | 46.3 | 29.2 | 17.5 | 13.8 | 9.2 | 5.5 | 3.6 | 46 | Atende
50 | 644.4 | 4100 | 42 | 25 | 45.8 | 26.6 | 13.6 | 9.1 | 6.2 | 3.2 | 2.5 | 46 | Atende
50 | 644.6 | 4100 | 42 | 25 | 31.3 | 16.6 | 9.3 | 7.1 | 5 | 2.5 | 1.4 | 46 | Atende
50 | 644.8 | 4100 | 42 | 25 | 35.5 | 19.6 | 10.7 | 7.4 | 5.1 | 2.2 | 1.3 | 46 | Atende
50 | 645 | 4100 | 42 | 25 | 42.6 | 20.2 | 10 | 6.3 | 4.1 | 1.5 | 1 | 59 | Não Atende | km 645 = H. 645,000
50 | 645.2 | 4100 | 42 | 25 | 61.3 | 34.7 | 17.5 | 10.6 | 6.8 | 3 | 2.5 | 59 | Não Atende
50 | 645.4 | 4100 | 42 | 25 | 51.3 | 28.1 | 14.1 | 8.8 | 5.6 | 2.2 | 1.6 | 59 | Não Atende
50 | 645.6 | 4100 | 42 | 25 | 52.8 | 28.3 | 14.2 | 9.4 | 5.6 | 2.4 | 1.4 | 59 | Não Atende
50 | 645.8 | 4100 | 42 | 25 | 57.1 | 39.6 | 19.7 | 10.9 | 6.4 | 2.2 | 1.8 | 59 | Não Atende
50 | 646 | 4100 | 42 | 25 | 47.1 | 25 | 12.4 | 8.2 | 5 | 2.8 | 2.1 | 59 | Não Atende
50 | 646 | 4100 | 42 | 25 | 62.9 | 35.6 | 17.5 | 11 | 6.5 | 2.9 | 2 | 69 | Não Atende | km 646 = H. 646,015
50 | 646.2 | 4100 | 41 | 25 | 61.1 | 37.6 | 19 | 11.6 | 6.5 | 2.2 | 1.5 | 69 | Não Atende
50 | 646.4 | 4100 | 41 | 25 | 68.5 | 41.1 | 22.4 | 15.9 | 11 | 7.2 | 5.2 | 69 | Não Atende
50 | 646.6 | 4100 | 42 | 25 | 48.1 | 28.7 | 16.3 | 11.5 | 7.6 | 3.5 | 2.3 | 69 | Não Atende
50 | 646.8 | 4100 | 41 | 25 | 33.6 | 17.6 | 8.3 | 4.9 | 3.4 | 1.3 | 1.2 | 69 | Não Atende
50 | 647 | 4100 | 41 | 25 | 38 | 20.2 | 10.1 | 6.2 | 3.6 | 1.7 | 1.3 | 58 | Não Atende | km 647 = H. 646,985
50 | 647.2 | 4100 | 41 | 25 | 55.4 | 33.8 | 16 | 10.6 | 6.5 | 2.5 | 1.4 | 58 | Não Atende
50 | 647.4 | 4100 | 41 | 25 | 51.5 | 26.4 | 12.9 | 7.5 | 4.8 | 1.9 | 1.6 | 58 | Não Atende
50 | 647.6 | 4100 | 41 | 25 | 58.8 | 35.1 | 23 | 10.4 | 7.4 | 4.9 | 3.7 | 58 | Não Atende
50 | 647.8 | 4100 | 41 | 25 | 49 | 26 | 13.4 | 8.5 | 5.1 | 2.7 | 1.9 | 58 | Não Atende
50 | 648 | 4100 | 42 | 25 | 62.7 | 34.4 | 16.1 | 8.8 | 5.2 | 2.6 | 2.1 | 72 | Não Atende | km 648 = H. 648,000
50 | 648.2 | 4100 | 42 | 25 | 66 | 35 | 16.8 | 9.9 | 6.3 | 2.7 | 2.3 | 72 | Não Atende
50 | 648.4 | 4100 | 42 | 25 | 65.9 | 40 | 19.4 | 11.6 | 8 | 4.3 | 3.7 | 72 | Não Atende
50 | 648.6 | 4100 | 42 | 25 | 43.6 | 21 | 10 | 5.8 | 3.9 | 1.6 | 1.4 | 72 | Não Atende
50 | 648.8 | 4100 | 42 | 25 | 69.1 | 57.2 | 35.7 | 29.3 | 26.2 | 23.7 | 20.2 | 72 | Não Atende
50 | 649 | 4100 | 42 | 25 | 64 | 41.1 | 22.8 | 15.3 | 9.5 | 3.8 | 2.2 | 85 | Não Atende | km 649 = H. 649,000
50 | 649.2 | 4100 | 42 | 25 | 87.2 | 55.3 | 29.5 | 18.9 | 11.8 | 5.4 | 4 | 85 | Não Atende
50 | 649.4 | 4100 | 42 | 25 | 61.7 | 38 | 21.2 | 14.8 | 9.8 | 5 | 3.7 | 85 | Não Atende
50 | 649.6 | 4100 | 42 | 25 | 76.2 | 49.8 | 28.1 | 21 | 14.4 | 8.2 | 5.5 | 85 | Não Atende
50 | 649.8 | 4100 | 42 | 25 | 33.7 | 20.7 | 12.3 | 9 | 5.3 | 2.3 | 1.4 | 85 | Não Atende
50 | 650 | 4100 | 42 | 25 | 70.6 | 49.5 | 29.2 | 22.3 | 14.4 | 6.9 | 3.5 | 73 | Não Atende | km 650 = H. 650,000
50 | 650.2 | 4100 | 42 | 25 | 43.5 | 30.9 | 17.9 | 13.8 | 9.3 | 4.5 | 2.4 | 73 | Não Atende
50 | 650.4 | 4100 | 42 | 25 | 73.5 | 50.9 | 25.8 | 16.8 | 9.6 | 2.8 | 1.6 | 73 | Não Atende
50 | 650.6 | 4100 | 42 | 25 | 64 | 39.3 | 21.9 | 15.7 | 9.7 | 4.8 | 2.8 | 73 | Não Atende
50 | 650.8 | 4100 | 38 | 25 | 51.2 | 31.9 | 18.1 | 12.3 | 7.3 | 3.1 | 1.8 | 73 | Não Atende
50 | 651 | 4100 | 38 | 25 | 32.6 | 19.7 | 12.6 | 9.9 | 6.5 | 3.2 | 1.7 | 60 | Não Atende | km 651 = H. 651,000
50 | 651.2 | 4100 | 38 | 25 | 65.4 | 42.6 | 26.3 | 20.9 | 14.6 | 8.4 | 4.9 | 60 | Não Atende
50 | 651.4 | 4100 | 38 | 25 | 49.4 | 31.9 | 18 | 13.9 | 9.3 | 4.4 | 2.3 | 60 | Não Atende
50 | 651.6 | 4100 | 38 | 25 | 43.6 | 26.6 | 15.5 | 11.9 | 8.3 | 4.5 | 2.8 | 60 | Não Atende
50 | 651.8 | 4100 | 38 | 25 | 49.5 | 30.8 | 18.8 | 14.6 | 10.1 | 5.1 | 2.9 | 60 | Não Atende
50 | 652 | 4100 | 38 | 25 | 61.6 | 41.9 | 23.1 | 15.7 | 9.7 | 4.4 | 2.3 | 101 | Não Atende | km 652 = H. 652,000
50 | 652.2 | 4100 | 38 | 25 | 122.8 | 99.6 | 59.6 | 42.3 | 26.6 | 12.1 | 6.6 | 101 | Não Atende
50 | 652.4 | 4100 | 38 | 25 | 58.4 | 37.4 | 19.4 | 11.3 | 6.7 | 2.9 | 1.8 | 101 | Não Atende
50 | 652.6 | 4100 | 38 | 25 | 48.4 | 28.5 | 16.3 | 12.1 | 8.1 | 3.7 | 2.1 | 101 | Não Atende
50 | 652.8 | 4100 | 38 | 25 | 63.9 | 37.5 | 20.1 | 12.1 | 7.5 | 3.2 | 1.8 | 101 | Não Atende
50 | 653 | 4100 | 38 | 25 | 66.1 | 43.3 | 23.7 | 14.5 | 9 | 3.2 | 1.7 | 66 | Não Atende | km 653 = H. 653,000
50 | 653.2 | 4100 | 38 | 25 | 62.8 | 41.9 | 21.5 | 15.7 | 10.1 | 4.7 | 2.9 | 66 | Não Atende
50 | 653.4 | 4100 | 38 | 25 | 65 | 45.4 | 25.5 | 18.5 | 11.3 | 4.3 | 2.1 | 66 | Não Atende
50 | 653.6 | 4100 | 39 | 25 | 60.4 | 39.5 | 21.8 | 15.5 | 9.8 | 4.3 | 2.3 | 66 | Não Atende
50 | 653.8 | 4100 | 39 | 25 | 54.1 | 34 | 19.1 | 13.1 | 7.9 | 3.2 | 1.9 | 66 | Não Atende
50 | 654 | 4100 | 39 | 25 | 67.8 | 45.9 | 25.7 | 18.9 | 13.2 | 7.3 | 4.7 | 79 | Não Atende | km 654 = H. 654,000
50 | 654.2 | 4100 | 39 | 25 | 71.6 | 47.1 | 22.3 | 13.4 | 7.7 | 2.8 | 1.7 | 79 | Não Atende
50 | 654.4 | 4100 | 39 | 25 | 27 | 15.3 | 8.9 | 6.7 | 4.8 | 2.5 | 1.7 | 79 | Não Atende
50 | 654.6 | 4100 | 40 | 25 | 68.8 | 48.6 | 29.4 | 23.2 | 16.6 | 9.8 | 6.5 | 79 | Não Atende
50 | 654.8 | 4100 | 40 | 25 | 65.5 | 42.8 | 23.8 | 17.3 | 11.4 | 6.6 | 4.1 | 79 | Não Atende
50 | 655 | 4100 | 40 | 25 | 43 | 27.9 | 16.7 | 12.3 | 8.5 | 4.7 | 2.9 | 65 | Não Atende | km 655 = H. 655,000
50 | 655.2 | 4100 | 40 | 25 | 70.7 | 46.3 | 23.6 | 15.2 | 9.4 | 3.5 | 2.2 | 65 | Não Atende
50 | 655.4 | 4100 | 40 | 25 | 44.6 | 27 | 15.6 | 11.1 | 6.8 | 3 | 2.2 | 65 | Não Atende
50 | 655.6 | 4100 | 40 | 25 | 58.5 | 37.7 | 19.8 | 13.9 | 8.6 | 4.2 | 2.8 | 65 | Não Atende
50 | 655.8 | 4100 | 40 | 25 | 48.9 | 31.5 | 17.8 | 12.8 | 8.1 | 4.3 | 2.8 | 65 | Não Atende
50 | 656 | 4100 | 40 | 25 | 48.2 | 32.4 | 20.3 | 16.1 | 11 | 6.6 | 3.8 | 66 | Não Atende | km 656 = H. 656,000
50 | 656.2 | 4100 | 40 | 25 | 35.1 | 22.1 | 13.4 | 10.7 | 7.8 | 4.8 | 3.2 | 66 | Não Atende
50 | 656.4 | 4100 | 40 | 25 | 76 | 56.5 | 30.9 | 21.1 | 14.2 | 7.3 | 4.3 | 66 | Não Atende
50 | 656.6 | 4100 | 40 | 25 | 45.3 | 28.3 | 15.8 | 11.9 | 8.3 | 4.3 | 2.5 | 66 | Não Atende
50 | 656.8 | 4100 | 40 | 25 | 50 | 32.5 | 18.7 | 12.4 | 7.4 | 3.5 | 1.7 | 66 | Não Atende
50 | 657 | 4100 | 40 | 25 | 32.5 | 19.3 | 11.2 | 8.2 | 5.2 | 2.6 | 1.5 | 61 | Não Atende | km 657 = H. 657,000
50 | 657.2 | 4100 | 40 | 25 | 62.8 | 44.8 | 23.9 | 15.1 | 9.9 | 4.7 | 3.1 | 61 | Não Atende
50 | 657.4 | 4100 | 40 | 25 | 30 | 18.9 | 11.7 | 9.3 | 6.3 | 3.8 | 2.5 | 61 | Não Atende
50 | 657.6 | 4100 | 40 | 25 | 58.4 | 41.9 | 22.5 | 14.2 | 8 | 2.7 | 1.4 | 61 | Não Atende
50 | 657.8 | 4100 | 40 | 25 | 45.4 | 32.4 | 20 | 15 | 10 | 4.8 | 2.8 | 61 | Não Atende
50 | 658 | 4100 | 40 | 25 | 64.5 | 45.9 | 25.5 | 17.5 | 10.9 | 5.4 | 3 | 61 | Não Atende | km 658 = H. 658,000
50 | 658.2 | 4100 | 41 | 25 | 55.3 | 37.2 | 21.8 | 16 | 10.2 | 4.7 | 2.7 | 61 | Não Atende
50 | 658.4 | 4100 | 41 | 25 | 37.6 | 23.4 | 13.6 | 10.3 | 7.1 | 3.7 | 2.4 | 61 | Não Atende
50 | 658.6 | 4100 | 40 | 25 | 40.1 | 25.8 | 15.4 | 12 | 8.4 | 4.8 | 2.9 | 61 | Não Atende
50 | 658.8 | 4100 | 40 | 25 | 53.6 | 36.7 | 21.5 | 15.4 | 10.2 | 4.7 | 2.5 | 61 | Não Atende
50 | 659 | 4100 | 40 | 25 | 31.2 | 21.3 | 13.4 | 10.7 | 7.7 | 4.5 | 2.9 | 48 | Atende | km 659 = H. 659,000
50 | 659.2 | 4100 | 40 | 25 | 51.7 | 39.6 | 23.6 | 16.6 | 10.9 | 6.1 | 4 | 48 | Atende
50 | 659.4 | 4100 | 40 | 25 | 23.3 | 15.6 | 9.8 | 7.7 | 5.4 | 3 | 1.8 | 48 | Atende
50 | 659.6 | 4100 | 40 | 25 | 45.7 | 30.4 | 17.7 | 12.7 | 8.3 | 4.3 | 2.6 | 48 | Atende
50 | 659.8 | 4100 | 39 | 25 | 29.4 | 17.4 | 10.4 | 8 | 5.3 | 3 | 1.9 | 48 | Atende
50 | 660 | 4100 | 39 | 25 | 44.1 | 29.9 | 16.8 | 10.5 | 6.3 | 2.7 | 2.1 | 51 | Não Atende | km 660 = H. 660,000
50 | 660.2 | 4100 | 39 | 25 | 52.5 | 37.1 | 21.9 | 14.7 | 9 | 3.2 | 1.9 | 51 | Não Atende
50 | 660.4 | 4100 | 39 | 25 | 49 | 36.1 | 21.7 | 14.5 | 7.8 | 2.1 | 1.2 | 51 | Não Atende
50 | 660.6 | 4100 | 39 | 25 | 44.6 | 33.2 | 19 | 13.3 | 7.6 | 2.4 | 1.4 | 51 | Não Atende
50 | 660.8 | 4100 | 39 | 25 | 47.9 | 36 | 21.3 | 14.5 | 8.3 | 2.3 | 1.2 | 51 | Não Atende
50 | 661 | 4100 | 39 | 25 | 41.5 | 29.3 | 16.9 | 10.8 | 6 | 2.4 | 1.5 | 69 | Não Atende | km 661 = H. 661,000
50 | 661.2 | 4100 | 39 | 25 | 73 | 52.6 | 31.7 | 21.5 | 12.8 | 4.4 | 1.6 | 69 | Não Atende
50 | 661.4 | 4100 | 39 | 25 | 52.1 | 35.4 | 20.8 | 14.4 | 8.9 | 3 | 1.5 | 69 | Não Atende
50 | 661.6 | 4100 | 38 | 25 | 59.1 | 42.1 | 25 | 17.8 | 11.4 | 4.9 | 2.6 | 69 | Não Atende
50 | 661.8 | 4100 | 38 | 25 | 62.1 | 45.4 | 27.6 | 19.6 | 11.9 | 4.6 | 2.3 | 69 | Não Atende
50 | 662 | 4100 | 38 | 25 | 60.6 | 42.2 | 23.5 | 15.1 | 9.2 | 4.2 | 2.7 | 56 | Não Atende | km 662 = H. 661,970
50 | 662.2 | 4100 | 38 | 25 | 38.6 | 28.6 | 18 | 12.2 | 7.6 | 2.8 | 1.6 | 56 | Não Atende
50 | 662.4 | 4100 | 38 | 25 | 57.2 | 39.8 | 23.6 | 15.5 | 8.5 | 2.6 | 1.1 | 56 | Não Atende
50 | 662.6 | 4100 | 38 | 25 | 36.8 | 27.6 | 16.5 | 11 | 6.7 | 2.3 | 1.5 | 56 | Não Atende
50 | 662.8 | 4100 | 37 | 25 | 25 | 18.2 | 11.7 | 9.1 | 5.8 | 3 | 1.7 | 56 | Não Atende
50 | 663 | 4100 | 37 | 25 | 35.9 | 25.9 | 15.9 | 11 | 6.4 | 2.6 | 1.4 | 56 | Não Atende
50 | 663 | 4100 | 37 | 25 | 37.7 | 23.4 | 13.6 | 9.3 | 5.6 | 2.6 | 1.7 | 64 | Não Atende | km 663 = H. 663,020
50 | 663.2 | 4100 | 37 | 25 | 49 | 33.8 | 19.3 | 12.9 | 8.4 | 3.5 | 2.1 | 64 | Não Atende
50 | 663.4 | 4100 | 38 | 25 | 63.1 | 40.5 | 22.5 | 15 | 8.8 | 3.5 | 1.9 | 64 | Não Atende
50 | 663.6 | 4100 | 38 | 25 | 64.4 | 43.8 | 25.9 | 18.2 | 10.7 | 4.2 | 1.9 | 64 | Não Atende
50 | 663.8 | 4100 | 38 | 25 | 52.2 | 38.4 | 23.5 | 16.3 | 9.5 | 3.8 | 2 | 64 | Não Atende
50 | 664 | 4100 | 37 | 25 | 55.7 | 37.2 | 21.7 | 14.2 | 8.3 | 2.9 | 1.6 | 58 | Não Atende | km 664 = H. 664,000
50 | 664.2 | 4100 | 37 | 25 | 55.3 | 39.3 | 22.9 | 17 | 11.1 | 5.5 | 3.5 | 58 | Não Atende
50 | 664.4 | 4100 | 37 | 25 | 14.3 | 12.7 | 9 | 8.3 | 6.4 | 5.1 | 3.8 | 58 | Não Atende
50 | 664.6 | 4100 | 37 | 25 | 31.4 | 21.8 | 13.6 | 9.6 | 6.1 | 2.2 | 1.3 | 58 | Não Atende
50 | 664.8 | 4100 | 37 | 25 | 52.4 | 34.4 | 19.2 | 12.4 | 7.2 | 3.1 | 1.7 | 58 | Não Atende
50 | 665 | 4100 | 37 | 25 | 41.9 | 27.1 | 15.7 | 10.7 | 6.6 | 2.6 | 1.5 | 58 | Não Atende
50 | 665 | 4100 | 37 | 25 | 21 | 14.9 | 10 | 7.7 | 4.6 | 2.4 | 1.3 | 71 | Não Atende | km 665 = H. 665,025
50 | 665.2 | 4100 | 37 | 25 | 52.1 | 34.2 | 19.5 | 12.6 | 7 | 2.4 | 1.3 | 71 | Não Atende
50 | 665.4 | 4100 | 37 | 25 | 70 | 47.3 | 27.2 | 18.6 | 11.1 | 4 | 1.9 | 71 | Não Atende
50 | 665.6 | 4100 | 38 | 25 | 54.8 | 39.8 | 24 | 17 | 10.8 | 4.6 | 2.5 | 71 | Não Atende
50 | 665.8 | 4100 | 38 | 25 | 61.9 | 44.1 | 25.9 | 18.3 | 10.8 | 4.3 | 2.5 | 71 | Não Atende
50 | 666 | 4100 | 38 | 25 | 48.8 | 32.8 | 20.5 | 15.8 | 9.9 | 4.7 | 2.6 | 56 | Não Atende | km 666 = H. 666,000
50 | 666.2 | 4100 | 38 | 25 | 60.8 | 39.8 | 23.3 | 15.8 | 9 | 3 | 2 | 56 | Não Atende
50 | 666.4 | 4100 | 38 | 25 | 44.1 | 27.2 | 17.6 | 14.4 | 10.2 | 5.9 | 3.5 | 56 | Não Atende
50 | 666.6 | 4100 | 37 | 25 | 34 | 21.1 | 13.1 | 10.5 | 7.1 | 3.8 | 2.2 | 56 | Não Atende
50 | 666.8 | 4100 | 38 | 25 | 33 | 17.7 | 10.8 | 8.8 | 6.4 | 3.8 | 2.4 | 56 | Não Atende
50 | 667 | 4100 | 37 | 25 | 42.2 | 25.4 | 16.3 | 13.1 | 9.5 | 5.5 | 3.4 | 40 | Atende | km 667 = H. 667,000
50 | 667.2 | 4100 | 38 | 25 | 20.1 | 12.3 | 8.7 | 7.9 | 5.5 | 4 | 2.4 | 40 | Atende
50 | 667.4 | 4100 | 38 | 25 | 22.8 | 13 | 8.3 | 7 | 4.5 | 3.1 | 2 | 40 | Atende
50 | 667.6 | 4100 | 37 | 25 | 19.7 | 10.3 | 6.7 | 5.5 | 4 | 2.2 | 1.2 | 40 | Atende
50 | 667.8 | 4100 | 37 | 25 | 39.9 | 24.4 | 15.2 | 11.7 | 7.8 | 4.2 | 2.4 | 40 | Atende
50 | 668 | 4100 | 37 | 25 | 39.3 | 24.5 | 15.6 | 11.8 | 7.6 | 3.8 | 2.2 | 55 | Não Atende | km 668 = H. 668,000
50 | 668.2 | 4100 | 37 | 25 | 47.8 | 27.4 | 15.9 | 11.5 | 7.5 | 3 | 1.6 | 55 | Não Atende
50 | 668.4 | 4100 | 37 | 25 | 39.9 | 26.1 | 17.3 | 14 | 10.3 | 5.8 | 3.4 | 55 | Não Atende
50 | 668.6 | 4100 | 37 | 25 | 52.9 | 33.6 | 20.7 | 15.2 | 9.9 | 4.5 | 2.8 | 55 | Não Atende
50 | 668.8 | 4100 | 37 | 25 | 55.6 | 35.1 | 22.3 | 16.3 | 9.7 | 4 | 1.8 | 55 | Não Atende
50 | 669 | 4100 | 37 | 25 | 29.8 | 16.4 | 10.5 | 7.9 | 5.3 | 2.3 | 1.2 | 37 | Atende | km 669 = H. 669,000
50 | 669.2 | 4100 | 37 | 25 | 40.7 | 24.4 | 15.1 | 10.8 | 6.8 | 3.4 | 2.1 | 37 | Atende
50 | 669.4 | 4100 | 38 | 25 | 30 | 17.5 | 11.5 | 9.4 | 7 | 3.7 | 2.3 | 37 | Atende
50 | 669.6 | 4100 | 38 | 25 | 28.1 | 17 | 11.5 | 9.2 | 6.1 | 3.6 | 2 | 37 | Atende
50 | 669.8 | 4100 | 37 | 25 | 32.2 | 19.9 | 13.1 | 10.3 | 6.9 | 3.5 | 1.8 | 37 | Atende
50 | 670 | 4100 | 37 | 25 | 33.4 | 22 | 15.1 | 12.4 | 8.7 | 5.9 | 3.7 | 81 | Não Atende | km 670 = H. 669,900
50 | 670.2 | 4100 | 37 | 25 | 45.5 | 28.3 | 18 | 14.1 | 9.7 | 4.9 | 2.7 | 81 | Não Atende
50 | 670.4 | 4100 | 37 | 25 | 68.7 | 46.9 | 28.3 | 21.5 | 14.2 | 6.4 | 3.2 | 81 | Não Atende | OAE = H. 670,355 a 670,385
50 | 670.6 | 4100 | 37 | 25 | 89.9 | 56.3 | 31.7 | 21.6 | 14.6 | 6.9 | 3.9 | 81 | Não Atende
50 | 670.8 | 4100 | 38 | 25 | 58 | 38.1 | 23.4 | 17.2 | 11.2 | 4.8 | 2.5 | 81 | Não Atende
50 | 671 | 4100 | 38 | 25 | 68.1 | 39.8 | 23.5 | 16.1 | 10.4 | 4 | 2.3 | 55 | Não Atende | km 671 = H. 670,930
50 | 671.2 | 4100 | 38 | 25 | 43.6 | 27.4 | 17.1 | 12.8 | 7.9 | 3.9 | 2 | 55 | Não Atende
50 | 671.4 | 4100 | 38 | 25 | 30.5 | 22.6 | 14 | 9.9 | 6.4 | 2.1 | 1.4 | 55 | Não Atende
50 | 671.6 | 4100 | 38 | 25 | 22.2 | 13.6 | 7.9 | 5.5 | 3.1 | 1.6 | 1.1 | 55 | Não Atende
50 | 671.8 | 4100 | 38 | 25 | 40.1 | 24.6 | 14.6 | 9.6 | 5.9 | 1.6 | 1 | 55 | Não Atende
50 | 672 | 4100 | 38 | 25 | 31.7 | 20.4 | 11.8 | 7.3 | 4.3 | 1.6 | 1.1 | 55 | Não Atende
50 | 672 | 4100 | 38 | 25 | 32.2 | 21.9 | 13 | 8.5 | 5.5 | 1.9 | 1.2 | 49 | Atende | km 672 = H. 672,185
50 | 672.2 | 4100 | 38 | 25 | 39.2 | 25.6 | 14.4 | 8.6 | 4.9 | 1.2 | 0.9 | 49 | Atende
50 | 672.4 | 4100 | 38 | 25 | 22.2 | 13.1 | 7.7 | 5.5 | 4.2 | 2.7 | 1.9 | 49 | Atende
50 | 672.6 | 4100 | 38 | 25 | 45.8 | 30.3 | 19.9 | 13.3 | 8.9 | 4.2 | 3 | 49 | Atende
50 | 672.8 | 4100 | 38 | 25 | 51.1 | 34.9 | 21.6 | 14.9 | 9.8 | 4.8 | 3.3 | 49 | Atende
50 | 673 | 4100 | 38 | 25 | 58.8 | 35.8 | 19.2 | 11.6 | 7.3 | 2.9 | 1.7 | 69 | Não Atende | km 673 = H. 673,000
50 | 673.2 | 4100 | 37 | 25 | 79.6 | 45.9 | 25.7 | 17.6 | 10.7 | 4.2 | 1.8 | 69 | Não Atende | OAE = H. 673,080 a 673,115
50 | 673.4 | 4100 | 37 | 25 | 28.9 | 19.3 | 11.6 | 7.8 | 5.1 | 2 | 1.5 | 69 | Não Atende
50 | 673.6 | 4100 | 37 | 25 | 30.7 | 20.7 | 11.7 | 8.1 | 4.7 | 2.2 | 1.2 | 69 | Não Atende
50 | 673.8 | 4100 | 37 | 25 | 35.5 | 18.6 | 9.8 | 7 | 4.3 | 2.4 | 1.5 | 69 | Não Atende
50 | 674 | 4100 | 37 | 25 | 60.8 | 42.2 | 27.3 | 17.7 | 10.1 | 3.5 | 2.1 | 69 | Não Atende | km 674 = H. 674,000
50 | 674.2 | 4100 | 38 | 25 | 30.2 | 20.6 | 12.6 | 8.6 | 5.4 | 2.2 | 1.2 | 69 | Não Atende
50 | 674.4 | 4100 | 38 | 25 | 62.1 | 41.1 | 25.1 | 16.9 | 10.5 | 4.1 | 2.5 | 69 | Não Atende
50 | 674.6 | 4100 | 38 | 25 | 42.3 | 25.2 | 13.8 | 8.2 | 5.6 | 2.3 | 1.6 | 69 | Não Atende
50 | 674.8 | 4100 | 38 | 25 | 68.7 | 49.6 | 32.2 | 23.6 | 15.6 | 8.2 | 4.9 | 69 | Não Atende
50 | 675 | 4100 | 38 | 25 | 63.8 | 44 | 28.1 | 20.6 | 13.6 | 7.2 | 4.3 | 62 | Não Atende | km 675 = H. 675,000
50 | 675.2 | 4100 | 38 | 25 | 58.2 | 34.6 | 19 | 12.1 | 7.6 | 3.3 | 1.8 | 62 | Não Atende
50 | 675.4 | 4100 | 38 | 25 | 45.4 | 30.5 | 17.2 | 10.6 | 6.4 | 1.9 | 1.2 | 62 | Não Atende
50 | 675.6 | 4100 | 37 | 25 | 30.6 | 18.3 | 9.8 | 6.3 | 4.1 | 2.8 | 2.2 | 62 | Não Atende
50 | 675.8 | 4100 | 37 | 25 | 47.5 | 30.3 | 15.9 | 9.5 | 5.8 | 2.5 | 1.9 | 62 | Não Atende
50 | 676 | 4100 | 37 | 25 | 48.8 | 25.8 | 12.9 | 7.9 | 5.4 | 2.9 | 2 | 51 | Não Atende | km 676 = H. 676,000
50 | 676.2 | 4100 | 37 | 25 | 35.8 | 21 | 11.4 | 7.4 | 5.4 | 3.2 | 2.2 | 51 | Não Atende
50 | 676.4 | 4100 | 37 | 25 | 54 | 31.9 | 17 | 10.4 | 6.3 | 2.7 | 1.9 | 51 | Não Atende
50 | 676.6 | 4100 | 37 | 25 | 32.8 | 18.5 | 9.5 | 6.1 | 4.7 | 2.7 | 2.1 | 51 | Não Atende
50 | 676.8 | 4100 | 37 | 25 | 36.8 | 22.7 | 12.3 | 7.5 | 4.7 | 2 | 1.2 | 51 | Não Atende
50 | 677 | 4100 | 37 | 25 | 36.5 | 23.9 | 13.1 | 8.6 | 5.4 | 2.9 | 1.9 | 51 | Não Atende | km 677 = H. 677,000
50 | 677.2 | 4100 | 37 | 25 | 48 | 33.8 | 20.2 | 14.3 | 9.5 | 5.7 | 3.4 | 51 | Não Atende
50 | 677.4 | 4100 | 37 | 25 | 40 | 27.7 | 17.3 | 13.1 | 9 | 5.4 | 3.3 | 51 | Não Atende
50 | 677.6 | 4100 | 36 | 25 | 53.6 | 34.4 | 19.3 | 13.3 | 8.6 | 5 | 3.2 | 51 | Não Atende
50 | 677.8 | 4100 | 36 | 25 | 33 | 18.2 | 9.6 | 6.2 | 4.4 | 2.5 | 1.7 | 51 | Não Atende
50 | 678 | 4100 | 36 | 25 | 36.3 | 21.9 | 11.7 | 6.8 | 3.7 | 1.5 | 1.1 | 52 | Não Atende | km 678 = H. 678,000
50 | 678.2 | 4100 | 36 | 25 | 37.6 | 22.3 | 11.2 | 6.7 | 4.4 | 2.6 | 1.8 | 52 | Não Atende
50 | 678.4 | 4100 | 36 | 25 | 29.1 | 20.7 | 12.4 | 9.1 | 6.5 | 3.3 | 2.1 | 52 | Não Atende
50 | 678.6 | 4100 | 35 | 25 | 53 | 31.4 | 16.9 | 10.4 | 6.3 | 3.2 | 2.2 | 52 | Não Atende
50 | 678.8 | 4100 | 35 | 25 | 29.6 | 20.1 | 12.5 | 9.4 | 6.6 | 3.8 | 2.6 | 52 | Não Atende
50 | 679 | 4100 | 35 | 25 | 55.9 | 38.2 | 22.7 | 16.2 | 11.3 | 5.9 | 4.2 | 52 | Não Atende
50 | 679 | 4100 | 34 | 25 | 70.4 | 44.3 | 25.7 | 17.9 | 10.9 | 5.1 | 3.4 | 70 | Não Atende | km 679 = H. 679,025
50 | 679.2 | 4100 | 34 | 25 | 64.9 | 43.7 | 26.1 | 18 | 12.2 | 6.3 | 4.2 | 70 | Não Atende
50 | 679.4 | 4100 | 34 | 25 | 43.4 | 27.6 | 16.4 | 11.9 | 8 | 5.2 | 3.8 | 70 | Não Atende
50 | 679.6 | 4100 | 34 | 25 | 52.2 | 36.1 | 19.1 | 13.2 | 8.8 | 4.6 | 2.9 | 70 | Não Atende
50 | 679.8 | 4100 | 34 | 25 | 62.6 | 39.4 | 21.7 | 13.8 | 8.2 | 3.4 | 2.2 | 70 | Não Atende
50 | 680 | 4100 | 34 | 25 | 48.9 | 29.7 | 16.4 | 11 | 6.7 | 3.4 | 2 | 49 | Atende | km 680 = H. 680,000
50 | 680.2 | 4100 | 30 | 25 | 47.6 | 33.8 | 22.8 | 17 | 11.4 | 6.6 | 3.8 | 49 | Atende
50 | 680.4 | 4100 | 30 | 25 | 42.9 | 29.1 | 18.8 | 13.2 | 9 | 4.3 | 2.4 | 49 | Atende
50 | 680.6 | 4100 | 30 | 25 | 33.9 | 27.2 | 20 | 15.5 | 10.2 | 4.9 | 2.8 | 49 | Atende
50 | 680.8 | 4100 | 30 | 25 | 32.8 | 24.7 | 17.5 | 14 | 9.7 | 6.4 | 3.8 | 49 | Atende
50 | 681 | 4100 | 30 | 25 | 37 | 28.1 | 18.9 | 14.3 | 9.8 | 6 | 3.6 | 38 | Atende | km 681 = H. 680,985
50 | 681.2 | 4100 | 30 | 25 | 24.5 | 19.2 | 14.1 | 11.7 | 9 | 5.6 | 3.5 | 38 | Atende
50 | 681.4 | 4100 | 30 | 25 | 37.7 | 28.8 | 20.7 | 16.2 | 11.4 | 7.1 | 4.2 | 38 | Atende
50 | 681.6 | 4100 | 30 | 25 | 23.8 | 17.3 | 12 | 9 | 6.2 | 3.9 | 2.6 | 38 | Atende
50 | 681.8 | 4100 | 30 | 25 | 32.9 | 25.3 | 18 | 14.4 | 10.1 | 6.1 | 3.6 | 38 | Atende
50 | 682 | 4100 | 30 | 25 | 22.2 | 16.8 | 12.3 | 10.1 | 7 | 4.9 | 3.3 | 35 | Atende | km 682 = H. 681,965
50 | 682.2 | 4100 | 30 | 25 | 32 | 23.8 | 16.4 | 12.3 | 9.2 | 5.2 | 3.5 | 35 | Atende
50 | 682.4 | 4100 | 30 | 25 | 36 | 22.6 | 13.7 | 9.3 | 6.9 | 3.9 | 2.6 | 35 | Atende
50 | 682.6 | 4100 | 30 | 25 | 31.2 | 19.5 | 10.7 | 6.6 | 4.4 | 2.9 | 2.1 | 35 | Atende
50 | 682.8 | 4100 | 30 | 25 | 27.6 | 19.3 | 12.4 | 8.7 | 5.8 | 3.4 | 2.4 | 35 | Atende
50 | 683 | 4100 | 30 | 25 | 33.9 | 20.8 | 12.1 | 7.6 | 5.5 | 2.8 | 2 | 35 | Atende
50 | 683 | 4100 | 27 | 25 | 40 | 25.8 | 15.6 | 10.1 | 6.4 | 3.6 | 2.3 | 38 | Atende | km 683 = H. 683,055
50 | 683.2 | 4100 | 27 | 25 | 25.9 | 18.4 | 12.3 | 8.9 | 6.5 | 3.5 | 2.3 | 38 | Atende
50 | 683.4 | 4100 | 27 | 25 | 37.9 | 26 | 16.2 | 11 | 7.7 | 3.8 | 2.4 | 38 | Atende
50 | 683.6 | 4100 | 27 | 25 | 21.4 | 14.6 | 10.1 | 7.7 | 5.8 | 3.6 | 2.5 | 38 | Atende
50 | 683.8 | 4100 | 27 | 25 | 20.9 | 15.5 | 10.9 | 8.6 | 6.5 | 3.7 | 2.4 | 38 | Atende
50 | 684 | 4100 | 27 | 25 | 30.7 | 21.9 | 14.5 | 10.7 | 7.3 | 4.5 | 2.8 | 33 | Atende | km 684 = H. 684,000
50 | 684.2 | 4100 | 27 | 25 | 24.8 | 17.8 | 12.2 | 9.3 | 6.4 | 4.1 | 2.7 | 33 | Atende
50 | 684.4 | 4100 | 27 | 25 | 24 | 17.6 | 11.7 | 9.4 | 6.8 | 4.2 | 2.6 | 33 | Atende
50 | 684.6 | 4100 | 27 | 25 | 17.8 | 13.5 | 10.8 | 9.1 | 6.5 | 4.8 | 3.1 | 33 | Atende
50 | 684.8 | 4100 | 27 | 25 | 34.1 | 23.8 | 16.7 | 12.5 | 9.2 | 5.1 | 3.2 | 33 | Atende
50 | 685 | 4100 | 27 | 25 | 73.9 | 57.7 | 33.7 | 20.6 | 13.1 | 6.5 | 3.9 | 61 | Não Atende | km 685 = H. 685,000
50 | 685.2 | 4100 | 27 | 25 | 38.4 | 30.1 | 21.7 | 15.8 | 11 | 5.7 | 3.5 | 61 | Não Atende
50 | 685.4 | 4100 | 27 | 25 | 25 | 20.7 | 14.7 | 11.8 | 8.9 | 5.4 | 3.5 | 61 | Não Atende
50 | 685.6 | 4100 | 27 | 25 | 38.7 | 27.7 | 19.3 | 14.4 | 9.2 | 4.8 | 2.8 | 61 | Não Atende
50 | 685.8 | 4100 | 27 | 25 | 39 | 30.6 | 22.7 | 17.7 | 13 | 7.7 | 4.3 | 61 | Não Atende
50 | 686 | 4100 | 27 | 25 | 38.8 | 29.6 | 21.4 | 16.1 | 10.5 | 6 | 3.2 | 36 | Atende | km 686 = H. 686,000
50 | 686.2 | 4100 | 27 | 25 | 31 | 24.6 | 18.1 | 10.2 | 7.1 | 4.1 | 2.7 | 36 | Atende
50 | 686.4 | 4100 | 27 | 25 | 27.4 | 21.4 | 15.1 | 11.7 | 8 | 4.8 | 2.9 | 36 | Atende
50 | 686.6 | 4100 | 27 | 25 | 30.1 | 22.2 | 15.7 | 11.7 | 7.9 | 4.7 | 3 | 36 | Atende
50 | 686.8 | 4100 | 27 | 25 | 31.6 | 20.4 | 14 | 10.2 | 6.5 | 3.2 | 1.7 | 36 | Atende
50 | 687 | 4100 | 27 | 25 | 44.1 | 31.2 | 21.5 | 15.1 | 10.2 | 4.6 | 2.1 | 40 | Atende | km 687 = H. 687,000
50 | 687.2 | 4100 | 27 | 25 | 36 | 25.5 | 17.8 | 12.5 | 7.9 | 3.8 | 2.1 | 40 | Atende
50 | 687.4 | 4100 | 27 | 25 | 31.6 | 22.3 | 16.1 | 12.2 | 8.5 | 5.1 | 3.1 | 40 | Atende
50 | 687.6 | 4100 | 27 | 25 | 24.3 | 18.9 | 13.5 | 10.2 | 7.2 | 4.3 | 2.5 | 40 | Atende
50 | 687.8 | 4100 | 27 | 25 | 28.3 | 23.6 | 17 | 13 | 8.5 | 4.7 | 2.9 | 40 | Atende
50 | 688 | 4100 | 27 | 25 | 20.6 | 15.9 | 11.8 | 9.8 | 6.6 | 4.4 | 2.5 | 40 | Atende | km 688 = H. 688,000
50 | 688.2 | 4100 | 26 | 25 | 43.9 | 30.6 | 20.6 | 15.2 | 10.6 | 5.7 | 3.1 | 40 | Atende
50 | 688.4 | 4100 | 27 | 25 | 35.1 | 21.9 | 13.6 | 9.2 | 6.1 | 3.4 | 2.2 | 40 | Atende
50 | 688.6 | 4100 | 27 | 25 | 25.2 | 16 | 10.4 | 7.6 | 5.9 | 3.8 | 2.6 | 40 | Atende
50 | 688.8 | 4100 | 27 | 25 | 31 | 17.5 | 10.8 | 6.8 | 5.4 | 3.2 | 2.3 | 40 | Atende
50 | 689 | 4100 | 27 | 25 | 16.6 | 10.5 | 7.2 | 5.5 | 3.8 | 2.6 | 1.7 | 50 | Atende | km 689 = H. 689,000
50 | 689.2 | 4100 | 27 | 25 | 39.1 | 29.3 | 19.1 | 12.4 | 8.5 | 4 | 2.6 | 50 | Atende
50 | 689.4 | 4100 | 28 | 25 | 58.7 | 36.5 | 22.5 | 14.3 | 8.7 | 3.9 | 2.8 | 50 | Atende
50 | 689.6 | 4100 | 28 | 25 | 29.9 | 19.2 | 12.5 | 8.2 | 5.6 | 2.7 | 1.9 | 50 | Atende
50 | 689.8 | 4100 | 28 | 25 | 28.6 | 19.2 | 12.8 | 8.9 | 5.8 | 2.5 | 1.7 | 50 | Atende
50 | 690 | 4100 | 27 | 25 | 57.3 | 34.7 | 21.3 | 13.3 | 7.3 | 2.3 | 1.8 | 63 | Não Atende | km 690 = H. 690,000
50 | 690.2 | 4100 | 27 | 25 | 44.2 | 30.1 | 19.9 | 14.2 | 9.3 | 3.8 | 2 | 63 | Não Atende
50 | 690.4 | 4100 | 27 | 25 | 58.2 | 38.3 | 22.7 | 14.2 | 8.9 | 4.1 | 2.8 | 63 | Não Atende
50 | 690.6 | 4100 | 27 | 25 | 33.8 | 22.6 | 15 | 10.7 | 7.7 | 4.1 | 2.7 | 63 | Não Atende
50 | 690.8 | 4100 | 27 | 25 | 61.9 | 41.5 | 26.3 | 17.6 | 10.8 | 4.4 | 2.3 | 63 | Não Atende
50 | 691 | 4100 | 27 | 25 | 54.4 | 36.1 | 23.1 | 14.9 | 9.7 | 4.3 | 2.6 | 52 | Não Atende | km 691 = H. 691,000
50 | 691.2 | 4100 | 27 | 25 | 53.5 | 39.4 | 26.8 | 19.3 | 13.3 | 6.5 | 3.5 | 52 | Não Atende
50 | 691.4 | 4100 | 27 | 25 | 20.7 | 14.4 | 10.2 | 8.2 | 5.6 | 3.7 | 2.3 | 52 | Não Atende
50 | 691.6 | 4100 | 27 | 25 | 18.9 | 13.1 | 9.5 | 7.8 | 6.2 | 4.2 | 2.7 | 52 | Não Atende
50 | 691.8 | 4100 | 27 | 25 | 17.6 | 10.7 | 7.5 | 5.9 | 4.8 | 2.8 | 1.7 | 52 | Não Atende
50 | 692 | 4100 | 28 | 25 | 16.3 | 12.4 | 9 | 7.5 | 5.5 | 3.6 | 2.3 | 34 | Atende | km 692 = H. 692,000
50 | 692.2 | 4100 | 28 | 25 | 30.2 | 22.8 | 15.7 | 12.2 | 8.9 | 5 | 3 | 34 | Atende
50 | 692.4 | 4100 | 28 | 25 | 36.5 | 23.9 | 15.6 | 11.3 | 7.2 | 3.9 | 1.9 | 34 | Atende
50 | 692.6 | 4100 | 28 | 25 | 22.1 | 15.7 | 11.3 | 9.3 | 7.1 | 4.2 | 2.5 | 34 | Atende
50 | 692.8 | 4100 | 28 | 25 | 28.1 | 20 | 13.7 | 10.7 | 7.2 | 4.4 | 2.6 | 34 | Atende
50 | 693 | 4100 | 28 | 25 | 31.3 | 21.2 | 13.5 | 10 | 6.3 | 3.4 | 1.8 | 28 | Atende | km 693 = H. 693,000
50 | 693.2 | 4100 | 28 | 25 | 19 | 12.6 | 8.5 | 6.7 | 4.2 | 2.6 | 1.5 | 28 | Atende
50 | 693.4 | 4100 | 28 | 25 | 26.3 | 17.9 | 11.6 | 8.5 | 5.4 | 2.9 | 1.5 | 28 | Atende
50 | 693.6 | 4100 | 28 | 25 | 18.2 | 12 | 8.4 | 6.9 | 5.7 | 3.8 | 2.4 | 28 | Atende
50 | 693.8 | 4100 | 28 | 25 | 22.3 | 15.1 | 10.7 | 8.8 | 6.3 | 4.3 | 2.7 | 28 | Atende
50 | 694 | 4100 | 29 | 25 | 17.5 | 12 | 8.7 | 7.3 | 5.7 | 3.9 | 2.6 | 28 | Atende
50 | 694 | 4100 | 29 | 25 | 17.7 | 12.4 | 8.9 | 7.6 | 5.6 | 4 | 2.6 | 42 | Atende | km 694 = H. 694,020
50 | 694.2 | 4100 | 29 | 25 | 23 | 15.7 | 10.8 | 8.5 | 5.9 | 3.8 | 2.3 | 42 | Atende
50 | 694.4 | 4100 | 29 | 25 | 28 | 20.1 | 14 | 10.6 | 6.8 | 3.6 | 2 | 42 | Atende
50 | 694.6 | 4100 | 29 | 25 | 49.6 | 35.2 | 22.2 | 16.3 | 11.1 | 5.5 | 2.8 | 42 | Atende
50 | 694.8 | 4100 | 29 | 25 | 30.2 | 21.8 | 15 | 11.7 | 8.5 | 4.6 | 2.7 | 42 | Atende
50 | 695 | 4100 | 29 | 25 | 35.1 | 23.7 | 15.5 | 11 | 7.7 | 4.2 | 2.8 | 40 | Atende | km 695 = H. 695,000
50 | 695.2 | 4100 | 29 | 25 | 21.8 | 14.5 | 10.2 | 8.5 | 6 | 4 | 2.7 | 40 | Atende
50 | 695.4 | 4100 | 29 | 25 | 32.8 | 24.1 | 15.4 | 10.8 | 7 | 3.5 | 2.2 | 40 | Atende
50 | 695.6 | 4100 | 29 | 25 | 34.5 | 24 | 15.8 | 11 | 6.6 | 3.2 | 1.9 | 40 | Atende
50 | 695.8 | 4100 | 29 | 25 | 40.4 | 28.5 | 17.4 | 11.5 | 7.5 | 3.8 | 2.1 | 40 | Atende
50 | 696 | 4100 | 30 | 25 | 33.7 | 23.3 | 15.3 | 11 | 7.2 | 3.5 | 1.9 | 42 | Atende | km 696 = H. 696,000
50 | 696.2 | 4100 | 30 | 25 | 31 | 21.4 | 13.7 | 9.4 | 6 | 3.1 | 1.9 | 42 | Atende
50 | 696.4 | 4100 | 30 | 25 | 36.5 | 26 | 17.4 | 13.2 | 8.6 | 4.7 | 2.3 | 42 | Atende
50 | 696.6 | 4100 | 29 | 25 | 44.9 | 32.8 | 22.3 | 15.7 | 10.4 | 5.5 | 3.4 | 42 | Atende
50 | 696.8 | 4100 | 29 | 25 | 35.3 | 26.6 | 18.4 | 13.6 | 9.1 | 4.2 | 2.2 | 42 | Atende
50 | 697 | 4100 | 29 | 25 | 32.7 | 25.1 | 16.8 | 12.6 | 7.8 | 3.9 | 2.2 | 39 | Atende | km 697 = H. 697,000
50 | 697.2 | 4100 | 30 | 25 | 25.3 | 19 | 13.2 | 10 | 6.4 | 3 | 1.4 | 39 | Atende
50 | 697.4 | 4100 | 30 | 25 | 27.3 | 18.5 | 12.8 | 9.8 | 6.9 | 3.4 | 1.7 | 39 | Atende
50 | 697.6 | 4100 | 30 | 25 | 26.5 | 16.7 | 10.5 | 7.6 | 4.8 | 2.2 | 1.4 | 39 | Atende
50 | 697.8 | 4100 | 30 | 25 | 39.1 | 29.5 | 20.6 | 15.6 | 10.6 | 5.6 | 3 | 39 | Atende
50 | 698 | 4100 | 30 | 25 | 42.1 | 29 | 18.9 | 13.3 | 8.6 | 4.5 | 2.7 | 39 | Atende
50 | 698 | 4100 | 30 | 25 | 47.2 | 36.2 | 22.1 | 14.4 | 9.3 | 4 | 2.2 | 40 | Atende | km 698 = H. 698,025
50 | 698.2 | 4100 | 30 | 25 | 26.9 | 19.2 | 13.5 | 10.6 | 7.1 | 4.3 | 2.4 | 40 | Atende
50 | 698.4 | 4100 | 30 | 25 | 29.1 | 20.7 | 13.9 | 10.2 | 7 | 3.4 | 2 | 40 | Atende
50 | 698.6 | 4100 | 30 | 25 | 18 | 11.9 | 8.3 | 6.4 | 4.2 | 2.6 | 1.7 | 40 | Atende
50 | 698.8 | 4100 | 30 | 25 | 25 | 19.2 | 14.3 | 12 | 8.6 | 5.9 | 3.7 | 40 | Atende
50 | 699 | 4100 | 31 | 25 | 30 | 20.8 | 13.7 | 9.8 | 6.3 | 3.6 | 2.2 | 42 | Atende | km 699 = H. 699,000
50 | 699.2 | 4100 | 31 | 25 | 35.6 | 24 | 16.1 | 12.1 | 8.4 | 4.5 | 2.8 | 42 | Atende
50 | 699.4 | 4100 | 31 | 25 | 26.3 | 17.9 | 12 | 9.1 | 6.7 | 3.9 | 2.3 | 42 | Atende
50 | 699.6 | 4100 | 31 | 25 | 20.5 | 14.2 | 9.8 | 7.6 | 5.1 | 3.1 | 2 | 42 | Atende
50 | 699.8 | 4100 | 31 | 25 | 47.2 | 31.8 | 20.1 | 13.9 | 8.9 | 3.3 | 1.9 | 42 | Atende
50 | 700 | 4100 | 31 | 25 | 24.4 | 16.2 | 10.4 | 7.4 | 5 | 2.7 | 1.8 | 47 | Atende | km 700 = H. 700,000
50 | 700.2 | 4100 | 31 | 25 | 52.9 | 37.9 | 23.2 | 16 | 9.9 | 4.7 | 2.7 | 47 | Atende
50 | 700.4 | 4100 | 31 | 25 | 30.6 | 22.6 | 15.1 | 11.1 | 7.1 | 3.5 | 2.1 | 47 | Atende
50 | 700.6 | 4100 | 31 | 25 | 29.2 | 20.8 | 13.5 | 9.8 | 6 | 2.6 | 1.6 | 47 | Atende
50 | 700.8 | 4100 | 31 | 25 | 39.6 | 25.7 | 16.4 | 11.6 | 7.4 | 4.2 | 2.8 | 47 | Atende
50 | 701 | 4100 | 31 | 25 | 27.2 | 20 | 13.6 | 10.8 | 7.5 | 4.8 | 3.2 | 41 | Atende | km 701 = H. 701,000
50 | 701.2 | 4100 | 31 | 25 | 39.8 | 31.6 | 22.6 | 17.8 | 12.4 | 7.1 | 3.9 | 41 | Atende
50 | 701.4 | 4100 | 31 | 25 | 32.7 | 24.4 | 16.9 | 12.9 | 8.5 | 4.8 | 2.9 | 41 | Atende
50 | 701.6 | 4100 | 31 | 25 | 36.1 | 25.2 | 16.7 | 11.9 | 8.3 | 4.4 | 2.8 | 41 | Atende
50 | 701.8 | 4100 | 32 | 25 | 40.6 | 30.7 | 20.3 | 14 | 9.2 | 3.9 | 1.9 | 41 | Atende
50 | 702 | 4100 | 32 | 25 | 38.5 | 29.3 | 19 | 14.1 | 9.8 | 5.4 | 2.8 | 40 | Atende | km 702 = H. 702,000
50 | 702.2 | 4100 | 32 | 25 | 29.5 | 21.6 | 14.3 | 10.5 | 6.2 | 3 | 1.6 | 40 | Atende
50 | 702.4 | 4100 | 32 | 25 | 40.7 | 29.1 | 18.9 | 14.4 | 9.9 | 4.8 | 2.9 | 40 | Atende
50 | 702.6 | 4100 | 32 | 25 | 27.3 | 18.6 | 13 | 9.4 | 6.3 | 2.8 | 1.5 | 40 | Atende
50 | 702.8 | 4100 | 32 | 25 | 18.9 | 15.2 | 10.4 | 8 | 5.8 | 3.3 | 1.9 | 40 | Atende
50 | 703 | 4100 | 32 | 25 | 20.8 | 15.9 | 11.1 | 8.8 | 5.9 | 3.4 | 2.1 | 43 | Atende | km 703 = H. 703,000
50 | 703.2 | 4100 | 32 | 25 | 41.7 | 32.5 | 22.5 | 17.9 | 12.8 | 7.2 | 3.8 | 43 | Atende
50 | 703.4 | 4100 | 32 | 25 | 20.7 | 15.3 | 10.2 | 7.6 | 4.8 | 3 | 2.1 | 43 | Atende
50 | 703.6 | 4100 | 32 | 25 | 25.6 | 19.3 | 12.4 | 8.8 | 5.9 | 2.8 | 1.8 | 43 | Atende
50 | 703.8 | 4100 | 32 | 25 | 46.5 | 31.6 | 18.9 | 12.6 | 8.3 | 3.6 | 2.2 | 43 | Atende
50 | 704 | 4100 | 32 | 25 | 33.5 | 23.9 | 14.7 | 9.9 | 6.3 | 3.5 | 2.6 | 53 | Não Atende | km 704 = H. 704,000
50 | 704.2 | 4100 | 32 | 25 | 42.4 | 26.9 | 16.5 | 11.4 | 7.1 | 3.3 | 1.9 | 53 | Não Atende
50 | 704.4 | 4100 | 32 | 25 | 28.7 | 16 | 7.3 | 3.6 | 2.4 | 1.4 | 1 | 53 | Não Atende
50 | 704.6 | 4100 | 33 | 25 | 52.3 | 35.1 | 21.2 | 13.1 | 7.9 | 3.2 | 2.2 | 53 | Não Atende
50 | 704.8 | 4100 | 33 | 25 | 53.7 | 35.2 | 21.8 | 14.9 | 9.5 | 3.9 | 1.9 | 53 | Não Atende
50 | 705 | 4100 | 33 | 25 | 46.3 | 25.5 | 13.7 | 8.5 | 6.2 | 3.4 | 2.5 | 54 | Não Atende | km 705 = H. 705,000
50 | 705.2 | 4100 | 33 | 25 | 46 | 30.7 | 17 | 10.6 | 7.4 | 3.6 | 2.3 | 54 | Não Atende
50 | 705.4 | 4100 | 32 | 25 | 27.3 | 16.6 | 9.1 | 5.5 | 3.4 | 1.5 | 1 | 54 | Não Atende
50 | 705.6 | 4100 | 32 | 25 | 49.9 | 33.5 | 19.4 | 12.5 | 8.1 | 3.2 | 1.7 | 54 | Não Atende
50 | 705.8 | 4100 | 32 | 25 | 52.4 | 30.9 | 17.2 | 10.9 | 6.9 | 3.2 | 1.9 | 54 | Não Atende
50 | 706 | 4100 | 32 | 25 | 56.8 | 35 | 19.8 | 12.6 | 8.1 | 4.1 | 2.4 | 73 | Não Atende | km 706 = H. 706,000
50 | 706.2 | 4100 | 32 | 25 | 59.2 | 37.6 | 22 | 13.9 | 8.5 | 3.9 | 2.6 | 73 | Não Atende
50 | 706.4 | 4100 | 32 | 25 | 73.9 | 49.3 | 32.2 | 18.2 | 11.3 | 4 | 1.9 | 73 | Não Atende
50 | 706.6 | 4100 | 32 | 25 | 29.9 | 20.6 | 14.1 | 11.2 | 8.1 | 4.8 | 3.2 | 73 | Não Atende
50 | 706.8 | 4100 | 32 | 25 | 64.8 | 40.4 | 25.7 | 17.8 | 11.6 | 5.6 | 3.5 | 73 | Não Atende
50 | 707 | 4100 | 32 | 25 | 41 | 28.7 | 16.8 | 11 | 6.5 | 2.7 | 1.4 | 48 | Atende | km 707 = H. 707,000
50 | 707.2 | 4100 | 33 | 25 | 53.5 | 34.5 | 20.4 | 15.7 | 10.7 | 5.3 | 3.3 | 48 | Atende
50 | 707.4 | 4100 | 33 | 25 | 33.3 | 18.4 | 11.5 | 6 | 4.4 | 3 | 1.7 | 48 | Atende
50 | 707.6 | 4100 | 33 | 25 | 26.9 | 17.5 | 9.7 | 6.9 | 5.6 | 2.9 | 2 | 48 | Atende
50 | 707.8 | 4100 | 33 | 25 | 33.7 | 30.1 | 21.8 | 17.1 | 10.6 | 5.2 | 3 | 48 | Atende
50 | 708.6 | 4100 | 33 | 25 | 24 | 17.8 | 11.4 | 8.3 | 6 | 3.2 | 2.3 | 28 | Atende | Obra = H. 707,835 a 708,590
50 | 708.8 | 4100 | 33 | 25 | 31.2 | 21.3 | 13.6 | 9.9 | 6.4 | 2.9 | 1.9 | 28 | Atende
50 | 709 | 4100 | 33 | 25 | 22.7 | 18.4 | 13 | 10.7 | 8.2 | 5.6 | 3.6 | 54 | Não Atende | km 709 = H. 709,000
50 | 709.2 | 4100 | 34 | 25 | 60 | 37.9 | 20.4 | 14.6 | 9.9 | 4.6 | 2.7 | 54 | Não Atende
50 | 709.4 | 4100 | 34 | 25 | 51.6 | 41.4 | 28.5 | 20.7 | 14.6 | 8.6 | 5.4 | 54 | Não Atende
50 | 709.6 | 4100 | 34 | 25 | 26.3 | 20.4 | 14.1 | 11.3 | 7.2 | 4.1 | 2.6 | 54 | Não Atende
50 | 709.8 | 4100 | 34 | 25 | 19.4 | 14.7 | 9.2 | 6.4 | 3.5 | 1.6 | 1.1 | 54 | Não Atende
50 | 710 | 4100 | 34 | 25 | 40.9 | 28 | 16.3 | 10.7 | 7.2 | 3.6 | 2.4 | 43 | Atende | km 710 = H. 710,000
50 | 710.2 | 4100 | 34 | 25 | 32.9 | 23.2 | 15.2 | 11.3 | 7.4 | 4.3 | 2.7 | 43 | Atende
50 | 710.4 | 4100 | 35 | 25 | 37 | 24 | 15.1 | 8.4 | 5.4 | 3 | 2.4 | 43 | Atende
50 | 710.6 | 4100 | 35 | 25 | 41.1 | 30.1 | 18.9 | 12.6 | 8.1 | 3.5 | 2.3 | 43 | Atende
50 | 710.8 | 4100 | 35 | 25 | 22.6 | 16.7 | 10.8 | 7.9 | 5 | 2.8 | 1.8 | 43 | Atende
50 | 711 | 4100 | 35 | 25 | 23.5 | 17.3 | 11.6 | 8.8 | 6.2 | 2.9 | 1.6 | 41 | Atende | km 711 = H. 711,000
50 | 711.2 | 4100 | 35 | 25 | 44.9 | 30.5 | 18.9 | 12.9 | 8.1 | 3.4 | 2.2 | 41 | Atende
50 | 711.4 | 4100 | 35 | 25 | 30 | 20.9 | 14.4 | 10.8 | 6.7 | 3.4 | 2 | 41 | Atende
50 | 711.6 | 4100 | 35 | 25 | 38 | 23.9 | 16.9 | 9.2 | 5.2 | 1.6 | 1.2 | 41 | Atende
50 | 711.8 | 4100 | 35 | 25 | 24.1 | 16.9 | 11.6 | 7.9 | 4.8 | 2.8 | 1.7 | 41 | Atende
50 | 712 | 4100 | 35 | 25 | 34.9 | 26.3 | 18.5 | 15 | 11.2 | 7 | 4.2 | 68 | Não Atende | km 712 = H. 712,000
50 | 712.2 | 4100 | 35 | 25 | 46 | 39 | 24.4 | 17 | 10.9 | 4.7 | 3 | 68 | Não Atende
50 | 712.4 | 4100 | 35 | 25 | 81.7 | 69.2 | 47.6 | 43.8 | 39 | 17.4 | 10.2 | 68 | Não Atende
50 | 712.6 | 4100 | 35 | 25 | 29.7 | 21.8 | 14.7 | 11.4 | 7.4 | 4.1 | 2.6 | 68 | Não Atende
50 | 712.8 | 4100 | 35 | 25 | 50.5 | 32.3 | 18.7 | 12 | 8.2 | 4.3 | 2.6 | 68 | Não Atende
50 | 713 | 4100 | 35 | 25 | 56.2 | 41 | 25.8 | 16.5 | 10.1 | 4.2 | 3.3 | 68 | Não Atende
50 | 713 | 4100 | 35 | 25 | 47.9 | 34.1 | 19.4 | 13.3 | 8.7 | 4.2 | 2.9 | 45 | Atende | km 713 = H. 713,075
50 | 713.2 | 4100 | 35 | 25 | 27.7 | 19.8 | 12.5 | 9.1 | 5.8 | 3.1 | 2 | 45 | Atende
50 | 713.4 | 4100 | 35 | 25 | 42.9 | 30 | 18.3 | 12.2 | 8.4 | 4.1 | 2.7 | 45 | Atende
50 | 713.6 | 4100 | 35 | 25 | 22.4 | 17 | 12 | 9.6 | 6.6 | 4 | 2.7 | 45 | Atende
50 | 713.8 | 4100 | 35 | 25 | 31.5 | 22.4 | 14.7 | 11.6 | 7.9 | 5.1 | 3.4 | 45 | Atende
50 | 714 | 4100 | 35 | 25 | 46.9 | 36.9 | 21 | 14.5 | 9.7 | 4.7 | 2.8 | 49 | Atende | km 714 = H. 713,940
50 | 714.2 | 4100 | 35 | 25 | 46.4 | 29.5 | 15.4 | 9.1 | 6.1 | 3.2 | 2.3 | 49 | Atende
50 | 714.4 | 4100 | 35 | 25 | 41.2 | 35.2 | 23.6 | 16 | 10.4 | 5.6 | 3.6 | 49 | Atende
50 | 714.6 | 4100 | 35 | 25 | 36 | 23.8 | 11.9 | 6.7 | 4.5 | 1.9 | 1.4 | 49 | Atende
50 | 714.8 | 4100 | 35 | 25 | 49.7 | 33.1 | 19.2 | 13.8 | 9.3 | 5.8 | 4 | 49 | Atende
50 | 715 | 4100 | 36 | 25 | 47.4 | 31.5 | 18.4 | 10.8 | 6.6 | 2.8 | 2 | 47 | Atende | km 715 = H. 715,000
50 | 715.2 | 4100 | 36 | 25 | 19.1 | 15 | 10 | 7.8 | 5.1 | 3 | 2 | 47 | Atende
50 | 715.4 | 4100 | 36 | 25 | 27.8 | 23.5 | 14.3 | 10.2 | 6.6 | 2.8 | 1.9 | 47 | Atende
50 | 715.6 | 4100 | 33 | 25 | 48.6 | 29.4 | 16.4 | 10.3 | 6.9 | 3 | 2.2 | 47 | Atende
50 | 715.8 | 4100 | 34 | 25 | 28.3 | 19.7 | 12.5 | 8.8 | 6 | 2.8 | 1.9 | 47 | Atende
50 | 716 | 4100 | 34 | 25 | 54.6 | 36.1 | 20.2 | 9.6 | 5.8 | 2.5 | 1.5 | 64 | Não Atende | km 716 = H. 716,000
50 | 716.2 | 4100 | 34 | 25 | 59.8 | 38.3 | 20.8 | 12.9 | 8.4 | 3.9 | 2.7 | 64 | Não Atende
50 | 716.4 | 4100 | 34 | 25 | 61.3 | 46 | 26.2 | 13.1 | 8.4 | 3.5 | 3 | 64 | Não Atende
50 | 716.6 | 4100 | 35 | 25 | 65.9 | 42.6 | 25.9 | 17.8 | 11.5 | 4.8 | 2.8 | 64 | Não Atende
50 | 716.8 | 4100 | 35 | 25 | 56.7 | 38.2 | 22.4 | 15 | 9.9 | 4.6 | 2.9 | 64 | Não Atende
50 | 717 | 4100 | 35 | 25 | 54.3 | 37.8 | 21.8 | 14.6 | 9.5 | 4.5 | 3 | 54 | Não Atende | km 717 = H. 717,000
50 | 717.2 | 4100 | 37 | 25 | 50.3 | 32.5 | 18.5 | 12.6 | 7.7 | 3.8 | 2.9 | 54 | Não Atende
50 | 717.4 | 4100 | 37 | 25 | 36.4 | 20.8 | 10.9 | 7.1 | 5.3 | 3.1 | 2.4 | 54 | Não Atende
50 | 717.6 | 4100 | 37 | 25 | 34.9 | 20.2 | 10.6 | 7 | 4.5 | 2.8 | 2.1 | 54 | Não Atende
50 | 717.8 | 4100 | 37 | 25 | 48.9 | 28.7 | 14.4 | 8.1 | 5 | 2.4 | 1.4 | 54 | Não Atende
50 | 718 | 4100 | 37 | 25 | 28.1 | 17.7 | 10.7 | 7.9 | 5.8 | 3.4 | 2.4 | 28 | Atende | km 718 = H. 718,000
50 | 718.2 | 4100 | 38 | 25 | 45.5 | 33.4 | 19.6 | 13.4 | 8.1 | 3.1 | 1.8 | 45 | Atende | OAE = H. 718,050 a 718,080
50 | 718.4 | 4100 | 38 | 25 | 42.9 | 26 | 15.4 | 10.6 | 6.9 | 3 | 1.9 | 45 | Atende
50 | 718.6 | 4100 | 38 | 25 | 34.3 | 24.3 | 15.2 | 10.8 | 6.8 | 2.6 | 1.7 | 45 | Atende
50 | 718.8 | 4100 | 38 | 25 | 30.2 | 20.2 | 13.2 | 10.2 | 7 | 3.5 | 2.3 | 45 | Atende
50 | 719 | 4100 | 38 | 25 | 45.8 | 29.3 | 17.8 | 12.1 | 7.5 | 3.2 | 2.3 | 46 | Atende | km 718 = H. 718,000
50 | 719.2 | 4100 | 38 | 25 | 41.1 | 25.9 | 15.1 | 10.3 | 6.6 | 3.3 | 2.6 | 49 | Atende
50 | 719.4 | 4100 | 38 | 25 | 28.5 | 21.8 | 13.7 | 10.3 | 7.1 | 3.7 | 2.6 | 49 | Atende
50 | 719.6 | 4100 | 38 | 25 | 39.4 | 26.7 | 16.2 | 12.2 | 7.5 | 3.6 | 2.4 | 49 | Atende
50 | 719.8 | 4100 | 37 | 25 | 51.2 | 31.1 | 17 | 11.3 | 7.3 | 3.3 | 2.2 | 49 | Atende
50 | 720 | 4100 | 37 | 25 | 43.6 | 27.2 | 15.6 | 10.2 | 6.6 | 2.9 | 2.1 | 54 | Não Atende | km 720 = H. 720,000
50 | 720.2 | 4100 | 37 | 25 | 46 | 27.7 | 15.5 | 10.5 | 6.5 | 3.3 | 2.3 | 54 | Não Atende
50 | 720.4 | 4100 | 37 | 25 | 33.2 | 21.3 | 13.7 | 10.5 | 6.5 | 3.2 | 1.9 | 54 | Não Atende
50 | 720.6 | 4100 | 37 | 25 | 51.4 | 31 | 15.7 | 9.3 | 5.4 | 2.5 | 1.9 | 54 | Não Atende
50 | 720.8 | 4100 | 37 | 25 | 53.7 | 35.8 | 20.9 | 13.5 | 8.8 | 3.8 | 2.5 | 54 | Não Atende
50 | 721 | 4100 | 37 | 25 | 51.2 | 32.1 | 17.3 | 11.2 | 6.6 | 3 | 1.9 | 56 | Não Atende | km 721 = H. 721,000
50 | 721.2 | 4100 | 37 | 25 | 56.8 | 34.6 | 19.3 | 12.9 | 8.8 | 4.1 | 2.7 | 56 | Não Atende
50 | 721.4 | 4100 | 37 | 25 | 49.4 | 32.1 | 16.9 | 10.4 | 6 | 2.5 | 2.1 | 56 | Não Atende
50 | 721.6 | 4100 | 37 | 25 | 30.1 | 19.2 | 12.5 | 9.4 | 5.9 | 3 | 1.9 | 56 | Não Atende
50 | 721.8 | 4100 | 38 | 25 | 37.2 | 24.9 | 15.3 | 11.2 | 7.3 | 4 | 2.5 | 56 | Não Atende
50 | 722 | 4100 | 38 | 25 | 49.8 | 29.7 | 16 | 9.9 | 6.2 | 2.6 | 1.9 | 59 | Não Atende | km 722 = H. 722,000
50 | 722.2 | 4100 | 38 | 25 | 67.4 | 38.1 | 18.4 | 10.9 | 7 | 4 | 2.8 | 59 | Não Atende
50 | 722.4 | 4100 | 38 | 25 | 40.2 | 24.3 | 14.3 | 9.5 | 5.9 | 2.8 | 1.9 | 59 | Não Atende
50 | 722.6 | 4100 | 38 | 25 | 35.3 | 21 | 12.1 | 8.3 | 5.1 | 2.8 | 1.8 | 59 | Não Atende
50 | 722.8 | 4100 | 38 | 25 | 37.9 | 21.2 | 11.2 | 6.8 | 4.9 | 2.7 | 2 | 59 | Não Atende
50 | 723 | 4100 | 38 | 25 | 40.1 | 28.5 | 16.2 | 10.7 | 7 | 4.3 | 3.1 | 46 | Atende | km 723 = H. 723,000
50 | 723.2 | 4100 | 38 | 25 | 48.1 | 28.2 | 14.9 | 9.6 | 6 | 3 | 2.2 | 46 | Atende
50 | 723.4 | 4100 | 38 | 25 | 33 | 21.9 | 12.8 | 9.1 | 5.9 | 2.5 | 1.5 | 46 | Atende
50 | 723.6 | 4100 | 38 | 25 | 36.3 | 23.1 | 14.4 | 10.9 | 7.3 | 3.5 | 1.7 | 46 | Atende
50 | 723.8 | 4100 | 38 | 25 | 42.3 | 23.1 | 12 | 7.2 | 4.2 | 1.7 | 1.2 | 46 | Atende
50 | 724 | 4100 | 38 | 25 | 52.9 | 29 | 16.5 | 11.4 | 7.6 | 3.7 | 2.4 | 60 | Não Atende | km 724 = H. 724,000
50 | 724.2 | 4100 | 38 | 25 | 57 | 29 | 16.6 | 12.1 | 8.2 | 4.3 | 3.1 | 60 | Não Atende
50 | 724.4 | 4100 | 38 | 25 | 36.6 | 22 | 12.5 | 9.3 | 5.7 | 3.1 | 2.2 | 60 | Não Atende
50 | 724.6 | 4100 | 38 | 25 | 49.2 | 30.2 | 16.6 | 11.5 | 7.4 | 3.5 | 2.2 | 60 | Não Atende
50 | 724.8 | 4100 | 38 | 25 | 58.9 | 30.3 | 15.8 | 10.6 | 7.5 | 4.1 | 2.9 | 60 | Não Atende
50 | 725 | 4100 | 38 | 25 | 65.6 | 39.5 | 20.8 | 14.1 | 9.6 | 4.7 | 3.1 | 81 | Não Atende | km 725 = H. 725,000
50 | 725.2 | 4100 | 38 | 25 | 72.9 | 45.6 | 25.4 | 17.1 | 10.8 | 4.5 | 2.9 | 81 | Não Atende
50 | 725.4 | 4100 | 38 | 25 | 62.7 | 35.7 | 18.6 | 12.5 | 8.5 | 4 | 2.6 | 81 | Não Atende
50 | 725.6 | 4100 | 38 | 25 | 86.6 | 50.1 | 26.7 | 16.8 | 10.7 | 5.4 | 3.4 | 81 | Não Atende
50 | 725.8 | 4100 | 39 | 25 | 51.3 | 28 | 15.3 | 11 | 7.1 | 4.2 | 2.8 | 81 | Não Atende
50 | 726 | 4100 | 39 | 25 | 61.8 | 37.9 | 21.1 | 14.2 | 8.2 | 3.2 | 1.7 | 63 | Não Atende | km 726 = H. 726,000
50 | 726.2 | 4100 | 39 | 25 | 34.2 | 19 | 11.3 | 8.4 | 5.9 | 3.2 | 2 | 63 | Não Atende
50 | 726.4 | 4100 | 39 | 25 | 58.4 | 40.7 | 19.1 | 11.2 | 7.1 | 3.9 | 2.8 | 63 | Não Atende
50 | 726.6 | 4100 | 39 | 25 | 58.7 | 32.7 | 19 | 14 | 9.3 | 4.7 | 2.9 | 63 | Não Atende
50 | 726.8 | 4100 | 39 | 25 | 42.2 | 29.9 | 17.5 | 11.9 | 7.9 | 4.3 | 3.1 | 63 | Não Atende
50 | 727 | 4100 | 39 | 25 | 61.7 | 38.2 | 18.9 | 11.4 | 7.7 | 3.8 | 2.5 | 65 | Não Atende | km 727 = H. 727,000
50 | 727.2 | 4100 | 39 | 25 | 35.6 | 22.4 | 12 | 7.9 | 5.5 | 3 | 2.1 | 65 | Não Atende
50 | 727.4 | 4100 | 40 | 25 | 68.8 | 46.2 | 25.3 | 17.5 | 10.8 | 4.9 | 2.9 | 65 | Não Atende
50 | 727.6 | 4100 | 40 | 25 | 43.8 | 23.2 | 12 | 8.4 | 5.6 | 3.1 | 2 | 65 | Não Atende
50 | 727.8 | 4100 | 40 | 25 | 31.5 | 17.5 | 9 | 5.8 | 3.3 | 1.5 | 1 | 65 | Não Atende
50 | 728 | 4100 | 40 | 25 | 56.2 | 36.4 | 18.7 | 11.9 | 8.2 | 4.5 | 3.4 | 63 | Não Atende | km 728 = H. 727,950
50 | 728.2 | 4100 | 40 | 25 | 48.2 | 30 | 15.1 | 9.4 | 6.4 | 3.1 | 2.2 | 63 | Não Atende
50 | 728.4 | 4100 | 40 | 25 | 53.7 | 26.3 | 12.7 | 8.3 | 5.5 | 2.8 | 2 | 63 | Não Atende
50 | 728.6 | 4100 | 40 | 25 | 64.9 | 38.4 | 20.1 | 13.5 | 8.3 | 4.1 | 2.8 | 63 | Não Atende
50 | 728.8 | 4100 | 41 | 25 | 64 | 40.7 | 22.7 | 14.9 | 9.7 | 4.1 | 2.2 | 63 | Não Atende
50 | 729 | 4100 | 41 | 25 | 50.3 | 32.6 | 17.7 | 11.2 | 6.5 | 2.5 | 1.4 | 63 | Não Atende
50 | 729 | 4100 | 40 | 25 | 55.1 | 35.9 | 20.4 | 13.9 | 8.5 | 3.2 | 1.4 | 62 | Não Atende | km 729 = H. 729,045
50 | 729.2 | 4100 | 40 | 25 | 55 | 30.3 | 15.8 | 9.7 | 5.7 | 2.3 | 1.5 | 62 | Não Atende
50 | 729.4 | 4100 | 41 | 25 | 65.1 | 40.1 | 22.2 | 15.2 | 9.5 | 4.3 | 2.7 | 62 | Não Atende
50 | 729.6 | 4100 | 41 | 25 | 53.5 | 34 | 17.8 | 10.4 | 6.7 | 3.2 | 2.3 | 62 | Não Atende
50 | 729.8 | 4100 | 41 | 25 | 56.1 | 35.9 | 19.2 | 11.8 | 7.2 | 3.4 | 2.4 | 62 | Não Atende
50 | 730 | 4100 | 40 | 25 | 33.8 | 20.7 | 12.2 | 9 | 6.5 | 3.5 | 2.3 | 50 | Atende | km 730 = H. 730,000
50 | 730.2 | 4100 | 40 | 25 | 51.6 | 34 | 17.1 | 10.2 | 6.2 | 3.2 | 2.2 | 50 | Atende
50 | 730.4 | 4100 | 40 | 25 | 46.8 | 28.5 | 16.4 | 11.7 | 7.5 | 3.2 | 1.7 | 50 | Atende
50 | 730.6 | 4100 | 41 | 25 | 39.2 | 22.9 | 12.2 | 8.1 | 5.5 | 3 | 2 | 50 | Atende
50 | 730.8 | 4100 | 41 | 25 | 49.2 | 32.7 | 17.3 | 11.2 | 6.9 | 3.4 | 2.4 | 50 | Atende
50 | 731 | 4100 | 41 | 25 | 32.3 | 16.9 | 9.2 | 6.2 | 4.4 | 2.3 | 1.7 | 50 | Atende
50 | 731 | 4100 | 41 | 25 | 30 | 17.7 | 9.7 | 6.4 | 4.1 | 2.2 | 1.6 | 45 | Atende | km 731 = H. 731,020
50 | 731.2 | 4100 | 41 | 25 | 43.8 | 28.1 | 15.5 | 10.2 | 6 | 2.8 | 1.7 | 45 | Atende
50 | 731.4 | 4100 | 41 | 25 | 42.9 | 26.8 | 14.3 | 9.5 | 5.7 | 2.9 | 1.9 | 45 | Atende
50 | 731.6 | 4100 | 41 | 25 | 33 | 18.9 | 10.4 | 7.4 | 4.8 | 3.2 | 2.2 | 45 | Atende
50 | 731.8 | 4100 | 41 | 25 | 41.6 | 26.2 | 14.4 | 9.5 | 6.3 | 2.7 | 2 | 45 | Atende
50 | 732 | 4100 | 41 | 25 | 34.8 | 20.1 | 10.3 | 6.3 | 3.6 | 1.7 | 1.4 | 44 | Atende | km 732 = H. 732,000
50 | 732.2 | 4100 | 41 | 25 | 44.5 | 25.4 | 13.9 | 10.3 | 7.3 | 3.9 | 2.2 | 44 | Atende
50 | 732.4 | 4100 | 41 | 25 | 42.3 | 21.2 | 11.2 | 7.9 | 5.3 | 3.5 | 2.6 | 44 | Atende
50 | 732.6 | 4100 | 41 | 25 | 37.1 | 21.1 | 11.9 | 8.5 | 5.9 | 3.3 | 2.3 | 44 | Atende
50 | 732.8 | 4100 | 41 | 25 | 42.3 | 22 | 11.2 | 8 | 5.9 | 4.4 | 3.4 | 44 | Atende
50 | 733 | 4100 | 41 | 25 | 49.2 | 26.4 | 14 | 9.6 | 6.5 | 4.2 | 3.1 | 50 | Atende | km 733 = H. 732,970
50 | 733.2 | 4100 | 41 | 25 | 45.1 | 25.2 | 13.6 | 9.7 | 7 | 4.3 | 3.2 | 50 | Atende
50 | 733.4 | 4100 | 41 | 25 | 43.7 | 30.7 | 17.9 | 12.9 | 8.8 | 4.8 | 3.3 | 50 | Atende
50 | 733.6 | 4100 | 41 | 25 | 40.3 | 24.2 | 13.5 | 9.2 | 5.8 | 3 | 2.1 | 50 | Atende
50 | 733.8 | 4100 | 41 | 25 | 52.8 | 31.6 | 17.2 | 12.1 | 7.8 | 4.6 | 3.2 | 50 | Atende
50 | 734 | 4100 | 41 | 25 | 42.8 | 29.9 | 18 | 14.3 | 9.9 | 6.1 | 3.8 | 50 | Atende
50 | 734 | 4100 | 41 | 25 | 61.5 | 41 | 23.7 | 17.5 | 12.1 | 7.8 | 5.3 | 60 | Não Atende | km 734 = H. 734,050
50 | 734.2 | 4100 | 41 | 25 | 56.9 | 36.2 | 21.3 | 15.9 | 11.1 | 6 | 4.4 | 60 | Não Atende
50 | 734.4 | 4100 | 41 | 25 | 30.6 | 20 | 11.8 | 8.6 | 6.1 | 3.3 | 2.1 | 60 | Não Atende
50 | 734.6 | 4100 | 41 | 25 | 46.9 | 24.9 | 13 | 9.1 | 6.2 | 4 | 2.7 | 60 | Não Atende
50 | 734.8 | 4100 | 41 | 25 | 33.3 | 18.3 | 9.4 | 6.6 | 4.9 | 2.8 | 2 | 60 | Não Atende
50 | 735 | 4100 | 24 | 25 | 47.9 | 28.5 | 17.4 | 11.1 | 7.5 | 4.6 | 3 | 48 | Atende | km 735 = H. 735,000
50 | 735.2 | 4100 | 24 | 25 | 33.7 | 20.6 | 13 | 8.4 | 6.3 | 3.4 | 2.3 | 48 | Atende
50 | 735.4 | 4100 | 24 | 25 | 33.1 | 22.3 | 14.7 | 10 | 6.7 | 3.7 | 2.6 | 48 | Atende
50 | 735.6 | 4100 | 24 | 25 | 27.3 | 19.2 | 14.2 | 11.1 | 8.5 | 5.4 | 3.7 | 48 | Atende
50 | 735.8 | 4100 | 24 | 25 | 49.8 | 30.5 | 20 | 14.2 | 10.6 | 7.4 | 5.5 | 48 | Atende
50 | 736 | 4100 | 24 | 25 | 46.6 | 33.6 | 24.1 | 18.2 | 13.2 | 8.5 | 5.7 | 76 | Não Atende | km 736 = H. 736,000
50 | 736.2 | 4100 | 24 | 25 | 89.3 | 59.9 | 41.4 | 30.5 | 22.5 | 13.7 | 8.4 | 76 | Não Atende
50 | 736.4 | 4100 | 24 | 25 | 37.2 | 23.5 | 15.7 | 12 | 10.3 | 7.9 | 6.1 | 76 | Não Atende
50 | 736.6 | 4100 | 24 | 25 | 58.4 | 35.6 | 24.3 | 17.7 | 12.3 | 7.8 | 5.1 | 76 | Não Atende
50 | 736.8 | 4100 | 24 | 25 | 41.2 | 24.8 | 16.1 | 11.6 | 8.9 | 5.5 | 3.5 | 76 | Não Atende
50 | 737 | 4100 | 25 | 25 | 49 | 28.5 | 18 | 11.8 | 7.6 | 4.1 | 2.5 | 63 | Não Atende | km 737 = H. 737,000
50 | 737.2 | 4100 | 25 | 25 | 43.8 | 25.7 | 16.6 | 11.5 | 8.1 | 5.5 | 4 | 63 | Não Atende
50 | 737.4 | 4100 | 25 | 25 | 43.4 | 26.5 | 17.1 | 11.5 | 8 | 4 | 2.4 | 63 | Não Atende
50 | 737.6 | 4100 | 25 | 25 | 70 | 45.6 | 28.8 | 19 | 12.3 | 6.2 | 3.7 | 63 | Não Atende
50 | 737.8 | 4100 | 25 | 25 | 55.9 | 35.1 | 23 | 15.9 | 11.1 | 6.9 | 4.8 | 63 | Não Atende
50 | 738 | 4100 | 25 | 25 | 62 | 37.5 | 22.1 | 13.1 | 9.3 | 5 | 3.6 | 61 | Não Atende | km 738 = H. 738,000
50 | 738.2 | 4100 | 25 | 25 | 38.3 | 24.7 | 15.8 | 10.7 | 6.8 | 3.8 | 2.4 | 61 | Não Atende
50 | 738.4 | 4100 | 26 | 25 | 36.7 | 24.8 | 16.7 | 11.9 | 8 | 4.9 | 3.1 | 61 | Não Atende
50 | 738.6 | 4100 | 26 | 25 | 55 | 35.3 | 22.7 | 14.6 | 10.1 | 5.8 | 3.8 | 61 | Não Atende
50 | 738.8 | 4100 | 26 | 25 | 57 | 39.2 | 27.3 | 20.5 | 15.5 | 10.3 | 6.9 | 61 | Não Atende
50 | 739 | 4100 | 26 | 25 | 85.2 | 59.7 | 40 | 27 | 18.9 | 9.9 | 6.9 | 68 | Não Atende | km 739 = H. 738,955
50 | 739.2 | 4100 | 26 | 25 | 34.4 | 21 | 13.1 | 8.2 | 5.5 | 2.8 | 1.7 | 68 | Não Atende
50 | 739.4 | 4100 | 26 | 25 | 35.4 | 19.2 | 11.6 | 7.7 | 5.8 | 3.3 | 2.2 | 68 | Não Atende
50 | 739.6 | 4100 | 26 | 25 | 38.4 | 22.8 | 13.9 | 8.8 | 6 | 3.6 | 2.5 | 68 | Não Atende
50 | 739.8 | 4100 | 26 | 25 | 49.1 | 26.7 | 15.5 | 9.2 | 6.5 | 3.6 | 2.4 | 68 | Não Atende
50 | 740 | 4100 | 26 | 25 | 50.4 | 30.1 | 17.9 | 11.1 | 7.5 | 4.2 | 2.7 | 68 | Não Atende
50 | 740 | 4100 | 26 | 25 | 47.6 | 31.6 | 19.7 | 11.9 | 7.5 | 3.3 | 2.3 | 64 | Não Atende | km 740 = H. 740,065
50 | 740.2 | 4100 | 26 | 25 | 49.2 | 26.9 | 15.8 | 10.1 | 7.2 | 4.2 | 2.9 | 64 | Não Atende
50 | 740.4 | 4100 | 26 | 25 | 73.4 | 48.2 | 30 | 18.1 | 11.8 | 5 | 3 | 64 | Não Atende
50 | 740.6 | 4100 | 26 | 25 | 45.4 | 28.7 | 18.2 | 12.5 | 8.9 | 4.7 | 2.9 | 64 | Não Atende
50 | 740.8 | 4100 | 26 | 25 | 47.2 | 31.3 | 20.2 | 13.5 | 9.2 | 4.8 | 3 | 64 | Não Atende
50 | 741 | 4100 | 25 | 25 | 62.5 | 40.9 | 25.4 | 16 | 10.7 | 5.2 | 3.4 | 63 | Não Atende | km 741 = H. 741,000
50 | 741.2 | 4100 | 25 | 25 | 56.8 | 35.6 | 21.3 | 12.7 | 8.6 | 3.9 | 2.5 | 63 | Não Atende
50 | 741.4 | 4100 | 25 | 25 | 52 | 32.1 | 19.6 | 12.1 | 7.2 | 3.4 | 2 | 63 | Não Atende
50 | 741.6 | 4100 | 26 | 25 | 52.8 | 31.9 | 18.3 | 10.2 | 6.1 | 2.9 | 1.9 | 63 | Não Atende
50 | 741.8 | 4100 | 25 | 25 | 64.8 | 41.3 | 24.8 | 14.6 | 9.1 | 4 | 2.5 | 63 | Não Atende
50 | 742 | 4100 | 25 | 25 | 33.7 | 21.2 | 13.3 | 8.4 | 5.9 | 2.9 | 2.2 | 39 | Atende | km 742 = H. 742,000
50 | 742.2 | 4100 | 26 | 25 | 39.3 | 24.7 | 15.5 | 9.8 | 6.5 | 3 | 2 | 39 | Atende
50 | 742.4 | 4100 | 26 | 25 | 35.9 | 22.5 | 13.9 | 9 | 6.3 | 2.9 | 2 | 39 | Atende
50 | 742.6 | 4100 | 26 | 25 | 37.3 | 24.7 | 15.9 | 9.9 | 6.4 | 3.7 | 2.5 | 39 | Atende
50 | 742.8 | 4100 | 26 | 25 | 38.3 | 24.5 | 14.4 | 9.2 | 6.7 | 3.5 | 2.3 | 39 | Atende
50 | 743 | 4100 | 26 | 25 | 72.3 | 42.9 | 23.7 | 13.7 | 8.8 | 4.7 | 3 | 74 | Não Atende | km 743 = H. 743,000
50 | 743.2 | 4100 | 26 | 25 | 32.9 | 21.3 | 13.9 | 8.7 | 5.7 | 2.6 | 1.6 | 74 | Não Atende
50 | 743.4 | 4100 | 26 | 25 | 59.4 | 34 | 20.3 | 12.7 | 8.1 | 4.3 | 2.5 | 74 | Não Atende
50 | 743.6 | 4100 | 26 | 25 | 56.7 | 32.4 | 18.6 | 11 | 7.8 | 3.8 | 2.5 | 74 | Não Atende
50 | 743.8 | 4100 | 26 | 25 | 70.4 | 39.5 | 20.5 | 13 | 9.3 | 4.8 | 2.8 | 74 | Não Atende
50 | 744 | 4100 | 26 | 25 | 46 | 28.1 | 16.9 | 10.9 | 7.7 | 4.1 | 2.5 | 63 | Não Atende | km 744 = H. 744,000
50 | 744.2 | 4100 | 27 | 25 | 45.9 | 26 | 14.6 | 9.4 | 6.2 | 3.7 | 2.6 | 63 | Não Atende
50 | 744.4 | 4100 | 27 | 25 | 54.8 | 32.7 | 18.9 | 11.1 | 7.7 | 4.2 | 3.1 | 63 | Não Atende
50 | 744.6 | 4100 | 27 | 25 | 62.3 | 35 | 16.9 | 9.5 | 5.9 | 2.8 | 1.9 | 63 | Não Atende
50 | 744.8 | 4100 | 27 | 25 | 12.5 | 7.2 | 4.7 | 3.8 | 3.2 | 2.1 | 1.4 | 63 | Não Atende
50 | 745 | 4100 | 27 | 25 | 19 | 9.8 | 5.8 | 4.3 | 3.8 | 2.4 | 1.8 | 47 | Atende
50 | 745.2 | 4100 | 27 | 25 | 42.8 | 27.8 | 14.8 | 5.3 | 4 | 3 | 1.9 | 47 | Atende
50 | 745.4 | 4100 | 27 | 25 | 39.2 | 23.7 | 12.9 | 7.3 | 5.3 | 2.5 | 1.7 | 47 | Atende
50 | 745.6 | 4100 | 27 | 25 | 42.2 | 26 | 15.8 | 10.5 | 7.4 | 4.6 | 2.9 | 47 | Atende
50 | 745.8 | 4100 | 27 | 25 | 47.1 | 30.7 | 18.1 | 10.5 | 7.1 | 3.1 | 2 | 47 | Atende
50 | 746 | 4100 | 27 | 25 | 35.1 | 26.9 | 18.2 | 11.5 | 7.5 | 3.3 | 2 | 47 | Atende
50 | 746 | 4100 | 27 | 25 | 49.6 | 33.7 | 19.6 | 11.5 | 6.9 | 2.8 | 1.9 | 63 | Não Atende | km 746 = H. 746,020
50 | 746.2 | 4100 | 27 | 25 | 71.1 | 46.3 | 27.4 | 15.1 | 8.6 | 3.1 | 1.8 | 63 | Não Atende
50 | 746.4 | 4100 | 27 | 25 | 36.5 | 26.4 | 16 | 9.9 | 6.1 | 3 | 2.2 | 63 | Não Atende
50 | 746.6 | 4100 | 27 | 25 | 42.2 | 29.8 | 19 | 12.7 | 8.1 | 3.9 | 2.5 | 63 | Não Atende
50 | 746.8 | 4100 | 27 | 25 | 48.4 | 33.1 | 19.3 | 12.3 | 7.5 | 3.4 | 2.2 | 63 | Não Atende
50 | 747 | 4100 | 27 | 25 | 54.9 | 37.8 | 21.4 | 12.1 | 7.4 | 3.4 | 2.2 | 76 | Não Atende | km 747 = H. 747,000
50 | 747.2 | 4100 | 27 | 25 | 62.1 | 42.7 | 27.8 | 18.4 | 12.3 | 6 | 3.6 | 76 | Não Atende
50 | 747.4 | 4100 | 28 | 25 | 66.9 | 47.3 | 31.1 | 21.3 | 13.7 | 7.1 | 4.2 | 76 | Não Atende
50 | 747.6 | 4100 | 28 | 25 | 81.8 | 60.9 | 43.9 | 26 | 15.8 | 5.8 | 2.5 | 76 | Não Atende
50 | 747.8 | 4100 | 28 | 25 | 62.5 | 46.2 | 28.7 | 18.7 | 11.2 | 4.5 | 3 | 76 | Não Atende
50 | 748 | 4100 | 28 | 25 | 46.4 | 36.6 | 24.8 | 16.5 | 11.2 | 5.4 | 3 | 57 | Não Atende | km 748 = H. 748,000
50 | 748.2 | 4100 | 28 | 25 | 48.6 | 33.9 | 21.4 | 13.5 | 9.2 | 4.6 | 2.9 | 57 | Não Atende
50 | 748.4 | 4100 | 27 | 25 | 35.7 | 26 | 15 | 9.5 | 6.8 | 3.4 | 2.4 | 57 | Não Atende
50 | 748.6 | 4100 | 27 | 25 | 47 | 38.7 | 26.5 | 15.8 | 10.6 | 4.7 | 3.3 | 57 | Não Atende
50 | 748.8 | 4100 | 27 | 25 | 62.1 | 44.3 | 22.8 | 12.5 | 8 | 3.6 | 2.7 | 57 | Não Atende
50 | 749 | 4100 | 28 | 25 | 40.6 | 28.1 | 19.1 | 11.4 | 7.7 | 3.6 | 2.4 | 51 | Não Atende | km 749 = H. 749,000
50 | 749.2 | 4100 | 28 | 25 | 45 | 30.9 | 14.6 | 9.8 | 6.4 | 2.8 | 1.7 | 51 | Não Atende
50 | 749.4 | 4100 | 28 | 25 | 54 | 34.5 | 19.1 | 6.3 | 5.2 | 3.9 | 2.7 | 51 | Não Atende
50 | 749.6 | 4100 | 28 | 25 | 43.8 | 31.2 | 16.8 | 8.5 | 6 | 3 | 2.2 | 51 | Não Atende
50 | 749.8 | 4100 | 28 | 25 | 31.2 | 24.6 | 17.2 | 12 | 7.7 | 2.6 | 1.7 | 51 | Não Atende
50 | 750 | 4100 | 28 | 25 | 54.4 | 34.1 | 19.6 | 11.8 | 8.2 | 4.4 | 3.3 | 43 | Atende | km 750 = H. 750,000
50 | 750.2 | 4100 | 28 | 25 | 23.5 | 17.7 | 12.1 | 8.3 | 6.3 | 3.6 | 2.4 | 43 | Atende
50 | 750.4 | 4100 | 29 | 25 | 19 | 12.6 | 8.2 | 5.7 | 4 | 2 | 1.5 | 43 | Atende
50 | 750.6 | 4100 | 29 | 25 | 21.7 | 16.3 | 11.8 | 8.8 | 5.3 | 2.7 | 1.4 | 43 | Atende
50 | 750.8 | 4100 | 29 | 25 | 17.9 | 12.9 | 9.1 | 6.9 | 4.4 | 2.4 | 1.3 | 43 | Atende
50 | 751 | 4100 | 29 | 25 | 32.6 | 20.7 | 13.8 | 9.5 | 6.9 | 4.1 | 2.7 | 36 | Atende | km 751 = H. 751,000
50 | 751.2 | 4100 | 29 | 25 | 33.4 | 24.1 | 14.9 | 10.6 | 7 | 4.1 | 2.6 | 36 | Atende
50 | 751.4 | 4100 | 29 | 25 | 35.7 | 23.5 | 15.1 | 10.1 | 7.3 | 3.7 | 2.6 | 36 | Atende
50 | 751.6 | 4100 | 29 | 25 | 36 | 24.4 | 15.4 | 10.5 | 6.9 | 4 | 2.7 | 36 | Atende
50 | 751.8 | 4100 | 30 | 25 | 34.4 | 23 | 14.5 | 9.8 | 7.3 | 4.3 | 3.2 | 36 | Atende
50 | 752 | 4100 | 30 | 25 | 45.8 | 32.9 | 18.6 | 11.2 | 8.1 | 4.4 | 3 | 49 | Atende | km 752 = H. 752,000
50 | 752.2 | 4100 | 29 | 25 | 53.2 | 36.4 | 20.5 | 11.5 | 7.4 | 4.1 | 3.2 | 49 | Atende
50 | 752.4 | 4100 | 29 | 25 | 33.2 | 27.4 | 16.5 | 10.1 | 7.4 | 4 | 2.7 | 49 | Atende
50 | 752.6 | 4100 | 29 | 25 | 34.6 | 21.2 | 13.4 | 9.1 | 6.5 | 3.4 | 2.4 | 49 | Atende
50 | 752.8 | 4100 | 29 | 25 | 35.3 | 20.7 | 11.7 | 7 | 5.4 | 4 | 2.5 | 49 | Atende
50 | 753 | 4100 | 29 | 25 | 44.9 | 23.8 | 14.3 | 9.9 | 7 | 4.4 | 2.9 | 39 | Atende | km 753 = H. 753,000
50 | 753.2 | 4100 | 29 | 25 | 26.8 | 20.1 | 12.5 | 8.2 | 5 | 2.6 | 1.7 | 39 | Atende
50 | 753.4 | 4100 | 29 | 25 | 28.6 | 19.3 | 11.8 | 7.3 | 4.8 | 2.1 | 1.5 | 39 | Atende
50 | 753.6 | 4100 | 30 | 25 | 26.3 | 17.7 | 10.6 | 7 | 4.8 | 2.8 | 2.1 | 39 | Atende
50 | 753.8 | 4100 | 30 | 25 | 25 | 16.2 | 10.2 | 6.8 | 4.8 | 2.9 | 2 | 39 | Atende
50 | 754 | 4100 | 29 | 25 | 21.9 | 14.9 | 9.1 | 6 | 3.9 | 1.9 | 1.2 | 43 | Atende | km 754 = H. 754,000
50 | 754.2 | 4100 | 29 | 25 | 46.8 | 22.6 | 12.5 | 7 | 4.8 | 2.7 | 1.9 | 43 | Atende
50 | 754.4 | 4100 | 30 | 25 | 39.8 | 25.6 | 14.2 | 9.4 | 6.8 | 3.7 | 2.6 | 43 | Atende
50 | 754.6 | 4100 | 30 | 25 | 24.1 | 14.7 | 8.9 | 5.9 | 3.9 | 2.8 | 2.1 | 43 | Atende
50 | 754.8 | 4100 | 30 | 25 | 26.3 | 17.3 | 10.5 | 6.6 | 5.1 | 2.7 | 2 | 43 | Atende
50 | 755 | 4100 | 30 | 25 | 28.1 | 20.3 | 12.3 | 8.2 | 5.9 | 3.3 | 2.3 | 46 | Atende | km 755 = H. 755,000
50 | 755.2 | 4100 | 30 | 25 | 38.8 | 25.3 | 15.1 | 9.9 | 7.2 | 3.8 | 2.7 | 46 | Atende
50 | 755.4 | 4100 | 30 | 25 | 29.7 | 21.1 | 12.4 | 7.5 | 4.7 | 2.1 | 1.5 | 46 | Atende
50 | 755.6 | 4100 | 30 | 25 | 38.3 | 24 | 13.8 | 8.4 | 5.5 | 3 | 2.2 | 46 | Atende
50 | 755.8 | 4100 | 30 | 25 | 50.5 | 29.3 | 16.1 | 9.1 | 6.1 | 2.3 | 1.4 | 46 | Atende
50 | 756 | 4100 | 30 | 25 | 47.8 | 28.4 | 15.9 | 9.7 | 6.5 | 3.8 | 2.6 | 48 | Atende | km 756 = H. 756,000
50 | 756.2 | 4100 | 30 | 25 | 33.7 | 21.8 | 13 | 8.1 | 5.7 | 2.7 | 2 | 48 | Atende
50 | 756.4 | 4100 | 30 | 25 | 30.6 | 21.7 | 14.3 | 9.6 | 5.7 | 2.3 | 1.3 | 48 | Atende
50 | 756.6 | 4100 | 29 | 25 | 48.2 | 27.5 | 15.9 | 9.9 | 6.5 | 3.3 | 2.3 | 48 | Atende
50 | 756.8 | 4100 | 29 | 25 | 37.3 | 22.8 | 13.5 | 8.8 | 6.3 | 3.4 | 2.5 | 48 | Atende
50 | 757 | 4100 | 29 | 25 | 46.1 | 29 | 16.2 | 9.7 | 6.3 | 3.5 | 2.4 | 43 | Atende | km 757 = H. 757,000
50 | 757.2 | 4100 | 29 | 25 | 30.2 | 18.8 | 11 | 7.2 | 4.9 | 3.5 | 2.4 | 43 | Atende
50 | 757.4 | 4100 | 29 | 25 | 34.4 | 23.1 | 13.3 | 8.6 | 6.2 | 3.5 | 2.3 | 43 | Atende
50 | 757.6 | 4100 | 29 | 25 | 25.8 | 17.4 | 11.6 | 7.8 | 5.1 | 2.6 | 1.7 | 43 | Atende
50 | 757.8 | 4100 | 29 | 25 | 38.9 | 26.2 | 16.2 | 10 | 6.3 | 3.2 | 2.3 | 43 | Atende
50 | 758 | 4100 | 29 | 25 | 31.9 | 20.6 | 12.5 | 8.3 | 5.5 | 3.3 | 2.2 | 43 | Atende | km 758 = H. 758,000
50 | 758.2 | 4100 | 30 | 25 | 39.3 | 21.2 | 11.3 | 6.5 | 4.4 | 2.9 | 1.8 | 43 | Atende
50 | 758.4 | 4100 | 30 | 25 | 31.5 | 19.5 | 11.1 | 6.8 | 5 | 2.8 | 2 | 43 | Atende
50 | 758.6 | 4100 | 30 | 25 | 47.2 | 27.5 | 15.9 | 8.9 | 5.7 | 3 | 2.1 | 43 | Atende
50 | 758.8 | 4100 | 30 | 25 | 31.9 | 21.4 | 13.6 | 9.1 | 6.3 | 2.8 | 1.9 | 43 | Atende
50 | 759 | 4100 | 31 | 25 | 33.1 | 21.7 | 12.5 | 7.7 | 4.7 | 2.4 | 1.6 | 45 | Atende | km 759 = H. 759,000
50 | 759.2 | 4100 | 31 | 25 | 32.8 | 23 | 13.5 | 7.9 | 4.5 | 2.1 | 1.3 | 45 | Atende
50 | 759.4 | 4100 | 31 | 25 | 33.1 | 22.6 | 14.1 | 9.4 | 6.6 | 3.3 | 2.2 | 45 | Atende
50 | 759.6 | 4100 | 31 | 25 | 31.7 | 19.7 | 11.6 | 7.2 | 5 | 2.3 | 1.5 | 45 | Atende
50 | 759.8 | 4100 | 31 | 25 | 52 | 34.2 | 18.9 | 11.6 | 7.7 | 3.8 | 2.6 | 45 | Atende
50 | 760 | 4100 | 31 | 25 | 53.3 | 35.6 | 21 | 13.5 | 9.5 | 4.8 | 2.9 | 70 | Não Atende | km 760 = H. 760,000
50 | 760.2 | 4100 | 31 | 25 | 70.4 | 45.7 | 23.8 | 13.4 | 8.4 | 3.5 | 2.4 | 70 | Não Atende
50 | 760.4 | 4100 | 31 | 25 | 57 | 32.6 | 17.5 | 9.9 | 6.1 | 2.9 | 2 | 70 | Não Atende
50 | 760.6 | 4100 | 30 | 25 | 44.1 | 29.3 | 17.2 | 11.4 | 7.4 | 3.9 | 2.3 | 70 | Não Atende
50 | 760.8 | 4100 | 30 | 25 | 74 | 58.8 | 39.2 | 28.4 | 19.3 | 10.8 | 5.8 | 70 | Não Atende
50 | 761 | 4100 | 30 | 25 | 37 | 21.9 | 11.9 | 6.1 | 4.1 | 1.9 | 1.2 | 70 | Não Atende
50 | 761 | 4100 | 30 | 25 | 47 | 32 | 18.2 | 11.1 | 7.3 | 3.4 | 2 | 46 | Atende | km 761 = H. 761,015
50 | 761.2 | 4100 | 31 | 25 | 29.6 | 17.9 | 10.3 | 6.7 | 5 | 2.9 | 1.9 | 46 | Atende
50 | 761.4 | 4100 | 31 | 25 | 29.3 | 16.7 | 9.1 | 5.9 | 4.2 | 2.2 | 1.6 | 46 | Atende
50 | 761.6 | 4100 | 31 | 25 | 42.6 | 29 | 16.2 | 10.6 | 7 | 3.4 | 2.2 | 46 | Atende
50 | 761.8 | 4100 | 31 | 25 | 41.9 | 26.5 | 13.7 | 7.1 | 4 | 1.8 | 1.3 | 46 | Atende
50 | 762 | 4100 | 31 | 25 | 44.4 | 27.9 | 17.9 | 10.8 | 7 | 3.3 | 2 | 68 | Não Atende | km 762 = H. 762,000
50 | 762.2 | 4100 | 31 | 25 | 79 | 45.8 | 25.3 | 14.7 | 10.1 | 5 | 3.5 | 68 | Não Atende
50 | 762.4 | 4100 | 31 | 25 | 50.1 | 37.8 | 26 | 19.5 | 13.1 | 6.5 | 3.8 | 68 | Não Atende
50 | 762.6 | 4100 | 31 | 25 | 53.7 | 30.9 | 16 | 10.4 | 7.7 | 4.9 | 3.6 | 68 | Não Atende
50 | 762.8 | 4100 | 31 | 25 | 55 | 34.1 | 18.5 | 11.4 | 7.2 | 3.8 | 2.6 | 68 | Não Atende
50 | 763 | 4100 | 31 | 25 | 56.4 | 35.5 | 17.9 | 10.1 | 7.2 | 3.5 | 2.4 | 68 | Não Atende
50 | 763 | 4100 | 31 | 25 | 32 | 21.8 | 12.8 | 8.4 | 5.8 | 2.6 | 1.8 | 79 | Não Atende | km 763 = H. 763,040
50 | 763.2 | 4100 | 31 | 25 | 62.4 | 40.6 | 22.8 | 14.5 | 9.2 | 3.6 | 2.1 | 79 | Não Atende
50 | 763.4 | 4100 | 31 | 25 | 25.8 | 17.9 | 11.3 | 7.4 | 4.8 | 1.8 | 1 | 79 | Não Atende
50 | 763.6 | 4100 | 31 | 25 | 55 | 37.6 | 18.1 | 8.8 | 5 | 2 | 1.2 | 79 | Não Atende
50 | 763.8 | 4100 | 31 | 25 | 90.5 | 61.3 | 34.2 | 20.2 | 12.8 | 5.2 | 3.1 | 79 | Não Atende
50 | 764 | 4100 | 31 | 25 | 81.5 | 56.5 | 31.2 | 19.9 | 13 | 6.2 | 3.6 | 99 | Não Atende | km 764 = H. 763,985
50 | 764.2 | 4100 | 31 | 25 | 29.7 | 21.8 | 14.8 | 11.3 | 7.7 | 4.6 | 3 | 99 | Não Atende
50 | 764.4 | 4100 | 31 | 25 | 94 | 59.2 | 32.8 | 18.1 | 10.6 | 2.6 | 1 | 99 | Não Atende
50 | 764.6 | 4100 | 31 | 25 | 76.9 | 49.4 | 25.9 | 14.2 | 9 | 3.3 | 1.9 | 99 | Não Atende
50 | 764.8 | 4100 | 32 | 25 | 85.4 | 52.4 | 28.1 | 15.9 | 9.9 | 4.4 | 2.7 | 99 | Não Atende
50 | 765 | 4100 | 32 | 25 | 70.8 | 43 | 22.9 | 12.3 | 7.8 | 4 | 2.9 | 85 | Não Atende | km 765 = H. 765,000
50 | 765.2 | 4100 | 32 | 25 | 51.4 | 31.9 | 18.6 | 11.2 | 6.9 | 3.3 | 2.5 | 85 | Não Atende
50 | 765.4 | 4100 | 32 | 25 | 70.5 | 44.6 | 25.2 | 15 | 9.5 | 4.3 | 2.7 | 85 | Não Atende
50 | 765.6 | 4100 | 31 | 25 | 41.4 | 26.3 | 15.3 | 9.2 | 6.2 | 3 | 2.2 | 85 | Não Atende
50 | 765.8 | 4100 | 31 | 25 | 93 | 61.5 | 35.7 | 19.5 | 11.8 | 4.1 | 2.7 | 85 | Não Atende
50 | 766 | 4100 | 31 | 25 | 76.4 | 46.8 | 23.6 | 12.3 | 7.2 | 2.9 | 2.2 | 71 | Não Atende | km 766 = H. 766,000
50 | 766.2 | 4100 | 31 | 25 | 62.7 | 39.4 | 21.5 | 12.8 | 7.5 | 3 | 2.1 | 71 | Não Atende
50 | 766.4 | 4100 | 30 | 25 | 52.1 | 28.5 | 15.2 | 9.1 | 5.7 | 3.4 | 2.4 | 71 | Não Atende
50 | 766.6 | 4100 | 30 | 25 | 34.6 | 21.2 | 12.5 | 8.4 | 6.3 | 3.7 | 2.5 | 71 | Não Atende
50 | 766.8 | 4100 | 31 | 25 | 27.8 | 18.7 | 11.1 | 6.9 | 4.4 | 2.5 | 1.9 | 71 | Não Atende
50 | 767 | 4100 | 31 | 25 | 32 | 20.6 | 12 | 6.5 | 4.3 | 1.6 | 1.1 | 59 | Não Atende | km 767 = H. 767,000
50 | 767.2 | 4100 | 31 | 25 | 54.9 | 37.5 | 19.8 | 10.5 | 6.3 | 2 | 1.2 | 59 | Não Atende
50 | 767.4 | 4100 | 31 | 25 | 28.4 | 15.2 | 8.1 | 4.9 | 3.6 | 2.1 | 1.5 | 59 | Não Atende
50 | 767.6 | 4100 | 32 | 25 | 25.2 | 16 | 8.9 | 4.9 | 3.1 | 2 | 1.6 | 59 | Não Atende
50 | 767.8 | 4100 | 32 | 25 | 65 | 39.1 | 16.7 | 7 | 4.2 | 2.3 | 1.7 | 59 | Não Atende
50 | 768 | 4100 | 32 | 25 | 62.3 | 51.1 | 24.3 | 10.2 | 6.8 | 2.7 | 2.1 | 69 | Não Atende | km 768 = H. 768,000
50 | 768.2 | 4100 | 32 | 25 | 46.6 | 24.6 | 13.1 | 7.1 | 4.3 | 2.2 | 1.8 | 69 | Não Atende
50 | 768.4 | 4100 | 32 | 25 | 67.4 | 46.9 | 25.3 | 14.5 | 8 | 2.1 | 1.3 | 69 | Não Atende
50 | 768.6 | 4100 | 32 | 25 | 63.8 | 43.5 | 21.6 | 10.5 | 6 | 2 | 1.7 | 69 | Não Atende
50 | 768.8 | 4100 | 32 | 25 | 34.6 | 23.7 | 14.1 | 9.4 | 6.4 | 2.8 | 1.8 | 69 | Não Atende
50 | 769 | 4100 | 32 | 25 | 70.1 | 48.1 | 25.6 | 14.4 | 7.8 | 1.7 | 1.5 | 63 | Não Atende | km 769 = H. 769,000
50 | 769.2 | 4100 | 32 | 25 | 55.7 | 35.9 | 19.5 | 10.1 | 6.4 | 2.5 | 1.9 | 63 | Não Atende
50 | 769.4 | 4100 | 33 | 25 | 39.1 | 26.9 | 16.7 | 10.6 | 6.3 | 2.2 | 1.5 | 63 | Não Atende
50 | 769.6 | 4100 | 33 | 25 | 42.1 | 31.6 | 18.9 | 11.8 | 6.7 | 2.6 | 1.7 | 63 | Não Atende
50 | 769.8 | 4100 | 33 | 25 | 32.3 | 20.8 | 11.8 | 7 | 4.9 | 2.5 | 2 | 63 | Não Atende
50 | 770 | 4100 | 33 | 25 | 48.6 | 32.5 | 19.1 | 11.2 | 7.3 | 2.7 | 1.8 | 46 | Atende | km 770 = H. 770,000
50 | 770.2 | 4100 | 33 | 25 | 34.7 | 25.8 | 17.3 | 13.6 | 10.1 | 6.4 | 4.1 | 46 | Atende
50 | 770.4 | 4100 | 32 | 25 | 34.3 | 25.5 | 15.9 | 10.4 | 6.6 | 2.2 | 1.3 | 46 | Atende
50 | 770.6 | 4100 | 32 | 25 | 29.2 | 16.8 | 9.1 | 5.2 | 3.4 | 1.3 | 1.1 | 46 | Atende
50 | 770.8 | 4100 | 32 | 25 | 45 | 24.8 | 13.6 | 7.3 | 4.5 | 2.3 | 1.8 | 46 | Atende
50 | 771 | 4100 | 32 | 25 | 59.2 | 35.9 | 18.9 | 9.7 | 6.4 | 2.4 | 1.9 | 55 | Não Atende | km 771 = H. 771,000
50 | 771.2 | 4100 | 32 | 25 | 28.4 | 23.4 | 16.1 | 10.7 | 6.5 | 2.4 | 1.8 | 55 | Não Atende
50 | 771.4 | 4100 | 32 | 25 | 35.2 | 23.2 | 13.3 | 8.1 | 5.4 | 2.3 | 1.6 | 55 | Não Atende
50 | 771.6 | 4100 | 32 | 25 | 51.5 | 29.3 | 15.1 | 7.9 | 4.9 | 2.5 | 2.1 | 55 | Não Atende
50 | 771.8 | 4100 | 32 | 25 | 32.9 | 20.9 | 12.5 | 7.5 | 4.4 | 1.8 | 1.4 | 55 | Não Atende
50 | 772 | 4100 | 32 | 25 | 73.3 | 45.2 | 21.8 | 9.3 | 5.3 | 2 | 1.9 | 69 | Não Atende | km 772 = H. 772,000
50 | 772.2 | 4100 | 32 | 25 | 65.6 | 39.6 | 21.8 | 12.2 | 7.1 | 2.1 | 1.4 | 69 | Não Atende
50 | 772.4 | 4100 | 32 | 25 | 41.5 | 33 | 20.8 | 13.9 | 8.6 | 3.6 | 2 | 69 | Não Atende
50 | 772.6 | 4100 | 32 | 25 | 54.6 | 31.2 | 16.3 | 8.9 | 5.5 | 2.9 | 2.2 | 69 | Não Atende
50 | 772.8 | 4100 | 32 | 25 | 46.1 | 31.4 | 18.2 | 10.4 | 6.7 | 2.4 | 2.1 | 69 | Não Atende
50 | 773 | 4100 | 33 | 25 | 70.2 | 38.3 | 18.3 | 9.1 | 5.5 | 3.1 | 2.5 | 73 | Não Atende | km 773 = H. 773,000
50 | 773.2 | 4100 | 33 | 25 | 45.9 | 23.1 | 10.5 | 5.8 | 4.4 | 2.7 | 1.9 | 73 | Não Atende
50 | 773.4 | 4100 | 33 | 25 | 77.7 | 48 | 25.5 | 12.5 | 7.7 | 3.5 | 2.6 | 73 | Não Atende
50 | 773.6 | 4100 | 33 | 25 | 40.7 | 23.1 | 12.1 | 6.1 | 4.8 | 2.9 | 2.3 | 73 | Não Atende
50 | 773.8 | 4100 | 33 | 25 | 38.4 | 23 | 11.4 | 5.6 | 4 | 2 | 1.8 | 73 | Não Atende
50 | 774 | 4100 | 33 | 25 | 32.6 | 22.7 | 14.7 | 9 | 5.5 | 2.8 | 1.9 | 48 | Atende | km 774 = H. 774,000
50 | 774.2 | 4100 | 33 | 25 | 30.7 | 17.8 | 10.1 | 6.4 | 4.9 | 2.9 | 1.7 | 48 | Atende
50 | 774.4 | 4100 | 33 | 25 | 37.7 | 22.2 | 10.8 | 5.5 | 4.3 | 2.6 | 2.1 | 48 | Atende
50 | 774.6 | 4100 | 33 | 25 | 56.3 | 29.8 | 14.1 | 5.9 | 4.3 | 2.2 | 2 | 48 | Atende
50 | 774.8 | 4100 | 33 | 25 | 29.8 | 17.6 | 9.6 | 5.6 | 3.3 | 1.8 | 1.6 | 48 | Atende
50 | 775 | 4100 | 33 | 25 | 37.2 | 21.4 | 10.3 | 5.3 | 3.7 | 2.6 | 2.1 | 59 | Não Atende | km 775 = H. 775,000
50 | 775.2 | 4100 | 35 | 25 | 32.4 | 20.5 | 10.8 | 6.4 | 4.5 | 2.5 | 1.9 | 59 | Não Atende
50 | 775.4 | 4100 | 35 | 25 | 52.1 | 26.9 | 12.4 | 6.6 | 4.9 | 2.6 | 1.8 | 59 | Não Atende
50 | 775.6 | 4100 | 35 | 25 | 51 | 21.8 | 9.4 | 5.3 | 3.4 | 2.4 | 1.7 | 59 | Não Atende
50 | 775.8 | 4100 | 35 | 25 | 61.4 | 32.5 | 14.8 | 7.3 | 4.9 | 3.2 | 2.3 | 59 | Não Atende
50 | 776 | 4100 | 36 | 25 | 27.8 | 15.3 | 8.5 | 5.6 | 3.8 | 2.7 | 2.2 | 46 | Atende | km 776 = H. 776,000
50 | 776.2 | 4100 | 36 | 25 | 31.6 | 19 | 10.2 | 6.2 | 4.3 | 2.9 | 1.9 | 46 | Atende
50 | 776.4 | 4100 | 36 | 25 | 40.8 | 27.8 | 17.6 | 12.6 | 8.1 | 4.6 | 2.9 | 46 | Atende
50 | 776.6 | 4100 | 36 | 25 | 39 | 24.8 | 14.5 | 9.4 | 5.9 | 2.2 | 1.6 | 46 | Atende
50 | 776.8 | 4100 | 36 | 25 | 49.6 | 31 | 15.2 | 8.1 | 4.9 | 2.2 | 1.7 | 46 | Atende
50 | 777 | 4100 | 36 | 25 | 57.3 | 34.2 | 17.2 | 9 | 6.2 | 2.8 | 2 | 61 | Não Atende | km 777 = H. 777,000
50 | 777.2 | 4100 | 36 | 25 | 47.4 | 30.1 | 15.5 | 8.6 | 5.7 | 2.7 | 1.9 | 61 | Não Atende
50 | 777.4 | 4100 | 36 | 25 | 65 | 40.3 | 19.9 | 9.9 | 6.5 | 2.7 | 2 | 61 | Não Atende
50 | 777.6 | 4100 | 36 | 25 | 41.2 | 29.4 | 16.8 | 10.2 | 6.2 | 1.8 | 1.3 | 61 | Não Atende
50 | 777.8 | 4100 | 36 | 25 | 33.1 | 23.4 | 13.9 | 8 | 4.3 | 1.6 | 1.2 | 61 | Não Atende
50 | 778 | 4100 | 36 | 25 | 65.6 | 42 | 24.4 | 16.8 | 10.8 | 5.5 | 3.2 | 59 | Não Atende | km 778 = H. 777,955
50 | 778.2 | 4100 | 36 | 25 | 62.4 | 42.5 | 25.5 | 17.3 | 10.9 | 4.6 | 2.9 | 59 | Não Atende
50 | 778.4 | 4100 | 36 | 25 | 28.1 | 19.5 | 12.3 | 8.8 | 6 | 2.9 | 1.8 | 59 | Não Atende
50 | 778.6 | 4100 | 36 | 25 | 22.4 | 14.5 | 8.9 | 5.8 | 3.9 | 1.6 | 1.1 | 59 | Não Atende
50 | 778.8 | 4100 | 37 | 25 | 34.9 | 24.1 | 13.7 | 8.2 | 5.1 | 2.3 | 1.5 | 59 | Não Atende
50 | 779 | 4100 | 37 | 25 | 22 | 11.5 | 7 | 4.7 | 3.5 | 1.9 | 1.5 | 59 | Não Atende
50 | 779 | 4100 | 36 | 25 | 28.6 | 17.6 | 9.8 | 5.9 | 4.2 | 1.9 | 1.5 | 59 | Não Atende | km 779 = H. 779,055
50 | 779.2 | 4100 | 36 | 25 | 44.4 | 27 | 13.7 | 6.8 | 3.8 | 1.6 | 1.4 | 59 | Não Atende
50 | 779.4 | 4100 | 36 | 25 | 31.8 | 16.4 | 8 | 4.6 | 2.8 | 1.8 | 1.4 | 59 | Não Atende
50 | 779.6 | 4100 | 37 | 25 | 58.3 | 36.8 | 18.1 | 9.8 | 6.1 | 2.1 | 1.5 | 59 | Não Atende
50 | 779.8 | 4100 | 37 | 25 | 59.4 | 34.8 | 17.7 | 10.1 | 6.3 | 2.6 | 1.9 | 59 | Não Atende
50 | 780 | 4100 | 37 | 25 | 53.9 | 33.2 | 17.2 | 10.2 | 5.9 | 1.9 | 1.1 | 55 | Não Atende | km 780 = H. 780,000
50 | 780.2 | 4100 | 37 | 25 | 55.3 | 29.5 | 13.5 | 5.4 | 3.8 | 1.6 | 1.4 | 55 | Não Atende
50 | 780.4 | 4100 | 37 | 25 | 45 | 22.1 | 9.6 | 5.2 | 3.5 | 2.4 | 1.7 | 55 | Não Atende
50 | 780.6 | 4100 | 37 | 25 | 43.7 | 21.1 | 9.6 | 4.6 | 3.1 | 1.3 | 1.2 | 55 | Não Atende
50 | 780.8 | 4100 | 37 | 25 | 34.9 | 20.1 | 10.2 | 4.7 | 3 | 1.7 | 1.3 | 55 | Não Atende
50 | 781 | 4100 | 37 | 25 | 52 | 31.9 | 15.5 | 7.5 | 4.7 | 2.3 | 1.9 | 57 | Não Atende | km 781 = H. 781,000
50 | 781.2 | 4100 | 37 | 25 | 41.3 | 23.7 | 12.2 | 7.1 | 4.7 | 2.2 | 1.8 | 57 | Não Atende
50 | 781.4 | 4100 | 37 | 25 | 61.7 | 39.1 | 20 | 11.7 | 6.6 | 2.4 | 1.8 | 57 | Não Atende
50 | 781.6 | 4100 | 37 | 25 | 33.8 | 22.2 | 13.7 | 9 | 5.5 | 2.8 | 2.1 | 57 | Não Atende
50 | 781.8 | 4100 | 37 | 25 | 41.1 | 25.9 | 13.4 | 7.2 | 4.5 | 1.8 | 1.5 | 57 | Não Atende
50 | 782 | 4100 | 37 | 25 | 61.3 | 34.1 | 17.2 | 9.7 | 6.3 | 2.8 | 2.2 | 59 | Não Atende | km 782 = H. 782,000
50 | 782.2 | 4100 | 37 | 25 | 35 | 20.5 | 10.6 | 5.8 | 3.9 | 1.6 | 1.3 | 59 | Não Atende
50 | 782.4 | 4100 | 37 | 25 | 34.1 | 20.2 | 11.3 | 7.4 | 5.1 | 2.6 | 1.9 | 59 | Não Atende
50 | 782.6 | 4100 | 37 | 25 | 40.4 | 25.2 | 14.4 | 9.8 | 6.6 | 3 | 1.9 | 59 | Não Atende
50 | 782.8 | 4100 | 37 | 25 | 57.8 | 40.1 | 23.6 | 16.4 | 10.5 | 5.4 | 3.1 | 59 | Não Atende
50 | 783 | 4100 | 37 | 25 | 40.4 | 27.3 | 16.1 | 10.5 | 6.6 | 2.9 | 2 | 96 | Não Atende | km 783 = H. 783,000
50 | 783.2 | 4100 | 37 | 25 | 63 | 39.5 | 21.4 | 13.4 | 8.3 | 4.3 | 2.2 | 96 | Não Atende
50 | 783.4 | 4100 | 37 | 25 | 92.6 | 45.4 | 20.2 | 11.3 | 7.1 | 3.3 | 2.3 | 96 | Não Atende
50 | 783.6 | 4100 | 37 | 25 | 76.3 | 41 | 19.8 | 11.2 | 6.3 | 2.5 | 1.8 | 96 | Não Atende
50 | 783.8 | 4100 | 37 | 25 | 95.8 | 49.7 | 24 | 13.4 | 8.4 | 3.5 | 2.4 | 96 | Não Atende
50 | 784 | 4100 | 38 | 25 | 78.9 | 51.5 | 25.8 | 14.5 | 8.3 | 3.4 | 2.3 | 80 | Não Atende | km 784 = H. 783,970
50 | 784.2 | 4100 | 38 | 25 | 75.5 | 45.2 | 22.4 | 11.9 | 7.1 | 2.1 | 1.5 | 80 | Não Atende
50 | 784.4 | 4100 | 38 | 25 | 67 | 37.4 | 17.9 | 11.2 | 7.1 | 3.6 | 2.1 | 80 | Não Atende
50 | 784.6 | 4100 | 38 | 25 | 76.5 | 48.8 | 22 | 12 | 7.4 | 3.2 | 2.2 | 80 | Não Atende
50 | 784.8 | 4100 | 38 | 25 | 46.3 | 25.3 | 12.9 | 8 | 5 | 2.5 | 1.7 | 80 | Não Atende
50 | 785 | 4100 | 38 | 25 | 44.6 | 24.4 | 12.3 | 7.6 | 5.4 | 2.9 | 2.2 | 80 | Não Atende
50 | 785 | 4100 | 38 | 25 | 86.3 | 48.1 | 24.1 | 13 | 7.8 | 3.1 | 2 | 75 | Não Atende | km 785 = H. 785,040
50 | 785.2 | 4100 | 38 | 25 | 57 | 32.9 | 18 | 12.6 | 8.7 | 5.8 | 4 | 75 | Não Atende
50 | 785.4 | 4100 | 38 | 25 | 52.6 | 25.4 | 11.4 | 6.3 | 4.1 | 2.2 | 1.6 | 75 | Não Atende
50 | 785.6 | 4100 | 38 | 25 | 51.1 | 23 | 10.5 | 6 | 4.1 | 2 | 1.5 | 75 | Não Atende
50 | 785.8 | 4100 | 38 | 25 | 55.6 | 27.5 | 12.9 | 7.9 | 5 | 2.8 | 1.8 | 75 | Não Atende
50 | 786 | 4100 | 38 | 25 | 45.7 | 24.6 | 11.4 | 6.4 | 3.8 | 2 | 1.4 | 58 | Não Atende | km 786 = H. 786,000
50 | 786.2 | 4100 | 38 | 25 | 51 | 29.4 | 16.3 | 7.8 | 4.6 | 1.7 | 1.4 | 58 | Não Atende
50 | 786.4 | 4100 | 38 | 25 | 60 | 34.9 | 16.9 | 8.8 | 5.4 | 2.1 | 1.4 | 58 | Não Atende
50 | 786.6 | 4100 | 38 | 25 | 19.4 | 10.4 | 5.8 | 4 | 2.8 | 1.8 | 1.2 | 58 | Não Atende
50 | 786.8 | 4100 | 38 | 25 | 35.9 | 20.2 | 10.2 | 6 | 4.3 | 2 | 1.4 | 58 | Não Atende
50 | 787 | 4100 | 39 | 25 | 40 | 20.3 | 10.1 | 6.6 | 4.7 | 2.5 | 1.9 | 85 | Não Atende | km 787 = H. 787,000
50 | 787.2 | 4100 | 39 | 25 | 44.5 | 27.5 | 13.3 | 6.4 | 4.5 | 2.1 | 1.6 | 85 | Não Atende
50 | 787.4 | 4100 | 39 | 25 | 93.3 | 65 | 36.1 | 23 | 14.3 | 6.8 | 4 | 85 | Não Atende
50 | 787.6 | 4100 | 39 | 25 | 79.4 | 49.9 | 25.1 | 15.5 | 11.1 | 6.4 | 4.6 | 85 | Não Atende
50 | 787.8 | 4100 | 39 | 25 | 55.1 | 31.7 | 15.7 | 8.6 | 5.4 | 2.3 | 1.5 | 85 | Não Atende
50 | 788 | 4100 | 39 | 25 | 53 | 28.8 | 14.4 | 8.1 | 4.9 | 2.2 | 1.6 | 69 | Não Atende | km 788 = H. 788,000
50 | 788.2 | 4100 | 39 | 25 | 48.8 | 27.4 | 13.1 | 7.6 | 5.3 | 2.5 | 1.8 | 69 | Não Atende
50 | 788.4 | 4100 | 39 | 25 | 72.9 | 47.9 | 25.2 | 13.8 | 8.2 | 2.8 | 1.6 | 69 | Não Atende
50 | 788.6 | 4100 | 39 | 25 | 58.6 | 39 | 20.2 | 12.8 | 8.7 | 4.1 | 3 | 69 | Não Atende
50 | 788.8 | 4100 | 39 | 25 | 64.7 | 35.1 | 16.9 | 9.4 | 7 | 4.7 | 3.9 | 69 | Não Atende
50 | 789 | 4100 | 38 | 25 | 25.2 | 14.6 | 7.6 | 5.4 | 4.2 | 2.9 | 2.1 | 47 | Atende | km 789 = H. 789,000
50 | 789.2 | 4100 | 38 | 25 | 41.8 | 27.4 | 15.7 | 10.6 | 7.9 | 4.7 | 3.1 | 47 | Atende
50 | 789.4 | 4100 | 38 | 25 | 46.4 | 32.2 | 17.6 | 12 | 7.6 | 3.3 | 2.1 | 47 | Atende
50 | 789.6 | 4100 | 38 | 25 | 43.7 | 26.3 | 13.8 | 8.5 | 5.6 | 2.7 | 1.7 | 47 | Atende
50 | 789.8 | 4100 | 39 | 25 | 37.5 | 22.1 | 10.8 | 6.6 | 4.2 | 2.6 | 2 | 47 | Atende
50 | 790 | 4100 | 39 | 25 | 46 | 28.8 | 14.5 | 8 | 5.3 | 2.5 | 1.7 | 48 | Atende | km 790 = H. 790,000
50 | 790.2 | 4100 | 39 | 25 | 50.7 | 31.2 | 15.3 | 8.4 | 5.3 | 2.6 | 1.8 | 48 | Atende
50 | 790.4 | 4100 | 39 | 25 | 32.7 | 20.2 | 10.2 | 5.9 | 3.9 | 2.2 | 1.7 | 48 | Atende
50 | 790.6 | 4100 | 39 | 25 | 34.5 | 20.2 | 9.7 | 5.5 | 4.3 | 2.3 | 1.8 | 48 | Atende
50 | 790.8 | 4100 | 39 | 25 | 33.7 | 20.6 | 10.8 | 5.7 | 3.8 | 2 | 1.4 | 48 | Atende
50 | 791 | 4100 | 39 | 25 | 25.2 | 13.4 | 7.9 | 5.7 | 4 | 2.3 | 1.6 | 50 | Atende | km 791 = H. 791,000
50 | 791.2 | 4100 | 39 | 25 | 41 | 28.5 | 13.2 | 8.1 | 4.9 | 2.1 | 1.4 | 50 | Atende
50 | 791.4 | 4100 | 39 | 25 | 51.8 | 31.9 | 15.8 | 9.8 | 5.8 | 2.3 | 1.4 | 50 | Atende
50 | 791.6 | 4100 | 39 | 25 | 43.6 | 26.5 | 13.9 | 8.5 | 5.1 | 2.6 | 1.9 | 50 | Atende
50 | 791.8 | 4100 | 39 | 25 | 40.3 | 24.5 | 12.7 | 7.7 | 5.3 | 2.3 | 1.7 | 50 | Atende
50 | 792 | 4100 | 39 | 25 | 61.4 | 38.7 | 20.5 | 11.1 | 7.1 | 3 | 2.2 | 56 | Não Atende | km 792 = H. 792,000
50 | 792.2 | 4100 | 39 | 25 | 42.6 | 26.6 | 12.7 | 6.3 | 4.1 | 2.3 | 1.7 | 56 | Não Atende
50 | 792.4 | 4100 | 39 | 25 | 41.6 | 25.5 | 12.3 | 6.7 | 4 | 2 | 1.6 | 56 | Não Atende
50 | 792.6 | 4100 | 39 | 25 | 45 | 24.8 | 13.4 | 7.6 | 4.6 | 2.5 | 1.8 | 56 | Não Atende
50 | 792.8 | 4100 | 39 | 25 | 50.8 | 30.8 | 16.1 | 9.4 | 6.5 | 3.6 | 2.2 | 56 | Não Atende
50 | 793 | 4100 | 38 | 25 | 62.7 | 45.7 | 21.9 | 13.4 | 9.2 | 6.2 | 2.9 | 59 | Não Atende | km 793 = H. 793,000
50 | 793.2 | 4100 | 39 | 25 | 51.8 | 31.5 | 15.7 | 8.9 | 6.2 | 3.3 | 2.2 | 59 | Não Atende
50 | 793.4 | 4100 | 39 | 25 | 49.8 | 27.4 | 14.5 | 9.8 | 6.3 | 3.8 | 2.6 | 59 | Não Atende
50 | 793.6 | 4100 | 39 | 25 | 39.2 | 23 | 12.7 | 8.1 | 5.2 | 2.5 | 1.8 | 59 | Não Atende
50 | 793.8 | 4100 | 39 | 25 | 51 | 32.4 | 16.3 | 10.6 | 6.2 | 2.7 | 1.9 | 59 | Não Atende
50 | 794 | 4100 | 39 | 25 | 44.1 | 28.1 | 16.1 | 8.6 | 6.1 | 3.5 | 2.8 | 51 | Não Atende | km 794 = H. 794,000
50 | 794.2 | 4100 | 39 | 25 | 51.5 | 32.8 | 17 | 9.8 | 6.7 | 3.2 | 2.3 | 51 | Não Atende
50 | 794.4 | 4100 | 39 | 25 | 28.1 | 16.1 | 8.8 | 5.2 | 3.9 | 2.9 | 2.4 | 51 | Não Atende
50 | 794.6 | 4100 | 39 | 25 | 46.3 | 28.1 | 13.5 | 7.7 | 5 | 2.7 | 2.2 | 51 | Não Atende
50 | 794.8 | 4100 | 39 | 25 | 38.2 | 26.8 | 10 | 5.6 | 3.4 | 1.9 | 1.4 | 51 | Não Atende
50 | 795 | 4100 | 39 | 25 | 41.4 | 24.3 | 12.6 | 7.3 | 4.7 | 2.7 | 2.1 | 55 | Não Atende | km 795 = H. 795,000
50 | 795.2 | 4100 | 39 | 25 | 56.8 | 33.5 | 16.9 | 9 | 5.9 | 2.6 | 2 | 55 | Não Atende
50 | 795.4 | 4100 | 39 | 25 | 51 | 32 | 17.3 | 9.9 | 6.7 | 3 | 2.6 | 55 | Não Atende
50 | 795.6 | 4100 | 39 | 25 | 27.3 | 19 | 10.4 | 6.3 | 4.4 | 2.3 | 1.8 | 55 | Não Atende
50 | 795.8 | 4100 | 40 | 25 | 43 | 26.5 | 13.8 | 8.2 | 5.3 | 2.8 | 1.9 | 55 | Não Atende
50 | 796 | 4100 | 40 | 25 | 40.6 | 24.5 | 13.9 | 9.3 | 5.7 | 2.9 | 2 | 63 | Não Atende | km 796 = H. 796,000
50 | 796.2 | 4100 | 40 | 25 | 48.4 | 29.8 | 17.7 | 9.4 | 6.3 | 2.7 | 2.1 | 63 | Não Atende
50 | 796.4 | 4100 | 40 | 25 | 46 | 27.2 | 14.4 | 8.9 | 6.2 | 3 | 2.3 | 63 | Não Atende
50 | 796.6 | 4100 | 39 | 25 | 54.9 | 32 | 16.5 | 9.9 | 6.2 | 3.1 | 2.1 | 63 | Não Atende
50 | 796.8 | 4100 | 40 | 25 | 69.5 | 47.9 | 22.5 | 12 | 7.2 | 2.9 | 2 | 63 | Não Atende
50 | 797 | 4100 | 40 | 25 | 30.9 | 21.7 | 12.5 | 8.2 | 5.3 | 2.6 | 1.9 | 60 | Não Atende | km 797 = H. 797,000
50 | 797.2 | 4100 | 40 | 25 | 42.2 | 28.8 | 16.4 | 10 | 6.3 | 2.8 | 1.9 | 60 | Não Atende
50 | 797.4 | 4100 | 39 | 25 | 68.7 | 43.2 | 24 | 14.1 | 9 | 3.9 | 2.9 | 60 | Não Atende
50 | 797.6 | 4100 | 39 | 25 | 48.5 | 30.4 | 17 | 11.2 | 7.7 | 4.1 | 3.1 | 60 | Não Atende
50 | 797.8 | 4100 | 39 | 25 | 31.6 | 20.1 | 11.6 | 7.8 | 5.4 | 2.8 | 2.2 | 60 | Não Atende
50 | 798 | 4100 | 39 | 25 | 36.9 | 25.1 | 15.3 | 8.4 | 5.4 | 3.2 | 2.5 | 49 | Atende | km 798 = H. 798,000
50 | 798.2 | 4100 | 39 | 25 | 51.1 | 34 | 17.6 | 10.6 | 7.6 | 4.3 | 3.2 | 49 | Atende
50 | 798.4 | 4100 | 39 | 25 | 43.1 | 27 | 14.4 | 8.8 | 6.2 | 3 | 2.5 | 49 | Atende
50 | 798.6 | 4100 | 39 | 25 | 35.9 | 22.6 | 13.4 | 8.8 | 6.2 | 3.7 | 2.7 | 49 | Atende
50 | 798.8 | 4100 | 38 | 25 | 45 | 27 | 14.8 | 9.7 | 6.9 | 4.1 | 3 | 49 | Atende
50 | 799 | 4100 | 38 | 25 | 54.4 | 31.5 | 15.9 | 9.3 | 6.5 | 3.4 | 2.6 | 49 | Atende | km 799 = H. 799,000
50 | 799.2 | 4100 | 38 | 25 | 32.8 | 21.6 | 12.8 | 9 | 6.3 | 3.4 | 2.5 | 49 | Atende
50 | 799.4 | 4100 | 38 | 25 | 42.3 | 28 | 16.6 | 10.9 | 7.2 | 3.5 | 2.5 | 49 | Atende
50 | 799.6 | 4100 | 38 | 25 | 38.4 | 23.8 | 13.8 | 9.7 | 6.8 | 3.5 | 2.6 | 49 | Atende
50 | 799.8 | 4100 | 38 | 25 | 25.9 | 17 | 10.7 | 7.8 | 5.5 | 2.7 | 1.7 | 49 | Atende
50 | 800 | 4100 | 38 | 25 | 58.8 | 41 | 25 | 17.2 | 10.4 | 4.5 | 3.1 | 47 | Atende | km 800 = H. 800,000
50 | 800.2 | 4100 | 39 | 25 | 24.2 | 13.2 | 7.9 | 5.8 | 3.9 | 2.4 | 1.9 | 47 | Atende
50 | 800.4 | 4100 | 39 | 25 | 19.7 | 12.1 | 7.7 | 5.7 | 4.1 | 2.1 | 1.6 | 47 | Atende
50 | 800.6 | 4100 | 39 | 25 | 27.5 | 18.2 | 10.6 | 7.4 | 4.8 | 3 | 2.2 | 47 | Atende
50 | 800.8 | 4100 | 39 | 25 | 29.9 | 19.1 | 10.3 | 6.5 | 4.2 | 2.8 | 2.1 | 47 | Atende
50 | 801 | 4100 | 39 | 25 | 27.5 | 17.7 | 10.6 | 7.3 | 5.2 | 3.1 | 2.4 | 47 | Atende | km 801 = H. 801,000
50 | 801.2 | 4100 | 39 | 25 | 48 | 30.2 | 16.8 | 10.8 | 6.9 | 3.6 | 2.6 | 47 | Atende
50 | 801.4 | 4100 | 39 | 25 | 32 | 21 | 12.5 | 8.1 | 5 | 2.2 | 1.5 | 47 | Atende
50 | 801.6 | 4100 | 39 | 25 | 44.9 | 26.6 | 13.6 | 8.5 | 5.6 | 2.1 | 1.4 | 47 | Atende
50 | 801.8 | 4100 | 39 | 25 | 14.3 | 7.5 | 5.1 | 4.4 | 2.6 | 1.6 | 1.3 | 47 | Atende

## FWD SF2
Condição Deflectométrica - Dc
| RODOVIA: | BR-153/TO | INICIAL: | 671.2 | PISTA: | Sul | OPERADOR: |  | Jhones | [5 empty] | SENTIDO: | Crescente
| DATA: | 2022-08-13 | FINAL: | 762.3 | FAIXA: | 2 | EQUIPAMENTO: |  | Falling Weight Deflectometer | [5 empty] | RAIO DE APLICAÇÃO: | 15 cm
| Posição (km) | Força | Temperatura (ºC) |  | Valores de Deflexão (0,01mm) | [6 empty] | Dc | PER | Observação
Limite PER - Dc |  | (kgf) | Ar | Pav | D0 | D20 | D30 | D45 | D60 | D90 | D120
50 | 671.2 | 4100 | 35 | 25 | 44.4 | 27.4 | 16.8 | 12.5 | 8.5 | 3.9 | 2.4 | 67 | Não Atende
50 | 671.3 | 4100 | 36 | 25 | 62 | 39.1 | 21.3 | 14.1 | 7.9 | 2.6 | 1.6 | 67 | Não Atende
50 | 671.4 | 4100 | 36 | 25 | 59.6 | 34.8 | 17.5 | 9.7 | 5.3 | 1.8 | 1.2 | 67 | Não Atende
50 | 671.5 | 4100 | 36 | 25 | 66.8 | 37.5 | 19.6 | 12.3 | 6.5 | 1.8 | 1 | 67 | Não Atende
50 | 671.6 | 4100 | 36 | 25 | 57.4 | 34.7 | 18.4 | 11.4 | 6.4 | 1.7 | 1.3 | 67 | Não Atende
50 | 671.7 | 4100 | 36 | 25 | 72.2 | 45 | 24.1 | 15.4 | 8.6 | 2.2 | 1.3 | 67 | Não Atende
50 | 671.8 | 4100 | 36 | 25 | 63.2 | 35 | 17.8 | 9.9 | 6 | 1.6 | 1.2 | 67 | Não Atende
50 | 671.9 | 4100 | 37 | 25 | 60.3 | 36.6 | 19 | 11.9 | 6.7 | 2 | 1 | 67 | Não Atende
50 | 672 | 4100 | 37 | 25 | 45.5 | 23.7 | 11.8 | 7 | 4.3 | 1.6 | 1.1 | 67 | Não Atende
50 | 672.1 | 4100 | 37 | 25 | 54.4 | 29.1 | 15.3 | 9.5 | 5.2 | 1.1 | 1 | 67 | Não Atende
50 | 672 | 4100 | 37 | 25 | 47.6 | 26.4 | 13.7 | 8.9 | 5.5 | 1.7 | 1.2 | 74 | Não Atende | km 672 = H. 672,185
50 | 672.1 | 4100 | 37 | 25 | 56.4 | 31.3 | 16.2 | 9.2 | 5.2 | 1.8 | 1.4 | 74 | Não Atende
50 | 672.2 | 4100 | 37 | 25 | 64.7 | 33.6 | 18.1 | 11.9 | 6.6 | 2 | 1 | 74 | Não Atende
50 | 672.3 | 4100 | 37 | 25 | 38.6 | 23.2 | 12.2 | 7.4 | 4.6 | 1.3 | 1 | 74 | Não Atende
50 | 672.4 | 4100 | 38 | 25 | 61 | 37.2 | 19.9 | 12.8 | 8.6 | 3.7 | 2.6 | 74 | Não Atende
50 | 672.5 | 4100 | 38 | 25 | 68.1 | 42.8 | 24.3 | 17.1 | 11.3 | 5.6 | 3.8 | 74 | Não Atende
50 | 672.6 | 4100 | 38 | 25 | 66.1 | 39 | 21.5 | 14.1 | 9.5 | 4.8 | 3.4 | 74 | Não Atende
50 | 672.7 | 4100 | 38 | 25 | 82 | 49.5 | 27.3 | 18.6 | 12.5 | 6.4 | 4.2 | 74 | Não Atende
50 | 672.8 | 4100 | 38 | 25 | 74.8 | 48.3 | 25.7 | 15.9 | 10.4 | 5.6 | 3.9 | 74 | Não Atende
50 | 672.9 | 4100 | 38 | 25 | 56.8 | 31.9 | 18.2 | 13.6 | 9.4 | 5.4 | 3.6 | 74 | Não Atende
50 | 673 | 4100 | 38 | 25 | 68.1 | 33.2 | 18.2 | 13 | 8 | 3.7 | 1.8 | 66 | Não Atende | km 673 = H. 673,000
50 | 673.2 | 4100 | 39 | 25 | 60.3 | 30 | 16.8 | 12.5 | 8.3 | 3.7 | 1.7 | 66 | Não Atende | OAE = H. 673,080 a 673,115
50 | 673.3 | 4100 | 39 | 25 | 50.7 | 29 | 13.7 | 6.9 | 3.9 | 1.5 | 1.2 | 66 | Não Atende
50 | 673.4 | 4100 | 39 | 25 | 56.7 | 33 | 17 | 10.3 | 5.9 | 2.1 | 1.3 | 66 | Não Atende
50 | 673.5 | 4100 | 39 | 25 | 67.5 | 41.8 | 22.5 | 14.9 | 8.7 | 2.5 | 1.4 | 66 | Não Atende
50 | 673.6 | 4100 | 39 | 25 | 61.1 | 39.2 | 21.1 | 13.1 | 7.2 | 2.1 | 1.2 | 66 | Não Atende
50 | 673.7 | 4100 | 39 | 25 | 59.7 | 37 | 19 | 11.7 | 7 | 1.9 | 1 | 66 | Não Atende
50 | 673.8 | 4100 | 39 | 25 | 56.4 | 31.6 | 15.9 | 9 | 5.4 | 1.7 | 1.3 | 66 | Não Atende
50 | 673.9 | 4100 | 39 | 25 | 40.5 | 22.3 | 11.4 | 7.5 | 5.1 | 2 | 1.3 | 66 | Não Atende
50 | 674 | 4100 | 39 | 25 | 72.4 | 42.9 | 23.1 | 13.8 | 8.2 | 3.3 | 2.4 | 75 | Não Atende | km 674 = H. 674,000
50 | 674.1 | 4100 | 39 | 25 | 68.5 | 41.7 | 22.2 | 13 | 8.2 | 2.7 | 2 | 75 | Não Atende
50 | 674.2 | 4100 | 39 | 25 | 66.9 | 42.7 | 24.1 | 15 | 8.9 | 2.7 | 1.9 | 75 | Não Atende
50 | 674.3 | 4100 | 39 | 25 | 51.9 | 33.5 | 18.7 | 11.2 | 6.1 | 1.6 | 1.1 | 75 | Não Atende
50 | 674.35 | 4100 | 39 | 25 | 71.5 | 39.3 | 19.8 | 10.7 | 6.9 | 2.6 | 2 | 75 | Não Atende
50 | 760.085 | 4100 | 35 | 25 | 54.9 | 26.1 | 12.8 | 9.1 | 6.1 | 4 | 2.9 | 63 | Não Atende
50 | 760.1 | 4100 | 35 | 25 | 40.8 | 25.9 | 13.6 | 9 | 6.5 | 4 | 2.9 | 63 | Não Atende
50 | 760.2 | 4100 | 35 | 25 | 54.3 | 34.4 | 18.2 | 11.7 | 7.1 | 3.5 | 2.1 | 63 | Não Atende
50 | 760.3 | 4100 | 35 | 25 | 44.7 | 32.3 | 16.9 | 10.7 | 6.7 | 3.3 | 2.3 | 63 | Não Atende
50 | 760.4 | 4100 | 35 | 25 | 64.8 | 41.3 | 20.6 | 12.3 | 7.1 | 2.7 | 1.9 | 63 | Não Atende
50 | 760.5 | 4100 | 35 | 25 | 44.6 | 29.1 | 17.4 | 11.1 | 7.1 | 2.8 | 1.8 | 63 | Não Atende
50 | 760.6 | 4100 | 35 | 25 | 33.2 | 21.9 | 13.2 | 9.9 | 6.8 | 3.6 | 2.4 | 63 | Não Atende
50 | 760.7 | 4100 | 35 | 25 | 71.6 | 52.9 | 33.8 | 25.5 | 17.7 | 9.8 | 5.9 | 63 | Não Atende
50 | 760.8 | 4100 | 35 | 25 | 60.6 | 43.9 | 26.3 | 19.5 | 13.1 | 6.4 | 3.4 | 63 | Não Atende
50 | 760.9 | 4100 | 35 | 25 | 42 | 25.5 | 14.4 | 9.7 | 6.5 | 2.9 | 1.7 | 63 | Não Atende
50 | 761 | 4100 | 35 | 25 | 52.2 | 26.5 | 12.2 | 6.4 | 3.4 | 1.1 | 1 | 63 | Não Atende
50 | 761 | 4100 | 35 | 25 | 63.2 | 45 | 25.1 | 19 | 12 | 6.1 | 3.3 | 51 | Não Atende | km 761 = H. 761,015
50 | 761.1 | 4100 | 35 | 25 | 51 | 34.4 | 20.1 | 13.1 | 8.4 | 4.1 | 2.3 | 51 | Não Atende
50 | 761.2 | 4100 | 36 | 25 | 42.4 | 22.6 | 9.9 | 6.2 | 4.5 | 2.7 | 1.9 | 51 | Não Atende
50 | 761.3 | 4100 | 36 | 25 | 26.1 | 16.5 | 8.5 | 5.3 | 3.8 | 1.9 | 1.5 | 51 | Não Atende
50 | 761.4 | 4100 | 36 | 25 | 31.9 | 20 | 10.5 | 6.6 | 4.1 | 2 | 1.4 | 51 | Não Atende
50 | 761.5 | 4100 | 36 | 25 | 46.6 | 28.8 | 13.6 | 7.8 | 4.6 | 2.1 | 1.4 | 51 | Não Atende
50 | 761.6 | 4100 | 36 | 25 | 27.1 | 20.3 | 10.8 | 6.9 | 4.7 | 2 | 1.2 | 51 | Não Atende
50 | 761.7 | 4100 | 36 | 25 | 33.3 | 18.6 | 9.6 | 6.1 | 3.6 | 2 | 1.3 | 51 | Não Atende
50 | 761.8 | 4100 | 36 | 25 | 27.8 | 17.6 | 12.1 | 9.3 | 6.7 | 4.1 | 2.5 | 51 | Não Atende
50 | 761.9 | 4100 | 36 | 25 | 35.9 | 22.5 | 13.8 | 10.5 | 6.7 | 3.8 | 2.5 | 51 | Não Atende
50 | 762 | 4100 | 37 | 25 | 40.5 | 26.1 | 15.9 | 9.8 | 5.8 | 2.6 | 1.7 | 73 | Não Atende | km 762 = H. 762,000
50 | 762.1 | 4100 | 37 | 25 | 67.7 | 44.1 | 22.8 | 13.9 | 9.3 | 4.4 | 3 | 73 | Não Atende
50 | 762.2 | 4100 | 37 | 25 | 62.5 | 41.3 | 19.4 | 10.4 | 7 | 3.9 | 2.9 | 73 | Não Atende
50 | 762.3 | 4100 | 37 | 25 | 35.1 | 22.5 | 14.1 | 9.5 | 7 | 4.1 | 2.8 | 73 | Não Atende

## FWD NF1
Condição Deflectométrica - Dc
| RODOVIA: | BR-153/TO | INICIAL: | 801.8 | PISTA: | Norte | OPERADOR: |  | Jhones | [5 empty] | SENTIDO: | Decrescente
| DATA: | 2022-08-10 | FINAL: | 622.7 | FAIXA: | 1 | EQUIPAMENTO: |  | Falling Weight Deflectometer | [5 empty] | RAIO DE APLICAÇÃO: | 15 cm
| Posição (km) | Força | Temperatura (ºC) |  | Valores de Deflexão (0,01mm) | [6 empty] | Dc | PER | Observação
Limite PER - Dc |  | (kgf) | Ar | Pav | D0 | D20 | D30 | D45 | D60 | D90 | D120
50 | 801.8 | 4100 | 39 | 25 | 26.8 | 22.1 | 12.4 | 8.6 | 6.8 | 3.6 | 1.4 | 54 | Não Atende
50 | 801.7 | 4100 | 39 | 25 | 40.9 | 26.7 | 14.7 | 9.1 | 6.4 | 3 | 2.2 | 54 | Não Atende
50 | 801.5 | 4100 | 39 | 25 | 36.3 | 21.8 | 11.3 | 6 | 4.2 | 1.9 | 1.4 | 54 | Não Atende
50 | 801.3 | 4100 | 39 | 25 | 54.6 | 35.8 | 19.8 | 12.2 | 7.9 | 3.3 | 2.5 | 54 | Não Atende
50 | 801.1 | 4100 | 39 | 25 | 53.5 | 28.5 | 14.7 | 9.3 | 6.5 | 3.4 | 2.2 | 54 | Não Atende
50 | 800.9 | 4100 | 39 | 25 | 39.3 | 25.4 | 14 | 8.7 | 5.6 | 3 | 2.5 | 38 | Atende | km 801 = H. 801,000
50 | 800.7 | 4100 | 39 | 25 | 24.2 | 17.1 | 10.2 | 6.6 | 4.7 | 3.1 | 2.3 | 38 | Atende
50 | 800.5 | 4100 | 39 | 25 | 35.8 | 23.7 | 13.2 | 8.3 | 5.9 | 2.9 | 2.3 | 38 | Atende
50 | 800.3 | 4100 | 39 | 25 | 31.1 | 21.6 | 12.9 | 8.4 | 5.7 | 2.5 | 1.9 | 38 | Atende
50 | 800.1 | 4100 | 39 | 25 | 28 | 16.8 | 10.1 | 6.4 | 4 | 2.4 | 1.8 | 38 | Atende
50 | 799.9 | 4100 | 39 | 25 | 23.3 | 16.6 | 11 | 8.5 | 6 | 3.2 | 2.2 | 49 | Atende | km 800 = H. 800,000
50 | 799.7 | 4100 | 39 | 25 | 43.9 | 27.6 | 15.2 | 9.8 | 6.1 | 3.2 | 2.2 | 49 | Atende
50 | 799.5 | 4100 | 39 | 25 | 44.1 | 27.9 | 16.2 | 11.3 | 7.2 | 3.8 | 2.7 | 49 | Atende
50 | 799.3 | 4100 | 39 | 25 | 35.9 | 22.5 | 12.9 | 8.3 | 5.8 | 2.9 | 2.1 | 49 | Atende
50 | 799.1 | 4100 | 39 | 25 | 48.2 | 30.6 | 17.1 | 10.7 | 7.1 | 3.6 | 2.8 | 49 | Atende
50 | 798.9 | 4100 | 39 | 25 | 40 | 25 | 14.5 | 9.4 | 6.5 | 3.2 | 2.5 | 55 | Não Atende | km 799 = H. 799,000
50 | 798.7 | 4100 | 39 | 25 | 57.4 | 38.5 | 21.5 | 13.4 | 8.5 | 3.2 | 2.6 | 55 | Não Atende
50 | 798.5 | 4100 | 39 | 25 | 52.8 | 30.6 | 14.9 | 8.4 | 5.2 | 2.8 | 2.3 | 55 | Não Atende
50 | 798.3 | 4100 | 39 | 25 | 39 | 24.3 | 12.9 | 7.8 | 5.8 | 3.1 | 2.5 | 55 | Não Atende
50 | 798.1 | 4100 | 39 | 25 | 31.2 | 21.3 | 11.9 | 7.8 | 6 | 3.7 | 2.8 | 55 | Não Atende
50 | 797.9 | 4100 | 38 | 25 | 46.4 | 27.1 | 13 | 7.1 | 5.4 | 3.3 | 2.6 | 57 | Não Atende | km 798 = H. 798,000
50 | 797.7 | 4100 | 39 | 25 | 35.4 | 21.9 | 13.3 | 9.2 | 6.6 | 3.6 | 2.6 | 57 | Não Atende
50 | 797.5 | 4100 | 39 | 25 | 51 | 29.3 | 15.3 | 9.6 | 6.3 | 4 | 2.9 | 57 | Não Atende
50 | 797.3 | 4100 | 39 | 25 | 60.1 | 39 | 20.4 | 11.8 | 7.7 | 3.3 | 2.5 | 57 | Não Atende
50 | 797.1 | 4100 | 39 | 25 | 28.8 | 19.4 | 11.5 | 7.8 | 4.8 | 2.6 | 1.6 | 57 | Não Atende
50 | 796.9 | 4100 | 38 | 25 | 46.5 | 31.3 | 19 | 12.7 | 7.6 | 3 | 2.1 | 64 | Não Atende | km 797 = H. 797,000
50 | 796.7 | 4100 | 38 | 25 | 46.2 | 23.5 | 11.1 | 6.3 | 4 | 2.4 | 1.9 | 64 | Não Atende
50 | 796.5 | 4100 | 38 | 25 | 71.7 | 42.6 | 21.9 | 11.6 | 7.2 | 3.3 | 2.4 | 64 | Não Atende
50 | 796.3 | 4100 | 38 | 25 | 40.2 | 23.8 | 11.8 | 6.7 | 4.5 | 2.9 | 2.1 | 64 | Não Atende
50 | 796.1 | 4100 | 38 | 25 | 54.4 | 32.5 | 16.3 | 9.6 | 6.6 | 3.3 | 2.5 | 64 | Não Atende
50 | 795.9 | 4100 | 38 | 25 | 41.6 | 26.3 | 14.3 | 9 | 5.6 | 2.7 | 2 | 44 | Atende | km 796 = H. 796,000
50 | 795.7 | 4100 | 38 | 25 | 42.7 | 24.5 | 14 | 8.1 | 5.1 | 3.1 | 2.6 | 44 | Atende
50 | 795.5 | 4100 | 39 | 25 | 45 | 31.1 | 15.8 | 9.8 | 5.5 | 2.4 | 1.9 | 44 | Atende
50 | 795.3 | 4100 | 38 | 25 | 41.5 | 28.3 | 14.4 | 9.7 | 5.5 | 2.4 | 1.9 | 44 | Atende
50 | 795.1 | 4100 | 38 | 25 | 40.1 | 23.2 | 11.8 | 6.9 | 4.9 | 2.8 | 2 | 44 | Atende
50 | 794.9 | 4100 | 38 | 25 | 43.5 | 26.4 | 13.9 | 8.1 | 5.2 | 2.2 | 1.7 | 44 | Atende | km 795 = H. 795,000
50 | 794.7 | 4100 | 38 | 25 | 38 | 18.8 | 9.7 | 6.6 | 4.6 | 2.9 | 2.1 | 44 | Atende
50 | 794.5 | 4100 | 38 | 25 | 42.7 | 23.6 | 12.4 | 7.7 | 5 | 3 | 2.3 | 44 | Atende
50 | 794.3 | 4100 | 38 | 25 | 29.6 | 22.3 | 12.1 | 8.5 | 3.5 | 2.2 | 1.7 | 44 | Atende
50 | 794.1 | 4100 | 38 | 25 | 36.4 | 19.3 | 9.1 | 5.1 | 3.7 | 1.9 | 1.4 | 44 | Atende
50 | 793.9 | 4100 | 38 | 25 | 36.5 | 20.9 | 11.6 | 7.5 | 4.9 | 2.4 | 1.9 | 61 | Não Atende | km 794 = H. 794,000
50 | 793.7 | 4100 | 38 | 25 | 40.3 | 25.1 | 13.4 | 7.6 | 5 | 2.3 | 1.8 | 61 | Não Atende
50 | 793.5 | 4100 | 38 | 25 | 50.3 | 30.5 | 16.4 | 9.4 | 6.4 | 2.7 | 1.9 | 61 | Não Atende
50 | 793.3 | 4100 | 38 | 25 | 70.6 | 49.2 | 28.6 | 20.3 | 13.5 | 7.8 | 4.6 | 61 | Não Atende
50 | 793.1 | 4100 | 38 | 25 | 36.2 | 23.5 | 13.7 | 9.6 | 6.4 | 4.1 | 2.9 | 61 | Não Atende
50 | 792.9 | 4100 | 38 | 25 | 43.8 | 27.7 | 15.5 | 9.6 | 5.8 | 3 | 1.9 | 56 | Não Atende | km 793 = H. 793,000
50 | 792.7 | 4100 | 38 | 25 | 51.9 | 29.9 | 15.4 | 9.4 | 6.3 | 2.9 | 2 | 56 | Não Atende
50 | 792.5 | 4100 | 38 | 25 | 59 | 37.5 | 19.1 | 9.4 | 5.2 | 1.9 | 1.6 | 56 | Não Atende
50 | 792.3 | 4100 | 38 | 25 | 49.5 | 29.1 | 15.4 | 8.4 | 5.4 | 2.4 | 1.5 | 56 | Não Atende
50 | 792.1 | 4100 | 38 | 25 | 44.1 | 29.9 | 12.4 | 6.8 | 4.4 | 3.9 | 3.2 | 56 | Não Atende
50 | 791.9 | 4100 | 38 | 25 | 56.8 | 35.3 | 17.4 | 8.7 | 5 | 2 | 1.4 | 50 | Atende | km 792 = H. 792,000
50 | 791.7 | 4100 | 38 | 25 | 39.8 | 24.9 | 12.1 | 6.3 | 4 | 2.1 | 1.6 | 50 | Atende
50 | 791.5 | 4100 | 38 | 25 | 36.7 | 21.7 | 11.8 | 7.4 | 5.1 | 2.6 | 1.7 | 50 | Atende
50 | 791.3 | 4100 | 38 | 25 | 27.6 | 16.8 | 9.4 | 6.4 | 4.1 | 2.6 | 1.8 | 50 | Atende
50 | 791.1 | 4100 | 38 | 25 | 32.9 | 19.6 | 9.6 | 5.5 | 3.4 | 2.2 | 1.7 | 50 | Atende
50 | 790.9 | 4100 | 38 | 25 | 26.1 | 14.9 | 8 | 5 | 3.5 | 2 | 1.4 | 38 | Atende | km 791 = H. 791,000
50 | 790.7 | 4100 | 38 | 25 | 34.3 | 22 | 12.3 | 7.5 | 4.6 | 2.1 | 1.5 | 38 | Atende
50 | 790.5 | 4100 | 38 | 25 | 34.5 | 20.4 | 9.7 | 8.6 | 7.4 | 6 | 1.5 | 38 | Atende
50 | 790.3 | 4100 | 38 | 25 | 33.1 | 21.6 | 11.9 | 7.2 | 4.3 | 2.2 | 1.7 | 38 | Atende
50 | 790.1 | 4100 | 38 | 25 | 39.4 | 23.6 | 12.4 | 7.5 | 5.2 | 2.3 | 1.5 | 38 | Atende
50 | 789.9 | 4100 | 38 | 25 | 44.4 | 31.6 | 17 | 10.3 | 6.7 | 3 | 2.2 | 50 | Atende | km 790 = H. 790,000
50 | 789.7 | 4100 | 38 | 25 | 32 | 22.3 | 11.2 | 7.1 | 5.3 | 4.3 | 1.9 | 50 | Atende
50 | 789.5 | 4100 | 38 | 25 | 38 | 24.6 | 14.3 | 10.1 | 7.1 | 3.8 | 2.6 | 50 | Atende
50 | 789.3 | 4100 | 38 | 25 | 51.9 | 34.7 | 19.4 | 12.3 | 8.6 | 4.7 | 3.6 | 50 | Atende
50 | 789.1 | 4100 | 38 | 25 | 17.7 | 8.7 | 4.5 | 3 | 2 | 1.6 | 1.2 | 50 | Atende
50 | 788.9 | 4100 | 38 | 25 | 40.4 | 19.9 | 9.9 | 5.8 | 3.3 | 1.4 | 0.8 | 68 | Não Atende | km 789 = H. 789,000
50 | 788.7 | 4100 | 38 | 25 | 63.9 | 42.7 | 23 | 14.7 | 10 | 5.3 | 3.7 | 68 | Não Atende
50 | 788.5 | 4100 | 38 | 25 | 70.7 | 45.4 | 24.2 | 14 | 8 | 3.1 | 1.8 | 68 | Não Atende
50 | 788.3 | 4100 | 38 | 25 | 54.2 | 33.5 | 17.2 | 9.3 | 6 | 2.6 | 1.9 | 68 | Não Atende
50 | 788.1 | 4100 | 38 | 25 | 41.5 | 19.4 | 9.7 | 5.9 | 3.4 | 1.7 | 1.2 | 68 | Não Atende
50 | 787.9 | 4100 | 38 | 25 | 49.7 | 28.7 | 13.5 | 6.9 | 4.7 | 2.1 | 1.6 | 70 | Não Atende | km 788 = H. 788,000
50 | 787.7 | 4100 | 38 | 25 | 61.2 | 37.7 | 19.7 | 11.7 | 7.9 | 4 | 2.9 | 70 | Não Atende
50 | 787.5 | 4100 | 39 | 25 | 60.5 | 38.7 | 20.2 | 11.8 | 7.3 | 3.8 | 2.5 | 70 | Não Atende
50 | 787.3 | 4100 | 39 | 25 | 74.2 | 46.6 | 25.1 | 14.7 | 8.6 | 2.6 | 1.9 | 70 | Não Atende
50 | 787.1 | 4100 | 39 | 25 | 58.6 | 35.7 | 18 | 10.4 | 6.2 | 2.7 | 2 | 70 | Não Atende
50 | 786.9 | 4100 | 39 | 25 | 36.1 | 21.6 | 10.9 | 6.2 | 3.7 | 1.9 | 1.4 | 53 | Não Atende | km 787 = H. 787,000
50 | 786.7 | 4100 | 39 | 25 | 42.9 | 24.8 | 12.3 | 6.8 | 4.2 | 2 | 1.4 | 53 | Não Atende
50 | 786.5 | 4100 | 39 | 25 | 24.5 | 12.7 | 6.7 | 4.4 | 3.2 | 1.5 | 1 | 53 | Não Atende
50 | 786.3 | 4100 | 39 | 25 | 50.7 | 26.1 | 13.1 | 7.9 | 5.2 | 2.3 | 1.6 | 53 | Não Atende
50 | 786.1 | 4100 | 39 | 25 | 53.6 | 28.5 | 13.2 | 7.4 | 4.8 | 2 | 1.5 | 53 | Não Atende
50 | 785.9 | 4100 | 39 | 25 | 59.6 | 32.5 | 16.3 | 8.9 | 5.3 | 2.3 | 1.8 | 54 | Não Atende | km 786 = H. 786,000
50 | 785.7 | 4100 | 39 | 25 | 45.9 | 21.3 | 9.8 | 5.7 | 3.6 | 2 | 1.4 | 54 | Não Atende
50 | 785.5 | 4100 | 39 | 25 | 43 | 25.6 | 11.9 | 6.4 | 4.3 | 1.9 | 1.3 | 54 | Não Atende
50 | 785.3 | 4100 | 39 | 25 | 38 | 21.4 | 10.3 | 5.7 | 3.7 | 1.9 | 1.5 | 54 | Não Atende
50 | 785.1 | 4100 | 38 | 25 | 44.7 | 25.9 | 14.1 | 8.6 | 5.1 | 2.6 | 1.7 | 54 | Não Atende
50 | 784.9 | 4100 | 38 | 25 | 55.7 | 36.1 | 17.3 | 10.1 | 7.1 | 4.2 | 3.3 | 66 | Não Atende | km 785 = H. 785,000
50 | 784.7 | 4100 | 38 | 25 | 60.5 | 39 | 21.9 | 13.7 | 8.4 | 3 | 2 | 66 | Não Atende
50 | 784.5 | 4100 | 38 | 25 | 34 | 22.5 | 12.6 | 7.9 | 5.1 | 2.2 | 1.4 | 66 | Não Atende
50 | 784.3 | 4100 | 38 | 25 | 50.9 | 27.9 | 13.1 | 6.9 | 4.4 | 2.2 | 1.7 | 66 | Não Atende
50 | 784.1 | 4100 | 38 | 25 | 66.9 | 41.4 | 20.8 | 11.5 | 7.1 | 2.8 | 2 | 66 | Não Atende
50 | 783.9 | 4100 | 38 | 25 | 64.9 | 31.9 | 15.6 | 8.9 | 5.5 | 2.5 | 1.9 | 64 | Não Atende | km 784 = H. 783,960
50 | 783.7 | 4100 | 38 | 25 | 61.9 | 35.5 | 16.4 | 7.5 | 5 | 2.5 | 2.1 | 64 | Não Atende
50 | 783.5 | 4100 | 38 | 25 | 60.4 | 34.5 | 16.2 | 8.1 | 4.7 | 2.3 | 1.8 | 64 | Não Atende
50 | 783.3 | 4100 | 38 | 25 | 56.4 | 36.6 | 20.3 | 12.1 | 8.3 | 4.2 | 2.8 | 64 | Não Atende
50 | 783.1 | 4100 | 38 | 25 | 49.9 | 30.1 | 16.9 | 10.7 | 6.9 | 2.8 | 1.8 | 64 | Não Atende
50 | 782.9 | 4100 | 38 | 25 | 37.7 | 24.1 | 13.5 | 8.4 | 4.9 | 2 | 1.5 | 42 | Atende | km 783 = H. 783,030
50 | 782.7 | 4100 | 38 | 25 | 25.3 | 15.8 | 9.7 | 7.2 | 4.7 | 2.9 | 2 | 42 | Atende
50 | 782.5 | 4100 | 38 | 25 | 42.4 | 27.3 | 15.5 | 10.2 | 6.7 | 3.1 | 2.3 | 42 | Atende
50 | 782.3 | 4100 | 38 | 25 | 34.4 | 20.1 | 10.6 | 6.2 | 4.1 | 1.6 | 1.2 | 42 | Atende
50 | 782.1 | 4100 | 38 | 25 | 48.6 | 29.7 | 15.1 | 8.2 | 5.1 | 2 | 1.7 | 55 | Não Atende | km 782 = H. 782,000
50 | 781.9 | 4100 | 37 | 25 | 41.6 | 26.5 | 14.6 | 8.7 | 5 | 2 | 1.6 | 55 | Não Atende
50 | 781.7 | 4100 | 37 | 25 | 42.3 | 25.8 | 13.9 | 7.6 | 4.3 | 1.5 | 1.3 | 55 | Não Atende
50 | 781.5 | 4100 | 37 | 25 | 45.3 | 28.1 | 14.6 | 7.8 | 4.9 | 1.6 | 1.3 | 55 | Não Atende
50 | 781.3 | 4100 | 37 | 25 | 61 | 37.6 | 20.9 | 11.5 | 6.5 | 2.5 | 1.6 | 55 | Não Atende
50 | 781.1 | 4100 | 37 | 25 | 28.3 | 16.7 | 8.9 | 5 | 3.2 | 2 | 1.7 | 55 | Não Atende
50 | 780.9 | 4100 | 37 | 25 | 54 | 30.3 | 14.5 | 7.4 | 5.2 | 2.4 | 1.8 | 66 | Não Atende | km 781 = H. 781,000
50 | 780.7 | 4100 | 37 | 25 | 39.5 | 20.7 | 9.1 | 4.1 | 2.6 | 1.6 | 1.3 | 66 | Não Atende
50 | 780.5 | 4100 | 38 | 25 | 69.8 | 38.8 | 18.5 | 8.9 | 5.6 | 2.1 | 1.7 | 66 | Não Atende
50 | 780.3 | 4100 | 37 | 25 | 60.8 | 35.5 | 17.9 | 10 | 6.4 | 2.9 | 1.9 | 66 | Não Atende
50 | 780.1 | 4100 | 37 | 25 | 49.9 | 26.5 | 12.8 | 6.6 | 4.6 | 1.9 | 1.4 | 66 | Não Atende
50 | 779.9 | 4100 | 38 | 25 | 45 | 24.5 | 11.8 | 6.6 | 4.1 | 2.4 | 1.8 | 50 | Atende | km 780 = H. 780,000
50 | 779.7 | 4100 | 38 | 25 | 49.1 | 28.3 | 14 | 7.6 | 4.7 | 2.4 | 1.8 | 50 | Atende
50 | 779.5 | 4100 | 38 | 25 | 45.4 | 28 | 14.4 | 8 | 4.9 | 1.8 | 1.2 | 50 | Atende
50 | 779.3 | 4100 | 38 | 25 | 26 | 16.4 | 9.8 | 6 | 4.2 | 1.9 | 1.6 | 50 | Atende
50 | 779.1 | 4100 | 38 | 25 | 25.1 | 16.5 | 9.8 | 6.6 | 4.5 | 2.1 | 1.7 | 50 | Atende
50 | 778.9 | 4100 | 38 | 25 | 30.9 | 19.7 | 10.1 | 5.8 | 3.7 | 2 | 1.6 | 45 | Atende | km 779 = H. 779,000
50 | 778.7 | 4100 | 38 | 25 | 22 | 14.6 | 8.5 | 5.4 | 3.6 | 2.1 | 1.6 | 45 | Atende
50 | 778.5 | 4100 | 38 | 25 | 22.8 | 13.6 | 8.1 | 4.9 | 2.9 | 1.6 | 1.2 | 45 | Atende
50 | 778.3 | 4100 | 38 | 25 | 54.9 | 32.3 | 18.5 | 12.2 | 8.3 | 4 | 2.7 | 45 | Atende
50 | 778.1 | 4100 | 38 | 25 | 29.5 | 20.2 | 12.8 | 8.9 | 6.1 | 4.1 | 3.1 | 45 | Atende
50 | 777.9 | 4100 | 38 | 25 | 42.6 | 24.3 | 13.7 | 8.9 | 5.6 | 3 | 2.3 | 54 | Não Atende | km 778 = H. 777,945
50 | 777.7 | 4100 | 38 | 25 | 59.6 | 35.9 | 20.7 | 11.8 | 6.5 | 2.1 | 1.4 | 54 | Não Atende
50 | 777.5 | 4100 | 38 | 25 | 30.8 | 17.1 | 10.8 | 8.2 | 5.8 | 2.9 | 2 | 54 | Não Atende
50 | 777.3 | 4100 | 38 | 25 | 42.9 | 26.3 | 13 | 7.1 | 4.3 | 2.4 | 1.7 | 54 | Não Atende
50 | 777.1 | 4100 | 38 | 25 | 44.3 | 27.4 | 14.7 | 8.2 | 5.2 | 2.6 | 1.9 | 54 | Não Atende
50 | 776.9 | 4100 | 38 | 25 | 58 | 31.4 | 15.4 | 7.5 | 5 | 2.2 | 1.7 | 54 | Não Atende | km 777 = H. 777,045
50 | 776.7 | 4100 | 38 | 25 | 41.6 | 27.1 | 14.5 | 8.5 | 5 | 2.3 | 1.7 | 54 | Não Atende
50 | 776.5 | 4100 | 38 | 25 | 19.4 | 11.6 | 6.8 | 4.8 | 3 | 1.8 | 1.2 | 54 | Não Atende
50 | 776.3 | 4100 | 38 | 25 | 47.9 | 34.6 | 18.2 | 10.6 | 6.1 | 2.5 | 1.9 | 54 | Não Atende
50 | 776.1 | 4100 | 38 | 25 | 21.2 | 15 | 9.1 | 6.2 | 4 | 2 | 1.6 | 54 | Não Atende
50 | 775.9 | 4100 | 38 | 25 | 39.3 | 23.4 | 12.6 | 6.7 | 4 | 1.7 | 1.5 | 69 | Não Atende | km 776 = H. 776,000
50 | 775.7 | 4100 | 38 | 25 | 48.1 | 24.7 | 11.7 | 7 | 5.4 | 3.2 | 2.5 | 69 | Não Atende
50 | 775.5 | 4100 | 38 | 25 | 42 | 24.4 | 11.8 | 5.7 | 3.9 | 2.1 | 1.7 | 69 | Não Atende
50 | 775.3 | 4100 | 38 | 25 | 55.6 | 30.5 | 19.1 | 12.5 | 4.8 | 2.7 | 2.2 | 69 | Não Atende
50 | 775.1 | 4100 | 38 | 25 | 79 | 41.7 | 19.7 | 10.7 | 5.9 | 3.8 | 1.3 | 69 | Não Atende
50 | 774.9 | 4100 | 38 | 25 | 49.3 | 24.2 | 11.1 | 5.4 | 3.5 | 2.3 | 1.8 | 50 | Atende | km 775 = H. 775,000
50 | 774.7 | 4100 | 38 | 25 | 37.6 | 22.3 | 10.4 | 5.1 | 3.4 | 1.9 | 1.7 | 50 | Atende
50 | 774.5 | 4100 | 38 | 25 | 45.7 | 24.9 | 12.4 | 7 | 4.8 | 3 | 2.4 | 50 | Atende
50 | 774.3 | 4100 | 38 | 25 | 16.3 | 9.5 | 6.1 | 4.2 | 3.2 | 2 | 1.5 | 50 | Atende
50 | 774.1 | 4100 | 38 | 25 | 39.2 | 24.3 | 13.3 | 8.2 | 5.1 | 2.3 | 1.7 | 50 | Atende
50 | 773.9 | 4100 | 38 | 25 | 34 | 23.3 | 14 | 9.7 | 5.8 | 3 | 1.8 | 58 | Não Atende | km 774 = H. 774,000
50 | 773.7 | 4100 | 38 | 25 | 48.1 | 25.7 | 11.2 | 5.2 | 4 | 2.2 | 1.7 | 58 | Não Atende
50 | 773.5 | 4100 | 38 | 25 | 38.8 | 20.9 | 10.8 | 7.8 | 4.3 | 2.7 | 1.9 | 58 | Não Atende
50 | 773.3 | 4100 | 38 | 25 | 50.5 | 32.1 | 17.6 | 10.4 | 6.5 | 2.2 | 1.6 | 58 | Não Atende
50 | 773.1 | 4100 | 38 | 25 | 62.5 | 35.5 | 19 | 9.2 | 7.3 | 4.3 | 2.4 | 58 | Não Atende
50 | 772.9 | 4100 | 38 | 25 | 68.4 | 39.7 | 19.3 | 10.1 | 6.3 | 2.9 | 2.3 | 62 | Não Atende | km 773 = H. 773,000
50 | 772.7 | 4100 | 38 | 25 | 42 | 29.3 | 16.7 | 10.6 | 6.1 | 2.7 | 2.2 | 62 | Não Atende
50 | 772.5 | 4100 | 38 | 25 | 25 | 14.8 | 8.9 | 6.4 | 4.6 | 2.5 | 1.8 | 62 | Não Atende
50 | 772.3 | 4100 | 38 | 25 | 54.5 | 35.5 | 20.9 | 12.8 | 7.8 | 2.5 | 1.5 | 62 | Não Atende
50 | 772.1 | 4100 | 38 | 25 | 37 | 23 | 12.2 | 6.8 | 4 | 2.1 | 1.6 | 62 | Não Atende
50 | 771.9 | 4100 | 38 | 25 | 43.3 | 27.7 | 14.1 | 7.3 | 4.8 | 2 | 1.5 | 57 | Não Atende | km 772 = H. 772,000
50 | 771.7 | 4100 | 38 | 25 | 29.2 | 22.4 | 13.9 | 9.1 | 5.1 | 2.1 | 1.5 | 57 | Não Atende
50 | 771.5 | 4100 | 38 | 25 | 25.3 | 18.6 | 10.6 | 7 | 4.3 | 2.2 | 1.9 | 57 | Não Atende
50 | 771.3 | 4100 | 38 | 25 | 57.6 | 34.5 | 17.2 | 8.2 | 5.4 | 2 | 1.7 | 57 | Não Atende
50 | 771.1 | 4100 | 38 | 25 | 56.6 | 36.1 | 19.1 | 9.8 | 6.1 | 2 | 1.6 | 57 | Não Atende
50 | 770.9 | 4100 | 37 | 25 | 70.5 | 42.1 | 21.3 | 11.5 | 6.6 | 2.3 | 1.6 | 65 | Não Atende | km 771 = H. 771,000
50 | 770.7 | 4100 | 37 | 25 | 35.6 | 25.7 | 14.8 | 9.2 | 5.7 | 3.1 | 2.3 | 65 | Não Atende
50 | 770.5 | 4100 | 37 | 25 | 52.3 | 33.3 | 18.8 | 8.9 | 5.8 | 2.3 | 1.6 | 65 | Não Atende
50 | 770.3 | 4100 | 37 | 25 | 26.8 | 18.9 | 11.8 | 8.2 | 5.4 | 2.3 | 1.6 | 65 | Não Atende
50 | 770.1 | 4100 | 37 | 25 | 55.8 | 43.4 | 25.3 | 15.8 | 9.4 | 3.1 | 1.7 | 65 | Não Atende
50 | 769.9 | 4100 | 37 | 25 | 21.4 | 15.4 | 9.3 | 7.1 | 4.2 | 1.9 | 1.3 | 43 | Atende | km 770 = H. 770,000
50 | 769.7 | 4100 | 37 | 25 | 31.3 | 21.6 | 12.9 | 8 | 4.7 | 2.1 | 1.6 | 43 | Atende
50 | 769.5 | 4100 | 37 | 25 | 46.8 | 32.6 | 19 | 11.6 | 6.4 | 2.1 | 1.5 | 43 | Atende
50 | 769.3 | 4100 | 37 | 25 | 30.5 | 20.7 | 12.3 | 7.1 | 4.9 | 2.2 | 1.5 | 43 | Atende
50 | 769.1 | 4100 | 37 | 25 | 37.2 | 23.1 | 12.9 | 7.4 | 5 | 2.2 | 1.7 | 43 | Atende
50 | 768.9 | 4100 | 37 | 25 | 41 | 27.6 | 15.5 | 9.5 | 6 | 2.1 | 1.5 | 59 | Não Atende | km 769 = H. 769,000
50 | 768.7 | 4100 | 37 | 25 | 37.4 | 25 | 16.3 | 11.7 | 7.5 | 3 | 1.8 | 59 | Não Atende
50 | 768.5 | 4100 | 37 | 25 | 58.2 | 37 | 20.9 | 11.1 | 7 | 2.4 | 1.7 | 59 | Não Atende
50 | 768.3 | 4100 | 37 | 25 | 58 | 39.1 | 20.9 | 12.2 | 7 | 2.4 | 1.6 | 59 | Não Atende
50 | 768.1 | 4100 | 37 | 25 | 22.4 | 12.6 | 7.1 | 4.7 | 3 | 1.9 | 1.4 | 59 | Não Atende
50 | 767.9 | 4100 | 37 | 25 | 62.9 | 33.2 | 17.6 | 8.3 | 5.4 | 2.5 | 1.9 | 65 | Não Atende | km 768 = H. 768,000
50 | 767.7 | 4100 | 37 | 25 | 60.9 | 40 | 18.1 | 8.2 | 5.3 | 1.9 | 1.5 | 65 | Não Atende
50 | 767.5 | 4100 | 37 | 25 | 27.2 | 17.5 | 8.6 | 5.2 | 3.4 | 2 | 1.7 | 65 | Não Atende
50 | 767.3 | 4100 | 37 | 25 | 52.4 | 31.4 | 15.3 | 8.6 | 5.6 | 2.8 | 1.9 | 65 | Não Atende
50 | 767.1 | 4100 | 38 | 25 | 52.4 | 29.6 | 15 | 8.2 | 5.4 | 2.1 | 1.5 | 65 | Não Atende
50 | 766.9 | 4100 | 38 | 25 | 65.8 | 38.9 | 20.5 | 11.8 | 7.2 | 2.6 | 1.8 | 62 | Não Atende | km 767 = H. 767,000
50 | 766.7 | 4100 | 38 | 25 | 46.5 | 26.1 | 13.6 | 8.6 | 5.9 | 3.3 | 2.2 | 62 | Não Atende
50 | 766.5 | 4100 | 38 | 25 | 41.6 | 21.8 | 12.5 | 8.3 | 5.7 | 3 | 2 | 62 | Não Atende
50 | 766.3 | 4100 | 38 | 25 | 57.1 | 28.6 | 14 | 8.4 | 5.2 | 3 | 2.1 | 62 | Não Atende
50 | 766.1 | 4100 | 38 | 25 | 53.1 | 30.1 | 15.9 | 9.5 | 5.9 | 2.3 | 1.6 | 62 | Não Atende
50 | 765.9 | 4100 | 38 | 25 | 72.6 | 43.7 | 23.4 | 13.5 | 8 | 3 | 2.2 | 81 | Não Atende | km 766 = H. 766,000
50 | 765.7 | 4100 | 38 | 25 | 81.5 | 49.8 | 26.6 | 16.2 | 9.9 | 3.8 | 2.4 | 81 | Não Atende
50 | 765.5 | 4100 | 38 | 25 | 77.5 | 43.3 | 22 | 12.4 | 7.3 | 3.1 | 2.3 | 81 | Não Atende
50 | 765.3 | 4100 | 38 | 25 | 56.6 | 35.2 | 19.1 | 12 | 7.8 | 4.1 | 2.9 | 81 | Não Atende
50 | 765.1 | 4100 | 38 | 25 | 70.4 | 41.3 | 22.3 | 13.5 | 8.8 | 3.9 | 2.6 | 81 | Não Atende
50 | 764.9 | 4100 | 38 | 25 | 82.3 | 49.5 | 27.2 | 15.6 | 8.9 | 2.9 | 2 | 74 | Não Atende | km 765 = H. 765,000
50 | 764.7 | 4100 | 37 | 25 | 51.6 | 33.1 | 18.3 | 10.8 | 6.6 | 2.5 | 1.7 | 74 | Não Atende
50 | 764.5 | 4100 | 37 | 25 | 63.3 | 38.5 | 20.2 | 11.1 | 7.1 | 2.5 | 1.8 | 74 | Não Atende
50 | 764.3 | 4100 | 37 | 25 | 44.2 | 27.1 | 16.8 | 7.6 | 4.7 | 2.1 | 1.6 | 74 | Não Atende
50 | 764.1 | 4100 | 37 | 25 | 58.4 | 36.1 | 21.5 | 14.6 | 9.1 | 4.7 | 3.3 | 74 | Não Atende
50 | 763.9 | 4100 | 37 | 25 | 85.9 | 61.9 | 31.8 | 19.2 | 11.7 | 5.2 | 3.2 | 85 | Não Atende | km 764 = H. 764,000
50 | 763.7 | 4100 | 37 | 25 | 84.4 | 54.3 | 29.5 | 18.2 | 11.6 | 4.9 | 2.6 | 85 | Não Atende
50 | 763.5 | 4100 | 37 | 25 | 20.3 | 13.9 | 8.9 | 6.3 | 4.2 | 2.6 | 2 | 85 | Não Atende
50 | 763.3 | 4100 | 37 | 25 | 55 | 36.5 | 19.1 | 11.6 | 7.2 | 3.4 | 2.2 | 85 | Não Atende
50 | 763.1 | 4100 | 37 | 25 | 38.7 | 24.9 | 12.2 | 6.8 | 4.8 | 3.1 | 2.2 | 85 | Não Atende
50 | 762.9 | 4100 | 37 | 25 | 38.9 | 23.2 | 13.9 | 8.8 | 6 | 3.3 | 2.4 | 61 | Não Atende | km 763 = H. 763,015
50 | 762.7 | 4100 | 37 | 25 | 33.2 | 21.6 | 12.5 | 8.7 | 6.3 | 3.7 | 2.6 | 61 | Não Atende
50 | 762.5 | 4100 | 37 | 25 | 42.5 | 29 | 21.3 | 16.1 | 10.5 | 5.9 | 4.1 | 61 | Não Atende
50 | 762.3 | 4100 | 37 | 25 | 49.9 | 22.6 | 11.5 | 7.7 | 5.5 | 3.8 | 3 | 61 | Não Atende
50 | 762.1 | 4100 | 37 | 25 | 69.3 | 34.7 | 16 | 9.7 | 6.8 | 4.4 | 3.2 | 61 | Não Atende
50 | 761.9 | 4100 | 37 | 25 | 22.3 | 13.8 | 8.6 | 6.4 | 4.2 | 2.6 | 1.9 | 83 | Não Atende | km 762 = H. 761,960
50 | 761.7 | 4100 | 37 | 25 | 88 | 41.2 | 19.1 | 10.8 | 6.3 | 2.7 | 1.5 | 83 | Não Atende
50 | 761.5 | 4100 | 37 | 25 | 31 | 15.7 | 7.6 | 4.5 | 3.7 | 2 | 1.6 | 83 | Não Atende
50 | 761.3 | 4100 | 37 | 25 | 77.8 | 36.5 | 17 | 10.4 | 7.2 | 3.5 | 2.3 | 83 | Não Atende
50 | 761.1 | 4100 | 37 | 25 | 53.4 | 24.4 | 11.7 | 8.4 | 6.1 | 4.1 | 2.7 | 83 | Não Atende
50 | 760.9 | 4100 | 37 | 25 | 65.6 | 35.3 | 16.1 | 9.5 | 5.7 | 2.9 | 1.6 | 63 | Não Atende | km 761 = H. 761,000
50 | 760.7 | 4100 | 37 | 25 | 64 | 35.1 | 19.5 | 14.5 | 10.5 | 6.6 | 4.3 | 63 | Não Atende
50 | 760.5 | 4100 | 38 | 25 | 29.2 | 16.9 | 9 | 6.3 | 4.7 | 3 | 2 | 63 | Não Atende
50 | 760.3 | 4100 | 38 | 25 | 36.2 | 16.3 | 7.9 | 4.9 | 3.9 | 2.1 | 1.7 | 63 | Não Atende
50 | 760.1 | 4100 | 38 | 25 | 32.7 | 17.2 | 9 | 6.8 | 4.7 | 3.4 | 2.4 | 63 | Não Atende
50 | 759.9 | 4100 | 37 | 25 | 28.6 | 18.4 | 11.2 | 7.7 | 4.9 | 3 | 2.1 | 42 | Atende | km 760 = H. 760,000
50 | 759.7 | 4100 | 37 | 25 | 48.1 | 27.9 | 14.1 | 8.5 | 5.5 | 2.8 | 1.9 | 42 | Atende
50 | 759.5 | 4100 | 37 | 25 | 30.8 | 19.4 | 11.7 | 8.5 | 5.7 | 3.3 | 2.1 | 42 | Atende
50 | 759.3 | 4100 | 37 | 25 | 32.6 | 19.6 | 11.2 | 7.1 | 5 | 2.4 | 1.4 | 42 | Atende
50 | 759.1 | 4100 | 37 | 25 | 32.9 | 19.7 | 11.1 | 7.3 | 5.2 | 2.5 | 1.5 | 42 | Atende
50 | 758.9 | 4100 | 37 | 25 | 26.8 | 18.6 | 11.5 | 8 | 5.2 | 2.8 | 1.8 | 39 | Atende | km 759 = H. 759,000
50 | 758.7 | 4100 | 37 | 25 | 35.5 | 21.6 | 12.5 | 8.8 | 5.6 | 2.8 | 1.4 | 39 | Atende
50 | 758.5 | 4100 | 37 | 25 | 42.1 | 24 | 12.8 | 8.2 | 6 | 3.6 | 2.6 | 39 | Atende
50 | 758.3 | 4100 | 36 | 25 | 25.6 | 17.5 | 10.2 | 6.6 | 4.2 | 2.7 | 1.7 | 39 | Atende
50 | 758.1 | 4100 | 37 | 25 | 27.5 | 17.9 | 10.7 | 7.7 | 5.3 | 3.3 | 2.2 | 39 | Atende
50 | 757.9 | 4100 | 36 | 25 | 26.5 | 16.4 | 9.9 | 7.2 | 4.6 | 2.6 | 1.6 | 33 | Atende | km 758 = H. 758,000
50 | 757.7 | 4100 | 36 | 25 | 29.3 | 17.9 | 10.5 | 7 | 4.6 | 2.3 | 1.6 | 33 | Atende
50 | 757.5 | 4100 | 36 | 25 | 33.6 | 18.3 | 10.1 | 6.9 | 4.9 | 2.5 | 1.9 | 33 | Atende
50 | 757.3 | 4100 | 36 | 25 | 30.6 | 18.6 | 9.3 | 6 | 4.5 | 2.6 | 1.7 | 33 | Atende
50 | 757.1 | 4100 | 36 | 25 | 32.3 | 16.3 | 9.5 | 6.9 | 4.9 | 3.5 | 2.4 | 33 | Atende
50 | 756.9 | 4100 | 36 | 25 | 28.2 | 20 | 11.5 | 8.3 | 6.2 | 3.7 | 2.5 | 57 | Não Atende | km 757 = H. 757,000
50 | 756.7 | 4100 | 36 | 25 | 73 | 42.7 | 24.5 | 13.9 | 8.4 | 3.6 | 2.4 | 57 | Não Atende
50 | 756.5 | 4100 | 36 | 25 | 28.6 | 19.3 | 12.4 | 8.2 | 5.3 | 3 | 2 | 57 | Não Atende
50 | 756.3 | 4100 | 36 | 25 | 30 | 19.3 | 11.4 | 7 | 4.6 | 3 | 1.6 | 57 | Não Atende
50 | 756.1 | 4100 | 36 | 25 | 28.1 | 18.2 | 10.7 | 7 | 4.5 | 2.6 | 1.9 | 57 | Não Atende
50 | 755.9 | 4100 | 36 | 25 | 48.3 | 30 | 15.7 | 9 | 5.3 | 2.6 | 1.6 | 45 | Atende | km 756 = H. 756,000
50 | 755.7 | 4100 | 36 | 25 | 38.8 | 21.1 | 11.5 | 7.1 | 4.5 | 2.7 | 2 | 45 | Atende
50 | 755.5 | 4100 | 36 | 25 | 40.1 | 23.7 | 12.3 | 6.9 | 4.7 | 2.2 | 1.5 | 45 | Atende
50 | 755.3 | 4100 | 36 | 25 | 28.2 | 17.7 | 10 | 6.5 | 4.2 | 2.4 | 1.7 | 45 | Atende
50 | 755.1 | 4100 | 36 | 25 | 33 | 18.7 | 11.2 | 8.3 | 5.6 | 3.6 | 2.8 | 45 | Atende
50 | 754.9 | 4100 | 36 | 25 | 25.8 | 17.3 | 10.1 | 6.4 | 4 | 2.3 | 1.7 | 31 | Atende | km 755 = H. 755,000
50 | 754.7 | 4100 | 36 | 25 | 20.2 | 14.2 | 8.6 | 6.2 | 4.5 | 2.2 | 1.6 | 31 | Atende
50 | 754.5 | 4100 | 36 | 25 | 29.2 | 15.3 | 9 | 6.2 | 4.6 | 2.4 | 1.7 | 31 | Atende
50 | 754.3 | 4100 | 36 | 25 | 31.6 | 21.8 | 12.8 | 9.5 | 6.9 | 3.9 | 2.6 | 31 | Atende
50 | 754.1 | 4100 | 36 | 25 | 25.5 | 17.5 | 10 | 6.2 | 4 | 2.2 | 1.5 | 31 | Atende
50 | 753.9 | 4100 | 36 | 25 | 23.4 | 15.6 | 7.9 | 5 | 3.4 | 1.6 | 1 | 43 | Atende | km 754 = H. 754,000
50 | 753.7 | 4100 | 36 | 25 | 33.2 | 21.8 | 13 | 9 | 5.7 | 3.3 | 2.3 | 43 | Atende
50 | 753.5 | 4100 | 36 | 25 | 26.2 | 17 | 9.4 | 6.1 | 4 | 2.6 | 2 | 43 | Atende
50 | 753.3 | 4100 | 36 | 25 | 33.1 | 20.3 | 11.7 | 7.3 | 5 | 2.3 | 1.6 | 43 | Atende
50 | 753.1 | 4100 | 36 | 25 | 49.1 | 30.9 | 17.8 | 11.5 | 7.4 | 3.8 | 2.6 | 43 | Atende
50 | 752.9 | 4100 | 36 | 25 | 33.5 | 19.4 | 10.2 | 5.9 | 4 | 2.2 | 1.6 | 43 | Atende | km 753 = H. 753,000
50 | 752.7 | 4100 | 36 | 25 | 19.1 | 14.2 | 8.6 | 6.7 | 4.4 | 2.6 | 1.5 | 43 | Atende
50 | 752.5 | 4100 | 36 | 25 | 41 | 25.7 | 15.8 | 9.1 | 6.6 | 4 | 2.7 | 43 | Atende
50 | 752.3 | 4100 | 36 | 25 | 38.9 | 23.8 | 14.3 | 9.8 | 6.1 | 3.3 | 2.2 | 43 | Atende
50 | 752.1 | 4100 | 36 | 25 | 37.3 | 27.6 | 15.6 | 9.1 | 5.7 | 3.3 | 2.5 | 43 | Atende
50 | 751.9 | 4100 | 36 | 25 | 32.9 | 21.1 | 13.2 | 8.9 | 6.4 | 3.2 | 2.4 | 36 | Atende | km 752 = H. 752,000
50 | 751.7 | 4100 | 36 | 25 | 30.8 | 21.9 | 13.9 | 9.9 | 6.9 | 3.5 | 2.7 | 36 | Atende
50 | 751.5 | 4100 | 35 | 25 | 27 | 19.1 | 12.1 | 8.7 | 5.5 | 3.3 | 2.4 | 36 | Atende
50 | 751.3 | 4100 | 35 | 25 | 38.7 | 24.2 | 14 | 9.2 | 6.6 | 3.5 | 2.5 | 36 | Atende
50 | 751.1 | 4100 | 35 | 25 | 28.6 | 18.9 | 11.4 | 8 | 5.4 | 2.6 | 1.9 | 36 | Atende
50 | 750.9 | 4100 | 35 | 25 | 20 | 12.3 | 7.6 | 5.1 | 3.4 | 2.3 | 1.8 | 32 | Atende | km 751 = H. 751,000
50 | 750.7 | 4100 | 35 | 25 | 26 | 16.4 | 10.4 | 7.4 | 4.9 | 2.1 | 1.4 | 32 | Atende
50 | 750.5 | 4100 | 35 | 25 | 27.2 | 18.8 | 12.2 | 8.9 | 5.8 | 2.9 | 1.8 | 32 | Atende
50 | 750.3 | 4100 | 34 | 25 | 19.4 | 12 | 6.8 | 4.7 | 3.2 | 2.1 | 1.5 | 32 | Atende
50 | 750.1 | 4100 | 34 | 25 | 36.1 | 28 | 16.1 | 10.4 | 7.4 | 3.8 | 2.3 | 32 | Atende
50 | 749.9 | 4100 | 36 | 25 | 43.6 | 30.7 | 18.6 | 12.2 | 8.2 | 3.7 | 2.6 | 53 | Não Atende | km 750 = H. 750,000
50 | 749.7 | 4100 | 36 | 25 | 59.9 | 38.5 | 16.6 | 8.6 | 5.1 | 2.4 | 1.8 | 53 | Não Atende
50 | 749.5 | 4100 | 36 | 25 | 35.2 | 23.6 | 14.7 | 10.5 | 6.5 | 2.6 | 1.6 | 53 | Não Atende
50 | 749.3 | 4100 | 36 | 25 | 28 | 18 | 11.2 | 8.4 | 5.5 | 3.4 | 2.1 | 53 | Não Atende
50 | 749.1 | 4100 | 36 | 25 | 38.1 | 24.4 | 13.2 | 8.3 | 5.6 | 2.5 | 1.7 | 53 | Não Atende
50 | 748.9 | 4100 | 36 | 25 | 42.6 | 29 | 17.1 | 11.4 | 7.5 | 3.3 | 2.2 | 46 | Atende | km 749 = H. 749,000
50 | 748.7 | 4100 | 36 | 25 | 46.9 | 29.6 | 15.5 | 9.8 | 6.6 | 3.2 | 2.4 | 46 | Atende
50 | 748.5 | 4100 | 36 | 25 | 38.7 | 25.7 | 13.1 | 8.4 | 5.4 | 3 | 2 | 46 | Atende
50 | 748.3 | 4100 | 36 | 25 | 45.2 | 28.7 | 14.5 | 8.4 | 5.9 | 2.9 | 2 | 46 | Atende
50 | 748.1 | 4100 | 36 | 25 | 42.1 | 30.4 | 17.5 | 10.6 | 6.4 | 2.6 | 1.9 | 46 | Atende
50 | 747.9 | 4100 | 36 | 25 | 68.7 | 52.2 | 30.5 | 20 | 11.6 | 4.2 | 2.3 | 78 | Não Atende | km 748 = H. 748,000
50 | 747.7 | 4100 | 36 | 25 | 50.5 | 37.9 | 21.5 | 16.2 | 9.2 | 2.9 | 2.1 | 78 | Não Atende
50 | 747.5 | 4100 | 36 | 25 | 85 | 52.8 | 29.7 | 18.5 | 10.5 | 3.7 | 1.8 | 78 | Não Atende
50 | 747.3 | 4100 | 36 | 25 | 62.6 | 42.8 | 25.3 | 17 | 11.5 | 6 | 3.7 | 78 | Não Atende
50 | 747.1 | 4100 | 36 | 25 | 55.9 | 42.3 | 22.8 | 13.4 | 8.7 | 4 | 2.9 | 78 | Não Atende
50 | 746.9 | 4100 | 36 | 25 | 36.9 | 25.4 | 14.6 | 9.5 | 6 | 2.9 | 1.8 | 43 | Atende | km 747 = H. 747,000
50 | 746.7 | 4100 | 36 | 25 | 48.9 | 42.3 | 21.7 | 11.9 | 7.4 | 3.3 | 2.3 | 43 | Atende
50 | 746.5 | 4100 | 36 | 25 | 31.6 | 21.1 | 13 | 9.6 | 6.2 | 3.3 | 2.1 | 43 | Atende
50 | 746.3 | 4100 | 37 | 25 | 27.4 | 20.6 | 11.9 | 7.8 | 5.5 | 2.9 | 2.2 | 43 | Atende
50 | 746.1 | 4100 | 37 | 25 | 27.4 | 14.7 | 8.3 | 5.4 | 3.4 | 1.9 | 1.5 | 43 | Atende
50 | 745.9 | 4100 | 37 | 25 | 45.4 | 24.4 | 13.2 | 8.6 | 5.8 | 3 | 1.9 | 47 | Atende | km 746 = H. 746,000
50 | 745.7 | 4100 | 37 | 25 | 33.1 | 19.1 | 10.1 | 6.6 | 4.8 | 2.6 | 1.9 | 47 | Atende
50 | 745.5 | 4100 | 37 | 25 | 42.1 | 26 | 11.9 | 5.9 | 3.9 | 1.9 | 1 | 47 | Atende
50 | 745.3 | 4100 | 37 | 25 | 38 | 18.8 | 9.1 | 5.4 | 3.6 | 2.3 | 1.6 | 47 | Atende
50 | 745.1 | 4100 | 37 | 25 | 12.9 | 5.7 | 4.1 | 4 | 3.1 | 2.6 | 2.1 | 47 | Atende
50 | 744.9 | 4100 | 37 | 25 | 12.7 | 7.1 | 5.2 | 4.4 | 3 | 2.1 | 1.5 | 50 | Atende
50 | 744.7 | 4100 | 37 | 25 | 7.1 | 4.5 | 3 | 3 | 2.6 | 2 | 1.5 | 50 | Atende
50 | 744.5 | 4100 | 36 | 25 | 43.6 | 24.8 | 12.3 | 7.9 | 5.8 | 3.7 | 2.7 | 50 | Atende
50 | 744.3 | 4100 | 36 | 25 | 51 | 32.6 | 16.8 | 10.5 | 7.6 | 4 | 2.8 | 50 | Atende
50 | 744.1 | 4100 | 36 | 25 | 38.8 | 18.6 | 11.4 | 8.2 | 5.2 | 2.9 | 2 | 50 | Atende
50 | 743.9 | 4100 | 36 | 25 | 58.4 | 27.5 | 13.6 | 8.7 | 6 | 3.1 | 1.9 | 61 | Não Atende | km 744 = H. 743,975
50 | 743.7 | 4100 | 36 | 25 | 35.8 | 16.9 | 7.9 | 4.8 | 3.5 | 2 | 1.4 | 61 | Não Atende
50 | 743.5 | 4100 | 36 | 25 | 46.9 | 31.7 | 17.3 | 10.7 | 7.2 | 3.6 | 2.5 | 61 | Não Atende
50 | 743.3 | 4100 | 36 | 25 | 63.8 | 32.3 | 17.4 | 12.2 | 8.6 | 4.5 | 2.8 | 61 | Não Atende
50 | 743.1 | 4100 | 36 | 25 | 33.8 | 18.2 | 9.7 | 6.6 | 4.6 | 3 | 2 | 61 | Não Atende
50 | 742.9 | 4100 | 36 | 25 | 42.2 | 26.2 | 14.5 | 9.6 | 6.1 | 3.4 | 2.2 | 43 | Atende | km 743 = H. 743,000
50 | 742.7 | 4100 | 36 | 25 | 26.6 | 16.9 | 9.7 | 6.5 | 4 | 2.3 | 1.8 | 43 | Atende
50 | 742.5 | 4100 | 36 | 25 | 39.1 | 25.5 | 15.2 | 10.9 | 7.8 | 4.4 | 2.9 | 43 | Atende
50 | 742.3 | 4100 | 36 | 25 | 29.3 | 18.6 | 10.7 | 6.8 | 4.6 | 2.2 | 1.6 | 43 | Atende
50 | 742.1 | 4100 | 36 | 25 | 41.9 | 24.9 | 13.6 | 9.1 | 6.1 | 3.6 | 2.6 | 43 | Atende
50 | 741.9 | 4100 | 36 | 25 | 50.7 | 30.9 | 16.2 | 9.6 | 6.6 | 3.4 | 2.5 | 60 | Não Atende | km 742 = H. 742,000
50 | 741.7 | 4100 | 36 | 25 | 42.5 | 23 | 11.8 | 7.2 | 5 | 2.5 | 1.6 | 60 | Não Atende
50 | 741.5 | 4100 | 36 | 25 | 47.9 | 25.1 | 13 | 8 | 5.1 | 3 | 2.1 | 60 | Não Atende
50 | 741.3 | 4100 | 36 | 25 | 51.8 | 33.6 | 19 | 12 | 7.6 | 4.1 | 2.4 | 60 | Não Atende
50 | 741.1 | 4100 | 36 | 25 | 64.8 | 42.2 | 24.8 | 15.5 | 10 | 4.4 | 2.6 | 60 | Não Atende
50 | 740.9 | 4100 | 37 | 25 | 52.7 | 33.5 | 19.2 | 13.3 | 9.3 | 4.9 | 3 | 63 | Não Atende | km 741 = H. 741,000
50 | 740.7 | 4100 | 37 | 25 | 60.4 | 39.9 | 23.1 | 16.6 | 12 | 7 | 4.2 | 63 | Não Atende
50 | 740.5 | 4100 | 37 | 25 | 52.8 | 32.5 | 17.8 | 11.1 | 7 | 3.6 | 2.4 | 63 | Não Atende
50 | 740.3 | 4100 | 37 | 25 | 65.1 | 38.5 | 20 | 12.1 | 8.2 | 4.1 | 2.9 | 63 | Não Atende
50 | 740.1 | 4100 | 36 | 25 | 49.3 | 28.5 | 15.3 | 10 | 7.1 | 4.5 | 3.3 | 63 | Não Atende
50 | 739.9 | 4100 | 36 | 25 | 65.3 | 38.5 | 21.1 | 13.1 | 8 | 3.9 | 2.5 | 61 | Não Atende | km 740 = H. 740,000
50 | 739.7 | 4100 | 36 | 25 | 37.7 | 21.2 | 11 | 7.1 | 4.3 | 2.2 | 1.5 | 61 | Não Atende
50 | 739.5 | 4100 | 36 | 25 | 39.5 | 22.2 | 12.3 | 7.9 | 5.5 | 2.8 | 1.9 | 61 | Não Atende
50 | 739.3 | 4100 | 36 | 25 | 35.5 | 19.1 | 10.6 | 7.7 | 5.2 | 3.3 | 2.2 | 61 | Não Atende
50 | 739.1 | 4100 | 36 | 25 | 57.5 | 33.3 | 19 | 13.4 | 8.4 | 3.8 | 2.1 | 61 | Não Atende
50 | 738.9 | 4100 | 36 | 25 | 51.6 | 30.8 | 16.8 | 11.7 | 8.3 | 5.3 | 3.6 | 49 | Atende | km 739 = H. 739,025
50 | 738.7 | 4100 | 35 | 25 | 34.1 | 21.2 | 13.6 | 10.4 | 7.3 | 4.2 | 2.5 | 49 | Atende
50 | 738.5 | 4100 | 35 | 25 | 38.3 | 22.9 | 13.1 | 8.6 | 5.7 | 3.1 | 2.3 | 49 | Atende
50 | 738.3 | 4100 | 35 | 25 | 47.7 | 29 | 14.9 | 8.7 | 5.5 | 2.8 | 1.8 | 49 | Atende
50 | 738.1 | 4100 | 35 | 25 | 39.3 | 26.6 | 17.4 | 13.9 | 10.5 | 6.9 | 4.7 | 49 | Atende
50 | 737.9 | 4100 | 35 | 25 | 47.6 | 31.6 | 20.1 | 14.6 | 9.8 | 5.5 | 3.5 | 58 | Não Atende | km 738 = H. 738,000
50 | 737.7 | 4100 | 35 | 25 | 49.6 | 32.2 | 19.7 | 14.6 | 10.4 | 5.6 | 3.7 | 58 | Não Atende
50 | 737.5 | 4100 | 35 | 25 | 40.3 | 25.1 | 16.2 | 12.9 | 9 | 5.4 | 3.4 | 58 | Não Atende
50 | 737.3 | 4100 | 35 | 25 | 59.8 | 36.8 | 19.8 | 13.4 | 8.7 | 5 | 3.2 | 58 | Não Atende
50 | 737.1 | 4100 | 35 | 25 | 55.5 | 37 | 22 | 15.3 | 11.1 | 6.4 | 4.6 | 58 | Não Atende
50 | 736.9 | 4100 | 35 | 25 | 37.9 | 24.5 | 15.1 | 11.3 | 8 | 5 | 3.3 | 65 | Não Atende | km 737 = H. 737,020
50 | 736.7 | 4100 | 34 | 25 | 39.1 | 25.9 | 17.2 | 13.2 | 9.1 | 5.8 | 3.9 | 65 | Não Atende
50 | 736.5 | 4100 | 34 | 25 | 63.8 | 38.8 | 23.1 | 17.4 | 12.6 | 7.9 | 5.6 | 65 | Não Atende
50 | 736.3 | 4100 | 34 | 25 | 65.9 | 38.2 | 23.9 | 18.9 | 14 | 9.7 | 6.7 | 65 | Não Atende
50 | 736.1 | 4100 | 34 | 25 | 53 | 30.6 | 17.5 | 12.1 | 8.3 | 4.8 | 3.4 | 65 | Não Atende
50 | 735.9 | 4100 | 33 | 25 | 35.8 | 20.1 | 11.7 | 8.5 | 6.5 | 3.8 | 2.7 | 49 | Atende | km 736 = H. 736,000
50 | 735.7 | 4100 | 33 | 25 | 53.7 | 36.6 | 23.8 | 18.5 | 14.2 | 9.9 | 7.4 | 49 | Atende
50 | 735.5 | 4100 | 33 | 25 | 31.5 | 19.5 | 12.2 | 8.8 | 6.3 | 3.4 | 2.3 | 49 | Atende
50 | 735.3 | 4100 | 34 | 25 | 30.3 | 19.4 | 11.5 | 7.7 | 5.3 | 2.8 | 1.9 | 49 | Atende
50 | 735.1 | 4100 | 34 | 25 | 41.6 | 24.3 | 13.4 | 9.1 | 6.7 | 3.8 | 2.6 | 71 | Não Atende | km 735 = H. 735,000
50 | 734.9 | 4100 | 41 | 25 | 31.3 | 18.3 | 9.7 | 6.7 | 4.5 | 2.8 | 2.2 | 71 | Não Atende
50 | 734.7 | 4100 | 41 | 25 | 33.6 | 20.4 | 11.8 | 8.7 | 6.4 | 3.9 | 2.7 | 71 | Não Atende
50 | 734.5 | 4100 | 41 | 25 | 26.9 | 17.5 | 10.9 | 8.5 | 6.2 | 3.7 | 2.5 | 71 | Não Atende
50 | 734.3 | 4100 | 41 | 25 | 50.1 | 31.3 | 16.7 | 10.9 | 7.9 | 5 | 3.8 | 71 | Não Atende
50 | 734.1 | 4100 | 41 | 25 | 93.3 | 65.3 | 34.2 | 24.9 | 17.1 | 9.7 | 5.8 | 71 | Não Atende
50 | 733.9 | 4100 | 41 | 25 | 59 | 37.9 | 22.5 | 17.5 | 12.1 | 7.7 | 5.3 | 58 | Não Atende | km 734 = H. 734,000
50 | 733.7 | 4100 | 41 | 25 | 29.5 | 16.5 | 10.4 | 7.7 | 5 | 3 | 2.3 | 58 | Não Atende
50 | 733.5 | 4100 | 41 | 25 | 34.4 | 20.7 | 11.7 | 8.6 | 6.2 | 4.1 | 2.8 | 58 | Não Atende
50 | 733.3 | 4100 | 41 | 25 | 54.2 | 35.5 | 19.4 | 13.5 | 8.6 | 4.7 | 3.6 | 58 | Não Atende
50 | 733.1 | 4100 | 41 | 25 | 48.7 | 27.8 | 14.5 | 10.2 | 7.2 | 4.1 | 3 | 58 | Não Atende
50 | 732.9 | 4100 | 41 | 25 | 53.4 | 34.7 | 19.1 | 12.7 | 7.8 | 3.6 | 2.4 | 57 | Não Atende | km 733 = H. 732,950
50 | 732.7 | 4100 | 41 | 25 | 35.7 | 24.4 | 14.6 | 10.2 | 6.8 | 3.4 | 2.3 | 57 | Não Atende
50 | 732.5 | 4100 | 41 | 25 | 58.8 | 37.6 | 20.7 | 14.4 | 9.1 | 4.8 | 2.9 | 57 | Não Atende
50 | 732.3 | 4100 | 40 | 25 | 33 | 19.3 | 10.4 | 6.9 | 4 | 2.1 | 1.2 | 57 | Não Atende
50 | 732.1 | 4100 | 41 | 25 | 47.7 | 29 | 14.8 | 9 | 5.3 | 1.9 | 1.3 | 57 | Não Atende
50 | 731.9 | 4100 | 40 | 25 | 58.1 | 34.1 | 17.4 | 11.7 | 6.9 | 2.9 | 1.8 | 51 | Não Atende | km 732 = H. 732,030
50 | 731.7 | 4100 | 40 | 25 | 43 | 27.3 | 15.4 | 10.6 | 6.6 | 3.6 | 2.5 | 51 | Não Atende
50 | 731.5 | 4100 | 40 | 25 | 32.8 | 19.6 | 10.2 | 7.1 | 5.2 | 2.9 | 2.1 | 51 | Não Atende
50 | 731.3 | 4100 | 40 | 25 | 35.5 | 22.2 | 11.7 | 7.8 | 5 | 2.7 | 1.8 | 51 | Não Atende
50 | 731.1 | 4100 | 40 | 25 | 29.7 | 18.4 | 9.8 | 6.6 | 4.2 | 2.5 | 1.8 | 51 | Não Atende
50 | 730.9 | 4100 | 40 | 25 | 51.9 | 29.9 | 14.2 | 8 | 4.7 | 2 | 1.4 | 51 | Não Atende | km 731 = H. 731,000
50 | 730.7 | 4100 | 40 | 25 | 37.1 | 23.2 | 12.6 | 8.2 | 5.6 | 2.7 | 1.7 | 51 | Não Atende
50 | 730.5 | 4100 | 39 | 25 | 42.6 | 27.5 | 15 | 9.6 | 5.7 | 2.5 | 1.6 | 51 | Não Atende
50 | 730.3 | 4100 | 39 | 25 | 50.9 | 31.7 | 17.2 | 11.8 | 8.1 | 3.9 | 2.5 | 51 | Não Atende
50 | 730.1 | 4100 | 39 | 25 | 39.9 | 24.4 | 12.7 | 8.1 | 4.8 | 2.4 | 1.7 | 51 | Não Atende
50 | 729.9 | 4100 | 39 | 25 | 41.8 | 25.9 | 13.9 | 9.1 | 6 | 3.2 | 2.3 | 60 | Não Atende | km 730 = H. 729,970
50 | 729.7 | 4100 | 39 | 25 | 38.6 | 26 | 14.2 | 9 | 6.1 | 3.3 | 2.3 | 60 | Não Atende
50 | 729.5 | 4100 | 38 | 25 | 63.2 | 35.2 | 13.6 | 7.4 | 6 | 4 | 2.6 | 60 | Não Atende
50 | 729.3 | 4100 | 38 | 25 | 42.9 | 25.4 | 13 | 8.7 | 5.7 | 3.1 | 2.2 | 60 | Não Atende
50 | 729.1 | 4100 | 38 | 25 | 57.5 | 34.8 | 19.1 | 12.8 | 7.5 | 3.4 | 1.8 | 60 | Não Atende
50 | 728.9 | 4100 | 38 | 25 | 44.4 | 26.5 | 13.7 | 9 | 5.5 | 2.8 | 1.8 | 69 | Não Atende | km 729 = H. 729,000
50 | 728.7 | 4100 | 38 | 25 | 64.2 | 41.7 | 21.6 | 14.4 | 9.3 | 4.3 | 2.8 | 69 | Não Atende
50 | 728.5 | 4100 | 38 | 25 | 60.5 | 42.2 | 23.7 | 16.6 | 10.4 | 4.4 | 2.7 | 69 | Não Atende
50 | 728.3 | 4100 | 38 | 25 | 57.8 | 34.8 | 17.6 | 10.9 | 6.9 | 3.1 | 2.2 | 69 | Não Atende
50 | 728.1 | 4100 | 39 | 25 | 69.6 | 39.1 | 19.3 | 12.3 | 8.1 | 3.7 | 2.2 | 69 | Não Atende
50 | 727.9 | 4100 | 39 | 25 | 59.2 | 34 | 17.3 | 10.7 | 6.1 | 2.3 | 1.3 | 63 | Não Atende | km 728 = H. 727,935
50 | 727.7 | 4100 | 39 | 25 | 59.6 | 34.2 | 18.3 | 12.4 | 8.3 | 4.7 | 3 | 63 | Não Atende
50 | 727.5 | 4100 | 39 | 25 | 63.1 | 42 | 24.6 | 18.3 | 12.9 | 7.3 | 4.4 | 63 | Não Atende
50 | 727.3 | 4100 | 39 | 25 | 42.2 | 27.6 | 15.7 | 10.5 | 6.6 | 3.3 | 2.5 | 63 | Não Atende
50 | 727.1 | 4100 | 40 | 25 | 43.2 | 27.9 | 14.3 | 9.4 | 6.3 | 4.1 | 2.6 | 63 | Não Atende
50 | 726.9 | 4100 | 40 | 25 | 62.3 | 38.5 | 19.6 | 12.8 | 8.1 | 3.8 | 2.6 | 73 | Não Atende | km 727 = H. 727,050
50 | 726.7 | 4100 | 39 | 25 | 56.7 | 30.6 | 17.8 | 13.6 | 8.9 | 5.2 | 3.3 | 73 | Não Atende
50 | 726.5 | 4100 | 39 | 25 | 79.1 | 46.1 | 23.8 | 16.5 | 10.7 | 5.2 | 3.2 | 73 | Não Atende
50 | 726.3 | 4100 | 39 | 25 | 46.1 | 27.6 | 15.2 | 10.6 | 6.8 | 3.4 | 2 | 73 | Não Atende
50 | 726.1 | 4100 | 39 | 25 | 63.3 | 31.4 | 14.4 | 8.7 | 5.2 | 2.4 | 1.8 | 73 | Não Atende
50 | 725.9 | 4100 | 39 | 25 | 39.7 | 23.7 | 13.5 | 10.1 | 6.3 | 3 | 1.6 | 77 | Não Atende | km 726 = H. 726,000
50 | 725.7 | 4100 | 39 | 25 | 44.5 | 26.1 | 14.4 | 10.3 | 6.6 | 3.4 | 2.2 | 77 | Não Atende
50 | 725.5 | 4100 | 39 | 25 | 52.2 | 34 | 18.9 | 13 | 8.3 | 3.6 | 2.3 | 77 | Não Atende
50 | 725.3 | 4100 | 39 | 25 | 78 | 40.6 | 20.7 | 13.7 | 8.7 | 3.4 | 2.1 | 77 | Não Atende
50 | 725.1 | 4100 | 38 | 25 | 78.1 | 50.8 | 27 | 18.3 | 11.6 | 5.1 | 3 | 77 | Não Atende
50 | 724.9 | 4100 | 38 | 25 | 68.3 | 43 | 23.7 | 15.8 | 9.6 | 4.3 | 2.5 | 73 | Não Atende | km 725 = H. 725,000
50 | 724.7 | 4100 | 38 | 25 | 48.4 | 27.8 | 15.3 | 11.3 | 7.7 | 4.2 | 2.8 | 73 | Não Atende
50 | 724.5 | 4100 | 38 | 25 | 42.8 | 28.6 | 15.7 | 11.5 | 7.6 | 3.5 | 2.2 | 73 | Não Atende
50 | 724.3 | 4100 | 38 | 25 | 74.2 | 34.3 | 15.3 | 10.6 | 7.1 | 3.5 | 2.3 | 73 | Não Atende
50 | 724.1 | 4100 | 38 | 25 | 64.4 | 36.8 | 20.5 | 14.7 | 9.9 | 5 | 2.9 | 73 | Não Atende
50 | 723.9 | 4100 | 38 | 25 | 45.7 | 25.9 | 14.8 | 10.8 | 7 | 3 | 1.6 | 42 | Atende | km 724 = H. 724,000
50 | 723.7 | 4100 | 39 | 25 | 37.7 | 23.2 | 13.4 | 9.5 | 5.8 | 2.3 | 1.2 | 42 | Atende
50 | 723.5 | 4100 | 39 | 25 | 26.7 | 17.5 | 10.2 | 7.2 | 4.3 | 2 | 1.2 | 42 | Atende
50 | 723.3 | 4100 | 39 | 25 | 32.1 | 20 | 11.3 | 8.3 | 5.9 | 3.1 | 2 | 42 | Atende
50 | 723.1 | 4100 | 39 | 25 | 33.9 | 21.6 | 12.7 | 9.5 | 6.4 | 4 | 2.8 | 42 | Atende
50 | 722.9 | 4100 | 39 | 25 | 35.4 | 22.1 | 12.3 | 8.9 | 6.3 | 3.5 | 2.5 | 56 | Não Atende | km 723 = H. 723,000
50 | 722.7 | 4100 | 39 | 25 | 51.5 | 30.9 | 16.4 | 10.4 | 6.9 | 2.9 | 2 | 56 | Não Atende
50 | 722.5 | 4100 | 39 | 25 | 47.1 | 28.2 | 15 | 10 | 5.9 | 2.8 | 2 | 56 | Não Atende
50 | 722.3 | 4100 | 39 | 25 | 52 | 32.4 | 19.3 | 10.7 | 6.8 | 2.9 | 2 | 56 | Não Atende
50 | 722.1 | 4100 | 40 | 25 | 54.8 | 38.3 | 21.6 | 14.5 | 9.2 | 4.1 | 2.1 | 56 | Não Atende
50 | 721.9 | 4100 | 40 | 25 | 46.4 | 35.2 | 19.6 | 12.5 | 8.1 | 3.3 | 2.3 | 60 | Não Atende | km 722 = H. 722,000
50 | 721.7 | 4100 | 40 | 25 | 31.1 | 20.1 | 11.9 | 8.8 | 5.7 | 3.1 | 1.9 | 60 | Não Atende
50 | 721.5 | 4100 | 40 | 25 | 55.2 | 35.2 | 17.7 | 11.2 | 7.2 | 3.1 | 2.2 | 60 | Não Atende
50 | 721.3 | 4100 | 39 | 25 | 51.4 | 35.5 | 20 | 13.4 | 8.1 | 2.9 | 1.9 | 60 | Não Atende
50 | 721.1 | 4100 | 39 | 25 | 60.9 | 35.8 | 19.6 | 13 | 7.5 | 2.9 | 1.7 | 60 | Não Atende
50 | 720.9 | 4100 | 39 | 25 | 56.5 | 35.4 | 19.6 | 13 | 8.2 | 3.1 | 2 | 56 | Não Atende | km 721 = H. 721,000
50 | 720.7 | 4100 | 38 | 25 | 54.9 | 36.6 | 19.6 | 12.2 | 7.4 | 2.6 | 1.8 | 56 | Não Atende
50 | 720.5 | 4100 | 38 | 25 | 45.3 | 29.5 | 15.9 | 9.8 | 6.2 | 2.7 | 2 | 56 | Não Atende
50 | 720.3 | 4100 | 38 | 25 | 47.4 | 30.2 | 16 | 10.3 | 6.7 | 2.8 | 2 | 56 | Não Atende
50 | 720.1 | 4100 | 38 | 25 | 36.4 | 21.2 | 12 | 8.2 | 5.7 | 2.6 | 1.9 | 56 | Não Atende
50 | 719.9 | 4100 | 38 | 25 | 45.6 | 27.6 | 15 | 10.2 | 6.2 | 2.8 | 1.9 | 44 | Atende | km 720 = H. 720,000
50 | 719.7 | 4100 | 38 | 25 | 37.5 | 23.2 | 13.7 | 9.3 | 5.5 | 2.4 | 1.9 | 44 | Atende
50 | 719.5 | 4100 | 37 | 25 | 25.1 | 15.3 | 10.1 | 8.2 | 5.4 | 3.2 | 2.1 | 44 | Atende
50 | 719.3 | 4100 | 37 | 25 | 32.4 | 21.6 | 13.3 | 10.1 | 6.3 | 3.3 | 2.1 | 44 | Atende
50 | 719.1 | 4100 | 38 | 25 | 40 | 26.6 | 15.8 | 11.5 | 7.6 | 4.1 | 3 | 44 | Atende
50 | 718.9 | 4100 | 38 | 25 | 32.2 | 21 | 12.6 | 9.6 | 6.1 | 3.5 | 2.4 | 44 | Atende | km 719 = H. 719,000
50 | 718.7 | 4100 | 38 | 25 | 47.2 | 28.2 | 16.2 | 10.9 | 6.6 | 2.9 | 2.1 | 44 | Atende
50 | 718.5 | 4100 | 38 | 25 | 40.7 | 28.4 | 17.1 | 11.9 | 6.7 | 2.7 | 1.8 | 44 | Atende
50 | 718.3 | 4100 | 38 | 25 | 29.8 | 18.8 | 11.4 | 8.2 | 5.9 | 3.1 | 2.2 | 44 | Atende
50 | 718.1 | 4100 | 39 | 25 | 36.6 | 25.5 | 16 | 12.3 | 7.8 | 4 | 2.3 | 44 | Atende
50 | 717.9 | 4100 | 39 | 25 | 49.1 | 29.9 | 15.3 | 9.5 | 5.9 | 3 | 2.1 | 56 | Não Atende | OAE = H. 718,080 a 718,050 ¦ km 718 = H. 718,000
50 | 717.7 | 4100 | 39 | 25 | 56.9 | 37 | 19.2 | 11.8 | 7.2 | 2.8 | 1.9 | 56 | Não Atende
50 | 717.5 | 4100 | 39 | 25 | 37.4 | 21.6 | 11.8 | 8.1 | 5 | 2.6 | 2.2 | 56 | Não Atende
50 | 717.3 | 4100 | 39 | 25 | 52.7 | 27.1 | 12.8 | 7.2 | 4.9 | 3.3 | 2.6 | 56 | Não Atende
50 | 717.1 | 4100 | 39 | 25 | 40.6 | 25.2 | 15.2 | 10.7 | 7.2 | 3.7 | 3 | 56 | Não Atende
50 | 716.9 | 4100 | 39 | 25 | 47.9 | 33.2 | 19.5 | 12.5 | 7.7 | 3.9 | 3.2 | 65 | Não Atende | km 717 = H. 717,000
50 | 716.7 | 4100 | 39 | 25 | 38.6 | 26.2 | 14.7 | 9.1 | 5.9 | 3.3 | 2.5 | 65 | Não Atende
50 | 716.5 | 4100 | 39 | 25 | 32 | 23.9 | 12.7 | 8.9 | 5.9 | 3.6 | 2.7 | 65 | Não Atende
50 | 716.3 | 4100 | 39 | 25 | 70.4 | 43.5 | 24.8 | 17.1 | 10.5 | 4.6 | 2.8 | 65 | Não Atende
50 | 716.1 | 4100 | 39 | 25 | 59.6 | 34 | 16.9 | 10.5 | 6.7 | 2.6 | 1.6 | 65 | Não Atende
50 | 715.9 | 4100 | 39 | 25 | 62.3 | 30.7 | 15.5 | 10.3 | 6.7 | 3.1 | 2 | 60 | Não Atende | km 716 = H. 716,000
50 | 715.7 | 4100 | 39 | 25 | 49.8 | 32.2 | 15.2 | 9.1 | 5.8 | 2.4 | 1.9 | 60 | Não Atende
50 | 715.5 | 4100 | 39 | 25 | 40.3 | 23.9 | 12.8 | 9.2 | 6.6 | 3.8 | 2.4 | 60 | Não Atende
50 | 715.3 | 4100 | 39 | 25 | 53 | 32.4 | 17.1 | 11.1 | 7.4 | 3.6 | 2.4 | 60 | Não Atende
50 | 715.1 | 4100 | 39 | 25 | 24.2 | 14 | 8 | 5.1 | 3.7 | 2.2 | 1.8 | 60 | Não Atende
50 | 714.9 | 4100 | 39 | 25 | 45 | 26.4 | 14.2 | 9.9 | 6.7 | 3.1 | 2.1 | 41 | Atende | km 715 = H. 715,000
50 | 714.7 | 4100 | 39 | 25 | 38.1 | 24.7 | 13.9 | 10.2 | 6.9 | 3.8 | 2.4 | 41 | Atende
50 | 714.5 | 4100 | 39 | 25 | 22.8 | 14.5 | 9.2 | 7.2 | 4.7 | 2.4 | 1.5 | 41 | Atende
50 | 714.3 | 4100 | 39 | 25 | 18.4 | 12.8 | 8.3 | 6.9 | 4.9 | 2.9 | 2 | 41 | Atende
50 | 714.1 | 4100 | 39 | 25 | 24.1 | 14.8 | 9.5 | 7.8 | 5.6 | 3.4 | 2.3 | 41 | Atende
50 | 713.9 | 4100 | 39 | 25 | 30.6 | 20.9 | 12.7 | 9.2 | 6.8 | 4.1 | 2.9 | 35 | Atende | km 714 = H. 714,000
50 | 713.7 | 4100 | 39 | 25 | 31.2 | 24 | 14 | 10.3 | 6.7 | 3.8 | 2.6 | 35 | Atende
50 | 713.5 | 4100 | 39 | 25 | 21.7 | 13.6 | 8.7 | 7.3 | 5.5 | 3.4 | 2.3 | 35 | Atende
50 | 713.3 | 4100 | 38 | 25 | 21.2 | 14.9 | 9.7 | 7.8 | 5.3 | 3.3 | 2.2 | 35 | Atende
50 | 713.1 | 4100 | 38 | 25 | 36.7 | 26.9 | 17 | 10.6 | 6.3 | 2.6 | 1.6 | 35 | Atende
50 | 712.9 | 4100 | 38 | 25 | 39.7 | 23 | 13.2 | 8.6 | 5.8 | 3.2 | 0.9 | 66 | Não Atende | km 713 = H. 713,060
50 | 712.7 | 4100 | 38 | 25 | 72.4 | 56.5 | 35 | 24.8 | 17.8 | 8.8 | 5.5 | 66 | Não Atende
50 | 712.5 | 4100 | 38 | 25 | 51.2 | 34.1 | 19.4 | 12.6 | 7.5 | 3 | 2.1 | 66 | Não Atende
50 | 712.3 | 4100 | 38 | 25 | 57.1 | 40.9 | 25.5 | 18.4 | 11.7 | 6.1 | 3.5 | 66 | Não Atende
50 | 712.1 | 4100 | 38 | 25 | 28.8 | 20.2 | 13 | 10.1 | 6.7 | 3.3 | 1.9 | 66 | Não Atende
50 | 711.9 | 4100 | 38 | 25 | 14 | 8.5 | 4.9 | 3.3 | 2.2 | 1.5 | 1 | 23 | Atende | km 712 = H. 711,925
50 | 711.7 | 4100 | 39 | 25 | 10.2 | 7.7 | 4.9 | 4.1 | 3.3 | 2 | 1.5 | 23 | Atende
50 | 711.5 | 4100 | 39 | 25 | 19.7 | 13.4 | 8.3 | 6.5 | 4.2 | 2.4 | 1.6 | 23 | Atende
50 | 711.3 | 4100 | 39 | 25 | 24.4 | 19.1 | 12.5 | 9.4 | 6.3 | 3.6 | 2.2 | 23 | Atende
50 | 711.1 | 4100 | 39 | 25 | 17.5 | 13.6 | 9.1 | 7.7 | 4.9 | 3.2 | 2 | 23 | Atende
50 | 710.9 | 4100 | 38 | 25 | 61.4 | 43.3 | 24.6 | 16.5 | 9.9 | 4.4 | 2.1 | 51 | Não Atende | km 711 = H. 711,000
50 | 710.7 | 4100 | 38 | 25 | 21 | 13.9 | 8.4 | 6.2 | 3.9 | 2.1 | 1.6 | 51 | Não Atende
50 | 710.5 | 4100 | 38 | 25 | 30.6 | 21.3 | 13.5 | 9.1 | 5.6 | 2.7 | 1.9 | 51 | Não Atende
50 | 710.3 | 4100 | 39 | 25 | 37.2 | 22.7 | 13.1 | 9.3 | 5.5 | 2.5 | 1.4 | 51 | Não Atende
50 | 710.1 | 4100 | 39 | 25 | 19.9 | 17.5 | 11 | 8.8 | 6 | 3.6 | 2.3 | 51 | Não Atende
50 | 709.9 | 4100 | 39 | 25 | 12.5 | 9.2 | 6.5 | 5.6 | 4.4 | 2.6 | 1.7 | 74 | Não Atende | km 710 = H. 710,000
50 | 709.7 | 4100 | 39 | 25 | 21.1 | 16.1 | 10.1 | 7.9 | 5.2 | 3.1 | 2.1 | 74 | Não Atende
50 | 709.5 | 4100 | 39 | 25 | 40.2 | 28.1 | 15.7 | 8.4 | 4.9 | 2.2 | 1.8 | 74 | Não Atende
50 | 709.3 | 4100 | 39 | 25 | 98.2 | 81.8 | 50.9 | 38.6 | 26.7 | 16 | 11.5 | 74 | Não Atende
50 | 709.1 | 4100 | 38 | 25 | 29.6 | 20.2 | 12.1 | 9.5 | 6.8 | 3.7 | 2.8 | 74 | Não Atende
50 | 708.9 | 4100 | 37 | 25 | 42.3 | 27.8 | 15.9 | 11 | 7.1 | 3.7 | 2.3 | 57 | Não Atende
50 | 708.7 | 4100 | 37 | 25 | 21.8 | 16.1 | 10.5 | 8.2 | 6 | 3.2 | 2.3 | 57 | Não Atende
50 | 708.5 | 4100 | 37 | 25 | 28.9 | 18.7 | 11.2 | 7.6 | 5.4 | 3 | 2.1 | 57 | Não Atende
50 | 708.3 | 4100 | 37 | 25 | 67.1 | 39.8 | 19.9 | 13.3 | 8.2 | 4.2 | 2.8 | 57 | Não Atende
50 | 708.1 | 4100 | 37 | 25 | 39.8 | 27.3 | 18.5 | 10.5 | 6 | 2 | 1.2 | 57 | Não Atende
50 | 707.9 | 4100 | 37 | 25 | 60.5 | 44.7 | 24.7 | 17.4 | 11.5 | 6.4 | 4.7 | 61 | Não Atende | km 708 = H. 708,000
50 | 707.7 | 4100 | 37 | 25 | 55.9 | 34.9 | 20.4 | 14.3 | 9.6 | 4.6 | 2.5 | 61 | Não Atende
50 | 707.5 | 4100 | 37 | 25 | 37.5 | 23.7 | 13.6 | 10.1 | 6.3 | 3.4 | 1.8 | 61 | Não Atende
50 | 707.3 | 4100 | 37 | 25 | 54.9 | 34.8 | 20.9 | 12.8 | 9.1 | 5.3 | 3.4 | 61 | Não Atende
50 | 707.1 | 4100 | 37 | 25 | 49.9 | 34.2 | 19.1 | 13 | 8.3 | 3.5 | 1.8 | 61 | Não Atende
50 | 706.9 | 4100 | 37 | 25 | 49.4 | 28.1 | 15.5 | 10.7 | 6.2 | 2.6 | 1.2 | 51 | Não Atende | km 707 = H. 707,000
50 | 706.7 | 4100 | 37 | 25 | 43.4 | 30.1 | 17.4 | 13 | 8.5 | 4.6 | 3 | 51 | Não Atende
50 | 706.5 | 4100 | 37 | 25 | 48.8 | 32.7 | 19.4 | 14.2 | 8.5 | 4.1 | 2.4 | 51 | Não Atende
50 | 706.3 | 4100 | 37 | 25 | 50.7 | 35.9 | 20.7 | 14.3 | 8.7 | 3.4 | 1.4 | 51 | Não Atende
50 | 706.1 | 4100 | 37 | 25 | 49.9 | 29.4 | 15.4 | 10.1 | 6.5 | 2.4 | 1.2 | 51 | Não Atende
50 | 705.9 | 4100 | 37 | 25 | 56 | 36.2 | 19.9 | 13.8 | 8.3 | 3.9 | 2.2 | 54 | Não Atende | km 706 = H. 706,000
50 | 705.7 | 4100 | 37 | 25 | 38 | 22.4 | 12.2 | 8.3 | 5.3 | 2.7 | 1.6 | 54 | Não Atende
50 | 705.5 | 4100 | 37 | 25 | 54.7 | 36 | 19.4 | 12.7 | 7.8 | 3.7 | 1.9 | 54 | Não Atende
50 | 705.3 | 4100 | 37 | 25 | 38.8 | 23.7 | 12.2 | 7.4 | 4.5 | 1.4 | 0.9 | 54 | Não Atende
50 | 705.1 | 4100 | 37 | 25 | 36.3 | 22.8 | 14.2 | 10.7 | 7.2 | 4.4 | 2.7 | 54 | Não Atende
50 | 704.9 | 4100 | 37 | 25 | 41.3 | 22 | 13 | 10.4 | 6.8 | 4 | 2.3 | 44 | Atende | km 705 = H. 705,000
50 | 704.7 | 4100 | 37 | 25 | 42.7 | 22.1 | 12.6 | 9.4 | 6.2 | 3.4 | 1.9 | 44 | Atende
50 | 704.5 | 4100 | 37 | 25 | 32.5 | 16.3 | 7.8 | 4.4 | 2.8 | 1.8 | 1.2 | 44 | Atende
50 | 704.3 | 4100 | 37 | 25 | 37.7 | 20.7 | 10.3 | 6.3 | 3.8 | 1.4 | 0.8 | 44 | Atende
50 | 704.1 | 4100 | 37 | 25 | 43.7 | 27.8 | 15.9 | 10.9 | 7.2 | 3.2 | 2.1 | 44 | Atende
50 | 703.9 | 4100 | 37 | 25 | 53.3 | 36.3 | 19.8 | 13.6 | 8.5 | 3.2 | 1.7 | 59 | Não Atende | km 704 = H. 704,000
50 | 703.7 | 4100 | 38 | 25 | 54.3 | 34.7 | 19.8 | 12.9 | 8.4 | 3.8 | 2.3 | 59 | Não Atende
50 | 703.5 | 4100 | 38 | 25 | 40.5 | 24.4 | 13.4 | 8.8 | 5.8 | 2.5 | 1.8 | 59 | Não Atende
50 | 703.3 | 4100 | 38 | 25 | 46.1 | 27.4 | 15.9 | 11.9 | 7.9 | 4.5 | 2.3 | 59 | Não Atende
50 | 703.1 | 4100 | 38 | 25 | 61.2 | 44.5 | 27.4 | 18.5 | 11.5 | 4.6 | 2.5 | 59 | Não Atende
50 | 702.9 | 4100 | 38 | 25 | 50.6 | 35.6 | 20 | 13.9 | 8.8 | 3.5 | 1.9 | 53 | Não Atende | km 703 = H. 703,000
50 | 702.7 | 4100 | 38 | 25 | 55 | 42.6 | 24.1 | 15.3 | 8.9 | 3.2 | 3.1 | 53 | Não Atende
50 | 702.5 | 4100 | 38 | 25 | 38.7 | 28.9 | 17.1 | 12.9 | 9.1 | 4.9 | 3 | 53 | Não Atende
50 | 702.3 | 4100 | 38 | 25 | 44.3 | 26.8 | 15.6 | 11.4 | 7.1 | 3.7 | 2.2 | 53 | Não Atende
50 | 702.1 | 4100 | 38 | 25 | 32.6 | 24.9 | 15.2 | 9.2 | 5.9 | 2.3 | 1.3 | 53 | Não Atende
50 | 701.9 | 4100 | 37 | 25 | 60.7 | 45.6 | 25.8 | 19.3 | 12 | 4.6 | 2 | 57 | Não Atende | km 702 = H. 702,000
50 | 701.7 | 4100 | 37 | 25 | 32.1 | 25.1 | 15.7 | 11.9 | 7.8 | 3.8 | 2 | 57 | Não Atende
50 | 701.5 | 4100 | 37 | 25 | 28.9 | 20.5 | 13.3 | 10.5 | 7.4 | 4.1 | 2.5 | 57 | Não Atende
50 | 701.3 | 4100 | 37 | 25 | 48.3 | 34.6 | 21.9 | 16.4 | 10.4 | 4.8 | 2.6 | 57 | Não Atende
50 | 701.1 | 4100 | 37 | 25 | 47.8 | 33.5 | 20.2 | 15.1 | 9.9 | 5.3 | 3.1 | 57 | Não Atende
50 | 700.9 | 4100 | 36 | 25 | 33.4 | 22.9 | 14 | 10.5 | 7.4 | 3.9 | 2.4 | 33 | Atende
50 | 700.7 | 4100 | 36 | 25 | 32.1 | 22 | 13 | 9.4 | 6.5 | 3.7 | 2.6 | 33 | Atende
50 | 700.5 | 4100 | 36 | 25 | 24.5 | 15.4 | 8.9 | 6.5 | 4.5 | 2 | 1.2 | 33 | Atende
50 | 700.3 | 4100 | 36 | 25 | 30.8 | 19.3 | 11.5 | 8.3 | 4.7 | 1.9 | 1 | 33 | Atende
50 | 700.1 | 4100 | 36 | 25 | 26.3 | 16.5 | 9.8 | 6.8 | 4.9 | 2.4 | 1.5 | 33 | Atende
50 | 699.9 | 4100 | 36 | 25 | 42.6 | 27.9 | 17.4 | 13.1 | 7.9 | 3.9 | 2.1 | 43 | Atende | km 700 = H. 700,000
50 | 699.7 | 4100 | 36 | 25 | 31.8 | 21.8 | 14.1 | 11 | 8.1 | 4.9 | 3.4 | 43 | Atende
50 | 699.5 | 4100 | 36 | 25 | 27.1 | 17.7 | 10.5 | 7.9 | 5.3 | 3.6 | 2.4 | 43 | Atende
50 | 699.3 | 4100 | 36 | 25 | 38.9 | 26.3 | 15.9 | 11.7 | 8.2 | 4.2 | 2.6 | 43 | Atende
50 | 699.1 | 4100 | 36 | 25 | 41 | 29.2 | 17.7 | 12.7 | 8 | 4.5 | 2.5 | 43 | Atende
50 | 698.9 | 4100 | 37 | 25 | 24.7 | 16.9 | 11.2 | 8.8 | 5.8 | 3.4 | 2.2 | 45 | Atende | km 699 = H. 699,000
50 | 698.7 | 4100 | 37 | 25 | 35.7 | 26.4 | 17.5 | 13.2 | 7.9 | 3.6 | 1.6 | 45 | Atende
50 | 698.5 | 4100 | 36 | 25 | 48 | 36.6 | 24 | 19.1 | 13.2 | 8.2 | 4.8 | 45 | Atende
50 | 698.3 | 4100 | 37 | 25 | 36.4 | 24.5 | 15.5 | 11.5 | 7.5 | 4 | 2.4 | 45 | Atende
50 | 698.1 | 4100 | 37 | 25 | 36.8 | 25.2 | 15.4 | 11.1 | 6.7 | 3.4 | 1.9 | 45 | Atende
50 | 697.9 | 4100 | 37 | 25 | 43.7 | 31.1 | 19.6 | 13.5 | 8.9 | 4.3 | 2.5 | 43 | Atende | km 698 = H. 698,000
50 | 697.7 | 4100 | 37 | 25 | 33.7 | 22.8 | 14.3 | 10.8 | 6.5 | 3.3 | 1.9 | 43 | Atende
50 | 697.5 | 4100 | 37 | 25 | 20.2 | 12.8 | 8.5 | 6.9 | 4.9 | 2.6 | 1.4 | 43 | Atende
50 | 697.3 | 4100 | 37 | 25 | 35.3 | 23.6 | 15 | 11.5 | 7.4 | 3.2 | 1.5 | 43 | Atende
50 | 697.1 | 4100 | 37 | 25 | 37.4 | 26.5 | 16.4 | 12.2 | 7.8 | 4.2 | 2.6 | 43 | Atende
50 | 696.9 | 4100 | 37 | 25 | 56.3 | 41.7 | 21.8 | 11.4 | 6.3 | 2.1 | 1.6 | 51 | Não Atende | km 697 = H. 697,000
50 | 696.7 | 4100 | 37 | 25 | 43.2 | 29.7 | 18 | 12.9 | 8.4 | 3.9 | 2.4 | 51 | Não Atende
50 | 696.5 | 4100 | 37 | 25 | 43 | 31.6 | 20.3 | 15.2 | 10.1 | 4.8 | 2.8 | 51 | Não Atende
50 | 696.3 | 4100 | 37 | 25 | 37.2 | 23 | 13.5 | 9.2 | 5.7 | 2.9 | 1.9 | 51 | Não Atende
50 | 696.1 | 4100 | 37 | 25 | 37.6 | 23 | 12.6 | 8.3 | 5 | 2.1 | 1.2 | 51 | Não Atende
50 | 695.9 | 4100 | 37 | 25 | 50.1 | 34 | 18.1 | 11.3 | 6.6 | 2.7 | 1.7 | 47 | Atende | km 696 = H. 695,980
50 | 695.7 | 4100 | 37 | 25 | 39.4 | 25.6 | 14.1 | 9.3 | 6.2 | 3 | 1.9 | 47 | Atende
50 | 695.5 | 4100 | 37 | 25 | 31.9 | 19.5 | 11.4 | 8 | 4.8 | 2.7 | 1.6 | 47 | Atende
50 | 695.3 | 4100 | 37 | 25 | 40 | 28.3 | 17.7 | 13.8 | 9 | 4.7 | 2.6 | 47 | Atende
50 | 695.1 | 4100 | 37 | 25 | 39.3 | 27 | 15.9 | 10.3 | 6.4 | 3.1 | 2.2 | 47 | Atende
50 | 694.9 | 4100 | 37 | 25 | 44.3 | 30.8 | 18.1 | 13 | 8.4 | 3.4 | 2.3 | 38 | Atende | km 695 = H. 695,000
50 | 694.7 | 4100 | 37 | 25 | 27.3 | 18.1 | 11.7 | 9 | 6 | 2.8 | 1.3 | 38 | Atende
50 | 694.5 | 4100 | 37 | 25 | 28.1 | 21.1 | 14.8 | 12.5 | 8.2 | 4.8 | 2.4 | 38 | Atende
50 | 694.3 | 4100 | 37 | 25 | 23 | 15.9 | 9.4 | 7.8 | 5.6 | 3.2 | 1.9 | 38 | Atende
50 | 694.1 | 4100 | 37 | 25 | 28.3 | 18.5 | 12.2 | 9.9 | 6.5 | 4.2 | 2.4 | 38 | Atende
50 | 693.9 | 4100 | 37 | 25 | 19.2 | 10.9 | 7.2 | 5.8 | 3.7 | 2.3 | 1.3 | 34 | Atende | km 694 = H. 694,000
50 | 693.7 | 4100 | 37 | 25 | 23.7 | 13.7 | 8.6 | 6.8 | 5.2 | 3 | 2 | 34 | Atende
50 | 693.5 | 4100 | 37 | 25 | 27.1 | 18.5 | 12.3 | 10.2 | 7.6 | 4.6 | 2.7 | 34 | Atende
50 | 693.3 | 4100 | 37 | 25 | 33.9 | 22.1 | 13.6 | 10.5 | 6.6 | 3.8 | 2.2 | 34 | Atende
50 | 693.1 | 4100 | 37 | 25 | 34.7 | 22.4 | 14.1 | 10.8 | 6.7 | 3.4 | 1.6 | 34 | Atende
50 | 692.9 | 4100 | 37 | 25 | 39.2 | 26.6 | 16.3 | 12.4 | 8.2 | 4.5 | 2.7 | 40 | Atende | km 693 = H. 692,980
50 | 692.7 | 4100 | 37 | 25 | 35.8 | 24.6 | 15.3 | 11.3 | 6.9 | 3.1 | 1.5 | 40 | Atende
50 | 692.5 | 4100 | 37 | 25 | 29 | 19 | 11.5 | 8.4 | 5.6 | 2.8 | 1.3 | 40 | Atende
50 | 692.3 | 4100 | 37 | 25 | 38.8 | 23.1 | 12.8 | 9.2 | 5.8 | 3.2 | 1.8 | 40 | Atende
50 | 692.1 | 4100 | 37 | 25 | 25.6 | 16.9 | 11.1 | 9.1 | 7 | 4.3 | 2.9 | 40 | Atende
50 | 691.9 | 4100 | 37 | 25 | 24.5 | 14.2 | 9.4 | 8.1 | 5.9 | 4 | 2.5 | 39 | Atende | km 692 = H. 692,000
50 | 691.7 | 4100 | 37 | 25 | 23.7 | 13.7 | 8.3 | 5.9 | 4.4 | 2.3 | 1.4 | 39 | Atende
50 | 691.5 | 4100 | 37 | 25 | 27.5 | 17.6 | 11.9 | 10.2 | 7.5 | 4.7 | 2.9 | 39 | Atende
50 | 691.3 | 4100 | 37 | 25 | 24.2 | 15.7 | 10.8 | 9.6 | 7.1 | 4.7 | 2.8 | 39 | Atende
50 | 691.1 | 4100 | 37 | 25 | 46.2 | 31 | 18.6 | 13.7 | 9 | 4.3 | 2.5 | 39 | Atende
50 | 690.9 | 4100 | 37 | 25 | 37.8 | 22.3 | 12.9 | 8.8 | 5.6 | 3.1 | 2.1 | 45 | Atende | km 691 = H. 691,000
50 | 690.7 | 4100 | 37 | 25 | 48.3 | 29 | 16.5 | 11 | 6.4 | 2.3 | 1.3 | 45 | Atende
50 | 690.5 | 4100 | 37 | 25 | 40 | 26.7 | 15.1 | 9.8 | 5.8 | 2.5 | 1.5 | 45 | Atende
50 | 690.3 | 4100 | 36 | 25 | 39.3 | 26.4 | 17.5 | 12.9 | 7.8 | 3.8 | 2.2 | 45 | Atende
50 | 690.1 | 4100 | 36 | 25 | 37.7 | 24 | 15 | 11.6 | 7.3 | 3.8 | 2.2 | 45 | Atende
50 | 689.9 | 4100 | 36 | 25 | 24.5 | 14.7 | 8.9 | 6.6 | 4.4 | 2 | 1.3 | 48 | Atende | km 690 = H. 690,000
50 | 689.7 | 4100 | 36 | 25 | 32.1 | 19.9 | 12.8 | 9.9 | 7 | 3.7 | 2.1 | 48 | Atende
50 | 689.5 | 4100 | 36 | 25 | 57.9 | 39.3 | 22.7 | 15.7 | 9.3 | 3.8 | 2.5 | 48 | Atende
50 | 689.3 | 4100 | 36 | 25 | 30.3 | 22.4 | 14.8 | 11.4 | 7.7 | 3.8 | 2.3 | 48 | Atende
50 | 689.1 | 4100 | 36 | 25 | 17.4 | 11.6 | 7.9 | 6.7 | 4.4 | 2.6 | 1.6 | 48 | Atende
50 | 688.9 | 4100 | 36 | 25 | 18.4 | 11.2 | 7.6 | 6 | 4.5 | 2.2 | 1.4 | 39 | Atende | km 689 = H. 689,000
50 | 688.7 | 4100 | 36 | 25 | 20.4 | 14.6 | 9.8 | 7.9 | 5.3 | 3.6 | 2.3 | 39 | Atende
50 | 688.5 | 4100 | 36 | 25 | 22.1 | 16.7 | 11.5 | 9.5 | 6.2 | 3.6 | 2.2 | 39 | Atende
50 | 688.3 | 4100 | 36 | 25 | 20.5 | 12.5 | 7.7 | 5.9 | 4.5 | 2.5 | 1.6 | 39 | Atende
50 | 688.1 | 4100 | 36 | 25 | 49.4 | 33.2 | 20.1 | 15 | 9.4 | 3.8 | 1.9 | 39 | Atende
50 | 687.9 | 4100 | 36 | 25 | 33.4 | 25.7 | 16.6 | 13.3 | 8.3 | 4.1 | 2.6 | 48 | Atende | km 688 = H. 688,000
50 | 687.7 | 4100 | 35 | 25 | 32.8 | 24.2 | 15.9 | 12.4 | 8.4 | 4.3 | 2.5 | 48 | Atende
50 | 687.5 | 4100 | 35 | 25 | 42.2 | 29.1 | 19.4 | 14.6 | 9.6 | 4.7 | 2.9 | 48 | Atende
50 | 687.3 | 4100 | 35 | 25 | 41.1 | 27.1 | 17.1 | 12.8 | 8.4 | 4.1 | 2.3 | 48 | Atende
50 | 687.1 | 4100 | 35 | 25 | 51.5 | 34.8 | 21.3 | 15.2 | 9.5 | 3.4 | 1.9 | 48 | Atende
50 | 686.9 | 4100 | 35 | 25 | 28.9 | 20.6 | 13.5 | 10.1 | 7.1 | 3.9 | 2 | 33 | Atende | km 687 = H. 687,000
50 | 686.7 | 4100 | 35 | 25 | 32.2 | 21 | 13.3 | 10.4 | 7 | 4.2 | 2.5 | 33 | Atende
50 | 686.5 | 4100 | 35 | 25 | 19.1 | 11 | 7.5 | 6.3 | 4.5 | 3.3 | 2.1 | 33 | Atende
50 | 686.3 | 4100 | 35 | 25 | 27.7 | 20.2 | 13.5 | 10.3 | 6.5 | 3.8 | 2.5 | 33 | Atende
50 | 686.1 | 4100 | 35 | 25 | 29.9 | 20.7 | 12.8 | 9.6 | 5.9 | 2.7 | 1.3 | 33 | Atende
50 | 685.9 | 4100 | 35 | 25 | 42.7 | 26.6 | 16.8 | 12.8 | 8.2 | 3.9 | 1.7 | 41 | Atende | km 686 = H. 686,000
50 | 685.7 | 4100 | 35 | 25 | 40.2 | 24.5 | 16.1 | 12.9 | 8.7 | 5.1 | 3 | 41 | Atende
50 | 685.5 | 4100 | 35 | 25 | 25.1 | 18 | 12.2 | 10.4 | 7.9 | 5.4 | 3.5 | 41 | Atende
50 | 685.3 | 4100 | 35 | 25 | 32.6 | 20.8 | 13.7 | 11.2 | 8.1 | 5.2 | 3.7 | 41 | Atende
50 | 685.1 | 4100 | 35 | 25 | 27.7 | 19.7 | 13.5 | 11.4 | 8.6 | 5.2 | 3.5 | 41 | Atende
50 | 684.9 | 4100 | 35 | 25 | 26.8 | 19 | 13.1 | 10.9 | 8 | 4.6 | 2.8 | 28 | Atende | km 685 = H. 685,000
50 | 684.7 | 4100 | 35 | 25 | 24 | 15.5 | 10.4 | 8.6 | 6.7 | 4.6 | 3.2 | 28 | Atende
50 | 684.5 | 4100 | 35 | 25 | 29.8 | 19.6 | 12.8 | 10.1 | 6.4 | 3.7 | 2.6 | 28 | Atende
50 | 684.3 | 4100 | 35 | 25 | 23 | 15.8 | 10.7 | 8.8 | 6.2 | 4 | 2.4 | 28 | Atende
50 | 684.1 | 4100 | 35 | 25 | 21 | 13.3 | 9 | 7.4 | 5.6 | 3.5 | 2.3 | 28 | Atende
50 | 683.9 | 4100 | 34 | 25 | 24.6 | 16.2 | 10.4 | 7.9 | 5.7 | 3.7 | 2.7 | 46 | Atende | km 684 = H. 684,000
50 | 683.7 | 4100 | 34 | 25 | 52.8 | 34.2 | 20 | 14 | 9.2 | 4.5 | 2.7 | 46 | Atende
50 | 683.5 | 4100 | 34 | 25 | 33 | 22 | 13.9 | 10.2 | 6.8 | 3.5 | 2.2 | 46 | Atende
50 | 683.3 | 4100 | 34 | 25 | 19.5 | 12.9 | 8.6 | 6.8 | 4.8 | 2.7 | 1.6 | 46 | Atende
50 | 683.1 | 4100 | 34 | 25 | 37.9 | 24.4 | 13.7 | 9.2 | 6.2 | 3 | 1.9 | 46 | Atende
50 | 682.9 | 4100 | 34 | 25 | 35.8 | 22.7 | 12.5 | 8.3 | 5.9 | 3.2 | 2 | 42 | Atende | km 683 = H. 683,000
50 | 682.7 | 4100 | 34 | 25 | 24.9 | 15.4 | 8.6 | 6.3 | 4.2 | 2.8 | 1.9 | 42 | Atende
50 | 682.5 | 4100 | 35 | 25 | 29.7 | 18.5 | 10.6 | 7.8 | 5.4 | 3.4 | 2.3 | 42 | Atende
50 | 682.3 | 4100 | 35 | 25 | 46.6 | 30.1 | 17.3 | 12.3 | 8.9 | 5.3 | 3.5 | 42 | Atende
50 | 682.1 | 4100 | 35 | 25 | 19.6 | 12.4 | 10 | 7.6 | 5.9 | 4.3 | 3.1 | 42 | Atende
50 | 681.9 | 4100 | 35 | 25 | 48.3 | 39.8 | 25.1 | 19.1 | 13.7 | 8.1 | 4.9 | 44 | Atende | km 682 = H. 681,945
50 | 681.7 | 4100 | 34 | 25 | 24.6 | 18.4 | 12.1 | 9.6 | 6.8 | 4.5 | 2.9 | 44 | Atende
50 | 681.5 | 4100 | 35 | 25 | 37.9 | 27 | 16.5 | 12.4 | 8.9 | 5.2 | 3.3 | 44 | Atende
50 | 681.3 | 4100 | 35 | 25 | 31.4 | 23.4 | 15.2 | 12 | 8.5 | 5.9 | 3.8 | 44 | Atende
50 | 681.1 | 4100 | 35 | 25 | 16.3 | 12.4 | 8.4 | 6.8 | 4.2 | 2.5 | 1.4 | 44 | Atende
50 | 680.9 | 4100 | 35 | 25 | 41.4 | 34 | 23.6 | 19.8 | 14.3 | 9.6 | 5.4 | 42 | Atende | km 681 = H. 681,030
50 | 680.7 | 4100 | 35 | 25 | 40.5 | 26.8 | 16.5 | 12.2 | 7.9 | 3.7 | 1.9 | 42 | Atende
50 | 680.5 | 4100 | 35 | 25 | 33.1 | 24.7 | 15.8 | 11.7 | 7.4 | 3.9 | 2.2 | 42 | Atende
50 | 680.3 | 4100 | 35 | 25 | 38.4 | 26.3 | 16.1 | 11.6 | 7.7 | 4.3 | 2.8 | 42 | Atende
50 | 680.1 | 4100 | 35 | 25 | 25.4 | 18.6 | 12.2 | 9.7 | 6.6 | 3.9 | 2.4 | 42 | Atende
50 | 679.9 | 4100 | 35 | 25 | 31.9 | 23 | 14.9 | 11.4 | 7.3 | 4.2 | 2.6 | 63 | Não Atende | km 680 = H. 680,015
50 | 679.7 | 4100 | 34 | 25 | 28 | 18.8 | 12.2 | 9.6 | 7 | 4.4 | 2.9 | 63 | Não Atende
50 | 679.5 | 4100 | 34 | 25 | 24.9 | 15.3 | 9.8 | 7.8 | 5.8 | 4.2 | 2.9 | 63 | Não Atende
50 | 679.3 | 4100 | 34 | 25 | 61.4 | 35 | 19.6 | 13.7 | 9.2 | 4.8 | 3.4 | 63 | Não Atende
50 | 679.1 | 4100 | 34 | 25 | 68 | 40.4 | 23.3 | 16.5 | 10.9 | 6.4 | 4 | 63 | Não Atende
50 | 678.9 | 4100 | 34 | 25 | 60.5 | 35.1 | 19.1 | 12.3 | 7.5 | 3.4 | 2.2 | 52 | Não Atende | km 679 = H. 679,000
50 | 678.7 | 4100 | 34 | 25 | 23.7 | 15.1 | 9 | 6.3 | 4.1 | 2.5 | 1.9 | 52 | Não Atende
50 | 678.5 | 4100 | 34 | 25 | 22.2 | 14.4 | 9.5 | 7.4 | 5.2 | 3.3 | 2.3 | 52 | Não Atende
50 | 678.3 | 4100 | 34 | 25 | 30.5 | 21.8 | 14.3 | 10.9 | 6.9 | 3.8 | 2.2 | 52 | Não Atende
50 | 678.1 | 4100 | 34 | 25 | 41.8 | 24.8 | 12.3 | 7.3 | 4.5 | 2.3 | 1.5 | 52 | Não Atende
50 | 677.9 | 4100 | 34 | 25 | 35.8 | 19.8 | 9.7 | 5.7 | 3.5 | 2 | 1.3 | 66 | Não Atende | km 678 = H. 678,000
50 | 677.7 | 4100 | 34 | 25 | 47 | 29.2 | 17.3 | 12.4 | 8.6 | 5 | 3.2 | 66 | Não Atende
50 | 677.5 | 4100 | 34 | 25 | 73.3 | 50.4 | 28 | 19 | 12.7 | 6.7 | 3.8 | 66 | Não Atende
50 | 677.3 | 4100 | 34 | 25 | 42.9 | 27.4 | 16 | 11.2 | 6.6 | 3.1 | 1.5 | 66 | Não Atende
50 | 677.1 | 4100 | 34 | 25 | 58.2 | 40.2 | 21.6 | 14 | 9.3 | 5.4 | 3.3 | 66 | Não Atende
50 | 676.9 | 4100 | 34 | 25 | 38 | 24 | 13.2 | 8 | 4.4 | 1.7 | 1.1 | 58 | Não Atende | km 677 = H. 677,000
50 | 676.7 | 4100 | 34 | 25 | 30.1 | 18.4 | 10.8 | 7.6 | 4.7 | 2.6 | 1.8 | 58 | Não Atende
50 | 676.5 | 4100 | 34 | 25 | 37.7 | 23 | 12.4 | 7.7 | 5.5 | 2.8 | 2 | 58 | Não Atende
50 | 676.3 | 4100 | 34 | 25 | 67.7 | 39.9 | 20.6 | 13.5 | 8.9 | 3.9 | 2.1 | 58 | Não Atende
50 | 676.1 | 4100 | 34 | 25 | 42.2 | 24.9 | 11.9 | 6.8 | 4.6 | 2.9 | 2.3 | 58 | Não Atende
50 | 675.9 | 4100 | 19 | 25 | 58.2 | 34.9 | 18.6 | 10.4 | 6.7 | 3.3 | 2.3 | 55 | Não Atende | km 676 = H. 676,000
50 | 675.7 | 4100 | 19 | 25 | 52.5 | 32.3 | 17.6 | 10.3 | 6.6 | 3.8 | 2.8 | 55 | Não Atende
50 | 675.5 | 4100 | 20 | 25 | 31.9 | 22.2 | 13.7 | 8.7 | 5.8 | 2.7 | 2 | 55 | Não Atende
50 | 675.3 | 4100 | 20 | 25 | 40.9 | 30.6 | 21.6 | 14.4 | 10 | 4.4 | 2.8 | 55 | Não Atende
50 | 675.1 | 4100 | 20 | 25 | 40.1 | 30.9 | 22.9 | 14.5 | 10.4 | 6 | 3.8 | 55 | Não Atende
50 | 674.9 | 4100 | 20 | 25 | 71.1 | 52.4 | 39.7 | 24.7 | 16.1 | 7.5 | 4.3 | 63 | Não Atende | km 675 = H. 675,000
50 | 674.7 | 4100 | 20 | 25 | 37.8 | 27.2 | 19.2 | 13 | 9 | 4.7 | 3 | 63 | Não Atende
50 | 674.5 | 4100 | 20 | 25 | 28.1 | 19.1 | 13.5 | 9.3 | 5.9 | 3.2 | 1.8 | 63 | Não Atende
50 | 674.3 | 4100 | 21 | 25 | 51 | 37.9 | 25.5 | 16.5 | 10.8 | 4.6 | 2.8 | 63 | Não Atende
50 | 674.1 | 4100 | 21 | 25 | 47.5 | 34.4 | 24.1 | 16.2 | 10.8 | 5.9 | 3.8 | 63 | Não Atende
50 | 673.9 | 4100 | 21 | 25 | 56.4 | 38.7 | 25.7 | 16.1 | 10.4 | 4.8 | 3.2 | 64 | Não Atende | km 674 = H. 674,000
50 | 673.7 | 4100 | 21 | 25 | 55.9 | 40.2 | 26.8 | 16.8 | 11 | 4.1 | 1.9 | 64 | Não Atende
50 | 673.5 | 4100 | 21 | 25 | 34.8 | 21.9 | 13.4 | 8.2 | 5.1 | 3 | 1.7 | 64 | Não Atende
50 | 673.3 | 4100 | 22 | 25 | 61.3 | 43.8 | 28.9 | 16.9 | 10.7 | 3.8 | 2.4 | 64 | Não Atende
50 | 672.9 | 4100 | 22 | 25 | 68.4 | 42.6 | 25.7 | 16 | 11 | 5.3 | 3.3 | 69 | Não Atende | OAE = H. 673,100 a 673,065 ¦ km 673 = H. 672,980
50 | 672.7 | 4100 | 22 | 25 | 59.3 | 41.7 | 28 | 17.3 | 10.8 | 5 | 3.2 | 69 | Não Atende
50 | 672.5 | 4100 | 23 | 25 | 26.6 | 19.2 | 13 | 8.6 | 6.3 | 4.1 | 3 | 69 | Não Atende
50 | 672.3 | 4100 | 23 | 25 | 63.9 | 50.4 | 33.8 | 21.2 | 13.1 | 4.5 | 2 | 69 | Não Atende
50 | 672.1 | 4100 | 23 | 25 | 42.9 | 31.6 | 21.1 | 13.7 | 8.8 | 4.6 | 2.9 | 69 | Não Atende
50 | 671.9 | 4100 | 23 | 25 | 48.4 | 37.2 | 24 | 14.5 | 8.6 | 3 | 1.5 | 60 | Não Atende | km 672 = H. 672,000
50 | 671.7 | 4100 | 23 | 25 | 45.3 | 33.9 | 23 | 15.1 | 9.9 | 4.1 | 2.4 | 60 | Não Atende
50 | 671.5 | 4100 | 23 | 25 | 52.8 | 37.7 | 25.8 | 16.4 | 10.7 | 4.4 | 2.3 | 60 | Não Atende
50 | 671.3 | 4100 | 23 | 25 | 45.5 | 34.6 | 28 | 17.3 | 10.4 | 5.6 | 3 | 60 | Não Atende
50 | 671.1 | 4100 | 24 | 25 | 67.3 | 49.7 | 33.2 | 20.5 | 12.1 | 4.6 | 2.2 | 60 | Não Atende
50 | 670.9 | 4100 | 23 | 25 | 48.1 | 33.9 | 23.9 | 16.3 | 11 | 6.4 | 3.9 | 60 | Não Atende
50 | 670.9 | 4100 | 23 | 25 | 50.2 | 36.6 | 23.4 | 16.3 | 10.9 | 5.4 | 3.2 | 57 | Não Atende | km 671 = H. 670,810
50 | 670.7 | 4100 | 24 | 25 | 34.5 | 28.3 | 22.1 | 17 | 11.7 | 7.2 | 3.9 | 57 | Não Atende
50 | 670.5 | 4100 | 23 | 25 | 61.5 | 47.3 | 37.3 | 25.2 | 18.1 | 10 | 5.4 | 57 | Não Atende
50 | 670.3 | 4100 | 24 | 25 | 18 | 11.7 | 8.5 | 6.2 | 4.6 | 2.8 | 1.8 | 57 | Não Atende | OAE = H. 670,460 a 670,430
50 | 670.1 | 4100 | 24 | 25 | 38.1 | 29.4 | 22.5 | 17.6 | 13.2 | 8.5 | 5.1 | 57 | Não Atende
50 | 669.9 | 4100 | 24 | 25 | 37.2 | 25.2 | 17.4 | 12.2 | 8.4 | 4.1 | 2.1 | 42 | Atende | km 670 = H. 670,070
50 | 669.7 | 4100 | 24 | 25 | 29 | 21 | 15.3 | 11.1 | 7.4 | 4.3 | 2.2 | 42 | Atende
50 | 669.5 | 4100 | 24 | 25 | 31.5 | 23.2 | 17.3 | 13.6 | 9 | 5.4 | 3 | 42 | Atende
50 | 669.3 | 4100 | 24 | 25 | 44.5 | 31.6 | 23.2 | 16.5 | 11.2 | 5.3 | 2.8 | 42 | Atende
50 | 669.1 | 4100 | 24 | 25 | 15.1 | 10.3 | 7.5 | 5.7 | 4.4 | 2.6 | 1.6 | 42 | Atende
50 | 668.9 | 4100 | 24 | 25 | 56.3 | 40.1 | 26.7 | 15.5 | 9.9 | 3.8 | 2.3 | 52 | Não Atende | km 669 = H. 669,100
50 | 668.7 | 4100 | 24 | 25 | 49.1 | 41.3 | 29.1 | 19.6 | 13.3 | 5.8 | 3.2 | 52 | Não Atende
50 | 668.5 | 4100 | 24 | 25 | 25.9 | 19.8 | 14.8 | 11.2 | 7.6 | 4.5 | 2.5 | 52 | Não Atende
50 | 668.3 | 4100 | 24 | 25 | 16.3 | 12.2 | 9.6 | 7.7 | 5.7 | 4.1 | 2.5 | 52 | Não Atende
50 | 668.1 | 4100 | 24 | 25 | 30.1 | 23.8 | 18 | 13.6 | 8.9 | 4.5 | 2 | 52 | Não Atende
50 | 667.9 | 4100 | 24 | 25 | 22.4 | 16.8 | 12.7 | 9.9 | 7.6 | 4.6 | 2.8 | 31 | Atende | km 668 = H. 668,000
50 | 667.7 | 4100 | 24 | 25 | 16.4 | 12.6 | 9.5 | 7.3 | 4.8 | 2.8 | 1.4 | 31 | Atende
50 | 667.5 | 4100 | 24 | 25 | 14.7 | 10.7 | 8.2 | 6.4 | 4.5 | 2.9 | 1.5 | 31 | Atende
50 | 667.3 | 4100 | 24 | 25 | 29.7 | 21.9 | 15.1 | 10 | 6.7 | 2.7 | 1.4 | 31 | Atende
50 | 667.1 | 4100 | 25 | 25 | 32.8 | 25.6 | 20.1 | 16.2 | 12.7 | 8.3 | 5.3 | 31 | Atende
50 | 666.9 | 4100 | 25 | 25 | 19.7 | 13.7 | 10.3 | 8 | 6.1 | 4 | 2.5 | 57 | Não Atende | km 667 = H. 667,000
50 | 666.7 | 4100 | 25 | 25 | 30.8 | 20.9 | 15.1 | 11.3 | 7.9 | 5.1 | 3 | 57 | Não Atende
50 | 666.5 | 4100 | 25 | 25 | 26.1 | 20.3 | 15.7 | 12.6 | 9.1 | 6 | 3.4 | 57 | Não Atende
50 | 666.3 | 4100 | 25 | 25 | 66.7 | 50.3 | 33.3 | 20.4 | 13 | 4.5 | 2.8 | 57 | Não Atende
50 | 666.1 | 4100 | 25 | 25 | 47.5 | 34.4 | 23.5 | 16.2 | 9.5 | 3.9 | 1.7 | 57 | Não Atende
50 | 665.9 | 4100 | 25 | 25 | 52.8 | 37.8 | 26.7 | 18.5 | 12.1 | 5.2 | 2.7 | 67 | Não Atende | km 666 = H. 666,000
50 | 665.7 | 4100 | 25 | 25 | 67.6 | 48.6 | 33.5 | 24.8 | 16 | 6.6 | 3.2 | 67 | Não Atende
50 | 665.5 | 4100 | 25 | 25 | 65.7 | 46.1 | 30.5 | 21.4 | 13.5 | 6.2 | 3.2 | 67 | Não Atende
50 | 665.3 | 4100 | 25 | 25 | 61.5 | 41.2 | 26.1 | 16.4 | 8.8 | 2.2 | 1.1 | 67 | Não Atende
50 | 665.1 | 4100 | 25 | 25 | 58.5 | 39.5 | 25.5 | 17.4 | 11.2 | 4.3 | 1.9 | 67 | Não Atende
50 | 664.9 | 4100 | 25 | 25 | 45.4 | 30.8 | 20.1 | 13.3 | 7.9 | 3.3 | 1.7 | 74 | Não Atende
50 | 664.7 | 4100 | 25 | 25 | 58.9 | 37.8 | 24.2 | 16.5 | 10.8 | 4.4 | 2.2 | 74 | Não Atende
50 | 664.5 | 4100 | 25 | 25 | 83.9 | 59.9 | 39.7 | 27 | 16.8 | 7.3 | 3.9 | 74 | Não Atende
50 | 664.3 | 4100 | 25 | 25 | 50.2 | 30.7 | 17.5 | 11.1 | 8.1 | 4.8 | 3.1 | 74 | Não Atende
50 | 664.1 | 4100 | 25 | 25 | 58 | 40.4 | 26.2 | 17.3 | 11 | 5.5 | 3.3 | 74 | Não Atende
50 | 663.9 | 4100 | 25 | 25 | 58.2 | 43.2 | 27.6 | 19 | 11.6 | 4.6 | 2.2 | 66 | Não Atende | km 664 = H. 663,975
50 | 663.7 | 4100 | 25 | 25 | 57.6 | 43.3 | 28.2 | 20.5 | 12.7 | 5.5 | 2.6 | 66 | Não Atende
50 | 663.5 | 4100 | 25 | 25 | 61.2 | 46.8 | 32.1 | 19.9 | 12.8 | 5.2 | 2.7 | 66 | Não Atende
50 | 663.3 | 4100 | 25 | 25 | 66.4 | 47.6 | 29.7 | 18.7 | 11.7 | 4.2 | 2.3 | 66 | Não Atende
50 | 663.1 | 4100 | 25 | 25 | 65.2 | 47.6 | 29.1 | 17.7 | 10.3 | 2.5 | 1.3 | 66 | Não Atende
50 | 662.9 | 4100 | 25 | 25 | 33.1 | 26 | 18.4 | 12.7 | 8.1 | 4.6 | 2.9 | 69 | Não Atende | km 663 = H. 663,000
50 | 662.7 | 4100 | 25 | 25 | 46.2 | 31.5 | 20.8 | 15 | 9.6 | 4.6 | 2.4 | 69 | Não Atende
50 | 662.5 | 4100 | 25 | 25 | 65.4 | 49.2 | 32.1 | 21.4 | 13.5 | 5.4 | 3.2 | 69 | Não Atende
50 | 662.3 | 4100 | 25 | 25 | 66.7 | 50.2 | 33 | 22.1 | 14.1 | 5.4 | 2.6 | 69 | Não Atende
50 | 662.1 | 4100 | 25 | 25 | 62.1 | 40.6 | 23.9 | 14 | 8.1 | 3.1 | 1.8 | 69 | Não Atende
50 | 661.9 | 4100 | 25 | 25 | 59.8 | 41.8 | 26.3 | 17.5 | 11.1 | 5.4 | 3.2 | 71 | Não Atende | km 662 = H. 661,970
50 | 661.7 | 4100 | 25 | 25 | 55.6 | 41.6 | 29.6 | 22 | 14.6 | 6.4 | 3.5 | 71 | Não Atende
50 | 661.5 | 4100 | 25 | 25 | 75.8 | 54.7 | 35.6 | 25 | 15.4 | 6.5 | 2.8 | 71 | Não Atende
50 | 661.3 | 4100 | 26 | 25 | 64.5 | 48.5 | 33.7 | 25.3 | 16.2 | 8 | 4 | 71 | Não Atende
50 | 661.1 | 4100 | 25 | 25 | 54.5 | 38.1 | 25 | 18 | 11.8 | 4.9 | 2.1 | 71 | Não Atende
50 | 660.9 | 4100 | 26 | 25 | 81.5 | 61.2 | 39.8 | 25.4 | 15.8 | 5.9 | 3.2 | 77 | Não Atende | km 661 = H. 661,035
50 | 660.7 | 4100 | 26 | 25 | 57.3 | 42.9 | 27.1 | 20.3 | 12.7 | 5.9 | 2.7 | 77 | Não Atende
50 | 660.5 | 4100 | 26 | 25 | 67.2 | 47 | 32 | 22.7 | 14.2 | 5.3 | 1.9 | 77 | Não Atende
50 | 660.3 | 4100 | 26 | 25 | 66.9 | 49.3 | 33.5 | 23.7 | 14.6 | 6.1 | 2.5 | 77 | Não Atende
50 | 660.1 | 4100 | 26 | 25 | 48.1 | 32.1 | 21.8 | 14.4 | 8.8 | 3 | 2 | 77 | Não Atende
50 | 659.9 | 4100 | 26 | 25 | 59.2 | 41.5 | 27.6 | 19.3 | 12.6 | 5 | 2.7 | 66 | Não Atende | km 660 = H. 660,000
50 | 659.7 | 4100 | 26 | 25 | 17.7 | 12.5 | 9.2 | 7.5 | 5.9 | 3.5 | 2 | 66 | Não Atende
50 | 659.5 | 4100 | 26 | 25 | 44.2 | 31.4 | 22.4 | 17.7 | 12.3 | 7.8 | 4.7 | 66 | Não Atende
50 | 659.3 | 4100 | 26 | 25 | 71.3 | 57.3 | 39 | 28.8 | 19.2 | 10.2 | 5.4 | 66 | Não Atende
50 | 659.1 | 4100 | 26 | 25 | 34.8 | 26.7 | 17.3 | 13.5 | 10 | 5.6 | 3.2 | 66 | Não Atende
50 | 658.9 | 4100 | 26 | 25 | 31.1 | 23.6 | 17 | 13.1 | 8.9 | 5.3 | 2.8 | 35 | Atende | km 659 = H. 659,000
50 | 658.7 | 4100 | 25 | 25 | 27.5 | 17.4 | 11.4 | 8.7 | 6.4 | 3.7 | 2.4 | 35 | Atende
50 | 658.5 | 4100 | 25 | 25 | 35.5 | 24.3 | 16.6 | 12.5 | 8.8 | 5 | 3 | 35 | Atende
50 | 658.3 | 4100 | 25 | 25 | 32.5 | 23.7 | 14.1 | 9.7 | 6.5 | 3.6 | 1.9 | 35 | Atende
50 | 658.1 | 4100 | 26 | 25 | 23.9 | 16 | 11.1 | 8.6 | 6.5 | 3.8 | 2.3 | 35 | Atende
50 | 657.9 | 4100 | 26 | 25 | 59 | 42.1 | 27.1 | 18 | 12 | 5.8 | 3.1 | 59 | Não Atende | km 658 = H. 657,985
50 | 657.7 | 4100 | 26 | 25 | 45.6 | 32.7 | 20.3 | 14.6 | 10 | 5.4 | 3.1 | 59 | Não Atende
50 | 657.5 | 4100 | 26 | 25 | 46.5 | 32.9 | 21.3 | 14.5 | 9.9 | 4.4 | 2.1 | 59 | Não Atende
50 | 657.3 | 4100 | 26 | 25 | 59.8 | 43 | 27.3 | 18.4 | 12.3 | 5.8 | 3.2 | 59 | Não Atende
50 | 657.1 | 4100 | 26 | 25 | 46.4 | 34.2 | 24.2 | 18.8 | 13.8 | 8.7 | 5 | 59 | Não Atende
50 | 656.9 | 4100 | 26 | 25 | 22.7 | 15.2 | 10.4 | 7.9 | 5.7 | 3.2 | 1.7 | 36 | Atende | km 657 = H. 657,000
50 | 656.7 | 4100 | 26 | 25 | 26.1 | 19.5 | 14.3 | 11.7 | 9 | 5.5 | 3.2 | 36 | Atende
50 | 656.5 | 4100 | 26 | 25 | 41.8 | 30.5 | 20 | 15.2 | 9.8 | 4.4 | 2 | 36 | Atende
50 | 656.3 | 4100 | 27 | 25 | 26.7 | 18.3 | 12.5 | 10 | 7.2 | 5.1 | 3.4 | 36 | Atende
50 | 656.1 | 4100 | 27 | 25 | 24 | 18.4 | 13.4 | 10.9 | 8 | 4.9 | 2.8 | 36 | Atende
50 | 655.9 | 4100 | 27 | 25 | 32.8 | 23.9 | 16.2 | 12.3 | 8.5 | 5.1 | 3.1 | 57 | Não Atende | km 656 = H. 656,000
50 | 655.7 | 4100 | 27 | 25 | 69 | 54.4 | 38.1 | 30.5 | 23.1 | 15.3 | 9.3 | 57 | Não Atende
50 | 655.5 | 4100 | 27 | 25 | 40.9 | 27.3 | 16.3 | 11.2 | 6.7 | 3 | 1.7 | 57 | Não Atende
50 | 655.3 | 4100 | 27 | 25 | 25.4 | 16.9 | 11.4 | 8.9 | 6.6 | 3.8 | 2.3 | 57 | Não Atende
50 | 655.1 | 4100 | 27 | 25 | 22.8 | 15.1 | 10.4 | 8.3 | 5.8 | 3.9 | 2.3 | 57 | Não Atende
50 | 654.9 | 4100 | 28 | 25 | 38.3 | 29.4 | 20 | 15.1 | 11.1 | 6.7 | 4.5 | 65 | Não Atende | km 655 = H. 655,000
50 | 654.7 | 4100 | 28 | 25 | 63.1 | 44.6 | 27.4 | 17.6 | 12.2 | 6.3 | 4.2 | 65 | Não Atende
50 | 654.5 | 4100 | 28 | 25 | 43.5 | 30.1 | 19.4 | 14.1 | 9.8 | 5.8 | 3.5 | 65 | Não Atende
50 | 654.3 | 4100 | 28 | 25 | 29.6 | 18.3 | 11.8 | 8.4 | 5.3 | 2.9 | 1.7 | 65 | Não Atende
50 | 654.1 | 4100 | 28 | 25 | 68.7 | 46.4 | 26.8 | 16.1 | 10.3 | 4.7 | 3.2 | 65 | Não Atende
50 | 653.9 | 4100 | 28 | 25 | 45.3 | 33.9 | 24.4 | 19.6 | 14.3 | 9.1 | 5.3 | 45 | Atende | km 654 = H. 654,000
50 | 653.7 | 4100 | 29 | 25 | 40.5 | 29.4 | 21.1 | 16.1 | 11.4 | 5.8 | 2.8 | 45 | Atende
50 | 653.5 | 4100 | 29 | 25 | 39.2 | 28.4 | 20.2 | 16 | 11.7 | 6.9 | 3.9 | 45 | Atende
50 | 653.3 | 4100 | 29 | 25 | 43.7 | 31.4 | 21.7 | 16.2 | 10.8 | 5.3 | 2.5 | 45 | Atende
50 | 653.1 | 4100 | 29 | 25 | 42.9 | 31.5 | 22.3 | 17 | 12.1 | 6.7 | 3.7 | 45 | Atende
50 | 652.9 | 4100 | 29 | 25 | 43.2 | 31.4 | 21.9 | 16.8 | 11.6 | 6.7 | 3.4 | 53 | Não Atende | km 653 = H. 653,000
50 | 652.7 | 4100 | 29 | 25 | 31 | 22.8 | 15.7 | 12.1 | 8.1 | 4.1 | 2.3 | 53 | Não Atende
50 | 652.5 | 4100 | 29 | 25 | 45.6 | 31.7 | 21.4 | 16.3 | 12.2 | 7.5 | 4.8 | 53 | Não Atende
50 | 652.3 | 4100 | 29 | 25 | 46.3 | 32.3 | 22 | 16.3 | 11.2 | 6.6 | 4 | 53 | Não Atende
50 | 652.1 | 4100 | 29 | 25 | 55.9 | 37.9 | 25.6 | 19.6 | 13.3 | 7.3 | 4 | 53 | Não Atende
50 | 651.9 | 4100 | 30 | 25 | 30.2 | 20.7 | 15 | 12.2 | 9 | 6.1 | 3.7 | 38 | Atende | km 652 = H. 652,000
50 | 651.7 | 4100 | 30 | 25 | 34.2 | 24.3 | 17.3 | 14.1 | 10 | 6.4 | 3.7 | 38 | Atende
50 | 651.5 | 4100 | 29 | 25 | 29.8 | 22.5 | 16.7 | 14.3 | 11.2 | 7.3 | 4.4 | 38 | Atende
50 | 651.3 | 4100 | 29 | 25 | 33.8 | 23.2 | 15.9 | 12.6 | 8.4 | 5.3 | 3 | 38 | Atende
50 | 651.1 | 4100 | 30 | 25 | 41.2 | 29.3 | 20.5 | 16.2 | 11.9 | 7.2 | 4.2 | 38 | Atende
50 | 650.9 | 4100 | 30 | 25 | 60.1 | 38.4 | 24.3 | 16.8 | 10.9 | 4.3 | 2.3 | 83 | Não Atende | km 651 = H. 651,000
50 | 650.7 | 4100 | 30 | 25 | 43.6 | 29.2 | 19 | 13.7 | 8.4 | 4.2 | 2.3 | 83 | Não Atende
50 | 650.5 | 4100 | 30 | 25 | 82.7 | 55.3 | 34.3 | 22.8 | 14.5 | 6.3 | 3.2 | 83 | Não Atende
50 | 650.3 | 4100 | 30 | 25 | 84.8 | 54.9 | 34 | 22.2 | 12.5 | 3.8 | 1.7 | 83 | Não Atende
50 | 650.1 | 4100 | 30 | 25 | 54.5 | 33.9 | 20.8 | 13.1 | 7.7 | 2.8 | 1.5 | 83 | Não Atende
50 | 649.9 | 4100 | 31 | 25 | 51.7 | 32.5 | 19.1 | 12.3 | 8.3 | 3.4 | 1.9 | 64 | Não Atende | km 650 = H. 649,980
50 | 649.7 | 4100 | 31 | 25 | 57.5 | 38.1 | 23.4 | 15.8 | 10.6 | 6.4 | 4.8 | 64 | Não Atende
50 | 649.5 | 4100 | 31 | 25 | 48.4 | 30.9 | 18.8 | 13.4 | 8.7 | 5 | 3.7 | 64 | Não Atende
50 | 649.3 | 4100 | 31 | 25 | 65.1 | 50.5 | 28.2 | 14.3 | 8.4 | 3.3 | 2.3 | 64 | Não Atende
50 | 649.1 | 4100 | 31 | 25 | 63 | 51.4 | 30.1 | 19.8 | 11.8 | 4.5 | 3 | 64 | Não Atende
50 | 648.9 | 4100 | 31 | 25 | 41.7 | 28.6 | 18.8 | 14 | 10.2 | 6.9 | 5.3 | 82 | Não Atende | km 649 = H. 649,000
50 | 648.7 | 4100 | 31 | 25 | 79.9 | 58.2 | 38.1 | 26.4 | 18.4 | 10.3 | 7.5 | 82 | Não Atende
50 | 648.5 | 4100 | 31 | 25 | 74.4 | 50.6 | 29.4 | 17.6 | 11.9 | 5.5 | 4.2 | 82 | Não Atende
50 | 648.3 | 4100 | 31 | 25 | 49.8 | 29.1 | 16.1 | 9.6 | 6.3 | 3.2 | 2.5 | 82 | Não Atende
50 | 648.1 | 4100 | 31 | 25 | 77.3 | 49.6 | 27.7 | 15.2 | 9 | 3.7 | 3 | 82 | Não Atende
50 | 647.9 | 4100 | 31 | 25 | 42.8 | 27 | 16.2 | 10.4 | 6.6 | 2.7 | 1.7 | 58 | Não Atende | km 648 = H. 648,000
50 | 647.7 | 4100 | 31 | 25 | 44 | 28.4 | 17.3 | 11.5 | 8.1 | 4 | 2.6 | 58 | Não Atende
50 | 647.5 | 4100 | 31 | 25 | 47.8 | 30.3 | 17.5 | 10.9 | 7.5 | 3.2 | 2.2 | 58 | Não Atende
50 | 647.3 | 4100 | 31 | 25 | 57.2 | 37.2 | 20.7 | 11.4 | 6.4 | 2.3 | 1.9 | 58 | Não Atende
50 | 647.1 | 4100 | 31 | 25 | 60.3 | 42.3 | 23.9 | 13.4 | 7.6 | 2.3 | 1.5 | 58 | Não Atende
50 | 646.9 | 4100 | 31 | 25 | 43.4 | 27.3 | 16 | 9.9 | 5.9 | 2.9 | 1.8 | 71 | Não Atende | km 647 = H. 647,000
50 | 646.7 | 4100 | 31 | 25 | 42 | 28.5 | 18.4 | 13.6 | 9.8 | 5.6 | 3.6 | 71 | Não Atende
50 | 646.5 | 4100 | 31 | 25 | 35.5 | 22 | 13.8 | 10.2 | 7.6 | 4.8 | 3.6 | 71 | Não Atende
50 | 646.3 | 4100 | 31 | 25 | 78.3 | 59.7 | 32.5 | 21.7 | 16.6 | 11.3 | 7.6 | 71 | Não Atende
50 | 646.1 | 4100 | 31 | 25 | 65.6 | 41 | 24.3 | 15.4 | 10.2 | 4.5 | 2.9 | 71 | Não Atende
50 | 645.9 | 4100 | 31 | 25 | 34.2 | 22.7 | 12.8 | 7.8 | 5.1 | 2.9 | 2.3 | 53 | Não Atende | km 646 = H. 646,000
50 | 645.7 | 4100 | 31 | 25 | 31.7 | 17.7 | 9.7 | 6.2 | 3.8 | 2 | 1.4 | 53 | Não Atende
50 | 645.5 | 4100 | 31 | 25 | 49.5 | 25.7 | 13.3 | 6.6 | 4.2 | 2.4 | 1 | 53 | Não Atende
50 | 645.3 | 4100 | 31 | 25 | 35.2 | 20.4 | 10.6 | 5.8 | 3.7 | 2.1 | 1.8 | 53 | Não Atende
50 | 645.1 | 4100 | 31 | 25 | 56.8 | 37.7 | 21.9 | 14 | 8.6 | 4.2 | 2.6 | 53 | Não Atende
50 | 644.9 | 4100 | 32 | 25 | 41.8 | 25.9 | 15.6 | 10.3 | 6.3 | 3.4 | 2.2 | 47 | Atende | km 645 = H. 645,000
50 | 644.7 | 4100 | 32 | 25 | 18 | 10.9 | 7.1 | 5.3 | 3.9 | 2.1 | 1.2 | 47 | Atende
50 | 644.5 | 4100 | 32 | 25 | 18.6 | 10.4 | 6.5 | 4.9 | 3.1 | 2.1 | 1.5 | 47 | Atende
50 | 644.3 | 4100 | 32 | 25 | 46.8 | 30 | 16.4 | 10.8 | 7.4 | 3.9 | 2.9 | 47 | Atende
50 | 644.1 | 4100 | 32 | 25 | 40.7 | 27 | 14.9 | 9.5 | 5.5 | 2.2 | 1.1 | 47 | Atende
50 | 643.9 | 4100 | 32 | 25 | 45.3 | 30.5 | 19.8 | 12.4 | 6 | 1.9 | 1.6 | 60 | Não Atende | km 644 = H. 643,980
50 | 643.7 | 4100 | 32 | 25 | 61.7 | 47.7 | 30.5 | 22.4 | 15.3 | 8.1 | 4.8 | 60 | Não Atende | OAE = H. 643,810 a 643,780
50 | 643.5 | 4100 | 32 | 25 | 57.1 | 41 | 22.5 | 12.7 | 7.5 | 2.8 | 1.7 | 60 | Não Atende
50 | 643.3 | 4100 | 32 | 25 | 29.2 | 17.6 | 11.1 | 8.6 | 6.3 | 4.3 | 2.9 | 60 | Não Atende
50 | 643.1 | 4100 | 32 | 25 | 34.7 | 22.5 | 14.5 | 10.9 | 8.8 | 6.3 | 4.7 | 60 | Não Atende
50 | 642.9 | 4100 | 32 | 25 | 34 | 22 | 14.4 | 11.2 | 8.4 | 5.2 | 3.4 | 54 | Não Atende | km 643 = H. 643,000
50 | 642.7 | 4100 | 32 | 25 | 38.4 | 26.6 | 17.2 | 12.5 | 8.5 | 4.7 | 2.9 | 54 | Não Atende
50 | 642.5 | 4100 | 32 | 25 | 49 | 34.5 | 19.6 | 12.3 | 8.3 | 3.9 | 2.9 | 54 | Não Atende
50 | 642.3 | 4100 | 32 | 25 | 58.6 | 42.4 | 24.4 | 14.7 | 10.3 | 5.2 | 3.8 | 54 | Não Atende
50 | 642.1 | 4100 | 32 | 25 | 39.6 | 26.5 | 16.8 | 12.3 | 8.4 | 5.2 | 4 | 54 | Não Atende
50 | 641.9 | 4100 | 32 | 25 | 25 | 16.7 | 11.7 | 9.9 | 8.4 | 6.1 | 4.6 | 87 | Não Atende | km 642 = H. 642,000
50 | 641.7 | 4100 | 32 | 25 | 45.8 | 27.6 | 16 | 10.5 | 6.7 | 3.1 | 1.9 | 87 | Não Atende
50 | 641.5 | 4100 | 33 | 25 | 83 | 54 | 32.4 | 22.6 | 15.6 | 8.8 | 5.5 | 87 | Não Atende
50 | 641.3 | 4100 | 33 | 25 | 76.6 | 57.7 | 35.3 | 26.2 | 19.7 | 12.5 | 9 | 87 | Não Atende
50 | 641.1 | 4100 | 33 | 25 | 78.8 | 49 | 28.3 | 19.1 | 13.9 | 8.2 | 5.9 | 87 | Não Atende
50 | 640.9 | 4100 | 34 | 25 | 70.8 | 48.8 | 29.8 | 20.8 | 15.4 | 10.1 | 7.1 | 67 | Não Atende | km 641 = H. 641,000
50 | 640.7 | 4100 | 34 | 25 | 39.5 | 26 | 16 | 10.4 | 7.1 | 4.1 | 3 | 67 | Não Atende
50 | 640.5 | 4100 | 34 | 25 | 45.5 | 28.1 | 17.2 | 12.5 | 9.1 | 6 | 4.1 | 67 | Não Atende
50 | 640.3 | 4100 | 34 | 25 | 63.1 | 36 | 21.8 | 15.1 | 11.3 | 7 | 4.9 | 67 | Não Atende
50 | 640.1 | 4100 | 34 | 25 | 27.4 | 19 | 13.5 | 12 | 10.2 | 7.9 | 6.1 | 67 | Não Atende
50 | 639.9 | 4100 | 34 | 25 | 11.9 | 8.5 | 5.8 | 5 | 3.6 | 3.1 | 2.3 | 82 | Não Atende
50 | 639.7 | 4100 | 34 | 25 | 58.8 | 38.9 | 23.9 | 16.9 | 11.1 | 6.1 | 3.9 | 82 | Não Atende
50 | 639.5 | 4100 | 34 | 25 | 72.8 | 49.2 | 28.2 | 18.9 | 11.6 | 5.4 | 3.1 | 82 | Não Atende
50 | 639.3 | 4100 | 34 | 25 | 78.4 | 47.7 | 26.9 | 17.5 | 11.1 | 5.1 | 3.2 | 82 | Não Atende
50 | 639.1 | 4100 | 34 | 25 | 58 | 30.5 | 15.4 | 8.9 | 6.1 | 2.8 | 2.1 | 82 | Não Atende
50 | 638.9 | 4100 | 35 | 25 | 78.8 | 44.9 | 27.3 | 20 | 15.1 | 9.7 | 7.2 | 97 | Não Atende | km 639 = H. 638,980
50 | 638.7 | 4100 | 35 | 25 | 84.7 | 57.9 | 35.5 | 24.6 | 16.3 | 8.1 | 4.8 | 97 | Não Atende
50 | 638.5 | 4100 | 35 | 25 | 70.2 | 42.6 | 25.1 | 17 | 12.5 | 7.3 | 5.1 | 97 | Não Atende
50 | 638.3 | 4100 | 34 | 25 | 106.7 | 79.4 | 51.3 | 39.9 | 28.3 | 16.5 | 9.6 | 97 | Não Atende
50 | 638.1 | 4100 | 34 | 25 | 66.7 | 40.7 | 23.1 | 14.6 | 9.3 | 4.5 | 2.9 | 97 | Não Atende
50 | 637.9 | 4100 | 34 | 25 | 81.6 | 47 | 28 | 20.2 | 13.6 | 8 | 4.7 | 78 | Não Atende | km 638 = H. 638,000
50 | 637.7 | 4100 | 34 | 25 | 65.6 | 44.4 | 27.4 | 19.7 | 13.5 | 7.6 | 5.2 | 78 | Não Atende
50 | 637.5 | 4100 | 34 | 25 | 68 | 47.4 | 30.2 | 22.2 | 15.4 | 9.5 | 6.5 | 78 | Não Atende
50 | 637.3 | 4100 | 34 | 25 | 65.8 | 46.6 | 28.1 | 19.6 | 13.7 | 8 | 5.7 | 78 | Não Atende
50 | 636.9 | 4100 | 34 | 25 | 49.7 | 28.2 | 15.5 | 9.9 | 7.5 | 5 | 3.9 | 61 | Não Atende | Obra = H. 637,170 a 636,985 ¦ km 637 = H. 636,985
50 | 636.7 | 4100 | 34 | 25 | 66.1 | 43.9 | 25.9 | 18 | 13 | 7.6 | 5.6 | 61 | Não Atende
50 | 636.5 | 4100 | 35 | 25 | 52.9 | 36.9 | 19.7 | 11.3 | 7.5 | 3.3 | 2 | 61 | Não Atende
50 | 636.3 | 4100 | 35 | 25 | 41.5 | 24.3 | 12.6 | 7.6 | 5.3 | 2.3 | 1.7 | 61 | Não Atende
50 | 636.1 | 4100 | 35 | 25 | 46 | 33.2 | 20.4 | 14.9 | 10.1 | 6 | 3.9 | 61 | Não Atende
50 | 635.9 | 4100 | 35 | 25 | 69 | 53.4 | 31.8 | 23 | 16.7 | 10.1 | 7 | 70 | Não Atende | km 636 = H. 636,000
50 | 635.7 | 4100 | 36 | 25 | 73.3 | 49.9 | 28.4 | 18.6 | 12.7 | 6.4 | 4.4 | 70 | Não Atende
50 | 635.5 | 4100 | 36 | 25 | 48.2 | 32.6 | 19.5 | 14.2 | 9.8 | 5.7 | 3.7 | 70 | Não Atende
50 | 635.3 | 4100 | 36 | 25 | 52.5 | 31.7 | 18.6 | 13.6 | 10.2 | 6.6 | 4.9 | 70 | Não Atende
50 | 635.1 | 4100 | 36 | 25 | 51.7 | 34 | 21.1 | 15.9 | 10.9 | 5.8 | 3.5 | 70 | Não Atende
50 | 634.9 | 4100 | 36 | 25 | 46.8 | 31.2 | 17.6 | 12.3 | 7.7 | 4.2 | 2.7 | 58 | Não Atende | km 635 = H. 635,000
50 | 634.7 | 4100 | 36 | 25 | 52.6 | 34.9 | 17.8 | 9.7 | 6 | 2.4 | 1.6 | 58 | Não Atende
50 | 634.5 | 4100 | 36 | 25 | 58.8 | 37.1 | 18.6 | 10.4 | 6.6 | 2.5 | 1.9 | 58 | Não Atende
50 | 634.3 | 4100 | 36 | 25 | 55.5 | 34.4 | 17.5 | 9.7 | 5.4 | 1.6 | 1.3 | 58 | Não Atende
50 | 634.1 | 4100 | 36 | 25 | 41.7 | 24 | 11.3 | 6.1 | 3.6 | 2 | 1.4 | 58 | Não Atende
50 | 633.9 | 4100 | 36 | 25 | 82.2 | 60.4 | 38.2 | 30.1 | 21.9 | 13.3 | 7.9 | 71 | Não Atende | km 634 = H. 634,000
50 | 633.7 | 4100 | 36 | 25 | 54.7 | 35.7 | 20.9 | 15 | 9.9 | 5.6 | 3.6 | 71 | Não Atende
50 | 633.5 | 4100 | 36 | 25 | 49.2 | 34.3 | 20.5 | 14.5 | 9.7 | 5.8 | 3.5 | 71 | Não Atende
50 | 633.3 | 4100 | 36 | 25 | 38.9 | 24.4 | 12.8 | 7.7 | 5 | 2.4 | 1.5 | 71 | Não Atende
50 | 633.1 | 4100 | 36 | 25 | 23.7 | 14.4 | 8.1 | 5.7 | 3.6 | 2.2 | 1.5 | 71 | Não Atende
50 | 632.9 | 4100 | 36 | 25 | 17.2 | 10.4 | 6.5 | 4.9 | 3.5 | 2.1 | 1.3 | 40 | Atende | km 633 = H. 632,980
50 | 632.7 | 4100 | 36 | 25 | 39.6 | 27.4 | 15.9 | 11.1 | 8.1 | 4.7 | 2.8 | 40 | Atende
50 | 632.5 | 4100 | 36 | 25 | 35.3 | 23.9 | 13.8 | 9.1 | 5.5 | 2.8 | 1.5 | 40 | Atende
50 | 632.3 | 4100 | 36 | 25 | 33.6 | 22.4 | 14 | 10.9 | 8.1 | 5 | 2.9 | 40 | Atende
50 | 632.1 | 4100 | 36 | 25 | 32.1 | 20.1 | 11.9 | 8.7 | 6.2 | 3.8 | 2.6 | 40 | Atende
50 | 631.9 | 4100 | 36 | 25 | 18.5 | 10.9 | 7 | 5.5 | 3.5 | 2.3 | 1.4 | 45 | Atende | km 632 = H. 632,000
50 | 631.7 | 4100 | 36 | 25 | 42.5 | 29.4 | 17.1 | 12 | 8.4 | 4.8 | 2.8 | 45 | Atende
50 | 631.5 | 4100 | 36 | 25 | 20.3 | 12.7 | 8.4 | 6.9 | 4.6 | 3.1 | 1.9 | 45 | Atende
50 | 631.3 | 4100 | 36 | 25 | 40.6 | 26.4 | 15.4 | 10.4 | 7.1 | 4.1 | 2.5 | 45 | Atende
50 | 631.1 | 4100 | 36 | 25 | 41.1 | 30.6 | 18.6 | 13.1 | 8.6 | 5.1 | 3.1 | 45 | Atende
50 | 630.9 | 4100 | 36 | 25 | 28.1 | 19.6 | 13 | 10.6 | 7.6 | 5.1 | 3.3 | 86 | Não Atende | km 631 = H. 631,000
50 | 630.7 | 4100 | 36 | 25 | 105.3 | 77.7 | 46.9 | 26.4 | 18.2 | 9.8 | 6.8 | 86 | Não Atende
50 | 630.5 | 4100 | 36 | 25 | 36.8 | 25.3 | 16 | 12.7 | 8.7 | 5.5 | 3.3 | 86 | Não Atende
50 | 630.3 | 4100 | 36 | 25 | 51 | 36.6 | 22.1 | 15.9 | 10.1 | 5.5 | 2.8 | 86 | Não Atende
50 | 630.1 | 4100 | 36 | 25 | 57 | 42.6 | 26.1 | 17.7 | 12.1 | 6.5 | 3.8 | 86 | Não Atende
50 | 629.9 | 4100 | 36 | 25 | 79.5 | 55.3 | 33.6 | 23.9 | 15.2 | 7.5 | 4 | 70 | Não Atende | km 630 = H. 630,000
50 | 629.7 | 4100 | 36 | 25 | 56.4 | 39 | 23.1 | 17.9 | 12.6 | 7.1 | 4.1 | 70 | Não Atende
50 | 629.5 | 4100 | 36 | 25 | 51.6 | 36.3 | 21.9 | 14.5 | 8.7 | 3.7 | 2.1 | 70 | Não Atende
50 | 629.3 | 4100 | 36 | 25 | 48.5 | 32.1 | 19.2 | 12.1 | 7.6 | 3.8 | 2 | 70 | Não Atende
50 | 629.1 | 4100 | 36 | 25 | 45.7 | 27.9 | 15.1 | 10 | 6.3 | 3.3 | 1.9 | 70 | Não Atende
50 | 628.9 | 4100 | 36 | 25 | 19.9 | 15.6 | 9.9 | 6.5 | 4.3 | 1.8 | 1.3 | 64 | Não Atende | km 629 = H. 629,000
50 | 628.7 | 4100 | 36 | 25 | 54.5 | 37.1 | 23 | 17 | 11.4 | 5.5 | 3 | 64 | Não Atende
50 | 628.5 | 4100 | 36 | 25 | 49.4 | 30.5 | 18.5 | 13.9 | 9.7 | 5.3 | 3.1 | 64 | Não Atende
50 | 628.3 | 4100 | 36 | 25 | 63.6 | 42.8 | 23.5 | 14.2 | 9.5 | 4.3 | 2.9 | 64 | Não Atende
50 | 628.1 | 4100 | 36 | 25 | 51.6 | 33.6 | 19.2 | 13.7 | 8.7 | 4.7 | 2.8 | 64 | Não Atende
50 | 627.9 | 4100 | 36 | 25 | 51.1 | 34.3 | 19.6 | 13.4 | 8.7 | 3.6 | 1.5 | 58 | Não Atende | km 628 = H. 627,980
50 | 627.7 | 4100 | 36 | 25 | 41.2 | 30.4 | 17.6 | 13.4 | 9.2 | 5.2 | 2.8 | 58 | Não Atende
50 | 627.5 | 4100 | 36 | 25 | 63.4 | 44.3 | 27.2 | 20.4 | 13.5 | 7.1 | 4.2 | 58 | Não Atende
50 | 627.3 | 4100 | 36 | 25 | 38 | 31.1 | 20.6 | 15.9 | 11.5 | 6.9 | 4.2 | 58 | Não Atende
50 | 627.1 | 4100 | 36 | 25 | 29.4 | 17.3 | 8.7 | 5.8 | 4 | 2 | 1.3 | 58 | Não Atende
50 | 626.9 | 4100 | 36 | 25 | 62.7 | 47 | 31.4 | 24 | 17.8 | 11.4 | 7.6 | 55 | Não Atende | km 627 = H. 627,000
50 | 626.7 | 4100 | 36 | 25 | 25.2 | 13.8 | 7.9 | 6 | 4.6 | 2.6 | 1.6 | 55 | Não Atende
50 | 626.5 | 4100 | 36 | 25 | 41.8 | 26.4 | 15.9 | 11.2 | 7.4 | 3.9 | 2.2 | 55 | Não Atende
50 | 626.3 | 4100 | 36 | 25 | 34.4 | 22.8 | 14.7 | 11.9 | 9.2 | 6.1 | 4 | 55 | Não Atende
50 | 626.1 | 4100 | 36 | 25 | 39.5 | 26.8 | 15.9 | 12 | 8.3 | 5.3 | 3.3 | 55 | Não Atende
50 | 625.9 | 4100 | 36 | 25 | 35.3 | 23.8 | 14.8 | 11.4 | 7.8 | 4.6 | 2.8 | 48 | Atende | km 626 = H. 626,000
50 | 625.7 | 4100 | 36 | 25 | 55 | 37 | 21.9 | 14.7 | 9.7 | 5.5 | 3.7 | 48 | Atende
50 | 625.5 | 4100 | 36 | 25 | 37.4 | 23.1 | 14 | 10.5 | 7.5 | 4.2 | 2.5 | 48 | Atende
50 | 625.3 | 4100 | 36 | 25 | 30.2 | 22.3 | 15 | 12.1 | 9 | 5.8 | 3.5 | 48 | Atende
50 | 625.1 | 4100 | 36 | 25 | 27.9 | 19.3 | 12.7 | 10.3 | 7.2 | 4.9 | 3 | 48 | Atende
50 | 624.9 | 4100 | 36 | 25 | 31 | 21.9 | 15.7 | 14 | 10.8 | 8.2 | 5.6 | 39 | Atende | km 625 = H. 625,000
50 | 624.7 | 4100 | 36 | 25 | 15.9 | 9.8 | 6.7 | 5.8 | 4.6 | 3.1 | 2 | 39 | Atende
50 | 624.5 | 4100 | 37 | 25 | 36.8 | 25.3 | 15 | 10.2 | 5.9 | 2.4 | 1.1 | 39 | Atende
50 | 624.3 | 4100 | 37 | 25 | 23.3 | 17.5 | 11.9 | 10.1 | 7.6 | 4.7 | 2.9 | 39 | Atende
50 | 624.1 | 4100 | 37 | 25 | 39.2 | 27.7 | 18.4 | 14.7 | 10 | 6.2 | 3.4 | 39 | Atende
50 | 623.9 | 4100 | 37 | 25 | 29 | 19 | 12.3 | 9.6 | 6.8 | 4.1 | 2.4 | 36 | Atende | km 624 = H. 623,980
50 | 623.7 | 4100 | 36 | 25 | 38.6 | 28.2 | 18.4 | 14.3 | 9.7 | 5.7 | 3.6 | 36 | Atende
50 | 623.5 | 4100 | 37 | 25 | 31.7 | 20.7 | 12.3 | 8.9 | 6.5 | 3.8 | 2.3 | 36 | Atende
50 | 623.3 | 4100 | 37 | 25 | 31.6 | 25.9 | 17.5 | 13.6 | 9.8 | 5.6 | 3.2 | 36 | Atende
50 | 623.1 | 4100 | 37 | 25 | 26.8 | 20.5 | 13 | 9.6 | 5.8 | 2.7 | 1.5 | 36 | Atende
50 | 622.9 | 4100 | 37 | 25 | 56.4 | 37.9 | 21.3 | 13.3 | 8.4 | 3.1 | 2 | 42 | Atende | km 623 = H. 623,000
50 | 622.7 | 4100 | 37 | 25 | 26.6 | 20.8 | 14.2 | 11.1 | 8.1 | 4.6 | 3.1 | 42 | Atende

## FWD NF2
Condição Deflectométrica - Dc
| RODOVIA: | BR-153/TO | INICIAL: | 762.3 | PISTA: | Norte | OPERADOR: |  | Jhones | [5 empty] | SENTIDO: | Decrescente
| DATA: | 2022-08-13 | FINAL: | 671.1 | FAIXA: | 2 | EQUIPAMENTO: |  | Falling Weight Deflectometer | [5 empty] | RAIO DE APLICAÇÃO: | 15 cm
| Posição (km) | Força | Temperatura (ºC) |  | Valores de Deflexão (0,01mm) | [6 empty] | Dc | PER | Observação
Limite PER - Dc |  | (kgf) | Ar | Pav | D0 | D20 | D30 | D45 | D60 | D90 | D120
50 | 762.3 | 4100 | 36 | 25 | 49.4 | 30 | 16.6 | 11.7 | 8.4 | 5.4 | 3.4 | 51 | Não Atende
50 | 762.2 | 4100 | 36 | 25 | 41.8 | 19.4 | 10 | 6.2 | 4.8 | 3.2 | 2.5 | 51 | Não Atende
50 | 762.1 | 4100 | 36 | 25 | 64.6 | 27.9 | 13.5 | 8.5 | 5.9 | 3.7 | 2.8 | 51 | Não Atende
50 | 762 | 4100 | 36 | 25 | 41.4 | 24.2 | 13.3 | 9.7 | 7.4 | 4.9 | 3.4 | 58 | Não Atende | km 762 = H. 761,960
50 | 761.9 | 4100 | 36 | 25 | 28.2 | 19.9 | 11.2 | 8.5 | 6.3 | 3.8 | 2.5 | 58 | Não Atende
50 | 761.8 | 4100 | 36 | 25 | 63.5 | 35 | 17.9 | 11.9 | 7.5 | 3.7 | 2.1 | 58 | Não Atende
50 | 761.7 | 4100 | 36 | 25 | 48.8 | 24.4 | 11.8 | 7.8 | 4.9 | 1.9 | 1.2 | 58 | Não Atende
50 | 761.6 | 4100 | 36 | 25 | 44.5 | 23.3 | 12 | 7.6 | 5.3 | 2.4 | 1.6 | 58 | Não Atende
50 | 761.5 | 4100 | 36 | 25 | 41.2 | 20.6 | 10.7 | 6.4 | 3.9 | 2.2 | 1.5 | 58 | Não Atende
50 | 761.4 | 4100 | 36 | 25 | 45.8 | 24.2 | 12.5 | 8.5 | 5.2 | 2.9 | 1.9 | 58 | Não Atende
50 | 761.3 | 4100 | 36 | 25 | 69.2 | 33.6 | 15.4 | 8.6 | 5.7 | 2.6 | 1.8 | 58 | Não Atende
50 | 761.2 | 4100 | 36 | 25 | 33.6 | 18.5 | 9.1 | 5.6 | 4.2 | 2.2 | 1.6 | 58 | Não Atende
50 | 761.1 | 4100 | 36 | 25 | 38.1 | 18.7 | 10.6 | 7.8 | 5.8 | 3.7 | 2.6 | 58 | Não Atende
50 | 761 | 4100 | 36 | 25 | 59.1 | 25.7 | 11.2 | 6.7 | 5 | 2.9 | 2.2 | 55 | Não Atende | km 761 = H. 761,000
50 | 760.9 | 4100 | 36 | 25 | 54.4 | 24 | 11.5 | 6.8 | 4.8 | 2.2 | 1.6 | 55 | Não Atende
50 | 760.8 | 4100 | 36 | 25 | 56.7 | 29.4 | 16.1 | 11.4 | 8 | 5.6 | 3.9 | 55 | Não Atende
50 | 760.7 | 4100 | 36 | 25 | 59.9 | 36.4 | 20.9 | 15.9 | 11.6 | 6.9 | 4.7 | 55 | Não Atende
50 | 760.6 | 4100 | 36 | 25 | 41.2 | 20.3 | 10.7 | 7.2 | 4.8 | 3.2 | 2.2 | 55 | Não Atende
50 | 760.5 | 4100 | 36 | 25 | 30.6 | 18 | 10 | 6.1 | 3.8 | 2.4 | 2 | 55 | Não Atende
50 | 760.4 | 4100 | 36 | 25 | 32.3 | 18.6 | 9.8 | 6.9 | 5 | 2.9 | 2.3 | 55 | Não Atende
50 | 760.3 | 4100 | 35 | 25 | 33.9 | 19.6 | 10.6 | 6.8 | 4.1 | 2.3 | 1.7 | 55 | Não Atende
50 | 760.2 | 4100 | 35 | 25 | 31.6 | 20.3 | 11.3 | 7.3 | 4.3 | 2.2 | 1.7 | 55 | Não Atende
50 | 760.1 | 4100 | 35 | 25 | 31.3 | 15.8 | 7.8 | 5.3 | 4.1 | 2.7 | 2.2 | 55 | Não Atende
50 | 760.085 | 4100 | 35 | 25 | 41.8 | 18.2 | 9.2 | 6.5 | 4.5 | 3.3 | 2.3 | 55 | Não Atende
50 | 673.5 | 4100 | 34 | 25 | 49.9 | 31 | 16.5 | 9.6 | 5.5 | 2.4 | 1.6 | 73 | Não Atende
50 | 673.4 | 4100 | 34 | 25 | 64.1 | 37.6 | 19.5 | 11.4 | 7.1 | 3.2 | 2.1 | 73 | Não Atende
50 | 673.3 | 4100 | 34 | 25 | 77.5 | 45.8 | 22 | 11.3 | 6.6 | 2.5 | 1.9 | 73 | Não Atende
50 | 673.2 | 4100 | 34 | 25 | 66.4 | 25.9 | 11 | 6.1 | 3.6 | 1.5 | 1.1 | 73 | Não Atende
50 | 673 | 4100 | 35 | 25 | 54.1 | 28.5 | 13.7 | 7 | 3.9 | 2.6 | 1.6 | 73 | Não Atende | OAE = H. 673,100 a 673,065
50 | 673 | 4100 | 35 | 25 | 41.3 | 22.7 | 10.8 | 5.6 | 3.1 | 1.6 | 1 | 85 | Não Atende | km 673 = H. 672,980
50 | 672.9 | 4100 | 35 | 25 | 80.8 | 52.6 | 29.9 | 20.9 | 14.3 | 7.4 | 4.6 | 85 | Não Atende
50 | 672.8 | 4100 | 35 | 25 | 81.2 | 52 | 29.6 | 18.8 | 12.1 | 5.4 | 3.5 | 85 | Não Atende
50 | 672.7 | 4100 | 35 | 25 | 84 | 52.6 | 27.8 | 17.3 | 11.2 | 4.6 | 3.4 | 85 | Não Atende
50 | 672.6 | 4100 | 35 | 25 | 73.4 | 45.5 | 25.3 | 17.2 | 11.2 | 4.9 | 3.4 | 85 | Não Atende
50 | 672.5 | 4100 | 35 | 25 | 72.8 | 45.6 | 24.2 | 14.6 | 8.8 | 3.7 | 2.8 | 85 | Não Atende
50 | 672.4 | 4100 | 35 | 25 | 68.9 | 41.1 | 21.4 | 12.8 | 8.5 | 3.9 | 3 | 85 | Não Atende
50 | 672.3 | 4100 | 35 | 25 | 71.4 | 50.5 | 28.7 | 18.8 | 11.5 | 4.3 | 2 | 85 | Não Atende
50 | 672.2 | 4100 | 35 | 25 | 73.8 | 47.3 | 24.6 | 14.1 | 9.3 | 4 | 2.8 | 85 | Não Atende
50 | 672.1 | 4100 | 35 | 25 | 77.8 | 50.7 | 29.4 | 20.4 | 12 | 4.6 | 2.6 | 85 | Não Atende
50 | 672 | 4100 | 35 | 25 | 82.6 | 53.6 | 29.3 | 18.2 | 11 | 3.7 | 2.6 | 82 | Não Atende | km 672 = H. 672,000
50 | 671.9 | 4100 | 35 | 25 | 80.2 | 51 | 27.4 | 15.1 | 8.4 | 1.6 | 1.3 | 82 | Não Atende
50 | 671.8 | 4100 | 35 | 25 | 80.3 | 50.2 | 28.2 | 19.1 | 11.7 | 4.9 | 2.9 | 82 | Não Atende
50 | 671.7 | 4100 | 35 | 25 | 66.5 | 39.8 | 20.7 | 12 | 7.5 | 3 | 2.1 | 82 | Não Atende
50 | 671.6 | 4100 | 35 | 25 | 75.5 | 47.6 | 25.3 | 15.5 | 9.2 | 3.8 | 2.2 | 82 | Não Atende
50 | 671.5 | 4100 | 35 | 25 | 72.6 | 45.5 | 25.2 | 15.7 | 9.6 | 3.1 | 1.8 | 82 | Não Atende
50 | 671.4 | 4100 | 35 | 25 | 57.7 | 33.9 | 18.8 | 12.8 | 7.8 | 2.8 | 1.4 | 82 | Não Atende
50 | 671.3 | 4100 | 35 | 25 | 80 | 55.4 | 32.4 | 22.4 | 13.5 | 5.7 | 2.6 | 82 | Não Atende
50 | 671.2 | 4100 | 35 | 25 | 69.5 | 43.2 | 23.7 | 15.1 | 9.1 | 3.7 | 2 | 82 | Não Atende
50 | 671.1 | 4100 | 35 | 25 | 79.6 | 44.6 | 23.7 | 15.4 | 8.9 | 3 | 1.4 | 82 | Não Atende

## Gráficos
BR-153/TO - km 622,100 ao km 801,800 - Faixa 1 - Sentido Sul
Comparativo entre o D0 levantado e o parâmetro exigido pelo PER (D0 < 50 (0,01mm))
BR-153/TO - km 671,200 ao km 762,300 - Faixa 2 - Sentido Sul
Comparativo entre o D0 levantado e o parâmetro exigido pelo PER (D0 < 50 (0,01mm))
BR-153/TO - km 801,800 ao km 622,700 - Faixa 1 - Sentido Norte
Comparativo entre o D0 levantado e o parâmetro exigido pelo PER (D0 < 50 (0,01mm))
BR-153/TO - km 762,300 ao km 671,100 - Faixa 2 - Sentido Norte
Comparativo entre o D0 levantado e o parâmetro exigido pelo PER (D0 < 50 (0,01mm))

## Análise dos dados
Condições Deflectométricas BR-153/TO - Dc (0,01mm) | BR-153/TO - Deflexão característica - Dc |  |  | BR-153/TO - Deflexão característica - Dc
| Classe Dc | Ocorrências | % | Classe Dc | Ano Anterior | Ano Atual
| Dc (0,01 mm) ≤ 50 | 139 | 37% | Dc (0,01 mm) ≤ 50 |  | 37%
| Dc (0,01 mm) > 50 | 234 | 63% | Dc (0,01 mm) > 50 |  | 63%
| TOTAL | 373 | 100%
| Média Dc: |  | 56.2823

## Unifilar
| Rodovia: | BR-153/TO
| Segmento: | Pista Principal
| Trecho: | km 622 ao km 802
BR-153/TO |  | LEGENDA
Dc (0,01 mm) ≤ 50
Dc (0,01 mm) > 50
|  |  | Crescente |  |  | Decrescente
km inicial | km final |  | Dc F3 | Dc F2 | Dc F1 | Dc F1 | Dc F2 | Dc F3 | km inicial | km final
622 | 623 |  |  |  | 45 | 42 |  |  | 622 | 623
623 | 624 |  |  |  | 55 | 36 |  |  | 623 | 624
624 | 625 |  |  |  | 47 | 39 |  |  | 624 | 625
625 | 626 |  |  |  | 39 | 48 |  |  | 625 | 626
626 | 627 |  |  |  | 36 | 55 |  |  | 626 | 627
627 | 628 |  |  |  | 67 | 58 |  |  | 627 | 628
628 | 629 |  |  |  | 74 | 64 |  |  | 628 | 629
629 | 630 |  |  |  | 60 | 70 |  |  | 629 | 630
630 | 631 |  |  |  | 48 | 86 |  |  | 630 | 631
631 | 632 |  |  |  | 47 | 45 |  |  | 631 | 632
632 | 633 |  |  |  | 29 | 40 |  |  | 632 | 633
633 | 634 |  |  |  | 55 | 71 |  |  | 633 | 634
634 | 635 |  |  |  | 59 | 58 |  |  | 634 | 635
635 | 636 |  |  |  | 53 | 70 |  |  | 635 | 636
636 | 637 |  |  |  | 77 | 61 |  |  | 636 | 637
637 | 638 |  |  |  | 79 | 78 |  |  | 637 | 638
638 | 639 |  |  |  | 84 | 97 |  |  | 638 | 639
639 | 640 |  |  |  | 81 | 82 |  |  | 639 | 640
640 | 641 |  |  |  | 73 | 67 |  |  | 640 | 641
641 | 642 |  |  |  | 71 | 87 |  |  | 641 | 642
642 | 643 |  |  |  | 65 | 54 |  |  | 642 | 643
643 | 644 |  |  |  | 75 | 60 |  |  | 643 | 644
644 | 645 |  |  |  | 46 | 47 |  |  | 644 | 645
645 | 646 |  |  |  | 59 | 53 |  |  | 645 | 646
646 | 647 |  |  |  | 69 | 71 |  |  | 646 | 647
647 | 648 |  |  |  | 58 | 58 |  |  | 647 | 648
648 | 649 |  |  |  | 72 | 82 |  |  | 648 | 649
649 | 650 |  |  |  | 85 | 64 |  |  | 649 | 650
650 | 651 |  |  |  | 73 | 83 |  |  | 650 | 651
651 | 652 |  |  |  | 60 | 38 |  |  | 651 | 652
652 | 653 |  |  |  | 101 | 53 |  |  | 652 | 653
653 | 654 |  |  |  | 66 | 45 |  |  | 653 | 654
654 | 655 |  |  |  | 79 | 65 |  |  | 654 | 655
655 | 656 |  |  |  | 65 | 57 |  |  | 655 | 656
656 | 657 |  |  |  | 66 | 36 |  |  | 656 | 657
657 | 658 |  |  |  | 61 | 59 |  |  | 657 | 658
658 | 659 |  |  |  | 61 | 35 |  |  | 658 | 659
659 | 660 |  |  |  | 48 | 66 |  |  | 659 | 660
660 | 661 |  |  |  | 51 | 77 |  |  | 660 | 661
661 | 662 |  |  |  | 69 | 71 |  |  | 661 | 662
662 | 663 |  |  |  | 56 | 69 |  |  | 662 | 663
663 | 664 |  |  |  | 64 | 66 |  |  | 663 | 664
664 | 665 |  |  |  | 58 | 74 |  |  | 664 | 665
665 | 666 |  |  |  | 71 | 67 |  |  | 665 | 666
666 | 667 |  |  |  | 56 | 57 |  |  | 666 | 667
667 | 668 |  |  |  | 40 | 31 |  |  | 667 | 668
668 | 669 |  |  |  | 55 | 52 |  |  | 668 | 669
669 | 670 |  |  |  | 37 | 42 |  |  | 669 | 670
670 | 671 |  |  |  | 81 | 57.5 |  |  | 670 | 671
671 | 672 |  |  | 67 | 55 | 60 | 82 |  | 671 | 672
672 | 673 |  |  | 72.8 | 49 | 69 | 83.9 |  | 672 | 673
673 | 674 |  |  | 66 | 69 | 64 | 73 |  | 673 | 674
674 | 675 |  |  | 75 | 69 | 63 |  |  | 674 | 675
675 | 676 |  |  |  | 62 | 55 |  |  | 675 | 676
676 | 677 |  |  |  | 51 | 58 |  |  | 676 | 677
677 | 678 |  |  |  | 51 | 66 |  |  | 677 | 678
678 | 679 |  |  |  | 52 | 52 |  |  | 678 | 679
679 | 680 |  |  |  | 70 | 63 |  |  | 679 | 680
680 | 681 |  |  |  | 49 | 42 |  |  | 680 | 681
681 | 682 |  |  |  | 38 | 44 |  |  | 681 | 682
682 | 683 |  |  |  | 35 | 42 |  |  | 682 | 683
683 | 684 |  |  |  | 38 | 46 |  |  | 683 | 684
684 | 685 |  |  |  | 33 | 28 |  |  | 684 | 685
685 | 686 |  |  |  | 61 | 41 |  |  | 685 | 686
686 | 687 |  |  |  | 36 | 33 |  |  | 686 | 687
687 | 688 |  |  |  | 40 | 48 |  |  | 687 | 688
688 | 689 |  |  |  | 40 | 39 |  |  | 688 | 689
689 | 690 |  |  |  | 50 | 48 |  |  | 689 | 690
690 | 691 |  |  |  | 63 | 45 |  |  | 690 | 691
691 | 692 |  |  |  | 52 | 39 |  |  | 691 | 692
692 | 693 |  |  |  | 34 | 40 |  |  | 692 | 693
693 | 694 |  |  |  | 28 | 34 |  |  | 693 | 694
694 | 695 |  |  |  | 42 | 38 |  |  | 694 | 695
695 | 696 |  |  |  | 40 | 47 |  |  | 695 | 696
696 | 697 |  |  |  | 42 | 51 |  |  | 696 | 697
697 | 698 |  |  |  | 39 | 43 |  |  | 697 | 698
698 | 699 |  |  |  | 40 | 45 |  |  | 698 | 699
699 | 700 |  |  |  | 42 | 43 |  |  | 699 | 700
700 | 701 |  |  |  | 47 | 33 |  |  | 700 | 701
701 | 702 |  |  |  | 41 | 57 |  |  | 701 | 702
702 | 703 |  |  |  | 40 | 53 |  |  | 702 | 703
703 | 704 |  |  |  | 43 | 59 |  |  | 703 | 704
704 | 705 |  |  |  | 53 | 44 |  |  | 704 | 705
705 | 706 |  |  |  | 54 | 54 |  |  | 705 | 706
706 | 707 |  |  |  | 73 | 51 |  |  | 706 | 707
707 | 708 |  |  |  | 48 | 61 |  |  | 707 | 708
708 | 709 |  |  |  | 28 | 57 |  |  | 708 | 709
709 | 710 |  |  |  | 54 | 74 |  |  | 709 | 710
710 | 711 |  |  |  | 43 | 51 |  |  | 710 | 711
711 | 712 |  |  |  | 41 | 23 |  |  | 711 | 712
712 | 713 |  |  |  | 68 | 66 |  |  | 712 | 713
713 | 714 |  |  |  | 45 | 35 |  |  | 713 | 714
714 | 715 |  |  |  | 49 | 41 |  |  | 714 | 715
715 | 716 |  |  |  | 47 | 60 |  |  | 715 | 716
716 | 717 |  |  |  | 64 | 65 |  |  | 716 | 717
717 | 718 |  |  |  | 50 | 56 |  |  | 717 | 718
718 | 719 |  |  |  | 37 | 44 |  |  | 718 | 719
719 | 720 |  |  |  | 49 | 44 |  |  | 719 | 720
720 | 721 |  |  |  | 54 | 56 |  |  | 720 | 721
721 | 722 |  |  |  | 56 | 60 |  |  | 721 | 722
722 | 723 |  |  |  | 59 | 56 |  |  | 722 | 723
723 | 724 |  |  |  | 46 | 42 |  |  | 723 | 724
724 | 725 |  |  |  | 60 | 73 |  |  | 724 | 725
725 | 726 |  |  |  | 81 | 77 |  |  | 725 | 726
726 | 727 |  |  |  | 63 | 73 |  |  | 726 | 727
727 | 728 |  |  |  | 65 | 63 |  |  | 727 | 728
728 | 729 |  |  |  | 63 | 69 |  |  | 728 | 729
729 | 730 |  |  |  | 62 | 60 |  |  | 729 | 730
730 | 731 |  |  |  | 50 | 51 |  |  | 730 | 731
731 | 732 |  |  |  | 45 | 51 |  |  | 731 | 732
732 | 733 |  |  |  | 44 | 57 |  |  | 732 | 733
733 | 734 |  |  |  | 50 | 58 |  |  | 733 | 734
734 | 735 |  |  |  | 60 | 71 |  |  | 734 | 735
735 | 736 |  |  |  | 48 | 53.4 |  |  | 735 | 736
736 | 737 |  |  |  | 76 | 65 |  |  | 736 | 737
737 | 738 |  |  |  | 63 | 58 |  |  | 737 | 738
738 | 739 |  |  |  | 61 | 49 |  |  | 738 | 739
739 | 740 |  |  |  | 68 | 61 |  |  | 739 | 740
740 | 741 |  |  |  | 64 | 63 |  |  | 740 | 741
741 | 742 |  |  |  | 63 | 60 |  |  | 741 | 742
742 | 743 |  |  |  | 39 | 43 |  |  | 742 | 743
743 | 744 |  |  |  | 74 | 61 |  |  | 743 | 744
744 | 745 |  |  |  | 63 | 50 |  |  | 744 | 745
745 | 746 |  |  |  | 47 | 47 |  |  | 745 | 746
746 | 747 |  |  |  | 63 | 43 |  |  | 746 | 747
747 | 748 |  |  |  | 76 | 78 |  |  | 747 | 748
748 | 749 |  |  |  | 57 | 46 |  |  | 748 | 749
749 | 750 |  |  |  | 51 | 53 |  |  | 749 | 750
750 | 751 |  |  |  | 43 | 32 |  |  | 750 | 751
751 | 752 |  |  |  | 36 | 36 |  |  | 751 | 752
752 | 753 |  |  |  | 49 | 43 |  |  | 752 | 753
753 | 754 |  |  |  | 39 | 43 |  |  | 753 | 754
754 | 755 |  |  |  | 43 | 31 |  |  | 754 | 755
755 | 756 |  |  |  | 46 | 45 |  |  | 755 | 756
756 | 757 |  |  |  | 48 | 57 |  |  | 756 | 757
757 | 758 |  |  |  | 43 | 33 |  |  | 757 | 758
758 | 759 |  |  |  | 43 | 39 |  |  | 758 | 759
759 | 760 |  |  |  | 45 | 42 |  |  | 759 | 760
760 | 761 |  |  | 63 | 70 | 63 | 55 |  | 760 | 761
761 | 762 |  |  | 52.1 | 46 | 83 | 58 |  | 761 | 762
762 | 763 |  |  | 73 | 68 | 61 | 51 |  | 762 | 763
763 | 764 |  |  |  | 79 | 85 |  |  | 763 | 764
764 | 765 |  |  |  | 99 | 74 |  |  | 764 | 765
765 | 766 |  |  |  | 85 | 81 |  |  | 765 | 766
766 | 767 |  |  |  | 71 | 62 |  |  | 766 | 767
767 | 768 |  |  |  | 59 | 65 |  |  | 767 | 768
768 | 769 |  |  |  | 69 | 59 |  |  | 768 | 769
769 | 770 |  |  |  | 63 | 43 |  |  | 769 | 770
770 | 771 |  |  |  | 46 | 65 |  |  | 770 | 771
771 | 772 |  |  |  | 55 | 57 |  |  | 771 | 772
772 | 773 |  |  |  | 69 | 62 |  |  | 772 | 773
773 | 774 |  |  |  | 73 | 58 |  |  | 773 | 774
774 | 775 |  |  |  | 48 | 50 |  |  | 774 | 775
775 | 776 |  |  |  | 59 | 69 |  |  | 775 | 776
776 | 777 |  |  |  | 46 | 54 |  |  | 776 | 777
777 | 778 |  |  |  | 61 | 54 |  |  | 777 | 778
778 | 779 |  |  |  | 59 | 45 |  |  | 778 | 779
779 | 780 |  |  |  | 59 | 50 |  |  | 779 | 780
780 | 781 |  |  |  | 55 | 66 |  |  | 780 | 781
781 | 782 |  |  |  | 57 | 55 |  |  | 781 | 782
782 | 783 |  |  |  | 59 | 44.6 |  |  | 782 | 783
783 | 784 |  |  |  | 96 | 64 |  |  | 783 | 784
784 | 785 |  |  |  | 80 | 66 |  |  | 784 | 785
785 | 786 |  |  |  | 75 | 54 |  |  | 785 | 786
786 | 787 |  |  |  | 58 | 53 |  |  | 786 | 787
787 | 788 |  |  |  | 85 | 70 |  |  | 787 | 788
788 | 789 |  |  |  | 69 | 68 |  |  | 788 | 789
789 | 790 |  |  |  | 47 | 50 |  |  | 789 | 790
790 | 791 |  |  |  | 48 | 38 |  |  | 790 | 791
791 | 792 |  |  |  | 50 | 50 |  |  | 791 | 792
792 | 793 |  |  |  | 56 | 56 |  |  | 792 | 793
793 | 794 |  |  |  | 59 | 61 |  |  | 793 | 794
794 | 795 |  |  |  | 51 | 44 |  |  | 794 | 795
795 | 796 |  |  |  | 55 | 44 |  |  | 795 | 796
796 | 797 |  |  |  | 63 | 64 |  |  | 796 | 797
797 | 798 |  |  |  | 60 | 57 |  |  | 797 | 798
798 | 799 |  |  |  | 49 | 55 |  |  | 798 | 799
799 | 800 |  |  |  | 49 | 49 |  |  | 799 | 800
800 | 801 |  |  |  | 47 | 38 |  |  | 800 | 801
801 | 802 |  |  |  | 47 | 54 |  |  | 801 | 802