## Resumo
Tabela Resumo ICP
Nº Amostra | Rodovia | Segmento | Sentido | Faixa | Placa (i) | Placa (f) | Nº Placas | ICP | Conceito
1 | BR-153/GO | PP km 12+516 | Sul | AVI 1 | 1 | 12 | 12 | 95.5 | Excelente
2 | BR-153/GO | PP km 12+516 | Sul | Cab. 2 | 1 | 12 | 12 | 100 | Excelente
3 | BR-153/GO | PP km 12+516 | Sul | Cab. 3 | 1 | 8 | 8 | 100 | Excelente
4 | BR-153/GO | PP km 12+516 | Sul | Cab. 4 | 1 | 8 | 8 | 96.7 | Excelente
5 | BR-153/GO | PP km 12+516 | Sul | Cab. 5 | 1 | 8 | 8 | 100 | Excelente
6 | BR-153/GO | PP km 12+516 | Sul | AVI 2 | 1 | 11 | 11 | 95 | Excelente
7 | BR-153/GO | PP km 12+516 | Sul | AVI 3 | 1 | 11 | 11 | 100 | Excelente
8 | BR-153/GO | PP km 116+513 | Sul | AVI 1 | 1 | 10 | 10 | 94.5 | Excelente
9 | BR-153/GO | PP km 116+513 | Sul | AVI 2 | 1 | 10 | 10 | 94.5 | Excelente
10 | BR-153/GO | PP km 116+513 | Sul | Cab. 3 | 1 | 7 | 7 | 100 | Excelente
11 | BR-153/GO | PP km 116+513 | Sul | Cab. 4 | 1 | 8 | 8 | 100 | Excelente
12 | BR-153/GO | PP km 116+513 | Sul | Cab. 5 | 1 | 8 | 8 | 93.3 | Excelente
13 | BR-153/GO | PP km 116+513 | Sul | Cab. 6 | 1 | 8 | 8 | 93.3 | Excelente
14 | BR-153/GO | PP km 116+513 | Sul | AVI 3 | 1 | 11 | 11 | 95 | Excelente
15 | BR-153/GO | PP km 116+513 | Sul | AVI 4 | 1 | 11 | 11 | 97.6 | Excelente
16 | BR-153/GO | PP km 182+632 | Sul | AVI 1 | 1 | 11 | 11 | 91.1 | Excelente
17 | BR-153/GO | PP km 182+632 | Sul | AVI 2 | 1 | 11 | 11 | 91.3 | Excelente
18 | BR-153/GO | PP km 182+632 | Sul | Cab. 3 | 1 | 8 | 8 | 100 | Excelente
19 | BR-153/GO | PP km 182+632 | Sul | Cab. 4 | 1 | 8 | 8 | 89 | Excelente
20 | BR-153/GO | PP km 182+632 | Sul | Cab. 5 | 1 | 8 | 8 | 92.9 | Excelente
21 | BR-153/GO | PP km 182+632 | Sul | Cab. 6 | 1 | 7 | 7 | 87.8 | Excelente
22 | BR-153/GO | PP km 182+632 | Sul | Cab. 7 | 1 | 10 | 10 | 87.2 | Excelente
23 | BR-153/GO | PP km 182+632 | Sul | AVI 3 | 1 | 10 | 10 | 100 | Excelente
24 | BR-153/GO | PP km 234+201 | Sul | AVI 1 | 1 | 11 | 11 | 95 | Excelente
25 | BR-153/GO | PP km 234+201 | Sul | Cab. 2 | 1 | 11 | 11 | 88.4 | Excelente
26 | BR-153/GO | PP km 234+201 | Sul | Cab. 3 | 1 | 8 | 8 | 89 | Excelente
27 | BR-153/GO | PP km 234+201 | Sul | Cab. 4 | 1 | 7 | 7 | 100 | Excelente
28 | BR-153/GO | PP km 234+201 | Sul | Cab. 5 | 1 | 8 | 8 | 93.3 | Excelente
29 | BR-153/GO | PP km 234+201 | Sul | Cab. 6 | 1 | 10 | 10 | 87.5 | Excelente
30 | BR-153/GO | PP km 234+201 | Sul | AVI 2 | 1 | 10 | 10 | 94.5 | Excelente
31 | BR-153/GO | PP km 368+562 | Sul | AVI 1 | 1 | 10 | 10 | 100 | Excelente
32 | BR-153/GO | PP km 368+562 | Sul | Cab. 2 | 1 | 10 | 10 | 90.5 | Excelente
33 | BR-153/GO | PP km 368+562 | Sul | Cab. 3 | 1 | 7 | 7 | 92.9 | Excelente
34 | BR-153/GO | PP km 368+562 | Sul | Cab. 4 | 1 | 8 | 8 | 93.3 | Excelente
35 | BR-153/GO | PP km 368+562 | Sul | Cab. 5 | 1 | 8 | 8 | 93.3 | Excelente
36 | BR-153/GO | PP km 368+562 | Sul | Cab. 6 | 1 | 8 | 8 | 93.3 | Excelente
37 | BR-153/GO | PP km 368+562 | Sul | Cab. 7 | 1 | 11 | 11 | 100 | Excelente
38 | BR-153/GO | PP km 368+562 | Sul | AVI 2 | 1 | 11 | 11 | 99.2 | Excelente

## Análise
BR-153/GO - Praças de Pedágio - ICP | [5 empty] | BR-153/GO - Praças de Pedágio - ICP
Classe ICP | Classificação | Ocorrências | % | 0 | 0 | Classe ICP | Classificação | Ano anterior (%) | Ano atual (%)
85 < ICP ≤ 100 | EXCELENTE | 38 | 100% |  |  | 85 < ICP ≤ 100 | EXCELENTE | - | 100%
70 < ICP ≤ 85 | MUITO BOM | 0 | 0% |  |  | 70 < ICP ≤ 85 | MUITO BOM | - | 0%
55 < ICP ≤ 70 | BOM | 0 | 0% |  |  | 55 < ICP ≤ 70 | BOM | - | 0%
40 < ICP ≤ 55 | RAZOÁVEL | 0 | 0% |  |  | 40 < ICP ≤ 55 | RAZOÁVEL | - | 0%
25 < ICP ≤ 40 | RUIM | 0 | 0% |  |  | 25 < ICP ≤ 40 | RUIM | - | 0%
10 < ICP ≤ 25 | MUITO RUIM | 0 | 0% |  |  | 10 < ICP ≤ 25 | MUITO RUIM | - | 0%
0 < ICP ≤ 10 | DESTRUÍDO | 0 | 0% |  |  | 0 < ICP ≤ 10 | DESTRUÍDO | - | 0%
TOTAL |  | 38 | 100% |  |  | TOTAL |  | - | 100%
|  |  |  | 0 | 0

## ICP (1)
Rodovia | BR-153/GO |  | Segmento: |  | PP km 12+516 |  |  |  |  | Sentido: |  |  | Sul
Data: | 31/08/2022 |  | km: |  | 12.516 |  | Faixa: |  | AVI 1 | Avaliador: |  |  | Junior Maia
CADASTRO | [5 empty] | TIPOS DE DEFEITO (VER DNIT 061/2004 - TER)
Nº Placa | DEFEITO | Nº Placa |  | DEFEITO
1 | OK | 11 |  | OK |  | 1. Alçamento de placas |  |  |  |  | 10. Desgaste superficial
[6 empty] | 2. Fissura de canto (< 1,80 m) |  |  |  |  | 11. Bombeamento
[6 empty] | 3. Placa dividida |  |  |  |  | 12. Quebras localizadas
[6 empty] | 4. Degrau de junta |  |  |  |  | 13. Passagem de nível
2 | OK | 12 |  | OK |  | 5. Defeito na selagem das juntas |  |  |  |  | 14. Rendilhamento e escamação
[6 empty] | 6. Desnível pavimento-acostamento |  |  |  |  | 15. Fissuras de retração plástica
[6 empty] | 7. Fissuras lineares |  |  |  |  | 16. Quebra de canto (< 0,60 m)
[6 empty] | 8. Grandes reparos (> 0,45 m²) |  |  |  |  | 17. Esborcinamento de juntas (L < 60 cm)
3 | 7B |  |  |  |  | 9. Pequenos reparos (≤ 0,45 m²) |  |  |  |  | 18. Placa bailarina
[6 empty] | TIPOS DE DEFEITOS |  | GRAUS DE SEVERIDADE |  | Nº DE PLACAS AFETADAS |  | % DE PLACAS AFETADAS |  | VALOR DEDUZÍVEL
4 | OK | [10 empty] | -
[6 empty] | 7 |  | Baixo |  | 1 |  | 8.333% |  | 4.5
5 | OK
6 | OK
7 | OK
8 | OK
9 | OK
[6 empty] | VALOR DEDUZÍVEL TOTAL | [7 empty] | 4.5
10 | OK |  |  |  |  | VALOR DEDUZÍVEL CORRIGIDO (VDC) q = 0 | [7 empty] | 4.5
[6 empty] | IPC = 100 - VDC |  |  |  | 95.5 |  |  | CONCEITO | Excelente
Note on Q5: a) Grau de Severidade : não há uma definição de graus de severidade, entretanto o defeito deverá ser anotado. b) Contagem : faz-se o apontamento de cada placa que apresente o desgaste superficial.
Note on Q6: a) Grau de Severidade: não há definição de graus de severidade; é suficiente apenas que se indique a sua ocorrência. b) Contagem: – se o bombeamento ocorrer numa junta entre duas placas, ambas serão catalogadas; – caso as demais juntas de uma dessas placas apresentem bombeamento, as placas contíguas a essas juntas deverão também ser anotadas.
Note on J7: a) Grau de Severidade Severidade da Maioria das Fissuras: Baixo (B) - (dividida em 4 a 5 pedaços ) B / (dividida em 6 a 8 pedaços) B / (dividida em mais de 8 pedaços) M Médio (M) - (dividida em 4 a 5 pedaços ) M / (dividida em 6 a 8 pedaços) M / (dividida em mais de 8 pedaços) A Alto (A) - (dividida em 4 a 5 pedaços ) M / (dividida em 6 a 8 pedaços) A / (dividida em mais de 8 pedaços) A b) Contagem Se a placa tiver um grau de severidade médio ou alto, nenhum outro defeito deverá ser registrado.
Note on Q7: a) Grau de Severidade: Baixo (B) - (2 a 3 pedaços ) B / (4 a 5 pedaços) B / (Mais de 5 pedaços) M Médio (M) - (2 a 3 pedaços ) B / (4 a 5 pedaços) M / (Mais de 5 pedaços) A Alto (A) - (2 a 3 pedaços ) M / (4 a 5 pedaços) A / (Mais de 5 pedaços) A b) Contagem: – se uma placa tiver mais de uma dessas áreas, será contada como apresentando apenas a de maior grau de severidade.
Note on J8: a) Grau de severidade: definido pelo valor do desnível na junta. Baixo (B) - Desnível 3 a 10 mm Médio (M) - Desnível de 10 a 20 mm Alto (A) - Desnível > que 20 mm b) Contagem: Só uma placa é contada quando o defeito ocorrer em uma junta. Nota: o desnível em uma fissura não é tido como defeito isolado, mas é levado em conta para se definir o grau de severidade dessa fissura.
Note on Q8: a) Grau de Severidade: Baixo (B) - a passagem de nível causa um baixo desconforto de rolamento; Médio (M) - a passagem de nível causa um razoável desconforto de rolamento, sem contudo comprometer a segurança do tráfego; Alto (A) - a passagem de nível provoca desconforto de rolamento e compromete a segurança e o escoamento do tráfego. b) Contagem: conta-se o número de placas atravessadas pelos trilhos.
Note on J9: a) Grau de Severidade: Baixo (B) - o selante apresenta bom estado e desempenho em todo o trecho, com um mínimo de defeitos em áreas localizadas. Médio (M) - o selante apresenta condições razoáveis em todo o trecho, com um ou mais tipos de defeitos ocorrendo em grau moderado. Alto (A) - o selante está em más condições, apresentando um ou mais tipos de defeitos em graus elevados, necessitando de substituição imediata. b) Contagem: A quantidade de defeitos é baseada na relação entre as condições gerais do selante e a área global considerada.
Note on Q9: a) Grau de Severidade: Baixo (B) - existem fissuras superficiais em grande parte da placa; sua superfície está em boas condições com um mínimo de escamação; Médio (M) - existe escamação em menos de 15% da área da placa; Alto (A) - há escamação em mais de 15% da área da placa. b) Contagem: cada placa com escamação é anotada. No caso deste defeito apresentar um baixo grau de severidade, só é registrado se a escamação for iminente.
Note on J10: a) Grau de Severidade: Baixo (B) - Desnível 25 a 50 mm Médio (M) - Desnível de 50 a 100 mm Alto (A) - Desnível > que 100 mm Nota: A partir do grau de severidade M recomenda-se que o reparo seja feito imediatamente, para evitar o comprometimento da segurança de rolamento. b) Contagem: O desnível é caracterizado pela média entre o menor e o maior valor observado numa mesma placa; cada placa é registrada separadamente com o respectivo grau de severidade.
Note on Q10: a) Grau de Severidade: não há graus de severidade definidos, bastando apenas relatar sua ocorrência. b) Contagem: são contadas as placas que apresentam fissuras de cura.
Note on J11: a) Grau de Severidade: Baixo (B) - Fissuras sem tratamento (selagem), com menos de 12mm de largura, ou fissuras com qualquer abertura, com tratamento em boas condições. Não existem degraus. Médio (M) - quando ocorre uma das condições seguintes: – fissuras sem tratamento, com abertura entre 12 e 50mm, medida na parte superior da placa de concreto – fissuras sem tratamento, com abertura de até 50mm e degraus com menos de 10mm, medida na parte superior da placa de concreto; – fissuras com tratamento, com qualquer abertura e com degrau menor que 10mm, medida na parte superior da placa de concreto; Alto (A) - quando se observa uma das condições: – fissuras não tratadas com abertura superior a 50mm, medida na parte superior da placa de concreto; – fissuras que apresentam degraus com mais de 10mm, tratadas ou não. Nota: fissuras capilares, curtas e que não atingem toda a espessura da placa são tidas como “fissuras de retração plástica”. – fissuras com médio e alto de graus de severidade são normalmente consideradas como defeitos estruturais. b) Contagem: – O número de defeitos em uma placa dependerá do grau de severidade deste defeito, – Se ocorrem duas fissuras com grau médio de severidade, a placa é registrada como tendo uma fissura de alto grau de severidade.
Note on Q11: a) Grau de severidade: Dimensões dos lados da quebra 13 x 13 cm a 30 x 30 cm: - Profundidade da quebra ≤ 25 mm - Baixo (B) - Profundidade da quebra > 25 a 50 mm - Baixo (B) - Profundidade da quebra > 50 mm - Médio (M) Dimensões dos lados da quebra maior que 30 x 30 cm: - Profundidade da quebra ≤ 25 mm - Baixo (B) - Profundidade da quebra > 25 a 50 mm - Médio (M) - Profundidade da quebra > 50 mm - Alto (A) b) Contagem: - caso ocorra uma ou mais quebras de canto com o mesmo grau de severidade numa mesma placa contase esta placa como “uma placa com quebra de canto”, - caso tenha diferentes níveis de severidade, considera-se apenas o mais elevado.
Note on J12: a) Grau de Severidade: Baixo (B) - reparo apresenta bom desempenho, com pouca ou nenhuma deterioração; Médio (M) - reparo parcialmente deteriorado ou com esborcinamento das bordas; o material de reparo pode ser removido com algum esforço; Alto (A) - reparo deteriorado; sendo necessária a sua substituição imediata. b) Contagem: – se uma placa tiver mais de um reparo, será considerado apenas o de maior grau de severidade. – se os graus de severidade dos reparos forem iguais, considera-se apenas um reparo. Nota: se a causa do reparo for mais grave, apenas o defeito original é anotado.
Note on Q12: a) Grau de severidade: Partes Esborcinadas: a1) Firmes – não podem ser removidas facilmente (podem ter alguns pedaços faltando) Largura do esborcinamento < 100 mm - Comprimento do escborcinamento < 0,60 m - Baixo (B) - Comprimento do escborcinamento > 0,60 m - Baixo (B) Largura do esborcinamento > 100 mm - Comprimento do escborcinamento < 0,60 m - Baixo (B) - Comprimento do escborcinamento > 0,60 m - Baixo (B) a2) Soltas – podem ser removidas e faltam alguns pedaços; a maior parte ou todos os pedaços estão faltando e o esborcinamento é raso (< 25mm) Largura do esborcinamento < 100 mm - Comprimento do escborcinamento < 0,60 m - Baixo (B) - Comprimento do escborcinamento > 0,60 m - Médio (M) Largura do esborcinamento > 100 mm - Comprimento do escborcinamento < 0,60 m - Baixo (B) - Comprimento do escborcinamento > 0,60 m - Médio (M) a3) Ausentes – grande parte ou todos os pedaços foram removidos Largura do esborcinamento < 100 mm - Comprimento do escborcinamento < 0,60 m - Baixo (B) - Comprimento do escborcinamento > 0,60 m - Médio (M) Largura do esborcinamento > 100 mm - Comprimento do escborcinamento < 0,60 m - Médiio (M) - Comprimento do escborcinamento > 0,60 m - Alto (A) b) Contagem: – se ocorrer na borda de uma parte, torna-se uma placa com esborcinamento de junta; – se o esborcinamento ocorrer em mais de uma junta de uma mesma placa, o grau de severidade mais elevado é anotado e registra-se como uma única placa afetada. – caso o esborcinamento ocorra entre duas placas, cada uma delas deverá ser apontada como tendo junta esborcinada.
Note on J13: a) Grau de Severidade: Baixo (B) - reparo com bom desempenho, com pouca ou nenhuma deterioração; Médio (M) - reparo parcialmente deteriorado podendo, com esforço ser removido; Alto (A) - reparo deteriorado, necessitando de imediata substituição. b) Contagem: – se uma placa tiver mais de um reparo, será anotado apenas o de maior grau de severidade. – se os graus de severidade forem iguais considera-se apenas um reparo. Nota: se a causa do reparo for mais grave, apenas o defeito original é registrado.
Note on Q13: a) Grau de Severidade: Baixo (B) - Desnível 3 a 10 mm Médio (M) - Desnível de 10 a 20 mm Alto (A) - Desnível > que 20 mm b) Contagem : faz-se a contagem de cada placa que apresenta deslocamentos verticais.

## ICP (2)
Rodovia | BR-153/GO |  | Segmento: |  | PP km 12+516 |  |  |  |  | Sentido: |  |  | Sul
Data: | 31/08/2022 |  | km: |  | 12.516 |  | Faixa: |  | Cab. 2 | Avaliador: |  |  | Junior Maia
CADASTRO | [5 empty] | TIPOS DE DEFEITO (VER DNIT 061/2004 - TER)
Nº Placa | DEFEITO | Nº Placa |  | DEFEITO
1 | OK | 11 |  | OK |  | 1. Alçamento de placas |  |  |  |  | 10. Desgaste superficial
[6 empty] | 2. Fissura de canto (< 1,80 m) |  |  |  |  | 11. Bombeamento
[6 empty] | 3. Placa dividida |  |  |  |  | 12. Quebras localizadas
[6 empty] | 4. Degrau de junta |  |  |  |  | 13. Passagem de nível
2 | OK | 12 |  | OK |  | 5. Defeito na selagem das juntas |  |  |  |  | 14. Rendilhamento e escamação
[6 empty] | 6. Desnível pavimento-acostamento |  |  |  |  | 15. Fissuras de retração plástica
[6 empty] | 7. Fissuras lineares |  |  |  |  | 16. Quebra de canto (< 0,60 m)
[6 empty] | 8. Grandes reparos (> 0,45 m²) |  |  |  |  | 17. Esborcinamento de juntas (L < 60 cm)
3 | OK |  |  |  |  | 9. Pequenos reparos (≤ 0,45 m²) |  |  |  |  | 18. Placa bailarina
[6 empty] | TIPOS DE DEFEITOS |  | GRAUS DE SEVERIDADE |  | Nº DE PLACAS AFETADAS |  | % DE PLACAS AFETADAS |  | VALOR DEDUZÍVEL
4 | OK | [10 empty] | -
5 | OK
6 | OK
7 | OK
8 | OK
9 | OK
[6 empty] | VALOR DEDUZÍVEL TOTAL | [7 empty] | 0
10 | OK |  |  |  |  | VALOR DEDUZÍVEL CORRIGIDO (VDC) q = 0 | [7 empty] | 0
[6 empty] | IPC = 100 - VDC |  |  |  | 100 |  |  | CONCEITO | Excelente
Note on Q5: a) Grau de Severidade : não há uma definição de graus de severidade, entretanto o defeito deverá ser anotado. b) Contagem : faz-se o apontamento de cada placa que apresente o desgaste superficial.
Note on Q6: a) Grau de Severidade: não há definição de graus de severidade; é suficiente apenas que se indique a sua ocorrência. b) Contagem: – se o bombeamento ocorrer numa junta entre duas placas, ambas serão catalogadas; – caso as demais juntas de uma dessas placas apresentem bombeamento, as placas contíguas a essas juntas deverão também ser anotadas.
Note on J7: a) Grau de Severidade Severidade da Maioria das Fissuras: Baixo (B) - (dividida em 4 a 5 pedaços ) B / (dividida em 6 a 8 pedaços) B / (dividida em mais de 8 pedaços) M Médio (M) - (dividida em 4 a 5 pedaços ) M / (dividida em 6 a 8 pedaços) M / (dividida em mais de 8 pedaços) A Alto (A) - (dividida em 4 a 5 pedaços ) M / (dividida em 6 a 8 pedaços) A / (dividida em mais de 8 pedaços) A b) Contagem Se a placa tiver um grau de severidade médio ou alto, nenhum outro defeito deverá ser registrado.
Note on Q7: a) Grau de Severidade: Baixo (B) - (2 a 3 pedaços ) B / (4 a 5 pedaços) B / (Mais de 5 pedaços) M Médio (M) - (2 a 3 pedaços ) B / (4 a 5 pedaços) M / (Mais de 5 pedaços) A Alto (A) - (2 a 3 pedaços ) M / (4 a 5 pedaços) A / (Mais de 5 pedaços) A b) Contagem: – se uma placa tiver mais de uma dessas áreas, será contada como apresentando apenas a de maior grau de severidade.
Note on J8: a) Grau de severidade: definido pelo valor do desnível na junta. Baixo (B) - Desnível 3 a 10 mm Médio (M) - Desnível de 10 a 20 mm Alto (A) - Desnível > que 20 mm b) Contagem: Só uma placa é contada quando o defeito ocorrer em uma junta. Nota: o desnível em uma fissura não é tido como defeito isolado, mas é levado em conta para se definir o grau de severidade dessa fissura.
Note on Q8: a) Grau de Severidade: Baixo (B) - a passagem de nível causa um baixo desconforto de rolamento; Médio (M) - a passagem de nível causa um razoável desconforto de rolamento, sem contudo comprometer a segurança do tráfego; Alto (A) - a passagem de nível provoca desconforto de rolamento e compromete a segurança e o escoamento do tráfego. b) Contagem: conta-se o número de placas atravessadas pelos trilhos.
Note on J9: a) Grau de Severidade: Baixo (B) - o selante apresenta bom estado e desempenho em todo o trecho, com um mínimo de defeitos em áreas localizadas. Médio (M) - o selante apresenta condições razoáveis em todo o trecho, com um ou mais tipos de defeitos ocorrendo em grau moderado. Alto (A) - o selante está em más condições, apresentando um ou mais tipos de defeitos em graus elevados, necessitando de substituição imediata. b) Contagem: A quantidade de defeitos é baseada na relação entre as condições gerais do selante e a área global considerada.
Note on Q9: a) Grau de Severidade: Baixo (B) - existem fissuras superficiais em grande parte da placa; sua superfície está em boas condições com um mínimo de escamação; Médio (M) - existe escamação em menos de 15% da área da placa; Alto (A) - há escamação em mais de 15% da área da placa. b) Contagem: cada placa com escamação é anotada. No caso deste defeito apresentar um baixo grau de severidade, só é registrado se a escamação for iminente.
Note on J10: a) Grau de Severidade: Baixo (B) - Desnível 25 a 50 mm Médio (M) - Desnível de 50 a 100 mm Alto (A) - Desnível > que 100 mm Nota: A partir do grau de severidade M recomenda-se que o reparo seja feito imediatamente, para evitar o comprometimento da segurança de rolamento. b) Contagem: O desnível é caracterizado pela média entre o menor e o maior valor observado numa mesma placa; cada placa é registrada separadamente com o respectivo grau de severidade.
Note on Q10: a) Grau de Severidade: não há graus de severidade definidos, bastando apenas relatar sua ocorrência. b) Contagem: são contadas as placas que apresentam fissuras de cura.
Note on J11: a) Grau de Severidade: Baixo (B) - Fissuras sem tratamento (selagem), com menos de 12mm de largura, ou fissuras com qualquer abertura, com tratamento em boas condições. Não existem degraus. Médio (M) - quando ocorre uma das condições seguintes: – fissuras sem tratamento, com abertura entre 12 e 50mm, medida na parte superior da placa de concreto – fissuras sem tratamento, com abertura de até 50mm e degraus com menos de 10mm, medida na parte superior da placa de concreto; – fissuras com tratamento, com qualquer abertura e com degrau menor que 10mm, medida na parte superior da placa de concreto; Alto (A) - quando se observa uma das condições: – fissuras não tratadas com abertura superior a 50mm, medida na parte superior da placa de concreto; – fissuras que apresentam degraus com mais de 10mm, tratadas ou não. Nota: fissuras capilares, curtas e que não atingem toda a espessura da placa são tidas como “fissuras de retração plástica”. – fissuras com médio e alto de graus de severidade são normalmente consideradas como defeitos estruturais. b) Contagem: – O número de defeitos em uma placa dependerá do grau de severidade deste defeito, – Se ocorrem duas fissuras com grau médio de severidade, a placa é registrada como tendo uma fissura de alto grau de severidade.
Note on Q11: a) Grau de severidade: Dimensões dos lados da quebra 13 x 13 cm a 30 x 30 cm: - Profundidade da quebra ≤ 25 mm - Baixo (B) - Profundidade da quebra > 25 a 50 mm - Baixo (B) - Profundidade da quebra > 50 mm - Médio (M) Dimensões dos lados da quebra maior que 30 x 30 cm: - Profundidade da quebra ≤ 25 mm - Baixo (B) - Profundidade da quebra > 25 a 50 mm - Médio (M) - Profundidade da quebra > 50 mm - Alto (A) b) Contagem: - caso ocorra uma ou mais quebras de canto com o mesmo grau de severidade numa mesma placa contase esta placa como “uma placa com quebra de canto”, - caso tenha diferentes níveis de severidade, considera-se apenas o mais elevado.
Note on J12: a) Grau de Severidade: Baixo (B) - reparo apresenta bom desempenho, com pouca ou nenhuma deterioração; Médio (M) - reparo parcialmente deteriorado ou com esborcinamento das bordas; o material de reparo pode ser removido com algum esforço; Alto (A) - reparo deteriorado; sendo necessária a sua substituição imediata. b) Contagem: – se uma placa tiver mais de um reparo, será considerado apenas o de maior grau de severidade. – se os graus de severidade dos reparos forem iguais, considera-se apenas um reparo. Nota: se a causa do reparo for mais grave, apenas o defeito original é anotado.
Note on Q12: a) Grau de severidade: Partes Esborcinadas: a1) Firmes – não podem ser removidas facilmente (podem ter alguns pedaços faltando) Largura do esborcinamento < 100 mm - Comprimento do escborcinamento < 0,60 m - Baixo (B) - Comprimento do escborcinamento > 0,60 m - Baixo (B) Largura do esborcinamento > 100 mm - Comprimento do escborcinamento < 0,60 m - Baixo (B) - Comprimento do escborcinamento > 0,60 m - Baixo (B) a2) Soltas – podem ser removidas e faltam alguns pedaços; a maior parte ou todos os pedaços estão faltando e o esborcinamento é raso (< 25mm) Largura do esborcinamento < 100 mm - Comprimento do escborcinamento < 0,60 m - Baixo (B) - Comprimento do escborcinamento > 0,60 m - Médio (M) Largura do esborcinamento > 100 mm - Comprimento do escborcinamento < 0,60 m - Baixo (B) - Comprimento do escborcinamento > 0,60 m - Médio (M) a3) Ausentes – grande parte ou todos os pedaços foram removidos Largura do esborcinamento < 100 mm - Comprimento do escborcinamento < 0,60 m - Baixo (B) - Comprimento do escborcinamento > 0,60 m - Médio (M) Largura do esborcinamento > 100 mm - Comprimento do escborcinamento < 0,60 m - Médiio (M) - Comprimento do escborcinamento > 0,60 m - Alto (A) b) Contagem: – se ocorrer na borda de uma parte, torna-se uma placa com esborcinamento de junta; – se o esborcinamento ocorrer em mais de uma junta de uma mesma placa, o grau de severidade mais elevado é anotado e registra-se como uma única placa afetada. – caso o esborcinamento ocorra entre duas placas, cada uma delas deverá ser apontada como tendo junta esborcinada.
Note on J13: a) Grau de Severidade: Baixo (B) - reparo com bom desempenho, com pouca ou nenhuma deterioração; Médio (M) - reparo parcialmente deteriorado podendo, com esforço ser removido; Alto (A) - reparo deteriorado, necessitando de imediata substituição. b) Contagem: – se uma placa tiver mais de um reparo, será anotado apenas o de maior grau de severidade. – se os graus de severidade forem iguais considera-se apenas um reparo. Nota: se a causa do reparo for mais grave, apenas o defeito original é registrado.
Note on Q13: a) Grau de Severidade: Baixo (B) - Desnível 3 a 10 mm Médio (M) - Desnível de 10 a 20 mm Alto (A) - Desnível > que 20 mm b) Contagem : faz-se a contagem de cada placa que apresenta deslocamentos verticais.

## ICP (3)
Rodovia | BR-153/GO |  | Segmento: |  | PP km 12+516 |  |  |  |  | Sentido: |  |  | Sul
Data: | 31/08/2022 |  | km: |  | 12.516 |  | Faixa: |  | Cab. 3 | Avaliador: |  |  | Junior Maia
CADASTRO | [5 empty] | TIPOS DE DEFEITO (VER DNIT 061/2004 - TER)
Nº Placa | DEFEITO | Nº Placa |  | DEFEITO
1 | OK |  |  |  |  | 1. Alçamento de placas |  |  |  |  | 10. Desgaste superficial
[6 empty] | 2. Fissura de canto (< 1,80 m) |  |  |  |  | 11. Bombeamento
[6 empty] | 3. Placa dividida |  |  |  |  | 12. Quebras localizadas
[6 empty] | 4. Degrau de junta |  |  |  |  | 13. Passagem de nível
2 | OK |  |  |  |  | 5. Defeito na selagem das juntas |  |  |  |  | 14. Rendilhamento e escamação
[6 empty] | 6. Desnível pavimento-acostamento |  |  |  |  | 15. Fissuras de retração plástica
[6 empty] | 7. Fissuras lineares |  |  |  |  | 16. Quebra de canto (< 0,60 m)
[6 empty] | 8. Grandes reparos (> 0,45 m²) |  |  |  |  | 17. Esborcinamento de juntas (L < 60 cm)
3 | OK |  |  |  |  | 9. Pequenos reparos (≤ 0,45 m²) |  |  |  |  | 18. Placa bailarina
[6 empty] | TIPOS DE DEFEITOS |  | GRAUS DE SEVERIDADE |  | Nº DE PLACAS AFETADAS |  | % DE PLACAS AFETADAS |  | VALOR DEDUZÍVEL
4 | OK | [10 empty] | -
5 | OK
6 | OK
7 | OK
8 | OK
[6 empty] | VALOR DEDUZÍVEL TOTAL | [7 empty] | 0
[6 empty] | VALOR DEDUZÍVEL CORRIGIDO (VDC) q = 0 | [7 empty] | 0
[6 empty] | IPC = 100 - VDC |  |  |  | 100 |  |  | CONCEITO | Excelente
Note on Q5: a) Grau de Severidade : não há uma definição de graus de severidade, entretanto o defeito deverá ser anotado. b) Contagem : faz-se o apontamento de cada placa que apresente o desgaste superficial.
Note on Q6: a) Grau de Severidade: não há definição de graus de severidade; é suficiente apenas que se indique a sua ocorrência. b) Contagem: – se o bombeamento ocorrer numa junta entre duas placas, ambas serão catalogadas; – caso as demais juntas de uma dessas placas apresentem bombeamento, as placas contíguas a essas juntas deverão também ser anotadas.
Note on J7: a) Grau de Severidade Severidade da Maioria das Fissuras: Baixo (B) - (dividida em 4 a 5 pedaços ) B / (dividida em 6 a 8 pedaços) B / (dividida em mais de 8 pedaços) M Médio (M) - (dividida em 4 a 5 pedaços ) M / (dividida em 6 a 8 pedaços) M / (dividida em mais de 8 pedaços) A Alto (A) - (dividida em 4 a 5 pedaços ) M / (dividida em 6 a 8 pedaços) A / (dividida em mais de 8 pedaços) A b) Contagem Se a placa tiver um grau de severidade médio ou alto, nenhum outro defeito deverá ser registrado.
Note on Q7: a) Grau de Severidade: Baixo (B) - (2 a 3 pedaços ) B / (4 a 5 pedaços) B / (Mais de 5 pedaços) M Médio (M) - (2 a 3 pedaços ) B / (4 a 5 pedaços) M / (Mais de 5 pedaços) A Alto (A) - (2 a 3 pedaços ) M / (4 a 5 pedaços) A / (Mais de 5 pedaços) A b) Contagem: – se uma placa tiver mais de uma dessas áreas, será contada como apresentando apenas a de maior grau de severidade.
Note on J8: a) Grau de severidade: definido pelo valor do desnível na junta. Baixo (B) - Desnível 3 a 10 mm Médio (M) - Desnível de 10 a 20 mm Alto (A) - Desnível > que 20 mm b) Contagem: Só uma placa é contada quando o defeito ocorrer em uma junta. Nota: o desnível em uma fissura não é tido como defeito isolado, mas é levado em conta para se definir o grau de severidade dessa fissura.
Note on Q8: a) Grau de Severidade: Baixo (B) - a passagem de nível causa um baixo desconforto de rolamento; Médio (M) - a passagem de nível causa um razoável desconforto de rolamento, sem contudo comprometer a segurança do tráfego; Alto (A) - a passagem de nível provoca desconforto de rolamento e compromete a segurança e o escoamento do tráfego. b) Contagem: conta-se o número de placas atravessadas pelos trilhos.
Note on J9: a) Grau de Severidade: Baixo (B) - o selante apresenta bom estado e desempenho em todo o trecho, com um mínimo de defeitos em áreas localizadas. Médio (M) - o selante apresenta condições razoáveis em todo o trecho, com um ou mais tipos de defeitos ocorrendo em grau moderado. Alto (A) - o selante está em más condições, apresentando um ou mais tipos de defeitos em graus elevados, necessitando de substituição imediata. b) Contagem: A quantidade de defeitos é baseada na relação entre as condições gerais do selante e a área global considerada.
Note on Q9: a) Grau de Severidade: Baixo (B) - existem fissuras superficiais em grande parte da placa; sua superfície está em boas condições com um mínimo de escamação; Médio (M) - existe escamação em menos de 15% da área da placa; Alto (A) - há escamação em mais de 15% da área da placa. b) Contagem: cada placa com escamação é anotada. No caso deste defeito apresentar um baixo grau de severidade, só é registrado se a escamação for iminente.
Note on J10: a) Grau de Severidade: Baixo (B) - Desnível 25 a 50 mm Médio (M) - Desnível de 50 a 100 mm Alto (A) - Desnível > que 100 mm Nota: A partir do grau de severidade M recomenda-se que o reparo seja feito imediatamente, para evitar o comprometimento da segurança de rolamento. b) Contagem: O desnível é caracterizado pela média entre o menor e o maior valor observado numa mesma placa; cada placa é registrada separadamente com o respectivo grau de severidade.
Note on Q10: a) Grau de Severidade: não há graus de severidade definidos, bastando apenas relatar sua ocorrência. b) Contagem: são contadas as placas que apresentam fissuras de cura.
Note on J11: a) Grau de Severidade: Baixo (B) - Fissuras sem tratamento (selagem), com menos de 12mm de largura, ou fissuras com qualquer abertura, com tratamento em boas condições. Não existem degraus. Médio (M) - quando ocorre uma das condições seguintes: – fissuras sem tratamento, com abertura entre 12 e 50mm, medida na parte superior da placa de concreto – fissuras sem tratamento, com abertura de até 50mm e degraus com menos de 10mm, medida na parte superior da placa de concreto; – fissuras com tratamento, com qualquer abertura e com degrau menor que 10mm, medida na parte superior da placa de concreto; Alto (A) - quando se observa uma das condições: – fissuras não tratadas com abertura superior a 50mm, medida na parte superior da placa de concreto; – fissuras que apresentam degraus com mais de 10mm, tratadas ou não. Nota: fissuras capilares, curtas e que não atingem toda a espessura da placa são tidas como “fissuras de retração plástica”. – fissuras com médio e alto de graus de severidade são normalmente consideradas como defeitos estruturais. b) Contagem: – O número de defeitos em uma placa dependerá do grau de severidade deste defeito, – Se ocorrem duas fissuras com grau médio de severidade, a placa é registrada como tendo uma fissura de alto grau de severidade.
Note on Q11: a) Grau de severidade: Dimensões dos lados da quebra 13 x 13 cm a 30 x 30 cm: - Profundidade da quebra ≤ 25 mm - Baixo (B) - Profundidade da quebra > 25 a 50 mm - Baixo (B) - Profundidade da quebra > 50 mm - Médio (M) Dimensões dos lados da quebra maior que 30 x 30 cm: - Profundidade da quebra ≤ 25 mm - Baixo (B) - Profundidade da quebra > 25 a 50 mm - Médio (M) - Profundidade da quebra > 50 mm - Alto (A) b) Contagem: - caso ocorra uma ou mais quebras de canto com o mesmo grau de severidade numa mesma placa contase esta placa como “uma placa com quebra de canto”, - caso tenha diferentes níveis de severidade, considera-se apenas o mais elevado.
Note on J12: a) Grau de Severidade: Baixo (B) - reparo apresenta bom desempenho, com pouca ou nenhuma deterioração; Médio (M) - reparo parcialmente deteriorado ou com esborcinamento das bordas; o material de reparo pode ser removido com algum esforço; Alto (A) - reparo deteriorado; sendo necessária a sua substituição imediata. b) Contagem: – se uma placa tiver mais de um reparo, será considerado apenas o de maior grau de severidade. – se os graus de severidade dos reparos forem iguais, considera-se apenas um reparo. Nota: se a causa do reparo for mais grave, apenas o defeito original é anotado.
Note on Q12: a) Grau de severidade: Partes Esborcinadas: a1) Firmes – não podem ser removidas facilmente (podem ter alguns pedaços faltando) Largura do esborcinamento < 100 mm - Comprimento do escborcinamento < 0,60 m - Baixo (B) - Comprimento do escborcinamento > 0,60 m - Baixo (B) Largura do esborcinamento > 100 mm - Comprimento do escborcinamento < 0,60 m - Baixo (B) - Comprimento do escborcinamento > 0,60 m - Baixo (B) a2) Soltas – podem ser removidas e faltam alguns pedaços; a maior parte ou todos os pedaços estão faltando e o esborcinamento é raso (< 25mm) Largura do esborcinamento < 100 mm - Comprimento do escborcinamento < 0,60 m - Baixo (B) - Comprimento do escborcinamento > 0,60 m - Médio (M) Largura do esborcinamento > 100 mm - Comprimento do escborcinamento < 0,60 m - Baixo (B) - Comprimento do escborcinamento > 0,60 m - Médio (M) a3) Ausentes – grande parte ou todos os pedaços foram removidos Largura do esborcinamento < 100 mm - Comprimento do escborcinamento < 0,60 m - Baixo (B) - Comprimento do escborcinamento > 0,60 m - Médio (M) Largura do esborcinamento > 100 mm - Comprimento do escborcinamento < 0,60 m - Médiio (M) - Comprimento do escborcinamento > 0,60 m - Alto (A) b) Contagem: – se ocorrer na borda de uma parte, torna-se uma placa com esborcinamento de junta; – se o esborcinamento ocorrer em mais de uma junta de uma mesma placa, o grau de severidade mais elevado é anotado e registra-se como uma única placa afetada. – caso o esborcinamento ocorra entre duas placas, cada uma delas deverá ser apontada como tendo junta esborcinada.
Note on J13: a) Grau de Severidade: Baixo (B) - reparo com bom desempenho, com pouca ou nenhuma deterioração; Médio (M) - reparo parcialmente deteriorado podendo, com esforço ser removido; Alto (A) - reparo deteriorado, necessitando de imediata substituição. b) Contagem: – se uma placa tiver mais de um reparo, será anotado apenas o de maior grau de severidade. – se os graus de severidade forem iguais considera-se apenas um reparo. Nota: se a causa do reparo for mais grave, apenas o defeito original é registrado.
Note on Q13: a) Grau de Severidade: Baixo (B) - Desnível 3 a 10 mm Médio (M) - Desnível de 10 a 20 mm Alto (A) - Desnível > que 20 mm b) Contagem : faz-se a contagem de cada placa que apresenta deslocamentos verticais.

## ICP (4)
Rodovia | BR-153/GO |  | Segmento: |  | PP km 12+516 |  |  |  |  | Sentido: |  |  | Sul
Data: | 31/08/2022 |  | km: |  | 12.516 |  | Faixa: |  | Cab. 4 | Avaliador: |  |  | Junior Maia
CADASTRO | [5 empty] | TIPOS DE DEFEITO (VER DNIT 061/2004 - TER)
Nº Placa | DEFEITO | Nº Placa |  | DEFEITO
1 | OK |  |  |  |  | 1. Alçamento de placas |  |  |  |  | 10. Desgaste superficial
[6 empty] | 2. Fissura de canto (< 1,80 m) |  |  |  |  | 11. Bombeamento
[6 empty] | 3. Placa dividida |  |  |  |  | 12. Quebras localizadas
[6 empty] | 4. Degrau de junta |  |  |  |  | 13. Passagem de nível
2 | OK |  |  |  |  | 5. Defeito na selagem das juntas |  |  |  |  | 14. Rendilhamento e escamação
[6 empty] | 6. Desnível pavimento-acostamento |  |  |  |  | 15. Fissuras de retração plástica
[6 empty] | 7. Fissuras lineares |  |  |  |  | 16. Quebra de canto (< 0,60 m)
[6 empty] | 8. Grandes reparos (> 0,45 m²) |  |  |  |  | 17. Esborcinamento de juntas (L < 60 cm)
3 | OK |  |  |  |  | 9. Pequenos reparos (≤ 0,45 m²) |  |  |  |  | 18. Placa bailarina
[6 empty] | TIPOS DE DEFEITOS |  | GRAUS DE SEVERIDADE |  | Nº DE PLACAS AFETADAS |  | % DE PLACAS AFETADAS |  | VALOR DEDUZÍVEL
4 | OK | [10 empty] | -
[6 empty] | 17 |  | Baixo |  | 1 |  | 12.5% |  | 3.34
5 | OK
6 | OK
7 | OK
8 | 17B
[6 empty] | VALOR DEDUZÍVEL TOTAL | [7 empty] | 3.34
[6 empty] | VALOR DEDUZÍVEL CORRIGIDO (VDC) q = 0 | [7 empty] | 3.3
[6 empty] | IPC = 100 - VDC |  |  |  | 96.7 |  |  | CONCEITO | Excelente
Note on Q5: a) Grau de Severidade : não há uma definição de graus de severidade, entretanto o defeito deverá ser anotado. b) Contagem : faz-se o apontamento de cada placa que apresente o desgaste superficial.
Note on Q6: a) Grau de Severidade: não há definição de graus de severidade; é suficiente apenas que se indique a sua ocorrência. b) Contagem: – se o bombeamento ocorrer numa junta entre duas placas, ambas serão catalogadas; – caso as demais juntas de uma dessas placas apresentem bombeamento, as placas contíguas a essas juntas deverão também ser anotadas.
Note on J7: a) Grau de Severidade Severidade da Maioria das Fissuras: Baixo (B) - (dividida em 4 a 5 pedaços ) B / (dividida em 6 a 8 pedaços) B / (dividida em mais de 8 pedaços) M Médio (M) - (dividida em 4 a 5 pedaços ) M / (dividida em 6 a 8 pedaços) M / (dividida em mais de 8 pedaços) A Alto (A) - (dividida em 4 a 5 pedaços ) M / (dividida em 6 a 8 pedaços) A / (dividida em mais de 8 pedaços) A b) Contagem Se a placa tiver um grau de severidade médio ou alto, nenhum outro defeito deverá ser registrado.
Note on Q7: a) Grau de Severidade: Baixo (B) - (2 a 3 pedaços ) B / (4 a 5 pedaços) B / (Mais de 5 pedaços) M Médio (M) - (2 a 3 pedaços ) B / (4 a 5 pedaços) M / (Mais de 5 pedaços) A Alto (A) - (2 a 3 pedaços ) M / (4 a 5 pedaços) A / (Mais de 5 pedaços) A b) Contagem: – se uma placa tiver mais de uma dessas áreas, será contada como apresentando apenas a de maior grau de severidade.
Note on J8: a) Grau de severidade: definido pelo valor do desnível na junta. Baixo (B) - Desnível 3 a 10 mm Médio (M) - Desnível de 10 a 20 mm Alto (A) - Desnível > que 20 mm b) Contagem: Só uma placa é contada quando o defeito ocorrer em uma junta. Nota: o desnível em uma fissura não é tido como defeito isolado, mas é levado em conta para se definir o grau de severidade dessa fissura.
Note on Q8: a) Grau de Severidade: Baixo (B) - a passagem de nível causa um baixo desconforto de rolamento; Médio (M) - a passagem de nível causa um razoável desconforto de rolamento, sem contudo comprometer a segurança do tráfego; Alto (A) - a passagem de nível provoca desconforto de rolamento e compromete a segurança e o escoamento do tráfego. b) Contagem: conta-se o número de placas atravessadas pelos trilhos.
Note on J9: a) Grau de Severidade: Baixo (B) - o selante apresenta bom estado e desempenho em todo o trecho, com um mínimo de defeitos em áreas localizadas. Médio (M) - o selante apresenta condições razoáveis em todo o trecho, com um ou mais tipos de defeitos ocorrendo em grau moderado. Alto (A) - o selante está em más condições, apresentando um ou mais tipos de defeitos em graus elevados, necessitando de substituição imediata. b) Contagem: A quantidade de defeitos é baseada na relação entre as condições gerais do selante e a área global considerada.
Note on Q9: a) Grau de Severidade: Baixo (B) - existem fissuras superficiais em grande parte da placa; sua superfície está em boas condições com um mínimo de escamação; Médio (M) - existe escamação em menos de 15% da área da placa; Alto (A) - há escamação em mais de 15% da área da placa. b) Contagem: cada placa com escamação é anotada. No caso deste defeito apresentar um baixo grau de severidade, só é registrado se a escamação for iminente.
Note on J10: a) Grau de Severidade: Baixo (B) - Desnível 25 a 50 mm Médio (M) - Desnível de 50 a 100 mm Alto (A) - Desnível > que 100 mm Nota: A partir do grau de severidade M recomenda-se que o reparo seja feito imediatamente, para evitar o comprometimento da segurança de rolamento. b) Contagem: O desnível é caracterizado pela média entre o menor e o maior valor observado numa mesma placa; cada placa é registrada separadamente com o respectivo grau de severidade.
Note on Q10: a) Grau de Severidade: não há graus de severidade definidos, bastando apenas relatar sua ocorrência. b) Contagem: são contadas as placas que apresentam fissuras de cura.
Note on J11: a) Grau de Severidade: Baixo (B) - Fissuras sem tratamento (selagem), com menos de 12mm de largura, ou fissuras com qualquer abertura, com tratamento em boas condições. Não existem degraus. Médio (M) - quando ocorre uma das condições seguintes: – fissuras sem tratamento, com abertura entre 12 e 50mm, medida na parte superior da placa de concreto – fissuras sem tratamento, com abertura de até 50mm e degraus com menos de 10mm, medida na parte superior da placa de concreto; – fissuras com tratamento, com qualquer abertura e com degrau menor que 10mm, medida na parte superior da placa de concreto; Alto (A) - quando se observa uma das condições: – fissuras não tratadas com abertura superior a 50mm, medida na parte superior da placa de concreto; – fissuras que apresentam degraus com mais de 10mm, tratadas ou não. Nota: fissuras capilares, curtas e que não atingem toda a espessura da placa são tidas como “fissuras de retração plástica”. – fissuras com médio e alto de graus de severidade são normalmente consideradas como defeitos estruturais. b) Contagem: – O número de defeitos em uma placa dependerá do grau de severidade deste defeito, – Se ocorrem duas fissuras com grau médio de severidade, a placa é registrada como tendo uma fissura de alto grau de severidade.
Note on Q11: a) Grau de severidade: Dimensões dos lados da quebra 13 x 13 cm a 30 x 30 cm: - Profundidade da quebra ≤ 25 mm - Baixo (B) - Profundidade da quebra > 25 a 50 mm - Baixo (B) - Profundidade da quebra > 50 mm - Médio (M) Dimensões dos lados da quebra maior que 30 x 30 cm: - Profundidade da quebra ≤ 25 mm - Baixo (B) - Profundidade da quebra > 25 a 50 mm - Médio (M) - Profundidade da quebra > 50 mm - Alto (A) b) Contagem: - caso ocorra uma ou mais quebras de canto com o mesmo grau de severidade numa mesma placa contase esta placa como “uma placa com quebra de canto”, - caso tenha diferentes níveis de severidade, considera-se apenas o mais elevado.
Note on J12: a) Grau de Severidade: Baixo (B) - reparo apresenta bom desempenho, com pouca ou nenhuma deterioração; Médio (M) - reparo parcialmente deteriorado ou com esborcinamento das bordas; o material de reparo pode ser removido com algum esforço; Alto (A) - reparo deteriorado; sendo necessária a sua substituição imediata. b) Contagem: – se uma placa tiver mais de um reparo, será considerado apenas o de maior grau de severidade. – se os graus de severidade dos reparos forem iguais, considera-se apenas um reparo. Nota: se a causa do reparo for mais grave, apenas o defeito original é anotado.
Note on Q12: a) Grau de severidade: Partes Esborcinadas: a1) Firmes – não podem ser removidas facilmente (podem ter alguns pedaços faltando) Largura do esborcinamento < 100 mm - Comprimento do escborcinamento < 0,60 m - Baixo (B) - Comprimento do escborcinamento > 0,60 m - Baixo (B) Largura do esborcinamento > 100 mm - Comprimento do escborcinamento < 0,60 m - Baixo (B) - Comprimento do escborcinamento > 0,60 m - Baixo (B) a2) Soltas – podem ser removidas e faltam alguns pedaços; a maior parte ou todos os pedaços estão faltando e o esborcinamento é raso (< 25mm) Largura do esborcinamento < 100 mm - Comprimento do escborcinamento < 0,60 m - Baixo (B) - Comprimento do escborcinamento > 0,60 m - Médio (M) Largura do esborcinamento > 100 mm - Comprimento do escborcinamento < 0,60 m - Baixo (B) - Comprimento do escborcinamento > 0,60 m - Médio (M) a3) Ausentes – grande parte ou todos os pedaços foram removidos Largura do esborcinamento < 100 mm - Comprimento do escborcinamento < 0,60 m - Baixo (B) - Comprimento do escborcinamento > 0,60 m - Médio (M) Largura do esborcinamento > 100 mm - Comprimento do escborcinamento < 0,60 m - Médiio (M) - Comprimento do escborcinamento > 0,60 m - Alto (A) b) Contagem: – se ocorrer na borda de uma parte, torna-se uma placa com esborcinamento de junta; – se o esborcinamento ocorrer em mais de uma junta de uma mesma placa, o grau de severidade mais elevado é anotado e registra-se como uma única placa afetada. – caso o esborcinamento ocorra entre duas placas, cada uma delas deverá ser apontada como tendo junta esborcinada.
Note on J13: a) Grau de Severidade: Baixo (B) - reparo com bom desempenho, com pouca ou nenhuma deterioração; Médio (M) - reparo parcialmente deteriorado podendo, com esforço ser removido; Alto (A) - reparo deteriorado, necessitando de imediata substituição. b) Contagem: – se uma placa tiver mais de um reparo, será anotado apenas o de maior grau de severidade. – se os graus de severidade forem iguais considera-se apenas um reparo. Nota: se a causa do reparo for mais grave, apenas o defeito original é registrado.
Note on Q13: a) Grau de Severidade: Baixo (B) - Desnível 3 a 10 mm Médio (M) - Desnível de 10 a 20 mm Alto (A) - Desnível > que 20 mm b) Contagem : faz-se a contagem de cada placa que apresenta deslocamentos verticais.

## ICP (5)
Rodovia | BR-153/GO |  | Segmento: |  | PP km 12+516 |  |  |  |  | Sentido: |  |  | Sul
Data: | 31/08/2022 |  | km: |  | 12.516 |  | Faixa: |  | Cab. 5 | Avaliador: |  |  | Junior Maia
CADASTRO | [5 empty] | TIPOS DE DEFEITO (VER DNIT 061/2004 - TER)
Nº Placa | DEFEITO | Nº Placa |  | DEFEITO
1 | OK |  |  |  |  | 1. Alçamento de placas |  |  |  |  | 10. Desgaste superficial
[6 empty] | 2. Fissura de canto (< 1,80 m) |  |  |  |  | 11. Bombeamento
[6 empty] | 3. Placa dividida |  |  |  |  | 12. Quebras localizadas
[6 empty] | 4. Degrau de junta |  |  |  |  | 13. Passagem de nível
2 | OK |  |  |  |  | 5. Defeito na selagem das juntas |  |  |  |  | 14. Rendilhamento e escamação
[6 empty] | 6. Desnível pavimento-acostamento |  |  |  |  | 15. Fissuras de retração plástica
[6 empty] | 7. Fissuras lineares |  |  |  |  | 16. Quebra de canto (< 0,60 m)
[6 empty] | 8. Grandes reparos (> 0,45 m²) |  |  |  |  | 17. Esborcinamento de juntas (L < 60 cm)
3 | OK |  |  |  |  | 9. Pequenos reparos (≤ 0,45 m²) |  |  |  |  | 18. Placa bailarina
[6 empty] | TIPOS DE DEFEITOS |  | GRAUS DE SEVERIDADE |  | Nº DE PLACAS AFETADAS |  | % DE PLACAS AFETADAS |  | VALOR DEDUZÍVEL
4 | OK | [10 empty] | -
5 | OK
6 | OK
7 | OK
8 | OK
[6 empty] | VALOR DEDUZÍVEL TOTAL | [7 empty] | 0
[6 empty] | VALOR DEDUZÍVEL CORRIGIDO (VDC) q = 0 | [7 empty] | 0
[6 empty] | IPC = 100 - VDC |  |  |  | 100 |  |  | CONCEITO | Excelente
Note on Q5: a) Grau de Severidade : não há uma definição de graus de severidade, entretanto o defeito deverá ser anotado. b) Contagem : faz-se o apontamento de cada placa que apresente o desgaste superficial.
Note on Q6: a) Grau de Severidade: não há definição de graus de severidade; é suficiente apenas que se indique a sua ocorrência. b) Contagem: – se o bombeamento ocorrer numa junta entre duas placas, ambas serão catalogadas; – caso as demais juntas de uma dessas placas apresentem bombeamento, as placas contíguas a essas juntas deverão também ser anotadas.
Note on J7: a) Grau de Severidade Severidade da Maioria das Fissuras: Baixo (B) - (dividida em 4 a 5 pedaços ) B / (dividida em 6 a 8 pedaços) B / (dividida em mais de 8 pedaços) M Médio (M) - (dividida em 4 a 5 pedaços ) M / (dividida em 6 a 8 pedaços) M / (dividida em mais de 8 pedaços) A Alto (A) - (dividida em 4 a 5 pedaços ) M / (dividida em 6 a 8 pedaços) A / (dividida em mais de 8 pedaços) A b) Contagem Se a placa tiver um grau de severidade médio ou alto, nenhum outro defeito deverá ser registrado.
Note on Q7: a) Grau de Severidade: Baixo (B) - (2 a 3 pedaços ) B / (4 a 5 pedaços) B / (Mais de 5 pedaços) M Médio (M) - (2 a 3 pedaços ) B / (4 a 5 pedaços) M / (Mais de 5 pedaços) A Alto (A) - (2 a 3 pedaços ) M / (4 a 5 pedaços) A / (Mais de 5 pedaços) A b) Contagem: – se uma placa tiver mais de uma dessas áreas, será contada como apresentando apenas a de maior grau de severidade.
Note on J8: a) Grau de severidade: definido pelo valor do desnível na junta. Baixo (B) - Desnível 3 a 10 mm Médio (M) - Desnível de 10 a 20 mm Alto (A) - Desnível > que 20 mm b) Contagem: Só uma placa é contada quando o defeito ocorrer em uma junta. Nota: o desnível em uma fissura não é tido como defeito isolado, mas é levado em conta para se definir o grau de severidade dessa fissura.
Note on Q8: a) Grau de Severidade: Baixo (B) - a passagem de nível causa um baixo desconforto de rolamento; Médio (M) - a passagem de nível causa um razoável desconforto de rolamento, sem contudo comprometer a segurança do tráfego; Alto (A) - a passagem de nível provoca desconforto de rolamento e compromete a segurança e o escoamento do tráfego. b) Contagem: conta-se o número de placas atravessadas pelos trilhos.
Note on J9: a) Grau de Severidade: Baixo (B) - o selante apresenta bom estado e desempenho em todo o trecho, com um mínimo de defeitos em áreas localizadas. Médio (M) - o selante apresenta condições razoáveis em todo o trecho, com um ou mais tipos de defeitos ocorrendo em grau moderado. Alto (A) - o selante está em más condições, apresentando um ou mais tipos de defeitos em graus elevados, necessitando de substituição imediata. b) Contagem: A quantidade de defeitos é baseada na relação entre as condições gerais do selante e a área global considerada.
Note on Q9: a) Grau de Severidade: Baixo (B) - existem fissuras superficiais em grande parte da placa; sua superfície está em boas condições com um mínimo de escamação; Médio (M) - existe escamação em menos de 15% da área da placa; Alto (A) - há escamação em mais de 15% da área da placa. b) Contagem: cada placa com escamação é anotada. No caso deste defeito apresentar um baixo grau de severidade, só é registrado se a escamação for iminente.
Note on J10: a) Grau de Severidade: Baixo (B) - Desnível 25 a 50 mm Médio (M) - Desnível de 50 a 100 mm Alto (A) - Desnível > que 100 mm Nota: A partir do grau de severidade M recomenda-se que o reparo seja feito imediatamente, para evitar o comprometimento da segurança de rolamento. b) Contagem: O desnível é caracterizado pela média entre o menor e o maior valor observado numa mesma placa; cada placa é registrada separadamente com o respectivo grau de severidade.
Note on Q10: a) Grau de Severidade: não há graus de severidade definidos, bastando apenas relatar sua ocorrência. b) Contagem: são contadas as placas que apresentam fissuras de cura.
Note on J11: a) Grau de Severidade: Baixo (B) - Fissuras sem tratamento (selagem), com menos de 12mm de largura, ou fissuras com qualquer abertura, com tratamento em boas condições. Não existem degraus. Médio (M) - quando ocorre uma das condições seguintes: – fissuras sem tratamento, com abertura entre 12 e 50mm, medida na parte superior da placa de concreto – fissuras sem tratamento, com abertura de até 50mm e degraus com menos de 10mm, medida na parte superior da placa de concreto; – fissuras com tratamento, com qualquer abertura e com degrau menor que 10mm, medida na parte superior da placa de concreto; Alto (A) - quando se observa uma das condições: – fissuras não tratadas com abertura superior a 50mm, medida na parte superior da placa de concreto; – fissuras que apresentam degraus com mais de 10mm, tratadas ou não. Nota: fissuras capilares, curtas e que não atingem toda a espessura da placa são tidas como “fissuras de retração plástica”. – fissuras com médio e alto de graus de severidade são normalmente consideradas como defeitos estruturais. b) Contagem: – O número de defeitos em uma placa dependerá do grau de severidade deste defeito, – Se ocorrem duas fissuras com grau médio de severidade, a placa é registrada como tendo uma fissura de alto grau de severidade.
Note on Q11: a) Grau de severidade: Dimensões dos lados da quebra 13 x 13 cm a 30 x 30 cm: - Profundidade da quebra ≤ 25 mm - Baixo (B) - Profundidade da quebra > 25 a 50 mm - Baixo (B) - Profundidade da quebra > 50 mm - Médio (M) Dimensões dos lados da quebra maior que 30 x 30 cm: - Profundidade da quebra ≤ 25 mm - Baixo (B) - Profundidade da quebra > 25 a 50 mm - Médio (M) - Profundidade da quebra > 50 mm - Alto (A) b) Contagem: - caso ocorra uma ou mais quebras de canto com o mesmo grau de severidade numa mesma placa contase esta placa como “uma placa com quebra de canto”, - caso tenha diferentes níveis de severidade, considera-se apenas o mais elevado.
Note on J12: a) Grau de Severidade: Baixo (B) - reparo apresenta bom desempenho, com pouca ou nenhuma deterioração; Médio (M) - reparo parcialmente deteriorado ou com esborcinamento das bordas; o material de reparo pode ser removido com algum esforço; Alto (A) - reparo deteriorado; sendo necessária a sua substituição imediata. b) Contagem: – se uma placa tiver mais de um reparo, será considerado apenas o de maior grau de severidade. – se os graus de severidade dos reparos forem iguais, considera-se apenas um reparo. Nota: se a causa do reparo for mais grave, apenas o defeito original é anotado.
Note on Q12: a) Grau de severidade: Partes Esborcinadas: a1) Firmes – não podem ser removidas facilmente (podem ter alguns pedaços faltando) Largura do esborcinamento < 100 mm - Comprimento do escborcinamento < 0,60 m - Baixo (B) - Comprimento do escborcinamento > 0,60 m - Baixo (B) Largura do esborcinamento > 100 mm - Comprimento do escborcinamento < 0,60 m - Baixo (B) - Comprimento do escborcinamento > 0,60 m - Baixo (B) a2) Soltas – podem ser removidas e faltam alguns pedaços; a maior parte ou todos os pedaços estão faltando e o esborcinamento é raso (< 25mm) Largura do esborcinamento < 100 mm - Comprimento do escborcinamento < 0,60 m - Baixo (B) - Comprimento do escborcinamento > 0,60 m - Médio (M) Largura do esborcinamento > 100 mm - Comprimento do escborcinamento < 0,60 m - Baixo (B) - Comprimento do escborcinamento > 0,60 m - Médio (M) a3) Ausentes – grande parte ou todos os pedaços foram removidos Largura do esborcinamento < 100 mm - Comprimento do escborcinamento < 0,60 m - Baixo (B) - Comprimento do escborcinamento > 0,60 m - Médio (M) Largura do esborcinamento > 100 mm - Comprimento do escborcinamento < 0,60 m - Médiio (M) - Comprimento do escborcinamento > 0,60 m - Alto (A) b) Contagem: – se ocorrer na borda de uma parte, torna-se uma placa com esborcinamento de junta; – se o esborcinamento ocorrer em mais de uma junta de uma mesma placa, o grau de severidade mais elevado é anotado e registra-se como uma única placa afetada. – caso o esborcinamento ocorra entre duas placas, cada uma delas deverá ser apontada como tendo junta esborcinada.
Note on J13: a) Grau de Severidade: Baixo (B) - reparo com bom desempenho, com pouca ou nenhuma deterioração; Médio (M) - reparo parcialmente deteriorado podendo, com esforço ser removido; Alto (A) - reparo deteriorado, necessitando de imediata substituição. b) Contagem: – se uma placa tiver mais de um reparo, será anotado apenas o de maior grau de severidade. – se os graus de severidade forem iguais considera-se apenas um reparo. Nota: se a causa do reparo for mais grave, apenas o defeito original é registrado.
Note on Q13: a) Grau de Severidade: Baixo (B) - Desnível 3 a 10 mm Médio (M) - Desnível de 10 a 20 mm Alto (A) - Desnível > que 20 mm b) Contagem : faz-se a contagem de cada placa que apresenta deslocamentos verticais.

## ICP (6)
Rodovia | BR-153/GO |  | Segmento: |  | PP km 12+516 |  |  |  |  | Sentido: |  |  | Sul
Data: | 31/08/2022 |  | km: |  | 12.516 |  | Faixa: |  | AVI 2 | Avaliador: |  |  | Junior Maia
CADASTRO | [5 empty] | TIPOS DE DEFEITO (VER DNIT 061/2004 - TER)
Nº Placa | DEFEITO | Nº Placa |  | DEFEITO
1 | OK | 11 |  | OK |  | 1. Alçamento de placas |  |  |  |  | 10. Desgaste superficial
[6 empty] | 2. Fissura de canto (< 1,80 m) |  |  |  |  | 11. Bombeamento
[6 empty] | 3. Placa dividida |  |  |  |  | 12. Quebras localizadas
[6 empty] | 4. Degrau de junta |  |  |  |  | 13. Passagem de nível
2 | OK |  |  |  |  | 5. Defeito na selagem das juntas |  |  |  |  | 14. Rendilhamento e escamação
[6 empty] | 6. Desnível pavimento-acostamento |  |  |  |  | 15. Fissuras de retração plástica
[6 empty] | 7. Fissuras lineares |  |  |  |  | 16. Quebra de canto (< 0,60 m)
[6 empty] | 8. Grandes reparos (> 0,45 m²) |  |  |  |  | 17. Esborcinamento de juntas (L < 60 cm)
3 | OK |  |  |  |  | 9. Pequenos reparos (≤ 0,45 m²) |  |  |  |  | 18. Placa bailarina
[6 empty] | TIPOS DE DEFEITOS |  | GRAUS DE SEVERIDADE |  | Nº DE PLACAS AFETADAS |  | % DE PLACAS AFETADAS |  | VALOR DEDUZÍVEL
4 | OK | [10 empty] | -
[6 empty] | 7 |  | Baixo |  | 1 |  | 9.091% |  | 5
5 | OK
6 | 7B
7 | OK
8 | OK
9 | OK
[6 empty] | VALOR DEDUZÍVEL TOTAL | [7 empty] | 5
10 | OK |  |  |  |  | VALOR DEDUZÍVEL CORRIGIDO (VDC) q = 0 | [7 empty] | 5
[6 empty] | IPC = 100 - VDC |  |  |  | 95 |  |  | CONCEITO | Excelente
Note on Q5: a) Grau de Severidade : não há uma definição de graus de severidade, entretanto o defeito deverá ser anotado. b) Contagem : faz-se o apontamento de cada placa que apresente o desgaste superficial.
Note on Q6: a) Grau de Severidade: não há definição de graus de severidade; é suficiente apenas que se indique a sua ocorrência. b) Contagem: – se o bombeamento ocorrer numa junta entre duas placas, ambas serão catalogadas; – caso as demais juntas de uma dessas placas apresentem bombeamento, as placas contíguas a essas juntas deverão também ser anotadas.
Note on J7: a) Grau de Severidade Severidade da Maioria das Fissuras: Baixo (B) - (dividida em 4 a 5 pedaços ) B / (dividida em 6 a 8 pedaços) B / (dividida em mais de 8 pedaços) M Médio (M) - (dividida em 4 a 5 pedaços ) M / (dividida em 6 a 8 pedaços) M / (dividida em mais de 8 pedaços) A Alto (A) - (dividida em 4 a 5 pedaços ) M / (dividida em 6 a 8 pedaços) A / (dividida em mais de 8 pedaços) A b) Contagem Se a placa tiver um grau de severidade médio ou alto, nenhum outro defeito deverá ser registrado.
Note on Q7: a) Grau de Severidade: Baixo (B) - (2 a 3 pedaços ) B / (4 a 5 pedaços) B / (Mais de 5 pedaços) M Médio (M) - (2 a 3 pedaços ) B / (4 a 5 pedaços) M / (Mais de 5 pedaços) A Alto (A) - (2 a 3 pedaços ) M / (4 a 5 pedaços) A / (Mais de 5 pedaços) A b) Contagem: – se uma placa tiver mais de uma dessas áreas, será contada como apresentando apenas a de maior grau de severidade.
Note on J8: a) Grau de severidade: definido pelo valor do desnível na junta. Baixo (B) - Desnível 3 a 10 mm Médio (M) - Desnível de 10 a 20 mm Alto (A) - Desnível > que 20 mm b) Contagem: Só uma placa é contada quando o defeito ocorrer em uma junta. Nota: o desnível em uma fissura não é tido como defeito isolado, mas é levado em conta para se definir o grau de severidade dessa fissura.
Note on Q8: a) Grau de Severidade: Baixo (B) - a passagem de nível causa um baixo desconforto de rolamento; Médio (M) - a passagem de nível causa um razoável desconforto de rolamento, sem contudo comprometer a segurança do tráfego; Alto (A) - a passagem de nível provoca desconforto de rolamento e compromete a segurança e o escoamento do tráfego. b) Contagem: conta-se o número de placas atravessadas pelos trilhos.
Note on J9: a) Grau de Severidade: Baixo (B) - o selante apresenta bom estado e desempenho em todo o trecho, com um mínimo de defeitos em áreas localizadas. Médio (M) - o selante apresenta condições razoáveis em todo o trecho, com um ou mais tipos de defeitos ocorrendo em grau moderado. Alto (A) - o selante está em más condições, apresentando um ou mais tipos de defeitos em graus elevados, necessitando de substituição imediata. b) Contagem: A quantidade de defeitos é baseada na relação entre as condições gerais do selante e a área global considerada.
Note on Q9: a) Grau de Severidade: Baixo (B) - existem fissuras superficiais em grande parte da placa; sua superfície está em boas condições com um mínimo de escamação; Médio (M) - existe escamação em menos de 15% da área da placa; Alto (A) - há escamação em mais de 15% da área da placa. b) Contagem: cada placa com escamação é anotada. No caso deste defeito apresentar um baixo grau de severidade, só é registrado se a escamação for iminente.
Note on J10: a) Grau de Severidade: Baixo (B) - Desnível 25 a 50 mm Médio (M) - Desnível de 50 a 100 mm Alto (A) - Desnível > que 100 mm Nota: A partir do grau de severidade M recomenda-se que o reparo seja feito imediatamente, para evitar o comprometimento da segurança de rolamento. b) Contagem: O desnível é caracterizado pela média entre o menor e o maior valor observado numa mesma placa; cada placa é registrada separadamente com o respectivo grau de severidade.
Note on Q10: a) Grau de Severidade: não há graus de severidade definidos, bastando apenas relatar sua ocorrência. b) Contagem: são contadas as placas que apresentam fissuras de cura.
Note on J11: a) Grau de Severidade: Baixo (B) - Fissuras sem tratamento (selagem), com menos de 12mm de largura, ou fissuras com qualquer abertura, com tratamento em boas condições. Não existem degraus. Médio (M) - quando ocorre uma das condições seguintes: – fissuras sem tratamento, com abertura entre 12 e 50mm, medida na parte superior da placa de concreto – fissuras sem tratamento, com abertura de até 50mm e degraus com menos de 10mm, medida na parte superior da placa de concreto; – fissuras com tratamento, com qualquer abertura e com degrau menor que 10mm, medida na parte superior da placa de concreto; Alto (A) - quando se observa uma das condições: – fissuras não tratadas com abertura superior a 50mm, medida na parte superior da placa de concreto; – fissuras que apresentam degraus com mais de 10mm, tratadas ou não. Nota: fissuras capilares, curtas e que não atingem toda a espessura da placa são tidas como “fissuras de retração plástica”. – fissuras com médio e alto de graus de severidade são normalmente consideradas como defeitos estruturais. b) Contagem: – O número de defeitos em uma placa dependerá do grau de severidade deste defeito, – Se ocorrem duas fissuras com grau médio de severidade, a placa é registrada como tendo uma fissura de alto grau de severidade.
Note on Q11: a) Grau de severidade: Dimensões dos lados da quebra 13 x 13 cm a 30 x 30 cm: - Profundidade da quebra ≤ 25 mm - Baixo (B) - Profundidade da quebra > 25 a 50 mm - Baixo (B) - Profundidade da quebra > 50 mm - Médio (M) Dimensões dos lados da quebra maior que 30 x 30 cm: - Profundidade da quebra ≤ 25 mm - Baixo (B) - Profundidade da quebra > 25 a 50 mm - Médio (M) - Profundidade da quebra > 50 mm - Alto (A) b) Contagem: - caso ocorra uma ou mais quebras de canto com o mesmo grau de severidade numa mesma placa contase esta placa como “uma placa com quebra de canto”, - caso tenha diferentes níveis de severidade, considera-se apenas o mais elevado.
Note on J12: a) Grau de Severidade: Baixo (B) - reparo apresenta bom desempenho, com pouca ou nenhuma deterioração; Médio (M) - reparo parcialmente deteriorado ou com esborcinamento das bordas; o material de reparo pode ser removido com algum esforço; Alto (A) - reparo deteriorado; sendo necessária a sua substituição imediata. b) Contagem: – se uma placa tiver mais de um reparo, será considerado apenas o de maior grau de severidade. – se os graus de severidade dos reparos forem iguais, considera-se apenas um reparo. Nota: se a causa do reparo for mais grave, apenas o defeito original é anotado.
Note on Q12: a) Grau de severidade: Partes Esborcinadas: a1) Firmes – não podem ser removidas facilmente (podem ter alguns pedaços faltando) Largura do esborcinamento < 100 mm - Comprimento do escborcinamento < 0,60 m - Baixo (B) - Comprimento do escborcinamento > 0,60 m - Baixo (B) Largura do esborcinamento > 100 mm - Comprimento do escborcinamento < 0,60 m - Baixo (B) - Comprimento do escborcinamento > 0,60 m - Baixo (B) a2) Soltas – podem ser removidas e faltam alguns pedaços; a maior parte ou todos os pedaços estão faltando e o esborcinamento é raso (< 25mm) Largura do esborcinamento < 100 mm - Comprimento do escborcinamento < 0,60 m - Baixo (B) - Comprimento do escborcinamento > 0,60 m - Médio (M) Largura do esborcinamento > 100 mm - Comprimento do escborcinamento < 0,60 m - Baixo (B) - Comprimento do escborcinamento > 0,60 m - Médio (M) a3) Ausentes – grande parte ou todos os pedaços foram removidos Largura do esborcinamento < 100 mm - Comprimento do escborcinamento < 0,60 m - Baixo (B) - Comprimento do escborcinamento > 0,60 m - Médio (M) Largura do esborcinamento > 100 mm - Comprimento do escborcinamento < 0,60 m - Médiio (M) - Comprimento do escborcinamento > 0,60 m - Alto (A) b) Contagem: – se ocorrer na borda de uma parte, torna-se uma placa com esborcinamento de junta; – se o esborcinamento ocorrer em mais de uma junta de uma mesma placa, o grau de severidade mais elevado é anotado e registra-se como uma única placa afetada. – caso o esborcinamento ocorra entre duas placas, cada uma delas deverá ser apontada como tendo junta esborcinada.
Note on J13: a) Grau de Severidade: Baixo (B) - reparo com bom desempenho, com pouca ou nenhuma deterioração; Médio (M) - reparo parcialmente deteriorado podendo, com esforço ser removido; Alto (A) - reparo deteriorado, necessitando de imediata substituição. b) Contagem: – se uma placa tiver mais de um reparo, será anotado apenas o de maior grau de severidade. – se os graus de severidade forem iguais considera-se apenas um reparo. Nota: se a causa do reparo for mais grave, apenas o defeito original é registrado.
Note on Q13: a) Grau de Severidade: Baixo (B) - Desnível 3 a 10 mm Médio (M) - Desnível de 10 a 20 mm Alto (A) - Desnível > que 20 mm b) Contagem : faz-se a contagem de cada placa que apresenta deslocamentos verticais.

## ICP (7)
Rodovia | BR-153/GO |  | Segmento: |  | PP km 12+516 |  |  |  |  | Sentido: |  |  | Sul
Data: | 31/08/2022 |  | km: |  | 12.516 |  | Faixa: |  | AVI 3 | Avaliador: |  |  | Junior Maia
CADASTRO | [5 empty] | TIPOS DE DEFEITO (VER DNIT 061/2004 - TER)
Nº Placa | DEFEITO | Nº Placa |  | DEFEITO
1 | OK | 11 |  | OK |  | 1. Alçamento de placas |  |  |  |  | 10. Desgaste superficial
[6 empty] | 2. Fissura de canto (< 1,80 m) |  |  |  |  | 11. Bombeamento
[6 empty] | 3. Placa dividida |  |  |  |  | 12. Quebras localizadas
[6 empty] | 4. Degrau de junta |  |  |  |  | 13. Passagem de nível
2 | OK |  |  |  |  | 5. Defeito na selagem das juntas |  |  |  |  | 14. Rendilhamento e escamação
[6 empty] | 6. Desnível pavimento-acostamento |  |  |  |  | 15. Fissuras de retração plástica
[6 empty] | 7. Fissuras lineares |  |  |  |  | 16. Quebra de canto (< 0,60 m)
[6 empty] | 8. Grandes reparos (> 0,45 m²) |  |  |  |  | 17. Esborcinamento de juntas (L < 60 cm)
3 | OK |  |  |  |  | 9. Pequenos reparos (≤ 0,45 m²) |  |  |  |  | 18. Placa bailarina
[6 empty] | TIPOS DE DEFEITOS |  | GRAUS DE SEVERIDADE |  | Nº DE PLACAS AFETADAS |  | % DE PLACAS AFETADAS |  | VALOR DEDUZÍVEL
4 | OK | [10 empty] | -
5 | OK
6 | OK
7 | OK
8 | OK
9 | OK
[6 empty] | VALOR DEDUZÍVEL TOTAL | [7 empty] | 0
10 | OK |  |  |  |  | VALOR DEDUZÍVEL CORRIGIDO (VDC) q = 0 | [7 empty] | 0
[6 empty] | IPC = 100 - VDC |  |  |  | 100 |  |  | CONCEITO | Excelente
Note on Q5: a) Grau de Severidade : não há uma definição de graus de severidade, entretanto o defeito deverá ser anotado. b) Contagem : faz-se o apontamento de cada placa que apresente o desgaste superficial.
Note on Q6: a) Grau de Severidade: não há definição de graus de severidade; é suficiente apenas que se indique a sua ocorrência. b) Contagem: – se o bombeamento ocorrer numa junta entre duas placas, ambas serão catalogadas; – caso as demais juntas de uma dessas placas apresentem bombeamento, as placas contíguas a essas juntas deverão também ser anotadas.
Note on J7: a) Grau de Severidade Severidade da Maioria das Fissuras: Baixo (B) - (dividida em 4 a 5 pedaços ) B / (dividida em 6 a 8 pedaços) B / (dividida em mais de 8 pedaços) M Médio (M) - (dividida em 4 a 5 pedaços ) M / (dividida em 6 a 8 pedaços) M / (dividida em mais de 8 pedaços) A Alto (A) - (dividida em 4 a 5 pedaços ) M / (dividida em 6 a 8 pedaços) A / (dividida em mais de 8 pedaços) A b) Contagem Se a placa tiver um grau de severidade médio ou alto, nenhum outro defeito deverá ser registrado.
Note on Q7: a) Grau de Severidade: Baixo (B) - (2 a 3 pedaços ) B / (4 a 5 pedaços) B / (Mais de 5 pedaços) M Médio (M) - (2 a 3 pedaços ) B / (4 a 5 pedaços) M / (Mais de 5 pedaços) A Alto (A) - (2 a 3 pedaços ) M / (4 a 5 pedaços) A / (Mais de 5 pedaços) A b) Contagem: – se uma placa tiver mais de uma dessas áreas, será contada como apresentando apenas a de maior grau de severidade.
Note on J8: a) Grau de severidade: definido pelo valor do desnível na junta. Baixo (B) - Desnível 3 a 10 mm Médio (M) - Desnível de 10 a 20 mm Alto (A) - Desnível > que 20 mm b) Contagem: Só uma placa é contada quando o defeito ocorrer em uma junta. Nota: o desnível em uma fissura não é tido como defeito isolado, mas é levado em conta para se definir o grau de severidade dessa fissura.
Note on Q8: a) Grau de Severidade: Baixo (B) - a passagem de nível causa um baixo desconforto de rolamento; Médio (M) - a passagem de nível causa um razoável desconforto de rolamento, sem contudo comprometer a segurança do tráfego; Alto (A) - a passagem de nível provoca desconforto de rolamento e compromete a segurança e o escoamento do tráfego. b) Contagem: conta-se o número de placas atravessadas pelos trilhos.
Note on J9: a) Grau de Severidade: Baixo (B) - o selante apresenta bom estado e desempenho em todo o trecho, com um mínimo de defeitos em áreas localizadas. Médio (M) - o selante apresenta condições razoáveis em todo o trecho, com um ou mais tipos de defeitos ocorrendo em grau moderado. Alto (A) - o selante está em más condições, apresentando um ou mais tipos de defeitos em graus elevados, necessitando de substituição imediata. b) Contagem: A quantidade de defeitos é baseada na relação entre as condições gerais do selante e a área global considerada.
Note on Q9: a) Grau de Severidade: Baixo (B) - existem fissuras superficiais em grande parte da placa; sua superfície está em boas condições com um mínimo de escamação; Médio (M) - existe escamação em menos de 15% da área da placa; Alto (A) - há escamação em mais de 15% da área da placa. b) Contagem: cada placa com escamação é anotada. No caso deste defeito apresentar um baixo grau de severidade, só é registrado se a escamação for iminente.
Note on J10: a) Grau de Severidade: Baixo (B) - Desnível 25 a 50 mm Médio (M) - Desnível de 50 a 100 mm Alto (A) - Desnível > que 100 mm Nota: A partir do grau de severidade M recomenda-se que o reparo seja feito imediatamente, para evitar o comprometimento da segurança de rolamento. b) Contagem: O desnível é caracterizado pela média entre o menor e o maior valor observado numa mesma placa; cada placa é registrada separadamente com o respectivo grau de severidade.
Note on Q10: a) Grau de Severidade: não há graus de severidade definidos, bastando apenas relatar sua ocorrência. b) Contagem: são contadas as placas que apresentam fissuras de cura.
Note on J11: a) Grau de Severidade: Baixo (B) - Fissuras sem tratamento (selagem), com menos de 12mm de largura, ou fissuras com qualquer abertura, com tratamento em boas condições. Não existem degraus. Médio (M) - quando ocorre uma das condições seguintes: – fissuras sem tratamento, com abertura entre 12 e 50mm, medida na parte superior da placa de concreto – fissuras sem tratamento, com abertura de até 50mm e degraus com menos de 10mm, medida na parte superior da placa de concreto; – fissuras com tratamento, com qualquer abertura e com degrau menor que 10mm, medida na parte superior da placa de concreto; Alto (A) - quando se observa uma das condições: – fissuras não tratadas com abertura superior a 50mm, medida na parte superior da placa de concreto; – fissuras que apresentam degraus com mais de 10mm, tratadas ou não. Nota: fissuras capilares, curtas e que não atingem toda a espessura da placa são tidas como “fissuras de retração plástica”. – fissuras com médio e alto de graus de severidade são normalmente consideradas como defeitos estruturais. b) Contagem: – O número de defeitos em uma placa dependerá do grau de severidade deste defeito, – Se ocorrem duas fissuras com grau médio de severidade, a placa é registrada como tendo uma fissura de alto grau de severidade.
Note on Q11: a) Grau de severidade: Dimensões dos lados da quebra 13 x 13 cm a 30 x 30 cm: - Profundidade da quebra ≤ 25 mm - Baixo (B) - Profundidade da quebra > 25 a 50 mm - Baixo (B) - Profundidade da quebra > 50 mm - Médio (M) Dimensões dos lados da quebra maior que 30 x 30 cm: - Profundidade da quebra ≤ 25 mm - Baixo (B) - Profundidade da quebra > 25 a 50 mm - Médio (M) - Profundidade da quebra > 50 mm - Alto (A) b) Contagem: - caso ocorra uma ou mais quebras de canto com o mesmo grau de severidade numa mesma placa contase esta placa como “uma placa com quebra de canto”, - caso tenha diferentes níveis de severidade, considera-se apenas o mais elevado.
Note on J12: a) Grau de Severidade: Baixo (B) - reparo apresenta bom desempenho, com pouca ou nenhuma deterioração; Médio (M) - reparo parcialmente deteriorado ou com esborcinamento das bordas; o material de reparo pode ser removido com algum esforço; Alto (A) - reparo deteriorado; sendo necessária a sua substituição imediata. b) Contagem: – se uma placa tiver mais de um reparo, será considerado apenas o de maior grau de severidade. – se os graus de severidade dos reparos forem iguais, considera-se apenas um reparo. Nota: se a causa do reparo for mais grave, apenas o defeito original é anotado.
Note on Q12: a) Grau de severidade: Partes Esborcinadas: a1) Firmes – não podem ser removidas facilmente (podem ter alguns pedaços faltando) Largura do esborcinamento < 100 mm - Comprimento do escborcinamento < 0,60 m - Baixo (B) - Comprimento do escborcinamento > 0,60 m - Baixo (B) Largura do esborcinamento > 100 mm - Comprimento do escborcinamento < 0,60 m - Baixo (B) - Comprimento do escborcinamento > 0,60 m - Baixo (B) a2) Soltas – podem ser removidas e faltam alguns pedaços; a maior parte ou todos os pedaços estão faltando e o esborcinamento é raso (< 25mm) Largura do esborcinamento < 100 mm - Comprimento do escborcinamento < 0,60 m - Baixo (B) - Comprimento do escborcinamento > 0,60 m - Médio (M) Largura do esborcinamento > 100 mm - Comprimento do escborcinamento < 0,60 m - Baixo (B) - Comprimento do escborcinamento > 0,60 m - Médio (M) a3) Ausentes – grande parte ou todos os pedaços foram removidos Largura do esborcinamento < 100 mm - Comprimento do escborcinamento < 0,60 m - Baixo (B) - Comprimento do escborcinamento > 0,60 m - Médio (M) Largura do esborcinamento > 100 mm - Comprimento do escborcinamento < 0,60 m - Médiio (M) - Comprimento do escborcinamento > 0,60 m - Alto (A) b) Contagem: – se ocorrer na borda de uma parte, torna-se uma placa com esborcinamento de junta; – se o esborcinamento ocorrer em mais de uma junta de uma mesma placa, o grau de severidade mais elevado é anotado e registra-se como uma única placa afetada. – caso o esborcinamento ocorra entre duas placas, cada uma delas deverá ser apontada como tendo junta esborcinada.
Note on J13: a) Grau de Severidade: Baixo (B) - reparo com bom desempenho, com pouca ou nenhuma deterioração; Médio (M) - reparo parcialmente deteriorado podendo, com esforço ser removido; Alto (A) - reparo deteriorado, necessitando de imediata substituição. b) Contagem: – se uma placa tiver mais de um reparo, será anotado apenas o de maior grau de severidade. – se os graus de severidade forem iguais considera-se apenas um reparo. Nota: se a causa do reparo for mais grave, apenas o defeito original é registrado.
Note on Q13: a) Grau de Severidade: Baixo (B) - Desnível 3 a 10 mm Médio (M) - Desnível de 10 a 20 mm Alto (A) - Desnível > que 20 mm b) Contagem : faz-se a contagem de cada placa que apresenta deslocamentos verticais.

## ICP (8)
Rodovia | BR-153/GO |  | Segmento: |  | PP km 116+513 |  |  |  |  | Sentido: |  |  | Sul
Data: | 31/08/2022 |  | km: |  | 116.513 |  | Faixa: |  | AVI 1 | Avaliador: |  |  | Junior Maia
CADASTRO | [5 empty] | TIPOS DE DEFEITO (VER DNIT 061/2004 - TER)
Nº Placa | DEFEITO | Nº Placa |  | DEFEITO
1 | OK |  |  |  |  | 1. Alçamento de placas |  |  |  |  | 10. Desgaste superficial
[6 empty] | 2. Fissura de canto (< 1,80 m) |  |  |  |  | 11. Bombeamento
[6 empty] | 3. Placa dividida |  |  |  |  | 12. Quebras localizadas
[6 empty] | 4. Degrau de junta |  |  |  |  | 13. Passagem de nível
2 | OK |  |  |  |  | 5. Defeito na selagem das juntas |  |  |  |  | 14. Rendilhamento e escamação
[6 empty] | 6. Desnível pavimento-acostamento |  |  |  |  | 15. Fissuras de retração plástica
[6 empty] | 7. Fissuras lineares |  |  |  |  | 16. Quebra de canto (< 0,60 m)
[6 empty] | 8. Grandes reparos (> 0,45 m²) |  |  |  |  | 17. Esborcinamento de juntas (L < 60 cm)
3 | OK |  |  |  |  | 9. Pequenos reparos (≤ 0,45 m²) |  |  |  |  | 18. Placa bailarina
[6 empty] | TIPOS DE DEFEITOS |  | GRAUS DE SEVERIDADE |  | Nº DE PLACAS AFETADAS |  | % DE PLACAS AFETADAS |  | VALOR DEDUZÍVEL
4 | OK | [10 empty] | -
[6 empty] | 7 |  | Baixo |  | 1 |  | 10% |  | 5.5
5 | OK
6 | OK
7 | OK
8 | 7B
9 | OK
[6 empty] | VALOR DEDUZÍVEL TOTAL | [7 empty] | 5.5
10 | OK |  |  |  |  | VALOR DEDUZÍVEL CORRIGIDO (VDC) q = 1 | [7 empty] | 5.5
[6 empty] | IPC = 100 - VDC |  |  |  | 94.5 |  |  | CONCEITO | Excelente
Note on Q5: a) Grau de Severidade : não há uma definição de graus de severidade, entretanto o defeito deverá ser anotado. b) Contagem : faz-se o apontamento de cada placa que apresente o desgaste superficial.
Note on Q6: a) Grau de Severidade: não há definição de graus de severidade; é suficiente apenas que se indique a sua ocorrência. b) Contagem: – se o bombeamento ocorrer numa junta entre duas placas, ambas serão catalogadas; – caso as demais juntas de uma dessas placas apresentem bombeamento, as placas contíguas a essas juntas deverão também ser anotadas.
Note on J7: a) Grau de Severidade Severidade da Maioria das Fissuras: Baixo (B) - (dividida em 4 a 5 pedaços ) B / (dividida em 6 a 8 pedaços) B / (dividida em mais de 8 pedaços) M Médio (M) - (dividida em 4 a 5 pedaços ) M / (dividida em 6 a 8 pedaços) M / (dividida em mais de 8 pedaços) A Alto (A) - (dividida em 4 a 5 pedaços ) M / (dividida em 6 a 8 pedaços) A / (dividida em mais de 8 pedaços) A b) Contagem Se a placa tiver um grau de severidade médio ou alto, nenhum outro defeito deverá ser registrado.
Note on Q7: a) Grau de Severidade: Baixo (B) - (2 a 3 pedaços ) B / (4 a 5 pedaços) B / (Mais de 5 pedaços) M Médio (M) - (2 a 3 pedaços ) B / (4 a 5 pedaços) M / (Mais de 5 pedaços) A Alto (A) - (2 a 3 pedaços ) M / (4 a 5 pedaços) A / (Mais de 5 pedaços) A b) Contagem: – se uma placa tiver mais de uma dessas áreas, será contada como apresentando apenas a de maior grau de severidade.
Note on J8: a) Grau de severidade: definido pelo valor do desnível na junta. Baixo (B) - Desnível 3 a 10 mm Médio (M) - Desnível de 10 a 20 mm Alto (A) - Desnível > que 20 mm b) Contagem: Só uma placa é contada quando o defeito ocorrer em uma junta. Nota: o desnível em uma fissura não é tido como defeito isolado, mas é levado em conta para se definir o grau de severidade dessa fissura.
Note on Q8: a) Grau de Severidade: Baixo (B) - a passagem de nível causa um baixo desconforto de rolamento; Médio (M) - a passagem de nível causa um razoável desconforto de rolamento, sem contudo comprometer a segurança do tráfego; Alto (A) - a passagem de nível provoca desconforto de rolamento e compromete a segurança e o escoamento do tráfego. b) Contagem: conta-se o número de placas atravessadas pelos trilhos.
Note on J9: a) Grau de Severidade: Baixo (B) - o selante apresenta bom estado e desempenho em todo o trecho, com um mínimo de defeitos em áreas localizadas. Médio (M) - o selante apresenta condições razoáveis em todo o trecho, com um ou mais tipos de defeitos ocorrendo em grau moderado. Alto (A) - o selante está em más condições, apresentando um ou mais tipos de defeitos em graus elevados, necessitando de substituição imediata. b) Contagem: A quantidade de defeitos é baseada na relação entre as condições gerais do selante e a área global considerada.
Note on Q9: a) Grau de Severidade: Baixo (B) - existem fissuras superficiais em grande parte da placa; sua superfície está em boas condições com um mínimo de escamação; Médio (M) - existe escamação em menos de 15% da área da placa; Alto (A) - há escamação em mais de 15% da área da placa. b) Contagem: cada placa com escamação é anotada. No caso deste defeito apresentar um baixo grau de severidade, só é registrado se a escamação for iminente.
Note on J10: a) Grau de Severidade: Baixo (B) - Desnível 25 a 50 mm Médio (M) - Desnível de 50 a 100 mm Alto (A) - Desnível > que 100 mm Nota: A partir do grau de severidade M recomenda-se que o reparo seja feito imediatamente, para evitar o comprometimento da segurança de rolamento. b) Contagem: O desnível é caracterizado pela média entre o menor e o maior valor observado numa mesma placa; cada placa é registrada separadamente com o respectivo grau de severidade.
Note on Q10: a) Grau de Severidade: não há graus de severidade definidos, bastando apenas relatar sua ocorrência. b) Contagem: são contadas as placas que apresentam fissuras de cura.
Note on J11: a) Grau de Severidade: Baixo (B) - Fissuras sem tratamento (selagem), com menos de 12mm de largura, ou fissuras com qualquer abertura, com tratamento em boas condições. Não existem degraus. Médio (M) - quando ocorre uma das condições seguintes: – fissuras sem tratamento, com abertura entre 12 e 50mm, medida na parte superior da placa de concreto – fissuras sem tratamento, com abertura de até 50mm e degraus com menos de 10mm, medida na parte superior da placa de concreto; – fissuras com tratamento, com qualquer abertura e com degrau menor que 10mm, medida na parte superior da placa de concreto; Alto (A) - quando se observa uma das condições: – fissuras não tratadas com abertura superior a 50mm, medida na parte superior da placa de concreto; – fissuras que apresentam degraus com mais de 10mm, tratadas ou não. Nota: fissuras capilares, curtas e que não atingem toda a espessura da placa são tidas como “fissuras de retração plástica”. – fissuras com médio e alto de graus de severidade são normalmente consideradas como defeitos estruturais. b) Contagem: – O número de defeitos em uma placa dependerá do grau de severidade deste defeito, – Se ocorrem duas fissuras com grau médio de severidade, a placa é registrada como tendo uma fissura de alto grau de severidade.
Note on Q11: a) Grau de severidade: Dimensões dos lados da quebra 13 x 13 cm a 30 x 30 cm: - Profundidade da quebra ≤ 25 mm - Baixo (B) - Profundidade da quebra > 25 a 50 mm - Baixo (B) - Profundidade da quebra > 50 mm - Médio (M) Dimensões dos lados da quebra maior que 30 x 30 cm: - Profundidade da quebra ≤ 25 mm - Baixo (B) - Profundidade da quebra > 25 a 50 mm - Médio (M) - Profundidade da quebra > 50 mm - Alto (A) b) Contagem: - caso ocorra uma ou mais quebras de canto com o mesmo grau de severidade numa mesma placa contase esta placa como “uma placa com quebra de canto”, - caso tenha diferentes níveis de severidade, considera-se apenas o mais elevado.
Note on J12: a) Grau de Severidade: Baixo (B) - reparo apresenta bom desempenho, com pouca ou nenhuma deterioração; Médio (M) - reparo parcialmente deteriorado ou com esborcinamento das bordas; o material de reparo pode ser removido com algum esforço; Alto (A) - reparo deteriorado; sendo necessária a sua substituição imediata. b) Contagem: – se uma placa tiver mais de um reparo, será considerado apenas o de maior grau de severidade. – se os graus de severidade dos reparos forem iguais, considera-se apenas um reparo. Nota: se a causa do reparo for mais grave, apenas o defeito original é anotado.
Note on Q12: a) Grau de severidade: Partes Esborcinadas: a1) Firmes – não podem ser removidas facilmente (podem ter alguns pedaços faltando) Largura do esborcinamento < 100 mm - Comprimento do escborcinamento < 0,60 m - Baixo (B) - Comprimento do escborcinamento > 0,60 m - Baixo (B) Largura do esborcinamento > 100 mm - Comprimento do escborcinamento < 0,60 m - Baixo (B) - Comprimento do escborcinamento > 0,60 m - Baixo (B) a2) Soltas – podem ser removidas e faltam alguns pedaços; a maior parte ou todos os pedaços estão faltando e o esborcinamento é raso (< 25mm) Largura do esborcinamento < 100 mm - Comprimento do escborcinamento < 0,60 m - Baixo (B) - Comprimento do escborcinamento > 0,60 m - Médio (M) Largura do esborcinamento > 100 mm - Comprimento do escborcinamento < 0,60 m - Baixo (B) - Comprimento do escborcinamento > 0,60 m - Médio (M) a3) Ausentes – grande parte ou todos os pedaços foram removidos Largura do esborcinamento < 100 mm - Comprimento do escborcinamento < 0,60 m - Baixo (B) - Comprimento do escborcinamento > 0,60 m - Médio (M) Largura do esborcinamento > 100 mm - Comprimento do escborcinamento < 0,60 m - Médiio (M) - Comprimento do escborcinamento > 0,60 m - Alto (A) b) Contagem: – se ocorrer na borda de uma parte, torna-se uma placa com esborcinamento de junta; – se o esborcinamento ocorrer em mais de uma junta de uma mesma placa, o grau de severidade mais elevado é anotado e registra-se como uma única placa afetada. – caso o esborcinamento ocorra entre duas placas, cada uma delas deverá ser apontada como tendo junta esborcinada.
Note on J13: a) Grau de Severidade: Baixo (B) - reparo com bom desempenho, com pouca ou nenhuma deterioração; Médio (M) - reparo parcialmente deteriorado podendo, com esforço ser removido; Alto (A) - reparo deteriorado, necessitando de imediata substituição. b) Contagem: – se uma placa tiver mais de um reparo, será anotado apenas o de maior grau de severidade. – se os graus de severidade forem iguais considera-se apenas um reparo. Nota: se a causa do reparo for mais grave, apenas o defeito original é registrado.
Note on Q13: a) Grau de Severidade: Baixo (B) - Desnível 3 a 10 mm Médio (M) - Desnível de 10 a 20 mm Alto (A) - Desnível > que 20 mm b) Contagem : faz-se a contagem de cada placa que apresenta deslocamentos verticais.

## ICP (9)
Rodovia | BR-153/GO |  | Segmento: |  | PP km 116+513 |  |  |  |  | Sentido: |  |  | Sul
Data: | 31/08/2022 |  | km: |  | 116.513 |  | Faixa: |  | AVI 2 | Avaliador: |  |  | Junior Maia
CADASTRO | [5 empty] | TIPOS DE DEFEITO (VER DNIT 061/2004 - TER)
Nº Placa | DEFEITO | Nº Placa |  | DEFEITO
1 | OK |  |  |  |  | 1. Alçamento de placas |  |  |  |  | 10. Desgaste superficial
[6 empty] | 2. Fissura de canto (< 1,80 m) |  |  |  |  | 11. Bombeamento
[6 empty] | 3. Placa dividida |  |  |  |  | 12. Quebras localizadas
[6 empty] | 4. Degrau de junta |  |  |  |  | 13. Passagem de nível
2 | OK |  |  |  |  | 5. Defeito na selagem das juntas |  |  |  |  | 14. Rendilhamento e escamação
[6 empty] | 6. Desnível pavimento-acostamento |  |  |  |  | 15. Fissuras de retração plástica
[6 empty] | 7. Fissuras lineares |  |  |  |  | 16. Quebra de canto (< 0,60 m)
[6 empty] | 8. Grandes reparos (> 0,45 m²) |  |  |  |  | 17. Esborcinamento de juntas (L < 60 cm)
3 | OK |  |  |  |  | 9. Pequenos reparos (≤ 0,45 m²) |  |  |  |  | 18. Placa bailarina
[6 empty] | TIPOS DE DEFEITOS |  | GRAUS DE SEVERIDADE |  | Nº DE PLACAS AFETADAS |  | % DE PLACAS AFETADAS |  | VALOR DEDUZÍVEL
4 | OK | [10 empty] | -
[6 empty] | 7 |  | Baixo |  | 1 |  | 10% |  | 5.5
5 | OK
6 | 7B
7 | OK
8 | OK
9 | OK
[6 empty] | VALOR DEDUZÍVEL TOTAL | [7 empty] | 5.5
10 | OK |  |  |  |  | VALOR DEDUZÍVEL CORRIGIDO (VDC) q = 1 | [7 empty] | 5.5
[6 empty] | IPC = 100 - VDC |  |  |  | 94.5 |  |  | CONCEITO | Excelente
Note on Q5: a) Grau de Severidade : não há uma definição de graus de severidade, entretanto o defeito deverá ser anotado. b) Contagem : faz-se o apontamento de cada placa que apresente o desgaste superficial.
Note on Q6: a) Grau de Severidade: não há definição de graus de severidade; é suficiente apenas que se indique a sua ocorrência. b) Contagem: – se o bombeamento ocorrer numa junta entre duas placas, ambas serão catalogadas; – caso as demais juntas de uma dessas placas apresentem bombeamento, as placas contíguas a essas juntas deverão também ser anotadas.
Note on J7: a) Grau de Severidade Severidade da Maioria das Fissuras: Baixo (B) - (dividida em 4 a 5 pedaços ) B / (dividida em 6 a 8 pedaços) B / (dividida em mais de 8 pedaços) M Médio (M) - (dividida em 4 a 5 pedaços ) M / (dividida em 6 a 8 pedaços) M / (dividida em mais de 8 pedaços) A Alto (A) - (dividida em 4 a 5 pedaços ) M / (dividida em 6 a 8 pedaços) A / (dividida em mais de 8 pedaços) A b) Contagem Se a placa tiver um grau de severidade médio ou alto, nenhum outro defeito deverá ser registrado.
Note on Q7: a) Grau de Severidade: Baixo (B) - (2 a 3 pedaços ) B / (4 a 5 pedaços) B / (Mais de 5 pedaços) M Médio (M) - (2 a 3 pedaços ) B / (4 a 5 pedaços) M / (Mais de 5 pedaços) A Alto (A) - (2 a 3 pedaços ) M / (4 a 5 pedaços) A / (Mais de 5 pedaços) A b) Contagem: – se uma placa tiver mais de uma dessas áreas, será contada como apresentando apenas a de maior grau de severidade.
Note on J8: a) Grau de severidade: definido pelo valor do desnível na junta. Baixo (B) - Desnível 3 a 10 mm Médio (M) - Desnível de 10 a 20 mm Alto (A) - Desnível > que 20 mm b) Contagem: Só uma placa é contada quando o defeito ocorrer em uma junta. Nota: o desnível em uma fissura não é tido como defeito isolado, mas é levado em conta para se definir o grau de severidade dessa fissura.
Note on Q8: a) Grau de Severidade: Baixo (B) - a passagem de nível causa um baixo desconforto de rolamento; Médio (M) - a passagem de nível causa um razoável desconforto de rolamento, sem contudo comprometer a segurança do tráfego; Alto (A) - a passagem de nível provoca desconforto de rolamento e compromete a segurança e o escoamento do tráfego. b) Contagem: conta-se o número de placas atravessadas pelos trilhos.
Note on J9: a) Grau de Severidade: Baixo (B) - o selante apresenta bom estado e desempenho em todo o trecho, com um mínimo de defeitos em áreas localizadas. Médio (M) - o selante apresenta condições razoáveis em todo o trecho, com um ou mais tipos de defeitos ocorrendo em grau moderado. Alto (A) - o selante está em más condições, apresentando um ou mais tipos de defeitos em graus elevados, necessitando de substituição imediata. b) Contagem: A quantidade de defeitos é baseada na relação entre as condições gerais do selante e a área global considerada.
Note on Q9: a) Grau de Severidade: Baixo (B) - existem fissuras superficiais em grande parte da placa; sua superfície está em boas condições com um mínimo de escamação; Médio (M) - existe escamação em menos de 15% da área da placa; Alto (A) - há escamação em mais de 15% da área da placa. b) Contagem: cada placa com escamação é anotada. No caso deste defeito apresentar um baixo grau de severidade, só é registrado se a escamação for iminente.
Note on J10: a) Grau de Severidade: Baixo (B) - Desnível 25 a 50 mm Médio (M) - Desnível de 50 a 100 mm Alto (A) - Desnível > que 100 mm Nota: A partir do grau de severidade M recomenda-se que o reparo seja feito imediatamente, para evitar o comprometimento da segurança de rolamento. b) Contagem: O desnível é caracterizado pela média entre o menor e o maior valor observado numa mesma placa; cada placa é registrada separadamente com o respectivo grau de severidade.
Note on Q10: a) Grau de Severidade: não há graus de severidade definidos, bastando apenas relatar sua ocorrência. b) Contagem: são contadas as placas que apresentam fissuras de cura.
Note on J11: a) Grau de Severidade: Baixo (B) - Fissuras sem tratamento (selagem), com menos de 12mm de largura, ou fissuras com qualquer abertura, com tratamento em boas condições. Não existem degraus. Médio (M) - quando ocorre uma das condições seguintes: – fissuras sem tratamento, com abertura entre 12 e 50mm, medida na parte superior da placa de concreto – fissuras sem tratamento, com abertura de até 50mm e degraus com menos de 10mm, medida na parte superior da placa de concreto; – fissuras com tratamento, com qualquer abertura e com degrau menor que 10mm, medida na parte superior da placa de concreto; Alto (A) - quando se observa uma das condições: – fissuras não tratadas com abertura superior a 50mm, medida na parte superior da placa de concreto; – fissuras que apresentam degraus com mais de 10mm, tratadas ou não. Nota: fissuras capilares, curtas e que não atingem toda a espessura da placa são tidas como “fissuras de retração plástica”. – fissuras com médio e alto de graus de severidade são normalmente consideradas como defeitos estruturais. b) Contagem: – O número de defeitos em uma placa dependerá do grau de severidade deste defeito, – Se ocorrem duas fissuras com grau médio de severidade, a placa é registrada como tendo uma fissura de alto grau de severidade.
Note on Q11: a) Grau de severidade: Dimensões dos lados da quebra 13 x 13 cm a 30 x 30 cm: - Profundidade da quebra ≤ 25 mm - Baixo (B) - Profundidade da quebra > 25 a 50 mm - Baixo (B) - Profundidade da quebra > 50 mm - Médio (M) Dimensões dos lados da quebra maior que 30 x 30 cm: - Profundidade da quebra ≤ 25 mm - Baixo (B) - Profundidade da quebra > 25 a 50 mm - Médio (M) - Profundidade da quebra > 50 mm - Alto (A) b) Contagem: - caso ocorra uma ou mais quebras de canto com o mesmo grau de severidade numa mesma placa contase esta placa como “uma placa com quebra de canto”, - caso tenha diferentes níveis de severidade, considera-se apenas o mais elevado.
Note on J12: a) Grau de Severidade: Baixo (B) - reparo apresenta bom desempenho, com pouca ou nenhuma deterioração; Médio (M) - reparo parcialmente deteriorado ou com esborcinamento das bordas; o material de reparo pode ser removido com algum esforço; Alto (A) - reparo deteriorado; sendo necessária a sua substituição imediata. b) Contagem: – se uma placa tiver mais de um reparo, será considerado apenas o de maior grau de severidade. – se os graus de severidade dos reparos forem iguais, considera-se apenas um reparo. Nota: se a causa do reparo for mais grave, apenas o defeito original é anotado.
Note on Q12: a) Grau de severidade: Partes Esborcinadas: a1) Firmes – não podem ser removidas facilmente (podem ter alguns pedaços faltando) Largura do esborcinamento < 100 mm - Comprimento do escborcinamento < 0,60 m - Baixo (B) - Comprimento do escborcinamento > 0,60 m - Baixo (B) Largura do esborcinamento > 100 mm - Comprimento do escborcinamento < 0,60 m - Baixo (B) - Comprimento do escborcinamento > 0,60 m - Baixo (B) a2) Soltas – podem ser removidas e faltam alguns pedaços; a maior parte ou todos os pedaços estão faltando e o esborcinamento é raso (< 25mm) Largura do esborcinamento < 100 mm - Comprimento do escborcinamento < 0,60 m - Baixo (B) - Comprimento do escborcinamento > 0,60 m - Médio (M) Largura do esborcinamento > 100 mm - Comprimento do escborcinamento < 0,60 m - Baixo (B) - Comprimento do escborcinamento > 0,60 m - Médio (M) a3) Ausentes – grande parte ou todos os pedaços foram removidos Largura do esborcinamento < 100 mm - Comprimento do escborcinamento < 0,60 m - Baixo (B) - Comprimento do escborcinamento > 0,60 m - Médio (M) Largura do esborcinamento > 100 mm - Comprimento do escborcinamento < 0,60 m - Médiio (M) - Comprimento do escborcinamento > 0,60 m - Alto (A) b) Contagem: – se ocorrer na borda de uma parte, torna-se uma placa com esborcinamento de junta; – se o esborcinamento ocorrer em mais de uma junta de uma mesma placa, o grau de severidade mais elevado é anotado e registra-se como uma única placa afetada. – caso o esborcinamento ocorra entre duas placas, cada uma delas deverá ser apontada como tendo junta esborcinada.
Note on J13: a) Grau de Severidade: Baixo (B) - reparo com bom desempenho, com pouca ou nenhuma deterioração; Médio (M) - reparo parcialmente deteriorado podendo, com esforço ser removido; Alto (A) - reparo deteriorado, necessitando de imediata substituição. b) Contagem: – se uma placa tiver mais de um reparo, será anotado apenas o de maior grau de severidade. – se os graus de severidade forem iguais considera-se apenas um reparo. Nota: se a causa do reparo for mais grave, apenas o defeito original é registrado.
Note on Q13: a) Grau de Severidade: Baixo (B) - Desnível 3 a 10 mm Médio (M) - Desnível de 10 a 20 mm Alto (A) - Desnível > que 20 mm b) Contagem : faz-se a contagem de cada placa que apresenta deslocamentos verticais.

## ICP (10)
Rodovia | BR-153/GO |  | Segmento: |  | PP km 116+513 |  |  |  |  | Sentido: |  |  | Sul
Data: | 31/08/2022 |  | km: |  | 116.513 |  | Faixa: |  | Cab. 3 | Avaliador: |  |  | Junior Maia
CADASTRO | [5 empty] | TIPOS DE DEFEITO (VER DNIT 061/2004 - TER)
Nº Placa | DEFEITO | Nº Placa |  | DEFEITO
1 | OK |  |  |  |  | 1. Alçamento de placas |  |  |  |  | 10. Desgaste superficial
[6 empty] | 2. Fissura de canto (< 1,80 m) |  |  |  |  | 11. Bombeamento
[6 empty] | 3. Placa dividida |  |  |  |  | 12. Quebras localizadas
[6 empty] | 4. Degrau de junta |  |  |  |  | 13. Passagem de nível
2 | OK |  |  |  |  | 5. Defeito na selagem das juntas |  |  |  |  | 14. Rendilhamento e escamação
[6 empty] | 6. Desnível pavimento-acostamento |  |  |  |  | 15. Fissuras de retração plástica
[6 empty] | 7. Fissuras lineares |  |  |  |  | 16. Quebra de canto (< 0,60 m)
[6 empty] | 8. Grandes reparos (> 0,45 m²) |  |  |  |  | 17. Esborcinamento de juntas (L < 60 cm)
3 | OK |  |  |  |  | 9. Pequenos reparos (≤ 0,45 m²) |  |  |  |  | 18. Placa bailarina
[6 empty] | TIPOS DE DEFEITOS |  | GRAUS DE SEVERIDADE |  | Nº DE PLACAS AFETADAS |  | % DE PLACAS AFETADAS |  | VALOR DEDUZÍVEL
4 | OK | [10 empty] | -
5 | OK
6 | OK
7 | OK
[6 empty] | VALOR DEDUZÍVEL TOTAL | [7 empty] | 0
[6 empty] | VALOR DEDUZÍVEL CORRIGIDO (VDC) q = 0 | [7 empty] | 0
[6 empty] | IPC = 100 - VDC |  |  |  | 100 |  |  | CONCEITO | Excelente
Note on Q5: a) Grau de Severidade : não há uma definição de graus de severidade, entretanto o defeito deverá ser anotado. b) Contagem : faz-se o apontamento de cada placa que apresente o desgaste superficial.
Note on Q6: a) Grau de Severidade: não há definição de graus de severidade; é suficiente apenas que se indique a sua ocorrência. b) Contagem: – se o bombeamento ocorrer numa junta entre duas placas, ambas serão catalogadas; – caso as demais juntas de uma dessas placas apresentem bombeamento, as placas contíguas a essas juntas deverão também ser anotadas.
Note on J7: a) Grau de Severidade Severidade da Maioria das Fissuras: Baixo (B) - (dividida em 4 a 5 pedaços ) B / (dividida em 6 a 8 pedaços) B / (dividida em mais de 8 pedaços) M Médio (M) - (dividida em 4 a 5 pedaços ) M / (dividida em 6 a 8 pedaços) M / (dividida em mais de 8 pedaços) A Alto (A) - (dividida em 4 a 5 pedaços ) M / (dividida em 6 a 8 pedaços) A / (dividida em mais de 8 pedaços) A b) Contagem Se a placa tiver um grau de severidade médio ou alto, nenhum outro defeito deverá ser registrado.
Note on Q7: a) Grau de Severidade: Baixo (B) - (2 a 3 pedaços ) B / (4 a 5 pedaços) B / (Mais de 5 pedaços) M Médio (M) - (2 a 3 pedaços ) B / (4 a 5 pedaços) M / (Mais de 5 pedaços) A Alto (A) - (2 a 3 pedaços ) M / (4 a 5 pedaços) A / (Mais de 5 pedaços) A b) Contagem: – se uma placa tiver mais de uma dessas áreas, será contada como apresentando apenas a de maior grau de severidade.
Note on J8: a) Grau de severidade: definido pelo valor do desnível na junta. Baixo (B) - Desnível 3 a 10 mm Médio (M) - Desnível de 10 a 20 mm Alto (A) - Desnível > que 20 mm b) Contagem: Só uma placa é contada quando o defeito ocorrer em uma junta. Nota: o desnível em uma fissura não é tido como defeito isolado, mas é levado em conta para se definir o grau de severidade dessa fissura.
Note on Q8: a) Grau de Severidade: Baixo (B) - a passagem de nível causa um baixo desconforto de rolamento; Médio (M) - a passagem de nível causa um razoável desconforto de rolamento, sem contudo comprometer a segurança do tráfego; Alto (A) - a passagem de nível provoca desconforto de rolamento e compromete a segurança e o escoamento do tráfego. b) Contagem: conta-se o número de placas atravessadas pelos trilhos.
Note on J9: a) Grau de Severidade: Baixo (B) - o selante apresenta bom estado e desempenho em todo o trecho, com um mínimo de defeitos em áreas localizadas. Médio (M) - o selante apresenta condições razoáveis em todo o trecho, com um ou mais tipos de defeitos ocorrendo em grau moderado. Alto (A) - o selante está em más condições, apresentando um ou mais tipos de defeitos em graus elevados, necessitando de substituição imediata. b) Contagem: A quantidade de defeitos é baseada na relação entre as condições gerais do selante e a área global considerada.
Note on Q9: a) Grau de Severidade: Baixo (B) - existem fissuras superficiais em grande parte da placa; sua superfície está em boas condições com um mínimo de escamação; Médio (M) - existe escamação em menos de 15% da área da placa; Alto (A) - há escamação em mais de 15% da área da placa. b) Contagem: cada placa com escamação é anotada. No caso deste defeito apresentar um baixo grau de severidade, só é registrado se a escamação for iminente.
Note on J10: a) Grau de Severidade: Baixo (B) - Desnível 25 a 50 mm Médio (M) - Desnível de 50 a 100 mm Alto (A) - Desnível > que 100 mm Nota: A partir do grau de severidade M recomenda-se que o reparo seja feito imediatamente, para evitar o comprometimento da segurança de rolamento. b) Contagem: O desnível é caracterizado pela média entre o menor e o maior valor observado numa mesma placa; cada placa é registrada separadamente com o respectivo grau de severidade.
Note on Q10: a) Grau de Severidade: não há graus de severidade definidos, bastando apenas relatar sua ocorrência. b) Contagem: são contadas as placas que apresentam fissuras de cura.
Note on J11: a) Grau de Severidade: Baixo (B) - Fissuras sem tratamento (selagem), com menos de 12mm de largura, ou fissuras com qualquer abertura, com tratamento em boas condições. Não existem degraus. Médio (M) - quando ocorre uma das condições seguintes: – fissuras sem tratamento, com abertura entre 12 e 50mm, medida na parte superior da placa de concreto – fissuras sem tratamento, com abertura de até 50mm e degraus com menos de 10mm, medida na parte superior da placa de concreto; – fissuras com tratamento, com qualquer abertura e com degrau menor que 10mm, medida na parte superior da placa de concreto; Alto (A) - quando se observa uma das condições: – fissuras não tratadas com abertura superior a 50mm, medida na parte superior da placa de concreto; – fissuras que apresentam degraus com mais de 10mm, tratadas ou não. Nota: fissuras capilares, curtas e que não atingem toda a espessura da placa são tidas como “fissuras de retração plástica”. – fissuras com médio e alto de graus de severidade são normalmente consideradas como defeitos estruturais. b) Contagem: – O número de defeitos em uma placa dependerá do grau de severidade deste defeito, – Se ocorrem duas fissuras com grau médio de severidade, a placa é registrada como tendo uma fissura de alto grau de severidade.
Note on Q11: a) Grau de severidade: Dimensões dos lados da quebra 13 x 13 cm a 30 x 30 cm: - Profundidade da quebra ≤ 25 mm - Baixo (B) - Profundidade da quebra > 25 a 50 mm - Baixo (B) - Profundidade da quebra > 50 mm - Médio (M) Dimensões dos lados da quebra maior que 30 x 30 cm: - Profundidade da quebra ≤ 25 mm - Baixo (B) - Profundidade da quebra > 25 a 50 mm - Médio (M) - Profundidade da quebra > 50 mm - Alto (A) b) Contagem: - caso ocorra uma ou mais quebras de canto com o mesmo grau de severidade numa mesma placa contase esta placa como “uma placa com quebra de canto”, - caso tenha diferentes níveis de severidade, considera-se apenas o mais elevado.
Note on J12: a) Grau de Severidade: Baixo (B) - reparo apresenta bom desempenho, com pouca ou nenhuma deterioração; Médio (M) - reparo parcialmente deteriorado ou com esborcinamento das bordas; o material de reparo pode ser removido com algum esforço; Alto (A) - reparo deteriorado; sendo necessária a sua substituição imediata. b) Contagem: – se uma placa tiver mais de um reparo, será considerado apenas o de maior grau de severidade. – se os graus de severidade dos reparos forem iguais, considera-se apenas um reparo. Nota: se a causa do reparo for mais grave, apenas o defeito original é anotado.
Note on Q12: a) Grau de severidade: Partes Esborcinadas: a1) Firmes – não podem ser removidas facilmente (podem ter alguns pedaços faltando) Largura do esborcinamento < 100 mm - Comprimento do escborcinamento < 0,60 m - Baixo (B) - Comprimento do escborcinamento > 0,60 m - Baixo (B) Largura do esborcinamento > 100 mm - Comprimento do escborcinamento < 0,60 m - Baixo (B) - Comprimento do escborcinamento > 0,60 m - Baixo (B) a2) Soltas – podem ser removidas e faltam alguns pedaços; a maior parte ou todos os pedaços estão faltando e o esborcinamento é raso (< 25mm) Largura do esborcinamento < 100 mm - Comprimento do escborcinamento < 0,60 m - Baixo (B) - Comprimento do escborcinamento > 0,60 m - Médio (M) Largura do esborcinamento > 100 mm - Comprimento do escborcinamento < 0,60 m - Baixo (B) - Comprimento do escborcinamento > 0,60 m - Médio (M) a3) Ausentes – grande parte ou todos os pedaços foram removidos Largura do esborcinamento < 100 mm - Comprimento do escborcinamento < 0,60 m - Baixo (B) - Comprimento do escborcinamento > 0,60 m - Médio (M) Largura do esborcinamento > 100 mm - Comprimento do escborcinamento < 0,60 m - Médiio (M) - Comprimento do escborcinamento > 0,60 m - Alto (A) b) Contagem: – se ocorrer na borda de uma parte, torna-se uma placa com esborcinamento de junta; – se o esborcinamento ocorrer em mais de uma junta de uma mesma placa, o grau de severidade mais elevado é anotado e registra-se como uma única placa afetada. – caso o esborcinamento ocorra entre duas placas, cada uma delas deverá ser apontada como tendo junta esborcinada.
Note on J13: a) Grau de Severidade: Baixo (B) - reparo com bom desempenho, com pouca ou nenhuma deterioração; Médio (M) - reparo parcialmente deteriorado podendo, com esforço ser removido; Alto (A) - reparo deteriorado, necessitando de imediata substituição. b) Contagem: – se uma placa tiver mais de um reparo, será anotado apenas o de maior grau de severidade. – se os graus de severidade forem iguais considera-se apenas um reparo. Nota: se a causa do reparo for mais grave, apenas o defeito original é registrado.
Note on Q13: a) Grau de Severidade: Baixo (B) - Desnível 3 a 10 mm Médio (M) - Desnível de 10 a 20 mm Alto (A) - Desnível > que 20 mm b) Contagem : faz-se a contagem de cada placa que apresenta deslocamentos verticais.

## ICP (11)
Rodovia | BR-153/GO |  | Segmento: |  | PP km 116+513 |  |  |  |  | Sentido: |  |  | Sul
Data: | 31/08/2022 |  | km: |  | 116.513 |  | Faixa: |  | Cab. 4 | Avaliador: |  |  | Junior Maia
CADASTRO | [5 empty] | TIPOS DE DEFEITO (VER DNIT 061/2004 - TER)
Nº Placa | DEFEITO | Nº Placa |  | DEFEITO
1 | OK |  |  |  |  | 1. Alçamento de placas |  |  |  |  | 10. Desgaste superficial
[6 empty] | 2. Fissura de canto (< 1,80 m) |  |  |  |  | 11. Bombeamento
[6 empty] | 3. Placa dividida |  |  |  |  | 12. Quebras localizadas
[6 empty] | 4. Degrau de junta |  |  |  |  | 13. Passagem de nível
2 | OK |  |  |  |  | 5. Defeito na selagem das juntas |  |  |  |  | 14. Rendilhamento e escamação
[6 empty] | 6. Desnível pavimento-acostamento |  |  |  |  | 15. Fissuras de retração plástica
[6 empty] | 7. Fissuras lineares |  |  |  |  | 16. Quebra de canto (< 0,60 m)
[6 empty] | 8. Grandes reparos (> 0,45 m²) |  |  |  |  | 17. Esborcinamento de juntas (L < 60 cm)
3 | OK |  |  |  |  | 9. Pequenos reparos (≤ 0,45 m²) |  |  |  |  | 18. Placa bailarina
[6 empty] | TIPOS DE DEFEITOS |  | GRAUS DE SEVERIDADE |  | Nº DE PLACAS AFETADAS |  | % DE PLACAS AFETADAS |  | VALOR DEDUZÍVEL
4 | OK | [10 empty] | -
5 | OK
6 | OK
7 | OK
8 | OK
[6 empty] | VALOR DEDUZÍVEL TOTAL | [7 empty] | 0
[6 empty] | VALOR DEDUZÍVEL CORRIGIDO (VDC) q = 0 | [7 empty] | 0
[6 empty] | IPC = 100 - VDC |  |  |  | 100 |  |  | CONCEITO | Excelente
Note on Q5: a) Grau de Severidade : não há uma definição de graus de severidade, entretanto o defeito deverá ser anotado. b) Contagem : faz-se o apontamento de cada placa que apresente o desgaste superficial.
Note on Q6: a) Grau de Severidade: não há definição de graus de severidade; é suficiente apenas que se indique a sua ocorrência. b) Contagem: – se o bombeamento ocorrer numa junta entre duas placas, ambas serão catalogadas; – caso as demais juntas de uma dessas placas apresentem bombeamento, as placas contíguas a essas juntas deverão também ser anotadas.
Note on J7: a) Grau de Severidade Severidade da Maioria das Fissuras: Baixo (B) - (dividida em 4 a 5 pedaços ) B / (dividida em 6 a 8 pedaços) B / (dividida em mais de 8 pedaços) M Médio (M) - (dividida em 4 a 5 pedaços ) M / (dividida em 6 a 8 pedaços) M / (dividida em mais de 8 pedaços) A Alto (A) - (dividida em 4 a 5 pedaços ) M / (dividida em 6 a 8 pedaços) A / (dividida em mais de 8 pedaços) A b) Contagem Se a placa tiver um grau de severidade médio ou alto, nenhum outro defeito deverá ser registrado.
Note on Q7: a) Grau de Severidade: Baixo (B) - (2 a 3 pedaços ) B / (4 a 5 pedaços) B / (Mais de 5 pedaços) M Médio (M) - (2 a 3 pedaços ) B / (4 a 5 pedaços) M / (Mais de 5 pedaços) A Alto (A) - (2 a 3 pedaços ) M / (4 a 5 pedaços) A / (Mais de 5 pedaços) A b) Contagem: – se uma placa tiver mais de uma dessas áreas, será contada como apresentando apenas a de maior grau de severidade.
Note on J8: a) Grau de severidade: definido pelo valor do desnível na junta. Baixo (B) - Desnível 3 a 10 mm Médio (M) - Desnível de 10 a 20 mm Alto (A) - Desnível > que 20 mm b) Contagem: Só uma placa é contada quando o defeito ocorrer em uma junta. Nota: o desnível em uma fissura não é tido como defeito isolado, mas é levado em conta para se definir o grau de severidade dessa fissura.
Note on Q8: a) Grau de Severidade: Baixo (B) - a passagem de nível causa um baixo desconforto de rolamento; Médio (M) - a passagem de nível causa um razoável desconforto de rolamento, sem contudo comprometer a segurança do tráfego; Alto (A) - a passagem de nível provoca desconforto de rolamento e compromete a segurança e o escoamento do tráfego. b) Contagem: conta-se o número de placas atravessadas pelos trilhos.
Note on J9: a) Grau de Severidade: Baixo (B) - o selante apresenta bom estado e desempenho em todo o trecho, com um mínimo de defeitos em áreas localizadas. Médio (M) - o selante apresenta condições razoáveis em todo o trecho, com um ou mais tipos de defeitos ocorrendo em grau moderado. Alto (A) - o selante está em más condições, apresentando um ou mais tipos de defeitos em graus elevados, necessitando de substituição imediata. b) Contagem: A quantidade de defeitos é baseada na relação entre as condições gerais do selante e a área global considerada.
Note on Q9: a) Grau de Severidade: Baixo (B) - existem fissuras superficiais em grande parte da placa; sua superfície está em boas condições com um mínimo de escamação; Médio (M) - existe escamação em menos de 15% da área da placa; Alto (A) - há escamação em mais de 15% da área da placa. b) Contagem: cada placa com escamação é anotada. No caso deste defeito apresentar um baixo grau de severidade, só é registrado se a escamação for iminente.
Note on J10: a) Grau de Severidade: Baixo (B) - Desnível 25 a 50 mm Médio (M) - Desnível de 50 a 100 mm Alto (A) - Desnível > que 100 mm Nota: A partir do grau de severidade M recomenda-se que o reparo seja feito imediatamente, para evitar o comprometimento da segurança de rolamento. b) Contagem: O desnível é caracterizado pela média entre o menor e o maior valor observado numa mesma placa; cada placa é registrada separadamente com o respectivo grau de severidade.
Note on Q10: a) Grau de Severidade: não há graus de severidade definidos, bastando apenas relatar sua ocorrência. b) Contagem: são contadas as placas que apresentam fissuras de cura.
Note on J11: a) Grau de Severidade: Baixo (B) - Fissuras sem tratamento (selagem), com menos de 12mm de largura, ou fissuras com qualquer abertura, com tratamento em boas condições. Não existem degraus. Médio (M) - quando ocorre uma das condições seguintes: – fissuras sem tratamento, com abertura entre 12 e 50mm, medida na parte superior da placa de concreto – fissuras sem tratamento, com abertura de até 50mm e degraus com menos de 10mm, medida na parte superior da placa de concreto; – fissuras com tratamento, com qualquer abertura e com degrau menor que 10mm, medida na parte superior da placa de concreto; Alto (A) - quando se observa uma das condições: – fissuras não tratadas com abertura superior a 50mm, medida na parte superior da placa de concreto; – fissuras que apresentam degraus com mais de 10mm, tratadas ou não. Nota: fissuras capilares, curtas e que não atingem toda a espessura da placa são tidas como “fissuras de retração plástica”. – fissuras com médio e alto de graus de severidade são normalmente consideradas como defeitos estruturais. b) Contagem: – O número de defeitos em uma placa dependerá do grau de severidade deste defeito, – Se ocorrem duas fissuras com grau médio de severidade, a placa é registrada como tendo uma fissura de alto grau de severidade.
Note on Q11: a) Grau de severidade: Dimensões dos lados da quebra 13 x 13 cm a 30 x 30 cm: - Profundidade da quebra ≤ 25 mm - Baixo (B) - Profundidade da quebra > 25 a 50 mm - Baixo (B) - Profundidade da quebra > 50 mm - Médio (M) Dimensões dos lados da quebra maior que 30 x 30 cm: - Profundidade da quebra ≤ 25 mm - Baixo (B) - Profundidade da quebra > 25 a 50 mm - Médio (M) - Profundidade da quebra > 50 mm - Alto (A) b) Contagem: - caso ocorra uma ou mais quebras de canto com o mesmo grau de severidade numa mesma placa contase esta placa como “uma placa com quebra de canto”, - caso tenha diferentes níveis de severidade, considera-se apenas o mais elevado.
Note on J12: a) Grau de Severidade: Baixo (B) - reparo apresenta bom desempenho, com pouca ou nenhuma deterioração; Médio (M) - reparo parcialmente deteriorado ou com esborcinamento das bordas; o material de reparo pode ser removido com algum esforço; Alto (A) - reparo deteriorado; sendo necessária a sua substituição imediata. b) Contagem: – se uma placa tiver mais de um reparo, será considerado apenas o de maior grau de severidade. – se os graus de severidade dos reparos forem iguais, considera-se apenas um reparo. Nota: se a causa do reparo for mais grave, apenas o defeito original é anotado.
Note on Q12: a) Grau de severidade: Partes Esborcinadas: a1) Firmes – não podem ser removidas facilmente (podem ter alguns pedaços faltando) Largura do esborcinamento < 100 mm - Comprimento do escborcinamento < 0,60 m - Baixo (B) - Comprimento do escborcinamento > 0,60 m - Baixo (B) Largura do esborcinamento > 100 mm - Comprimento do escborcinamento < 0,60 m - Baixo (B) - Comprimento do escborcinamento > 0,60 m - Baixo (B) a2) Soltas – podem ser removidas e faltam alguns pedaços; a maior parte ou todos os pedaços estão faltando e o esborcinamento é raso (< 25mm) Largura do esborcinamento < 100 mm - Comprimento do escborcinamento < 0,60 m - Baixo (B) - Comprimento do escborcinamento > 0,60 m - Médio (M) Largura do esborcinamento > 100 mm - Comprimento do escborcinamento < 0,60 m - Baixo (B) - Comprimento do escborcinamento > 0,60 m - Médio (M) a3) Ausentes – grande parte ou todos os pedaços foram removidos Largura do esborcinamento < 100 mm - Comprimento do escborcinamento < 0,60 m - Baixo (B) - Comprimento do escborcinamento > 0,60 m - Médio (M) Largura do esborcinamento > 100 mm - Comprimento do escborcinamento < 0,60 m - Médiio (M) - Comprimento do escborcinamento > 0,60 m - Alto (A) b) Contagem: – se ocorrer na borda de uma parte, torna-se uma placa com esborcinamento de junta; – se o esborcinamento ocorrer em mais de uma junta de uma mesma placa, o grau de severidade mais elevado é anotado e registra-se como uma única placa afetada. – caso o esborcinamento ocorra entre duas placas, cada uma delas deverá ser apontada como tendo junta esborcinada.
Note on J13: a) Grau de Severidade: Baixo (B) - reparo com bom desempenho, com pouca ou nenhuma deterioração; Médio (M) - reparo parcialmente deteriorado podendo, com esforço ser removido; Alto (A) - reparo deteriorado, necessitando de imediata substituição. b) Contagem: – se uma placa tiver mais de um reparo, será anotado apenas o de maior grau de severidade. – se os graus de severidade forem iguais considera-se apenas um reparo. Nota: se a causa do reparo for mais grave, apenas o defeito original é registrado.
Note on Q13: a) Grau de Severidade: Baixo (B) - Desnível 3 a 10 mm Médio (M) - Desnível de 10 a 20 mm Alto (A) - Desnível > que 20 mm b) Contagem : faz-se a contagem de cada placa que apresenta deslocamentos verticais.

## ICP (12)
Rodovia | BR-153/GO |  | Segmento: |  | PP km 116+513 |  |  |  |  | Sentido: |  |  | Sul
Data: | 31/08/2022 |  | km: |  | 116.513 |  | Faixa: |  | Cab. 5 | Avaliador: |  |  | Junior Maia
CADASTRO | [5 empty] | TIPOS DE DEFEITO (VER DNIT 061/2004 - TER)
Nº Placa | DEFEITO | Nº Placa |  | DEFEITO
1 | OK |  |  |  |  | 1. Alçamento de placas |  |  |  |  | 10. Desgaste superficial
[6 empty] | 2. Fissura de canto (< 1,80 m) |  |  |  |  | 11. Bombeamento
[6 empty] | 3. Placa dividida |  |  |  |  | 12. Quebras localizadas
[6 empty] | 4. Degrau de junta |  |  |  |  | 13. Passagem de nível
2 | OK |  |  |  |  | 5. Defeito na selagem das juntas |  |  |  |  | 14. Rendilhamento e escamação
[6 empty] | 6. Desnível pavimento-acostamento |  |  |  |  | 15. Fissuras de retração plástica
[6 empty] | 7. Fissuras lineares |  |  |  |  | 16. Quebra de canto (< 0,60 m)
[6 empty] | 8. Grandes reparos (> 0,45 m²) |  |  |  |  | 17. Esborcinamento de juntas (L < 60 cm)
3 | OK |  |  |  |  | 9. Pequenos reparos (≤ 0,45 m²) |  |  |  |  | 18. Placa bailarina
[6 empty] | TIPOS DE DEFEITOS |  | GRAUS DE SEVERIDADE |  | Nº DE PLACAS AFETADAS |  | % DE PLACAS AFETADAS |  | VALOR DEDUZÍVEL
4 | OK | [10 empty] | -
[6 empty] | 7 |  | Baixo |  | 1 |  | 12.5% |  | 6.7
5 | 7B
6 | OK
7 | OK
8 | OK
[6 empty] | VALOR DEDUZÍVEL TOTAL | [7 empty] | 6.7
[6 empty] | VALOR DEDUZÍVEL CORRIGIDO (VDC) q = 1 | [7 empty] | 6.7
[6 empty] | IPC = 100 - VDC |  |  |  | 93.3 |  |  | CONCEITO | Excelente
Note on Q5: a) Grau de Severidade : não há uma definição de graus de severidade, entretanto o defeito deverá ser anotado. b) Contagem : faz-se o apontamento de cada placa que apresente o desgaste superficial.
Note on Q6: a) Grau de Severidade: não há definição de graus de severidade; é suficiente apenas que se indique a sua ocorrência. b) Contagem: – se o bombeamento ocorrer numa junta entre duas placas, ambas serão catalogadas; – caso as demais juntas de uma dessas placas apresentem bombeamento, as placas contíguas a essas juntas deverão também ser anotadas.
Note on J7: a) Grau de Severidade Severidade da Maioria das Fissuras: Baixo (B) - (dividida em 4 a 5 pedaços ) B / (dividida em 6 a 8 pedaços) B / (dividida em mais de 8 pedaços) M Médio (M) - (dividida em 4 a 5 pedaços ) M / (dividida em 6 a 8 pedaços) M / (dividida em mais de 8 pedaços) A Alto (A) - (dividida em 4 a 5 pedaços ) M / (dividida em 6 a 8 pedaços) A / (dividida em mais de 8 pedaços) A b) Contagem Se a placa tiver um grau de severidade médio ou alto, nenhum outro defeito deverá ser registrado.
Note on Q7: a) Grau de Severidade: Baixo (B) - (2 a 3 pedaços ) B / (4 a 5 pedaços) B / (Mais de 5 pedaços) M Médio (M) - (2 a 3 pedaços ) B / (4 a 5 pedaços) M / (Mais de 5 pedaços) A Alto (A) - (2 a 3 pedaços ) M / (4 a 5 pedaços) A / (Mais de 5 pedaços) A b) Contagem: – se uma placa tiver mais de uma dessas áreas, será contada como apresentando apenas a de maior grau de severidade.
Note on J8: a) Grau de severidade: definido pelo valor do desnível na junta. Baixo (B) - Desnível 3 a 10 mm Médio (M) - Desnível de 10 a 20 mm Alto (A) - Desnível > que 20 mm b) Contagem: Só uma placa é contada quando o defeito ocorrer em uma junta. Nota: o desnível em uma fissura não é tido como defeito isolado, mas é levado em conta para se definir o grau de severidade dessa fissura.
Note on Q8: a) Grau de Severidade: Baixo (B) - a passagem de nível causa um baixo desconforto de rolamento; Médio (M) - a passagem de nível causa um razoável desconforto de rolamento, sem contudo comprometer a segurança do tráfego; Alto (A) - a passagem de nível provoca desconforto de rolamento e compromete a segurança e o escoamento do tráfego. b) Contagem: conta-se o número de placas atravessadas pelos trilhos.
Note on J9: a) Grau de Severidade: Baixo (B) - o selante apresenta bom estado e desempenho em todo o trecho, com um mínimo de defeitos em áreas localizadas. Médio (M) - o selante apresenta condições razoáveis em todo o trecho, com um ou mais tipos de defeitos ocorrendo em grau moderado. Alto (A) - o selante está em más condições, apresentando um ou mais tipos de defeitos em graus elevados, necessitando de substituição imediata. b) Contagem: A quantidade de defeitos é baseada na relação entre as condições gerais do selante e a área global considerada.
Note on Q9: a) Grau de Severidade: Baixo (B) - existem fissuras superficiais em grande parte da placa; sua superfície está em boas condições com um mínimo de escamação; Médio (M) - existe escamação em menos de 15% da área da placa; Alto (A) - há escamação em mais de 15% da área da placa. b) Contagem: cada placa com escamação é anotada. No caso deste defeito apresentar um baixo grau de severidade, só é registrado se a escamação for iminente.
Note on J10: a) Grau de Severidade: Baixo (B) - Desnível 25 a 50 mm Médio (M) - Desnível de 50 a 100 mm Alto (A) - Desnível > que 100 mm Nota: A partir do grau de severidade M recomenda-se que o reparo seja feito imediatamente, para evitar o comprometimento da segurança de rolamento. b) Contagem: O desnível é caracterizado pela média entre o menor e o maior valor observado numa mesma placa; cada placa é registrada separadamente com o respectivo grau de severidade.
Note on Q10: a) Grau de Severidade: não há graus de severidade definidos, bastando apenas relatar sua ocorrência. b) Contagem: são contadas as placas que apresentam fissuras de cura.
Note on J11: a) Grau de Severidade: Baixo (B) - Fissuras sem tratamento (selagem), com menos de 12mm de largura, ou fissuras com qualquer abertura, com tratamento em boas condições. Não existem degraus. Médio (M) - quando ocorre uma das condições seguintes: – fissuras sem tratamento, com abertura entre 12 e 50mm, medida na parte superior da placa de concreto – fissuras sem tratamento, com abertura de até 50mm e degraus com menos de 10mm, medida na parte superior da placa de concreto; – fissuras com tratamento, com qualquer abertura e com degrau menor que 10mm, medida na parte superior da placa de concreto; Alto (A) - quando se observa uma das condições: – fissuras não tratadas com abertura superior a 50mm, medida na parte superior da placa de concreto; – fissuras que apresentam degraus com mais de 10mm, tratadas ou não. Nota: fissuras capilares, curtas e que não atingem toda a espessura da placa são tidas como “fissuras de retração plástica”. – fissuras com médio e alto de graus de severidade são normalmente consideradas como defeitos estruturais. b) Contagem: – O número de defeitos em uma placa dependerá do grau de severidade deste defeito, – Se ocorrem duas fissuras com grau médio de severidade, a placa é registrada como tendo uma fissura de alto grau de severidade.
Note on Q11: a) Grau de severidade: Dimensões dos lados da quebra 13 x 13 cm a 30 x 30 cm: - Profundidade da quebra ≤ 25 mm - Baixo (B) - Profundidade da quebra > 25 a 50 mm - Baixo (B) - Profundidade da quebra > 50 mm - Médio (M) Dimensões dos lados da quebra maior que 30 x 30 cm: - Profundidade da quebra ≤ 25 mm - Baixo (B) - Profundidade da quebra > 25 a 50 mm - Médio (M) - Profundidade da quebra > 50 mm - Alto (A) b) Contagem: - caso ocorra uma ou mais quebras de canto com o mesmo grau de severidade numa mesma placa contase esta placa como “uma placa com quebra de canto”, - caso tenha diferentes níveis de severidade, considera-se apenas o mais elevado.
Note on J12: a) Grau de Severidade: Baixo (B) - reparo apresenta bom desempenho, com pouca ou nenhuma deterioração; Médio (M) - reparo parcialmente deteriorado ou com esborcinamento das bordas; o material de reparo pode ser removido com algum esforço; Alto (A) - reparo deteriorado; sendo necessária a sua substituição imediata. b) Contagem: – se uma placa tiver mais de um reparo, será considerado apenas o de maior grau de severidade. – se os graus de severidade dos reparos forem iguais, considera-se apenas um reparo. Nota: se a causa do reparo for mais grave, apenas o defeito original é anotado.
Note on Q12: a) Grau de severidade: Partes Esborcinadas: a1) Firmes – não podem ser removidas facilmente (podem ter alguns pedaços faltando) Largura do esborcinamento < 100 mm - Comprimento do escborcinamento < 0,60 m - Baixo (B) - Comprimento do escborcinamento > 0,60 m - Baixo (B) Largura do esborcinamento > 100 mm - Comprimento do escborcinamento < 0,60 m - Baixo (B) - Comprimento do escborcinamento > 0,60 m - Baixo (B) a2) Soltas – podem ser removidas e faltam alguns pedaços; a maior parte ou todos os pedaços estão faltando e o esborcinamento é raso (< 25mm) Largura do esborcinamento < 100 mm - Comprimento do escborcinamento < 0,60 m - Baixo (B) - Comprimento do escborcinamento > 0,60 m - Médio (M) Largura do esborcinamento > 100 mm - Comprimento do escborcinamento < 0,60 m - Baixo (B) - Comprimento do escborcinamento > 0,60 m - Médio (M) a3) Ausentes – grande parte ou todos os pedaços foram removidos Largura do esborcinamento < 100 mm - Comprimento do escborcinamento < 0,60 m - Baixo (B) - Comprimento do escborcinamento > 0,60 m - Médio (M) Largura do esborcinamento > 100 mm - Comprimento do escborcinamento < 0,60 m - Médiio (M) - Comprimento do escborcinamento > 0,60 m - Alto (A) b) Contagem: – se ocorrer na borda de uma parte, torna-se uma placa com esborcinamento de junta; – se o esborcinamento ocorrer em mais de uma junta de uma mesma placa, o grau de severidade mais elevado é anotado e registra-se como uma única placa afetada. – caso o esborcinamento ocorra entre duas placas, cada uma delas deverá ser apontada como tendo junta esborcinada.
Note on J13: a) Grau de Severidade: Baixo (B) - reparo com bom desempenho, com pouca ou nenhuma deterioração; Médio (M) - reparo parcialmente deteriorado podendo, com esforço ser removido; Alto (A) - reparo deteriorado, necessitando de imediata substituição. b) Contagem: – se uma placa tiver mais de um reparo, será anotado apenas o de maior grau de severidade. – se os graus de severidade forem iguais considera-se apenas um reparo. Nota: se a causa do reparo for mais grave, apenas o defeito original é registrado.
Note on Q13: a) Grau de Severidade: Baixo (B) - Desnível 3 a 10 mm Médio (M) - Desnível de 10 a 20 mm Alto (A) - Desnível > que 20 mm b) Contagem : faz-se a contagem de cada placa que apresenta deslocamentos verticais.

## ICP (13)
Rodovia | BR-153/GO |  | Segmento: |  | PP km 116+513 |  |  |  |  | Sentido: |  |  | Sul
Data: | 31/08/2022 |  | km: |  | 116.513 |  | Faixa: |  | Cab. 6 | Avaliador: |  |  | Junior Maia
CADASTRO | [5 empty] | TIPOS DE DEFEITO (VER DNIT 061/2004 - TER)
Nº Placa | DEFEITO | Nº Placa |  | DEFEITO
1 | OK |  |  |  |  | 1. Alçamento de placas |  |  |  |  | 10. Desgaste superficial
[6 empty] | 2. Fissura de canto (< 1,80 m) |  |  |  |  | 11. Bombeamento
[6 empty] | 3. Placa dividida |  |  |  |  | 12. Quebras localizadas
[6 empty] | 4. Degrau de junta |  |  |  |  | 13. Passagem de nível
2 | OK |  |  |  |  | 5. Defeito na selagem das juntas |  |  |  |  | 14. Rendilhamento e escamação
[6 empty] | 6. Desnível pavimento-acostamento |  |  |  |  | 15. Fissuras de retração plástica
[6 empty] | 7. Fissuras lineares |  |  |  |  | 16. Quebra de canto (< 0,60 m)
[6 empty] | 8. Grandes reparos (> 0,45 m²) |  |  |  |  | 17. Esborcinamento de juntas (L < 60 cm)
3 | OK |  |  |  |  | 9. Pequenos reparos (≤ 0,45 m²) |  |  |  |  | 18. Placa bailarina
[6 empty] | TIPOS DE DEFEITOS |  | GRAUS DE SEVERIDADE |  | Nº DE PLACAS AFETADAS |  | % DE PLACAS AFETADAS |  | VALOR DEDUZÍVEL
4 | OK | [10 empty] | -
[6 empty] | 7 |  | Baixo |  | 1 |  | 12.5% |  | 6.7
5 | OK
6 | OK
7 | 7B
8 | OK
[6 empty] | VALOR DEDUZÍVEL TOTAL | [7 empty] | 6.7
[6 empty] | VALOR DEDUZÍVEL CORRIGIDO (VDC) q = 1 | [7 empty] | 6.7
[6 empty] | IPC = 100 - VDC |  |  |  | 93.3 |  |  | CONCEITO | Excelente
Note on Q5: a) Grau de Severidade : não há uma definição de graus de severidade, entretanto o defeito deverá ser anotado. b) Contagem : faz-se o apontamento de cada placa que apresente o desgaste superficial.
Note on Q6: a) Grau de Severidade: não há definição de graus de severidade; é suficiente apenas que se indique a sua ocorrência. b) Contagem: – se o bombeamento ocorrer numa junta entre duas placas, ambas serão catalogadas; – caso as demais juntas de uma dessas placas apresentem bombeamento, as placas contíguas a essas juntas deverão também ser anotadas.
Note on J7: a) Grau de Severidade Severidade da Maioria das Fissuras: Baixo (B) - (dividida em 4 a 5 pedaços ) B / (dividida em 6 a 8 pedaços) B / (dividida em mais de 8 pedaços) M Médio (M) - (dividida em 4 a 5 pedaços ) M / (dividida em 6 a 8 pedaços) M / (dividida em mais de 8 pedaços) A Alto (A) - (dividida em 4 a 5 pedaços ) M / (dividida em 6 a 8 pedaços) A / (dividida em mais de 8 pedaços) A b) Contagem Se a placa tiver um grau de severidade médio ou alto, nenhum outro defeito deverá ser registrado.
Note on Q7: a) Grau de Severidade: Baixo (B) - (2 a 3 pedaços ) B / (4 a 5 pedaços) B / (Mais de 5 pedaços) M Médio (M) - (2 a 3 pedaços ) B / (4 a 5 pedaços) M / (Mais de 5 pedaços) A Alto (A) - (2 a 3 pedaços ) M / (4 a 5 pedaços) A / (Mais de 5 pedaços) A b) Contagem: – se uma placa tiver mais de uma dessas áreas, será contada como apresentando apenas a de maior grau de severidade.
Note on J8: a) Grau de severidade: definido pelo valor do desnível na junta. Baixo (B) - Desnível 3 a 10 mm Médio (M) - Desnível de 10 a 20 mm Alto (A) - Desnível > que 20 mm b) Contagem: Só uma placa é contada quando o defeito ocorrer em uma junta. Nota: o desnível em uma fissura não é tido como defeito isolado, mas é levado em conta para se definir o grau de severidade dessa fissura.
Note on Q8: a) Grau de Severidade: Baixo (B) - a passagem de nível causa um baixo desconforto de rolamento; Médio (M) - a passagem de nível causa um razoável desconforto de rolamento, sem contudo comprometer a segurança do tráfego; Alto (A) - a passagem de nível provoca desconforto de rolamento e compromete a segurança e o escoamento do tráfego. b) Contagem: conta-se o número de placas atravessadas pelos trilhos.
Note on J9: a) Grau de Severidade: Baixo (B) - o selante apresenta bom estado e desempenho em todo o trecho, com um mínimo de defeitos em áreas localizadas. Médio (M) - o selante apresenta condições razoáveis em todo o trecho, com um ou mais tipos de defeitos ocorrendo em grau moderado. Alto (A) - o selante está em más condições, apresentando um ou mais tipos de defeitos em graus elevados, necessitando de substituição imediata. b) Contagem: A quantidade de defeitos é baseada na relação entre as condições gerais do selante e a área global considerada.
Note on Q9: a) Grau de Severidade: Baixo (B) - existem fissuras superficiais em grande parte da placa; sua superfície está em boas condições com um mínimo de escamação; Médio (M) - existe escamação em menos de 15% da área da placa; Alto (A) - há escamação em mais de 15% da área da placa. b) Contagem: cada placa com escamação é anotada. No caso deste defeito apresentar um baixo grau de severidade, só é registrado se a escamação for iminente.
Note on J10: a) Grau de Severidade: Baixo (B) - Desnível 25 a 50 mm Médio (M) - Desnível de 50 a 100 mm Alto (A) - Desnível > que 100 mm Nota: A partir do grau de severidade M recomenda-se que o reparo seja feito imediatamente, para evitar o comprometimento da segurança de rolamento. b) Contagem: O desnível é caracterizado pela média entre o menor e o maior valor observado numa mesma placa; cada placa é registrada separadamente com o respectivo grau de severidade.
Note on Q10: a) Grau de Severidade: não há graus de severidade definidos, bastando apenas relatar sua ocorrência. b) Contagem: são contadas as placas que apresentam fissuras de cura.
Note on J11: a) Grau de Severidade: Baixo (B) - Fissuras sem tratamento (selagem), com menos de 12mm de largura, ou fissuras com qualquer abertura, com tratamento em boas condições. Não existem degraus. Médio (M) - quando ocorre uma das condições seguintes: – fissuras sem tratamento, com abertura entre 12 e 50mm, medida na parte superior da placa de concreto – fissuras sem tratamento, com abertura de até 50mm e degraus com menos de 10mm, medida na parte superior da placa de concreto; – fissuras com tratamento, com qualquer abertura e com degrau menor que 10mm, medida na parte superior da placa de concreto; Alto (A) - quando se observa uma das condições: – fissuras não tratadas com abertura superior a 50mm, medida na parte superior da placa de concreto; – fissuras que apresentam degraus com mais de 10mm, tratadas ou não. Nota: fissuras capilares, curtas e que não atingem toda a espessura da placa são tidas como “fissuras de retração plástica”. – fissuras com médio e alto de graus de severidade são normalmente consideradas como defeitos estruturais. b) Contagem: – O número de defeitos em uma placa dependerá do grau de severidade deste defeito, – Se ocorrem duas fissuras com grau médio de severidade, a placa é registrada como tendo uma fissura de alto grau de severidade.
Note on Q11: a) Grau de severidade: Dimensões dos lados da quebra 13 x 13 cm a 30 x 30 cm: - Profundidade da quebra ≤ 25 mm - Baixo (B) - Profundidade da quebra > 25 a 50 mm - Baixo (B) - Profundidade da quebra > 50 mm - Médio (M) Dimensões dos lados da quebra maior que 30 x 30 cm: - Profundidade da quebra ≤ 25 mm - Baixo (B) - Profundidade da quebra > 25 a 50 mm - Médio (M) - Profundidade da quebra > 50 mm - Alto (A) b) Contagem: - caso ocorra uma ou mais quebras de canto com o mesmo grau de severidade numa mesma placa contase esta placa como “uma placa com quebra de canto”, - caso tenha diferentes níveis de severidade, considera-se apenas o mais elevado.
Note on J12: a) Grau de Severidade: Baixo (B) - reparo apresenta bom desempenho, com pouca ou nenhuma deterioração; Médio (M) - reparo parcialmente deteriorado ou com esborcinamento das bordas; o material de reparo pode ser removido com algum esforço; Alto (A) - reparo deteriorado; sendo necessária a sua substituição imediata. b) Contagem: – se uma placa tiver mais de um reparo, será considerado apenas o de maior grau de severidade. – se os graus de severidade dos reparos forem iguais, considera-se apenas um reparo. Nota: se a causa do reparo for mais grave, apenas o defeito original é anotado.
Note on Q12: a) Grau de severidade: Partes Esborcinadas: a1) Firmes – não podem ser removidas facilmente (podem ter alguns pedaços faltando) Largura do esborcinamento < 100 mm - Comprimento do escborcinamento < 0,60 m - Baixo (B) - Comprimento do escborcinamento > 0,60 m - Baixo (B) Largura do esborcinamento > 100 mm - Comprimento do escborcinamento < 0,60 m - Baixo (B) - Comprimento do escborcinamento > 0,60 m - Baixo (B) a2) Soltas – podem ser removidas e faltam alguns pedaços; a maior parte ou todos os pedaços estão faltando e o esborcinamento é raso (< 25mm) Largura do esborcinamento < 100 mm - Comprimento do escborcinamento < 0,60 m - Baixo (B) - Comprimento do escborcinamento > 0,60 m - Médio (M) Largura do esborcinamento > 100 mm - Comprimento do escborcinamento < 0,60 m - Baixo (B) - Comprimento do escborcinamento > 0,60 m - Médio (M) a3) Ausentes – grande parte ou todos os pedaços foram removidos Largura do esborcinamento < 100 mm - Comprimento do escborcinamento < 0,60 m - Baixo (B) - Comprimento do escborcinamento > 0,60 m - Médio (M) Largura do esborcinamento > 100 mm - Comprimento do escborcinamento < 0,60 m - Médiio (M) - Comprimento do escborcinamento > 0,60 m - Alto (A) b) Contagem: – se ocorrer na borda de uma parte, torna-se uma placa com esborcinamento de junta; – se o esborcinamento ocorrer em mais de uma junta de uma mesma placa, o grau de severidade mais elevado é anotado e registra-se como uma única placa afetada. – caso o esborcinamento ocorra entre duas placas, cada uma delas deverá ser apontada como tendo junta esborcinada.
Note on J13: a) Grau de Severidade: Baixo (B) - reparo com bom desempenho, com pouca ou nenhuma deterioração; Médio (M) - reparo parcialmente deteriorado podendo, com esforço ser removido; Alto (A) - reparo deteriorado, necessitando de imediata substituição. b) Contagem: – se uma placa tiver mais de um reparo, será anotado apenas o de maior grau de severidade. – se os graus de severidade forem iguais considera-se apenas um reparo. Nota: se a causa do reparo for mais grave, apenas o defeito original é registrado.
Note on Q13: a) Grau de Severidade: Baixo (B) - Desnível 3 a 10 mm Médio (M) - Desnível de 10 a 20 mm Alto (A) - Desnível > que 20 mm b) Contagem : faz-se a contagem de cada placa que apresenta deslocamentos verticais.

## ICP (14)
Rodovia | BR-153/GO |  | Segmento: |  | PP km 116+513 |  |  |  |  | Sentido: |  |  | Sul
Data: | 31/08/2022 |  | km: |  | 116.513 |  | Faixa: |  | AVI 3 | Avaliador: |  |  | Junior Maia
CADASTRO | [5 empty] | TIPOS DE DEFEITO (VER DNIT 061/2004 - TER)
Nº Placa | DEFEITO | Nº Placa |  | DEFEITO
1 | OK | 11 |  | OK |  | 1. Alçamento de placas |  |  |  |  | 10. Desgaste superficial
[6 empty] | 2. Fissura de canto (< 1,80 m) |  |  |  |  | 11. Bombeamento
[6 empty] | 3. Placa dividida |  |  |  |  | 12. Quebras localizadas
[6 empty] | 4. Degrau de junta |  |  |  |  | 13. Passagem de nível
2 | OK |  |  |  |  | 5. Defeito na selagem das juntas |  |  |  |  | 14. Rendilhamento e escamação
[6 empty] | 6. Desnível pavimento-acostamento |  |  |  |  | 15. Fissuras de retração plástica
[6 empty] | 7. Fissuras lineares |  |  |  |  | 16. Quebra de canto (< 0,60 m)
[6 empty] | 8. Grandes reparos (> 0,45 m²) |  |  |  |  | 17. Esborcinamento de juntas (L < 60 cm)
3 | OK |  |  |  |  | 9. Pequenos reparos (≤ 0,45 m²) |  |  |  |  | 18. Placa bailarina
[6 empty] | TIPOS DE DEFEITOS |  | GRAUS DE SEVERIDADE |  | Nº DE PLACAS AFETADAS |  | % DE PLACAS AFETADAS |  | VALOR DEDUZÍVEL
4 | OK | [10 empty] | -
[6 empty] | 7 |  | Baixo |  | 1 |  | 9.091% |  | 5
5 | 7B
6 | OK
7 | OK
8 | OK
9 | OK
[6 empty] | VALOR DEDUZÍVEL TOTAL | [7 empty] | 5
10 | OK |  |  |  |  | VALOR DEDUZÍVEL CORRIGIDO (VDC) q = 0 | [7 empty] | 5
[6 empty] | IPC = 100 - VDC |  |  |  | 95 |  |  | CONCEITO | Excelente
Note on Q5: a) Grau de Severidade : não há uma definição de graus de severidade, entretanto o defeito deverá ser anotado. b) Contagem : faz-se o apontamento de cada placa que apresente o desgaste superficial.
Note on Q6: a) Grau de Severidade: não há definição de graus de severidade; é suficiente apenas que se indique a sua ocorrência. b) Contagem: – se o bombeamento ocorrer numa junta entre duas placas, ambas serão catalogadas; – caso as demais juntas de uma dessas placas apresentem bombeamento, as placas contíguas a essas juntas deverão também ser anotadas.
Note on J7: a) Grau de Severidade Severidade da Maioria das Fissuras: Baixo (B) - (dividida em 4 a 5 pedaços ) B / (dividida em 6 a 8 pedaços) B / (dividida em mais de 8 pedaços) M Médio (M) - (dividida em 4 a 5 pedaços ) M / (dividida em 6 a 8 pedaços) M / (dividida em mais de 8 pedaços) A Alto (A) - (dividida em 4 a 5 pedaços ) M / (dividida em 6 a 8 pedaços) A / (dividida em mais de 8 pedaços) A b) Contagem Se a placa tiver um grau de severidade médio ou alto, nenhum outro defeito deverá ser registrado.
Note on Q7: a) Grau de Severidade: Baixo (B) - (2 a 3 pedaços ) B / (4 a 5 pedaços) B / (Mais de 5 pedaços) M Médio (M) - (2 a 3 pedaços ) B / (4 a 5 pedaços) M / (Mais de 5 pedaços) A Alto (A) - (2 a 3 pedaços ) M / (4 a 5 pedaços) A / (Mais de 5 pedaços) A b) Contagem: – se uma placa tiver mais de uma dessas áreas, será contada como apresentando apenas a de maior grau de severidade.
Note on J8: a) Grau de severidade: definido pelo valor do desnível na junta. Baixo (B) - Desnível 3 a 10 mm Médio (M) - Desnível de 10 a 20 mm Alto (A) - Desnível > que 20 mm b) Contagem: Só uma placa é contada quando o defeito ocorrer em uma junta. Nota: o desnível em uma fissura não é tido como defeito isolado, mas é levado em conta para se definir o grau de severidade dessa fissura.
Note on Q8: a) Grau de Severidade: Baixo (B) - a passagem de nível causa um baixo desconforto de rolamento; Médio (M) - a passagem de nível causa um razoável desconforto de rolamento, sem contudo comprometer a segurança do tráfego; Alto (A) - a passagem de nível provoca desconforto de rolamento e compromete a segurança e o escoamento do tráfego. b) Contagem: conta-se o número de placas atravessadas pelos trilhos.
Note on J9: a) Grau de Severidade: Baixo (B) - o selante apresenta bom estado e desempenho em todo o trecho, com um mínimo de defeitos em áreas localizadas. Médio (M) - o selante apresenta condições razoáveis em todo o trecho, com um ou mais tipos de defeitos ocorrendo em grau moderado. Alto (A) - o selante está em más condições, apresentando um ou mais tipos de defeitos em graus elevados, necessitando de substituição imediata. b) Contagem: A quantidade de defeitos é baseada na relação entre as condições gerais do selante e a área global considerada.
Note on Q9: a) Grau de Severidade: Baixo (B) - existem fissuras superficiais em grande parte da placa; sua superfície está em boas condições com um mínimo de escamação; Médio (M) - existe escamação em menos de 15% da área da placa; Alto (A) - há escamação em mais de 15% da área da placa. b) Contagem: cada placa com escamação é anotada. No caso deste defeito apresentar um baixo grau de severidade, só é registrado se a escamação for iminente.
Note on J10: a) Grau de Severidade: Baixo (B) - Desnível 25 a 50 mm Médio (M) - Desnível de 50 a 100 mm Alto (A) - Desnível > que 100 mm Nota: A partir do grau de severidade M recomenda-se que o reparo seja feito imediatamente, para evitar o comprometimento da segurança de rolamento. b) Contagem: O desnível é caracterizado pela média entre o menor e o maior valor observado numa mesma placa; cada placa é registrada separadamente com o respectivo grau de severidade.
Note on Q10: a) Grau de Severidade: não há graus de severidade definidos, bastando apenas relatar sua ocorrência. b) Contagem: são contadas as placas que apresentam fissuras de cura.
Note on J11: a) Grau de Severidade: Baixo (B) - Fissuras sem tratamento (selagem), com menos de 12mm de largura, ou fissuras com qualquer abertura, com tratamento em boas condições. Não existem degraus. Médio (M) - quando ocorre uma das condições seguintes: – fissuras sem tratamento, com abertura entre 12 e 50mm, medida na parte superior da placa de concreto – fissuras sem tratamento, com abertura de até 50mm e degraus com menos de 10mm, medida na parte superior da placa de concreto; – fissuras com tratamento, com qualquer abertura e com degrau menor que 10mm, medida na parte superior da placa de concreto; Alto (A) - quando se observa uma das condições: – fissuras não tratadas com abertura superior a 50mm, medida na parte superior da placa de concreto; – fissuras que apresentam degraus com mais de 10mm, tratadas ou não. Nota: fissuras capilares, curtas e que não atingem toda a espessura da placa são tidas como “fissuras de retração plástica”. – fissuras com médio e alto de graus de severidade são normalmente consideradas como defeitos estruturais. b) Contagem: – O número de defeitos em uma placa dependerá do grau de severidade deste defeito, – Se ocorrem duas fissuras com grau médio de severidade, a placa é registrada como tendo uma fissura de alto grau de severidade.
Note on Q11: a) Grau de severidade: Dimensões dos lados da quebra 13 x 13 cm a 30 x 30 cm: - Profundidade da quebra ≤ 25 mm - Baixo (B) - Profundidade da quebra > 25 a 50 mm - Baixo (B) - Profundidade da quebra > 50 mm - Médio (M) Dimensões dos lados da quebra maior que 30 x 30 cm: - Profundidade da quebra ≤ 25 mm - Baixo (B) - Profundidade da quebra > 25 a 50 mm - Médio (M) - Profundidade da quebra > 50 mm - Alto (A) b) Contagem: - caso ocorra uma ou mais quebras de canto com o mesmo grau de severidade numa mesma placa contase esta placa como “uma placa com quebra de canto”, - caso tenha diferentes níveis de severidade, considera-se apenas o mais elevado.
Note on J12: a) Grau de Severidade: Baixo (B) - reparo apresenta bom desempenho, com pouca ou nenhuma deterioração; Médio (M) - reparo parcialmente deteriorado ou com esborcinamento das bordas; o material de reparo pode ser removido com algum esforço; Alto (A) - reparo deteriorado; sendo necessária a sua substituição imediata. b) Contagem: – se uma placa tiver mais de um reparo, será considerado apenas o de maior grau de severidade. – se os graus de severidade dos reparos forem iguais, considera-se apenas um reparo. Nota: se a causa do reparo for mais grave, apenas o defeito original é anotado.
Note on Q12: a) Grau de severidade: Partes Esborcinadas: a1) Firmes – não podem ser removidas facilmente (podem ter alguns pedaços faltando) Largura do esborcinamento < 100 mm - Comprimento do escborcinamento < 0,60 m - Baixo (B) - Comprimento do escborcinamento > 0,60 m - Baixo (B) Largura do esborcinamento > 100 mm - Comprimento do escborcinamento < 0,60 m - Baixo (B) - Comprimento do escborcinamento > 0,60 m - Baixo (B) a2) Soltas – podem ser removidas e faltam alguns pedaços; a maior parte ou todos os pedaços estão faltando e o esborcinamento é raso (< 25mm) Largura do esborcinamento < 100 mm - Comprimento do escborcinamento < 0,60 m - Baixo (B) - Comprimento do escborcinamento > 0,60 m - Médio (M) Largura do esborcinamento > 100 mm - Comprimento do escborcinamento < 0,60 m - Baixo (B) - Comprimento do escborcinamento > 0,60 m - Médio (M) a3) Ausentes – grande parte ou todos os pedaços foram removidos Largura do esborcinamento < 100 mm - Comprimento do escborcinamento < 0,60 m - Baixo (B) - Comprimento do escborcinamento > 0,60 m - Médio (M) Largura do esborcinamento > 100 mm - Comprimento do escborcinamento < 0,60 m - Médiio (M) - Comprimento do escborcinamento > 0,60 m - Alto (A) b) Contagem: – se ocorrer na borda de uma parte, torna-se uma placa com esborcinamento de junta; – se o esborcinamento ocorrer em mais de uma junta de uma mesma placa, o grau de severidade mais elevado é anotado e registra-se como uma única placa afetada. – caso o esborcinamento ocorra entre duas placas, cada uma delas deverá ser apontada como tendo junta esborcinada.
Note on J13: a) Grau de Severidade: Baixo (B) - reparo com bom desempenho, com pouca ou nenhuma deterioração; Médio (M) - reparo parcialmente deteriorado podendo, com esforço ser removido; Alto (A) - reparo deteriorado, necessitando de imediata substituição. b) Contagem: – se uma placa tiver mais de um reparo, será anotado apenas o de maior grau de severidade. – se os graus de severidade forem iguais considera-se apenas um reparo. Nota: se a causa do reparo for mais grave, apenas o defeito original é registrado.
Note on Q13: a) Grau de Severidade: Baixo (B) - Desnível 3 a 10 mm Médio (M) - Desnível de 10 a 20 mm Alto (A) - Desnível > que 20 mm b) Contagem : faz-se a contagem de cada placa que apresenta deslocamentos verticais.

## ICP (15)
Rodovia | BR-153/GO |  | Segmento: |  | PP km 116+513 |  |  |  |  | Sentido: |  |  | Sul
Data: | 31/08/2022 |  | km: |  | 116.513 |  | Faixa: |  | AVI 4 | Avaliador: |  |  | Junior Maia
CADASTRO | [5 empty] | TIPOS DE DEFEITO (VER DNIT 061/2004 - TER)
Nº Placa | DEFEITO | Nº Placa |  | DEFEITO
1 | OK | 11 |  | OK |  | 1. Alçamento de placas |  |  |  |  | 10. Desgaste superficial
[6 empty] | 2. Fissura de canto (< 1,80 m) |  |  |  |  | 11. Bombeamento
[6 empty] | 3. Placa dividida |  |  |  |  | 12. Quebras localizadas
[6 empty] | 4. Degrau de junta |  |  |  |  | 13. Passagem de nível
2 | OK |  |  |  |  | 5. Defeito na selagem das juntas |  |  |  |  | 14. Rendilhamento e escamação
[6 empty] | 6. Desnível pavimento-acostamento |  |  |  |  | 15. Fissuras de retração plástica
[6 empty] | 7. Fissuras lineares |  |  |  |  | 16. Quebra de canto (< 0,60 m)
[6 empty] | 8. Grandes reparos (> 0,45 m²) |  |  |  |  | 17. Esborcinamento de juntas (L < 60 cm)
3 | OK |  |  |  |  | 9. Pequenos reparos (≤ 0,45 m²) |  |  |  |  | 18. Placa bailarina
[6 empty] | TIPOS DE DEFEITOS |  | GRAUS DE SEVERIDADE |  | Nº DE PLACAS AFETADAS |  | % DE PLACAS AFETADAS |  | VALOR DEDUZÍVEL
4 | 15 | [10 empty] | -
[6 empty] | 15 |  | Único |  | 4 |  | 36.36% |  | 2.36
5 | 15
6 | 15
7 | OK
8 | OK
9 | OK
[6 empty] | VALOR DEDUZÍVEL TOTAL | [7 empty] | 2.36
10 | 15 |  |  |  |  | VALOR DEDUZÍVEL CORRIGIDO (VDC) q = 0 | [7 empty] | 2.4
[6 empty] | IPC = 100 - VDC |  |  |  | 97.6 |  |  | CONCEITO | Excelente
Note on Q5: a) Grau de Severidade : não há uma definição de graus de severidade, entretanto o defeito deverá ser anotado. b) Contagem : faz-se o apontamento de cada placa que apresente o desgaste superficial.
Note on Q6: a) Grau de Severidade: não há definição de graus de severidade; é suficiente apenas que se indique a sua ocorrência. b) Contagem: – se o bombeamento ocorrer numa junta entre duas placas, ambas serão catalogadas; – caso as demais juntas de uma dessas placas apresentem bombeamento, as placas contíguas a essas juntas deverão também ser anotadas.
Note on J7: a) Grau de Severidade Severidade da Maioria das Fissuras: Baixo (B) - (dividida em 4 a 5 pedaços ) B / (dividida em 6 a 8 pedaços) B / (dividida em mais de 8 pedaços) M Médio (M) - (dividida em 4 a 5 pedaços ) M / (dividida em 6 a 8 pedaços) M / (dividida em mais de 8 pedaços) A Alto (A) - (dividida em 4 a 5 pedaços ) M / (dividida em 6 a 8 pedaços) A / (dividida em mais de 8 pedaços) A b) Contagem Se a placa tiver um grau de severidade médio ou alto, nenhum outro defeito deverá ser registrado.
Note on Q7: a) Grau de Severidade: Baixo (B) - (2 a 3 pedaços ) B / (4 a 5 pedaços) B / (Mais de 5 pedaços) M Médio (M) - (2 a 3 pedaços ) B / (4 a 5 pedaços) M / (Mais de 5 pedaços) A Alto (A) - (2 a 3 pedaços ) M / (4 a 5 pedaços) A / (Mais de 5 pedaços) A b) Contagem: – se uma placa tiver mais de uma dessas áreas, será contada como apresentando apenas a de maior grau de severidade.
Note on J8: a) Grau de severidade: definido pelo valor do desnível na junta. Baixo (B) - Desnível 3 a 10 mm Médio (M) - Desnível de 10 a 20 mm Alto (A) - Desnível > que 20 mm b) Contagem: Só uma placa é contada quando o defeito ocorrer em uma junta. Nota: o desnível em uma fissura não é tido como defeito isolado, mas é levado em conta para se definir o grau de severidade dessa fissura.
Note on Q8: a) Grau de Severidade: Baixo (B) - a passagem de nível causa um baixo desconforto de rolamento; Médio (M) - a passagem de nível causa um razoável desconforto de rolamento, sem contudo comprometer a segurança do tráfego; Alto (A) - a passagem de nível provoca desconforto de rolamento e compromete a segurança e o escoamento do tráfego. b) Contagem: conta-se o número de placas atravessadas pelos trilhos.
Note on J9: a) Grau de Severidade: Baixo (B) - o selante apresenta bom estado e desempenho em todo o trecho, com um mínimo de defeitos em áreas localizadas. Médio (M) - o selante apresenta condições razoáveis em todo o trecho, com um ou mais tipos de defeitos ocorrendo em grau moderado. Alto (A) - o selante está em más condições, apresentando um ou mais tipos de defeitos em graus elevados, necessitando de substituição imediata. b) Contagem: A quantidade de defeitos é baseada na relação entre as condições gerais do selante e a área global considerada.
Note on Q9: a) Grau de Severidade: Baixo (B) - existem fissuras superficiais em grande parte da placa; sua superfície está em boas condições com um mínimo de escamação; Médio (M) - existe escamação em menos de 15% da área da placa; Alto (A) - há escamação em mais de 15% da área da placa. b) Contagem: cada placa com escamação é anotada. No caso deste defeito apresentar um baixo grau de severidade, só é registrado se a escamação for iminente.
Note on J10: a) Grau de Severidade: Baixo (B) - Desnível 25 a 50 mm Médio (M) - Desnível de 50 a 100 mm Alto (A) - Desnível > que 100 mm Nota: A partir do grau de severidade M recomenda-se que o reparo seja feito imediatamente, para evitar o comprometimento da segurança de rolamento. b) Contagem: O desnível é caracterizado pela média entre o menor e o maior valor observado numa mesma placa; cada placa é registrada separadamente com o respectivo grau de severidade.
Note on Q10: a) Grau de Severidade: não há graus de severidade definidos, bastando apenas relatar sua ocorrência. b) Contagem: são contadas as placas que apresentam fissuras de cura.
Note on J11: a) Grau de Severidade: Baixo (B) - Fissuras sem tratamento (selagem), com menos de 12mm de largura, ou fissuras com qualquer abertura, com tratamento em boas condições. Não existem degraus. Médio (M) - quando ocorre uma das condições seguintes: – fissuras sem tratamento, com abertura entre 12 e 50mm, medida na parte superior da placa de concreto – fissuras sem tratamento, com abertura de até 50mm e degraus com menos de 10mm, medida na parte superior da placa de concreto; – fissuras com tratamento, com qualquer abertura e com degrau menor que 10mm, medida na parte superior da placa de concreto; Alto (A) - quando se observa uma das condições: – fissuras não tratadas com abertura superior a 50mm, medida na parte superior da placa de concreto; – fissuras que apresentam degraus com mais de 10mm, tratadas ou não. Nota: fissuras capilares, curtas e que não atingem toda a espessura da placa são tidas como “fissuras de retração plástica”. – fissuras com médio e alto de graus de severidade são normalmente consideradas como defeitos estruturais. b) Contagem: – O número de defeitos em uma placa dependerá do grau de severidade deste defeito, – Se ocorrem duas fissuras com grau médio de severidade, a placa é registrada como tendo uma fissura de alto grau de severidade.
Note on Q11: a) Grau de severidade: Dimensões dos lados da quebra 13 x 13 cm a 30 x 30 cm: - Profundidade da quebra ≤ 25 mm - Baixo (B) - Profundidade da quebra > 25 a 50 mm - Baixo (B) - Profundidade da quebra > 50 mm - Médio (M) Dimensões dos lados da quebra maior que 30 x 30 cm: - Profundidade da quebra ≤ 25 mm - Baixo (B) - Profundidade da quebra > 25 a 50 mm - Médio (M) - Profundidade da quebra > 50 mm - Alto (A) b) Contagem: - caso ocorra uma ou mais quebras de canto com o mesmo grau de severidade numa mesma placa contase esta placa como “uma placa com quebra de canto”, - caso tenha diferentes níveis de severidade, considera-se apenas o mais elevado.
Note on J12: a) Grau de Severidade: Baixo (B) - reparo apresenta bom desempenho, com pouca ou nenhuma deterioração; Médio (M) - reparo parcialmente deteriorado ou com esborcinamento das bordas; o material de reparo pode ser removido com algum esforço; Alto (A) - reparo deteriorado; sendo necessária a sua substituição imediata. b) Contagem: – se uma placa tiver mais de um reparo, será considerado apenas o de maior grau de severidade. – se os graus de severidade dos reparos forem iguais, considera-se apenas um reparo. Nota: se a causa do reparo for mais grave, apenas o defeito original é anotado.
Note on Q12: a) Grau de severidade: Partes Esborcinadas: a1) Firmes – não podem ser removidas facilmente (podem ter alguns pedaços faltando) Largura do esborcinamento < 100 mm - Comprimento do escborcinamento < 0,60 m - Baixo (B) - Comprimento do escborcinamento > 0,60 m - Baixo (B) Largura do esborcinamento > 100 mm - Comprimento do escborcinamento < 0,60 m - Baixo (B) - Comprimento do escborcinamento > 0,60 m - Baixo (B) a2) Soltas – podem ser removidas e faltam alguns pedaços; a maior parte ou todos os pedaços estão faltando e o esborcinamento é raso (< 25mm) Largura do esborcinamento < 100 mm - Comprimento do escborcinamento < 0,60 m - Baixo (B) - Comprimento do escborcinamento > 0,60 m - Médio (M) Largura do esborcinamento > 100 mm - Comprimento do escborcinamento < 0,60 m - Baixo (B) - Comprimento do escborcinamento > 0,60 m - Médio (M) a3) Ausentes – grande parte ou todos os pedaços foram removidos Largura do esborcinamento < 100 mm - Comprimento do escborcinamento < 0,60 m - Baixo (B) - Comprimento do escborcinamento > 0,60 m - Médio (M) Largura do esborcinamento > 100 mm - Comprimento do escborcinamento < 0,60 m - Médiio (M) - Comprimento do escborcinamento > 0,60 m - Alto (A) b) Contagem: – se ocorrer na borda de uma parte, torna-se uma placa com esborcinamento de junta; – se o esborcinamento ocorrer em mais de uma junta de uma mesma placa, o grau de severidade mais elevado é anotado e registra-se como uma única placa afetada. – caso o esborcinamento ocorra entre duas placas, cada uma delas deverá ser apontada como tendo junta esborcinada.
Note on J13: a) Grau de Severidade: Baixo (B) - reparo com bom desempenho, com pouca ou nenhuma deterioração; Médio (M) - reparo parcialmente deteriorado podendo, com esforço ser removido; Alto (A) - reparo deteriorado, necessitando de imediata substituição. b) Contagem: – se uma placa tiver mais de um reparo, será anotado apenas o de maior grau de severidade. – se os graus de severidade forem iguais considera-se apenas um reparo. Nota: se a causa do reparo for mais grave, apenas o defeito original é registrado.
Note on Q13: a) Grau de Severidade: Baixo (B) - Desnível 3 a 10 mm Médio (M) - Desnível de 10 a 20 mm Alto (A) - Desnível > que 20 mm b) Contagem : faz-se a contagem de cada placa que apresenta deslocamentos verticais.

## ICP (16)
Rodovia | BR-153/GO |  | Segmento: |  | PP km 182+632 |  |  |  |  | Sentido: |  |  | Sul
Data: | 31/08/2022 |  | km: |  | 182.632 |  | Faixa: |  | AVI 1 | Avaliador: |  |  | Junior Maia
CADASTRO | [5 empty] | TIPOS DE DEFEITO (VER DNIT 061/2004 - TER)
Nº Placa | DEFEITO | Nº Placa |  | DEFEITO
1 | OK | 11 |  | OK |  | 1. Alçamento de placas |  |  |  |  | 10. Desgaste superficial
[6 empty] | 2. Fissura de canto (< 1,80 m) |  |  |  |  | 11. Bombeamento
[6 empty] | 3. Placa dividida |  |  |  |  | 12. Quebras localizadas
[6 empty] | 4. Degrau de junta |  |  |  |  | 13. Passagem de nível
2 | OK |  |  |  |  | 5. Defeito na selagem das juntas |  |  |  |  | 14. Rendilhamento e escamação
[6 empty] | 6. Desnível pavimento-acostamento |  |  |  |  | 15. Fissuras de retração plástica
[6 empty] | 7. Fissuras lineares |  |  |  |  | 16. Quebra de canto (< 0,60 m)
[6 empty] | 8. Grandes reparos (> 0,45 m²) |  |  |  |  | 17. Esborcinamento de juntas (L < 60 cm)
3 | 7B |  |  |  |  | 9. Pequenos reparos (≤ 0,45 m²) |  |  |  |  | 18. Placa bailarina
[6 empty] | TIPOS DE DEFEITOS |  | GRAUS DE SEVERIDADE |  | Nº DE PLACAS AFETADAS |  | % DE PLACAS AFETADAS |  | VALOR DEDUZÍVEL
4 | OK | [10 empty] | -
[6 empty] | 7 |  | Baixo |  | 2 |  | 18.18% |  | 8.7
[6 empty] | 15 |  | Único |  | 1 |  | 9.091% |  | 0.24
5 | OK
6 | OK
7 | OK
8 | OK
9 | 15
[6 empty] | VALOR DEDUZÍVEL TOTAL | [7 empty] | 8.94
10 | 7B |  |  |  |  | VALOR DEDUZÍVEL CORRIGIDO (VDC) q = 1 | [7 empty] | 8.9
[6 empty] | IPC = 100 - VDC |  |  |  | 91.1 |  |  | CONCEITO | Excelente
Note on Q5: a) Grau de Severidade : não há uma definição de graus de severidade, entretanto o defeito deverá ser anotado. b) Contagem : faz-se o apontamento de cada placa que apresente o desgaste superficial.
Note on Q6: a) Grau de Severidade: não há definição de graus de severidade; é suficiente apenas que se indique a sua ocorrência. b) Contagem: – se o bombeamento ocorrer numa junta entre duas placas, ambas serão catalogadas; – caso as demais juntas de uma dessas placas apresentem bombeamento, as placas contíguas a essas juntas deverão também ser anotadas.
Note on J7: a) Grau de Severidade Severidade da Maioria das Fissuras: Baixo (B) - (dividida em 4 a 5 pedaços ) B / (dividida em 6 a 8 pedaços) B / (dividida em mais de 8 pedaços) M Médio (M) - (dividida em 4 a 5 pedaços ) M / (dividida em 6 a 8 pedaços) M / (dividida em mais de 8 pedaços) A Alto (A) - (dividida em 4 a 5 pedaços ) M / (dividida em 6 a 8 pedaços) A / (dividida em mais de 8 pedaços) A b) Contagem Se a placa tiver um grau de severidade médio ou alto, nenhum outro defeito deverá ser registrado.
Note on Q7: a) Grau de Severidade: Baixo (B) - (2 a 3 pedaços ) B / (4 a 5 pedaços) B / (Mais de 5 pedaços) M Médio (M) - (2 a 3 pedaços ) B / (4 a 5 pedaços) M / (Mais de 5 pedaços) A Alto (A) - (2 a 3 pedaços ) M / (4 a 5 pedaços) A / (Mais de 5 pedaços) A b) Contagem: – se uma placa tiver mais de uma dessas áreas, será contada como apresentando apenas a de maior grau de severidade.
Note on J8: a) Grau de severidade: definido pelo valor do desnível na junta. Baixo (B) - Desnível 3 a 10 mm Médio (M) - Desnível de 10 a 20 mm Alto (A) - Desnível > que 20 mm b) Contagem: Só uma placa é contada quando o defeito ocorrer em uma junta. Nota: o desnível em uma fissura não é tido como defeito isolado, mas é levado em conta para se definir o grau de severidade dessa fissura.
Note on Q8: a) Grau de Severidade: Baixo (B) - a passagem de nível causa um baixo desconforto de rolamento; Médio (M) - a passagem de nível causa um razoável desconforto de rolamento, sem contudo comprometer a segurança do tráfego; Alto (A) - a passagem de nível provoca desconforto de rolamento e compromete a segurança e o escoamento do tráfego. b) Contagem: conta-se o número de placas atravessadas pelos trilhos.
Note on J9: a) Grau de Severidade: Baixo (B) - o selante apresenta bom estado e desempenho em todo o trecho, com um mínimo de defeitos em áreas localizadas. Médio (M) - o selante apresenta condições razoáveis em todo o trecho, com um ou mais tipos de defeitos ocorrendo em grau moderado. Alto (A) - o selante está em más condições, apresentando um ou mais tipos de defeitos em graus elevados, necessitando de substituição imediata. b) Contagem: A quantidade de defeitos é baseada na relação entre as condições gerais do selante e a área global considerada.
Note on Q9: a) Grau de Severidade: Baixo (B) - existem fissuras superficiais em grande parte da placa; sua superfície está em boas condições com um mínimo de escamação; Médio (M) - existe escamação em menos de 15% da área da placa; Alto (A) - há escamação em mais de 15% da área da placa. b) Contagem: cada placa com escamação é anotada. No caso deste defeito apresentar um baixo grau de severidade, só é registrado se a escamação for iminente.
Note on J10: a) Grau de Severidade: Baixo (B) - Desnível 25 a 50 mm Médio (M) - Desnível de 50 a 100 mm Alto (A) - Desnível > que 100 mm Nota: A partir do grau de severidade M recomenda-se que o reparo seja feito imediatamente, para evitar o comprometimento da segurança de rolamento. b) Contagem: O desnível é caracterizado pela média entre o menor e o maior valor observado numa mesma placa; cada placa é registrada separadamente com o respectivo grau de severidade.
Note on Q10: a) Grau de Severidade: não há graus de severidade definidos, bastando apenas relatar sua ocorrência. b) Contagem: são contadas as placas que apresentam fissuras de cura.
Note on J11: a) Grau de Severidade: Baixo (B) - Fissuras sem tratamento (selagem), com menos de 12mm de largura, ou fissuras com qualquer abertura, com tratamento em boas condições. Não existem degraus. Médio (M) - quando ocorre uma das condições seguintes: – fissuras sem tratamento, com abertura entre 12 e 50mm, medida na parte superior da placa de concreto – fissuras sem tratamento, com abertura de até 50mm e degraus com menos de 10mm, medida na parte superior da placa de concreto; – fissuras com tratamento, com qualquer abertura e com degrau menor que 10mm, medida na parte superior da placa de concreto; Alto (A) - quando se observa uma das condições: – fissuras não tratadas com abertura superior a 50mm, medida na parte superior da placa de concreto; – fissuras que apresentam degraus com mais de 10mm, tratadas ou não. Nota: fissuras capilares, curtas e que não atingem toda a espessura da placa são tidas como “fissuras de retração plástica”. – fissuras com médio e alto de graus de severidade são normalmente consideradas como defeitos estruturais. b) Contagem: – O número de defeitos em uma placa dependerá do grau de severidade deste defeito, – Se ocorrem duas fissuras com grau médio de severidade, a placa é registrada como tendo uma fissura de alto grau de severidade.
Note on Q11: a) Grau de severidade: Dimensões dos lados da quebra 13 x 13 cm a 30 x 30 cm: - Profundidade da quebra ≤ 25 mm - Baixo (B) - Profundidade da quebra > 25 a 50 mm - Baixo (B) - Profundidade da quebra > 50 mm - Médio (M) Dimensões dos lados da quebra maior que 30 x 30 cm: - Profundidade da quebra ≤ 25 mm - Baixo (B) - Profundidade da quebra > 25 a 50 mm - Médio (M) - Profundidade da quebra > 50 mm - Alto (A) b) Contagem: - caso ocorra uma ou mais quebras de canto com o mesmo grau de severidade numa mesma placa contase esta placa como “uma placa com quebra de canto”, - caso tenha diferentes níveis de severidade, considera-se apenas o mais elevado.
Note on J12: a) Grau de Severidade: Baixo (B) - reparo apresenta bom desempenho, com pouca ou nenhuma deterioração; Médio (M) - reparo parcialmente deteriorado ou com esborcinamento das bordas; o material de reparo pode ser removido com algum esforço; Alto (A) - reparo deteriorado; sendo necessária a sua substituição imediata. b) Contagem: – se uma placa tiver mais de um reparo, será considerado apenas o de maior grau de severidade. – se os graus de severidade dos reparos forem iguais, considera-se apenas um reparo. Nota: se a causa do reparo for mais grave, apenas o defeito original é anotado.
Note on Q12: a) Grau de severidade: Partes Esborcinadas: a1) Firmes – não podem ser removidas facilmente (podem ter alguns pedaços faltando) Largura do esborcinamento < 100 mm - Comprimento do escborcinamento < 0,60 m - Baixo (B) - Comprimento do escborcinamento > 0,60 m - Baixo (B) Largura do esborcinamento > 100 mm - Comprimento do escborcinamento < 0,60 m - Baixo (B) - Comprimento do escborcinamento > 0,60 m - Baixo (B) a2) Soltas – podem ser removidas e faltam alguns pedaços; a maior parte ou todos os pedaços estão faltando e o esborcinamento é raso (< 25mm) Largura do esborcinamento < 100 mm - Comprimento do escborcinamento < 0,60 m - Baixo (B) - Comprimento do escborcinamento > 0,60 m - Médio (M) Largura do esborcinamento > 100 mm - Comprimento do escborcinamento < 0,60 m - Baixo (B) - Comprimento do escborcinamento > 0,60 m - Médio (M) a3) Ausentes – grande parte ou todos os pedaços foram removidos Largura do esborcinamento < 100 mm - Comprimento do escborcinamento < 0,60 m - Baixo (B) - Comprimento do escborcinamento > 0,60 m - Médio (M) Largura do esborcinamento > 100 mm - Comprimento do escborcinamento < 0,60 m - Médiio (M) - Comprimento do escborcinamento > 0,60 m - Alto (A) b) Contagem: – se ocorrer na borda de uma parte, torna-se uma placa com esborcinamento de junta; – se o esborcinamento ocorrer em mais de uma junta de uma mesma placa, o grau de severidade mais elevado é anotado e registra-se como uma única placa afetada. – caso o esborcinamento ocorra entre duas placas, cada uma delas deverá ser apontada como tendo junta esborcinada.
Note on J13: a) Grau de Severidade: Baixo (B) - reparo com bom desempenho, com pouca ou nenhuma deterioração; Médio (M) - reparo parcialmente deteriorado podendo, com esforço ser removido; Alto (A) - reparo deteriorado, necessitando de imediata substituição. b) Contagem: – se uma placa tiver mais de um reparo, será anotado apenas o de maior grau de severidade. – se os graus de severidade forem iguais considera-se apenas um reparo. Nota: se a causa do reparo for mais grave, apenas o defeito original é registrado.
Note on Q13: a) Grau de Severidade: Baixo (B) - Desnível 3 a 10 mm Médio (M) - Desnível de 10 a 20 mm Alto (A) - Desnível > que 20 mm b) Contagem : faz-se a contagem de cada placa que apresenta deslocamentos verticais.

## ICP (17)
Rodovia | BR-153/GO |  | Segmento: |  | PP km 182+632 |  |  |  |  | Sentido: |  |  | Sul
Data: | 31/08/2022 |  | km: |  | 182.632 |  | Faixa: |  | AVI 2 | Avaliador: |  |  | Junior Maia
CADASTRO | [5 empty] | TIPOS DE DEFEITO (VER DNIT 061/2004 - TER)
Nº Placa | DEFEITO | Nº Placa |  | DEFEITO
1 | OK | 11 |  | 7B |  | 1. Alçamento de placas |  |  |  |  | 10. Desgaste superficial
[6 empty] | 2. Fissura de canto (< 1,80 m) |  |  |  |  | 11. Bombeamento
[6 empty] | 3. Placa dividida |  |  |  |  | 12. Quebras localizadas
[6 empty] | 4. Degrau de junta |  |  |  |  | 13. Passagem de nível
2 | OK |  |  |  |  | 5. Defeito na selagem das juntas |  |  |  |  | 14. Rendilhamento e escamação
[6 empty] | 6. Desnível pavimento-acostamento |  |  |  |  | 15. Fissuras de retração plástica
[6 empty] | 7. Fissuras lineares |  |  |  |  | 16. Quebra de canto (< 0,60 m)
[6 empty] | 8. Grandes reparos (> 0,45 m²) |  |  |  |  | 17. Esborcinamento de juntas (L < 60 cm)
3 | OK |  |  |  |  | 9. Pequenos reparos (≤ 0,45 m²) |  |  |  |  | 18. Placa bailarina
[6 empty] | TIPOS DE DEFEITOS |  | GRAUS DE SEVERIDADE |  | Nº DE PLACAS AFETADAS |  | % DE PLACAS AFETADAS |  | VALOR DEDUZÍVEL
4 | 7B | [10 empty] | -
[6 empty] | 7 |  | Baixo |  | 2 |  | 18.18% |  | 8.7
5 | OK
6 | OK
7 | OK
8 | OK
9 | OK
[6 empty] | VALOR DEDUZÍVEL TOTAL | [7 empty] | 8.7
10 | OK |  |  |  |  | VALOR DEDUZÍVEL CORRIGIDO (VDC) q = 1 | [7 empty] | 8.7
[6 empty] | IPC = 100 - VDC |  |  |  | 91.3 |  |  | CONCEITO | Excelente
Note on Q5: a) Grau de Severidade : não há uma definição de graus de severidade, entretanto o defeito deverá ser anotado. b) Contagem : faz-se o apontamento de cada placa que apresente o desgaste superficial.
Note on Q6: a) Grau de Severidade: não há definição de graus de severidade; é suficiente apenas que se indique a sua ocorrência. b) Contagem: – se o bombeamento ocorrer numa junta entre duas placas, ambas serão catalogadas; – caso as demais juntas de uma dessas placas apresentem bombeamento, as placas contíguas a essas juntas deverão também ser anotadas.
Note on J7: a) Grau de Severidade Severidade da Maioria das Fissuras: Baixo (B) - (dividida em 4 a 5 pedaços ) B / (dividida em 6 a 8 pedaços) B / (dividida em mais de 8 pedaços) M Médio (M) - (dividida em 4 a 5 pedaços ) M / (dividida em 6 a 8 pedaços) M / (dividida em mais de 8 pedaços) A Alto (A) - (dividida em 4 a 5 pedaços ) M / (dividida em 6 a 8 pedaços) A / (dividida em mais de 8 pedaços) A b) Contagem Se a placa tiver um grau de severidade médio ou alto, nenhum outro defeito deverá ser registrado.
Note on Q7: a) Grau de Severidade: Baixo (B) - (2 a 3 pedaços ) B / (4 a 5 pedaços) B / (Mais de 5 pedaços) M Médio (M) - (2 a 3 pedaços ) B / (4 a 5 pedaços) M / (Mais de 5 pedaços) A Alto (A) - (2 a 3 pedaços ) M / (4 a 5 pedaços) A / (Mais de 5 pedaços) A b) Contagem: – se uma placa tiver mais de uma dessas áreas, será contada como apresentando apenas a de maior grau de severidade.
Note on J8: a) Grau de severidade: definido pelo valor do desnível na junta. Baixo (B) - Desnível 3 a 10 mm Médio (M) - Desnível de 10 a 20 mm Alto (A) - Desnível > que 20 mm b) Contagem: Só uma placa é contada quando o defeito ocorrer em uma junta. Nota: o desnível em uma fissura não é tido como defeito isolado, mas é levado em conta para se definir o grau de severidade dessa fissura.
Note on Q8: a) Grau de Severidade: Baixo (B) - a passagem de nível causa um baixo desconforto de rolamento; Médio (M) - a passagem de nível causa um razoável desconforto de rolamento, sem contudo comprometer a segurança do tráfego; Alto (A) - a passagem de nível provoca desconforto de rolamento e compromete a segurança e o escoamento do tráfego. b) Contagem: conta-se o número de placas atravessadas pelos trilhos.
Note on J9: a) Grau de Severidade: Baixo (B) - o selante apresenta bom estado e desempenho em todo o trecho, com um mínimo de defeitos em áreas localizadas. Médio (M) - o selante apresenta condições razoáveis em todo o trecho, com um ou mais tipos de defeitos ocorrendo em grau moderado. Alto (A) - o selante está em más condições, apresentando um ou mais tipos de defeitos em graus elevados, necessitando de substituição imediata. b) Contagem: A quantidade de defeitos é baseada na relação entre as condições gerais do selante e a área global considerada.
Note on Q9: a) Grau de Severidade: Baixo (B) - existem fissuras superficiais em grande parte da placa; sua superfície está em boas condições com um mínimo de escamação; Médio (M) - existe escamação em menos de 15% da área da placa; Alto (A) - há escamação em mais de 15% da área da placa. b) Contagem: cada placa com escamação é anotada. No caso deste defeito apresentar um baixo grau de severidade, só é registrado se a escamação for iminente.
Note on J10: a) Grau de Severidade: Baixo (B) - Desnível 25 a 50 mm Médio (M) - Desnível de 50 a 100 mm Alto (A) - Desnível > que 100 mm Nota: A partir do grau de severidade M recomenda-se que o reparo seja feito imediatamente, para evitar o comprometimento da segurança de rolamento. b) Contagem: O desnível é caracterizado pela média entre o menor e o maior valor observado numa mesma placa; cada placa é registrada separadamente com o respectivo grau de severidade.
Note on Q10: a) Grau de Severidade: não há graus de severidade definidos, bastando apenas relatar sua ocorrência. b) Contagem: são contadas as placas que apresentam fissuras de cura.
Note on J11: a) Grau de Severidade: Baixo (B) - Fissuras sem tratamento (selagem), com menos de 12mm de largura, ou fissuras com qualquer abertura, com tratamento em boas condições. Não existem degraus. Médio (M) - quando ocorre uma das condições seguintes: – fissuras sem tratamento, com abertura entre 12 e 50mm, medida na parte superior da placa de concreto – fissuras sem tratamento, com abertura de até 50mm e degraus com menos de 10mm, medida na parte superior da placa de concreto; – fissuras com tratamento, com qualquer abertura e com degrau menor que 10mm, medida na parte superior da placa de concreto; Alto (A) - quando se observa uma das condições: – fissuras não tratadas com abertura superior a 50mm, medida na parte superior da placa de concreto; – fissuras que apresentam degraus com mais de 10mm, tratadas ou não. Nota: fissuras capilares, curtas e que não atingem toda a espessura da placa são tidas como “fissuras de retração plástica”. – fissuras com médio e alto de graus de severidade são normalmente consideradas como defeitos estruturais. b) Contagem: – O número de defeitos em uma placa dependerá do grau de severidade deste defeito, – Se ocorrem duas fissuras com grau médio de severidade, a placa é registrada como tendo uma fissura de alto grau de severidade.
Note on Q11: a) Grau de severidade: Dimensões dos lados da quebra 13 x 13 cm a 30 x 30 cm: - Profundidade da quebra ≤ 25 mm - Baixo (B) - Profundidade da quebra > 25 a 50 mm - Baixo (B) - Profundidade da quebra > 50 mm - Médio (M) Dimensões dos lados da quebra maior que 30 x 30 cm: - Profundidade da quebra ≤ 25 mm - Baixo (B) - Profundidade da quebra > 25 a 50 mm - Médio (M) - Profundidade da quebra > 50 mm - Alto (A) b) Contagem: - caso ocorra uma ou mais quebras de canto com o mesmo grau de severidade numa mesma placa contase esta placa como “uma placa com quebra de canto”, - caso tenha diferentes níveis de severidade, considera-se apenas o mais elevado.
Note on J12: a) Grau de Severidade: Baixo (B) - reparo apresenta bom desempenho, com pouca ou nenhuma deterioração; Médio (M) - reparo parcialmente deteriorado ou com esborcinamento das bordas; o material de reparo pode ser removido com algum esforço; Alto (A) - reparo deteriorado; sendo necessária a sua substituição imediata. b) Contagem: – se uma placa tiver mais de um reparo, será considerado apenas o de maior grau de severidade. – se os graus de severidade dos reparos forem iguais, considera-se apenas um reparo. Nota: se a causa do reparo for mais grave, apenas o defeito original é anotado.
Note on Q12: a) Grau de severidade: Partes Esborcinadas: a1) Firmes – não podem ser removidas facilmente (podem ter alguns pedaços faltando) Largura do esborcinamento < 100 mm - Comprimento do escborcinamento < 0,60 m - Baixo (B) - Comprimento do escborcinamento > 0,60 m - Baixo (B) Largura do esborcinamento > 100 mm - Comprimento do escborcinamento < 0,60 m - Baixo (B) - Comprimento do escborcinamento > 0,60 m - Baixo (B) a2) Soltas – podem ser removidas e faltam alguns pedaços; a maior parte ou todos os pedaços estão faltando e o esborcinamento é raso (< 25mm) Largura do esborcinamento < 100 mm - Comprimento do escborcinamento < 0,60 m - Baixo (B) - Comprimento do escborcinamento > 0,60 m - Médio (M) Largura do esborcinamento > 100 mm - Comprimento do escborcinamento < 0,60 m - Baixo (B) - Comprimento do escborcinamento > 0,60 m - Médio (M) a3) Ausentes – grande parte ou todos os pedaços foram removidos Largura do esborcinamento < 100 mm - Comprimento do escborcinamento < 0,60 m - Baixo (B) - Comprimento do escborcinamento > 0,60 m - Médio (M) Largura do esborcinamento > 100 mm - Comprimento do escborcinamento < 0,60 m - Médiio (M) - Comprimento do escborcinamento > 0,60 m - Alto (A) b) Contagem: – se ocorrer na borda de uma parte, torna-se uma placa com esborcinamento de junta; – se o esborcinamento ocorrer em mais de uma junta de uma mesma placa, o grau de severidade mais elevado é anotado e registra-se como uma única placa afetada. – caso o esborcinamento ocorra entre duas placas, cada uma delas deverá ser apontada como tendo junta esborcinada.
Note on J13: a) Grau de Severidade: Baixo (B) - reparo com bom desempenho, com pouca ou nenhuma deterioração; Médio (M) - reparo parcialmente deteriorado podendo, com esforço ser removido; Alto (A) - reparo deteriorado, necessitando de imediata substituição. b) Contagem: – se uma placa tiver mais de um reparo, será anotado apenas o de maior grau de severidade. – se os graus de severidade forem iguais considera-se apenas um reparo. Nota: se a causa do reparo for mais grave, apenas o defeito original é registrado.
Note on Q13: a) Grau de Severidade: Baixo (B) - Desnível 3 a 10 mm Médio (M) - Desnível de 10 a 20 mm Alto (A) - Desnível > que 20 mm b) Contagem : faz-se a contagem de cada placa que apresenta deslocamentos verticais.

## ICP (18)
Rodovia | BR-153/GO |  | Segmento: |  | PP km 182+632 |  |  |  |  | Sentido: |  |  | Sul
Data: | 31/08/2022 |  | km: |  | 182.632 |  | Faixa: |  | Cab. 3 | Avaliador: |  |  | Junior Maia
CADASTRO | [5 empty] | TIPOS DE DEFEITO (VER DNIT 061/2004 - TER)
Nº Placa | DEFEITO | Nº Placa |  | DEFEITO
1 | OK |  |  |  |  | 1. Alçamento de placas |  |  |  |  | 10. Desgaste superficial
[6 empty] | 2. Fissura de canto (< 1,80 m) |  |  |  |  | 11. Bombeamento
[6 empty] | 3. Placa dividida |  |  |  |  | 12. Quebras localizadas
[6 empty] | 4. Degrau de junta |  |  |  |  | 13. Passagem de nível
2 | OK |  |  |  |  | 5. Defeito na selagem das juntas |  |  |  |  | 14. Rendilhamento e escamação
[6 empty] | 6. Desnível pavimento-acostamento |  |  |  |  | 15. Fissuras de retração plástica
[6 empty] | 7. Fissuras lineares |  |  |  |  | 16. Quebra de canto (< 0,60 m)
[6 empty] | 8. Grandes reparos (> 0,45 m²) |  |  |  |  | 17. Esborcinamento de juntas (L < 60 cm)
3 | OK |  |  |  |  | 9. Pequenos reparos (≤ 0,45 m²) |  |  |  |  | 18. Placa bailarina
[6 empty] | TIPOS DE DEFEITOS |  | GRAUS DE SEVERIDADE |  | Nº DE PLACAS AFETADAS |  | % DE PLACAS AFETADAS |  | VALOR DEDUZÍVEL
4 | OK | [10 empty] | -
5 | OK
6 | OK
7 | OK
8 | OK
[6 empty] | VALOR DEDUZÍVEL TOTAL | [7 empty] | 0
[6 empty] | VALOR DEDUZÍVEL CORRIGIDO (VDC) q = 0 | [7 empty] | 0
[6 empty] | IPC = 100 - VDC |  |  |  | 100 |  |  | CONCEITO | Excelente
Note on Q5: a) Grau de Severidade : não há uma definição de graus de severidade, entretanto o defeito deverá ser anotado. b) Contagem : faz-se o apontamento de cada placa que apresente o desgaste superficial.
Note on Q6: a) Grau de Severidade: não há definição de graus de severidade; é suficiente apenas que se indique a sua ocorrência. b) Contagem: – se o bombeamento ocorrer numa junta entre duas placas, ambas serão catalogadas; – caso as demais juntas de uma dessas placas apresentem bombeamento, as placas contíguas a essas juntas deverão também ser anotadas.
Note on J7: a) Grau de Severidade Severidade da Maioria das Fissuras: Baixo (B) - (dividida em 4 a 5 pedaços ) B / (dividida em 6 a 8 pedaços) B / (dividida em mais de 8 pedaços) M Médio (M) - (dividida em 4 a 5 pedaços ) M / (dividida em 6 a 8 pedaços) M / (dividida em mais de 8 pedaços) A Alto (A) - (dividida em 4 a 5 pedaços ) M / (dividida em 6 a 8 pedaços) A / (dividida em mais de 8 pedaços) A b) Contagem Se a placa tiver um grau de severidade médio ou alto, nenhum outro defeito deverá ser registrado.
Note on Q7: a) Grau de Severidade: Baixo (B) - (2 a 3 pedaços ) B / (4 a 5 pedaços) B / (Mais de 5 pedaços) M Médio (M) - (2 a 3 pedaços ) B / (4 a 5 pedaços) M / (Mais de 5 pedaços) A Alto (A) - (2 a 3 pedaços ) M / (4 a 5 pedaços) A / (Mais de 5 pedaços) A b) Contagem: – se uma placa tiver mais de uma dessas áreas, será contada como apresentando apenas a de maior grau de severidade.
Note on J8: a) Grau de severidade: definido pelo valor do desnível na junta. Baixo (B) - Desnível 3 a 10 mm Médio (M) - Desnível de 10 a 20 mm Alto (A) - Desnível > que 20 mm b) Contagem: Só uma placa é contada quando o defeito ocorrer em uma junta. Nota: o desnível em uma fissura não é tido como defeito isolado, mas é levado em conta para se definir o grau de severidade dessa fissura.
Note on Q8: a) Grau de Severidade: Baixo (B) - a passagem de nível causa um baixo desconforto de rolamento; Médio (M) - a passagem de nível causa um razoável desconforto de rolamento, sem contudo comprometer a segurança do tráfego; Alto (A) - a passagem de nível provoca desconforto de rolamento e compromete a segurança e o escoamento do tráfego. b) Contagem: conta-se o número de placas atravessadas pelos trilhos.
Note on J9: a) Grau de Severidade: Baixo (B) - o selante apresenta bom estado e desempenho em todo o trecho, com um mínimo de defeitos em áreas localizadas. Médio (M) - o selante apresenta condições razoáveis em todo o trecho, com um ou mais tipos de defeitos ocorrendo em grau moderado. Alto (A) - o selante está em más condições, apresentando um ou mais tipos de defeitos em graus elevados, necessitando de substituição imediata. b) Contagem: A quantidade de defeitos é baseada na relação entre as condições gerais do selante e a área global considerada.
Note on Q9: a) Grau de Severidade: Baixo (B) - existem fissuras superficiais em grande parte da placa; sua superfície está em boas condições com um mínimo de escamação; Médio (M) - existe escamação em menos de 15% da área da placa; Alto (A) - há escamação em mais de 15% da área da placa. b) Contagem: cada placa com escamação é anotada. No caso deste defeito apresentar um baixo grau de severidade, só é registrado se a escamação for iminente.
Note on J10: a) Grau de Severidade: Baixo (B) - Desnível 25 a 50 mm Médio (M) - Desnível de 50 a 100 mm Alto (A) - Desnível > que 100 mm Nota: A partir do grau de severidade M recomenda-se que o reparo seja feito imediatamente, para evitar o comprometimento da segurança de rolamento. b) Contagem: O desnível é caracterizado pela média entre o menor e o maior valor observado numa mesma placa; cada placa é registrada separadamente com o respectivo grau de severidade.
Note on Q10: a) Grau de Severidade: não há graus de severidade definidos, bastando apenas relatar sua ocorrência. b) Contagem: são contadas as placas que apresentam fissuras de cura.
Note on J11: a) Grau de Severidade: Baixo (B) - Fissuras sem tratamento (selagem), com menos de 12mm de largura, ou fissuras com qualquer abertura, com tratamento em boas condições. Não existem degraus. Médio (M) - quando ocorre uma das condições seguintes: – fissuras sem tratamento, com abertura entre 12 e 50mm, medida na parte superior da placa de concreto – fissuras sem tratamento, com abertura de até 50mm e degraus com menos de 10mm, medida na parte superior da placa de concreto; – fissuras com tratamento, com qualquer abertura e com degrau menor que 10mm, medida na parte superior da placa de concreto; Alto (A) - quando se observa uma das condições: – fissuras não tratadas com abertura superior a 50mm, medida na parte superior da placa de concreto; – fissuras que apresentam degraus com mais de 10mm, tratadas ou não. Nota: fissuras capilares, curtas e que não atingem toda a espessura da placa são tidas como “fissuras de retração plástica”. – fissuras com médio e alto de graus de severidade são normalmente consideradas como defeitos estruturais. b) Contagem: – O número de defeitos em uma placa dependerá do grau de severidade deste defeito, – Se ocorrem duas fissuras com grau médio de severidade, a placa é registrada como tendo uma fissura de alto grau de severidade.
Note on Q11: a) Grau de severidade: Dimensões dos lados da quebra 13 x 13 cm a 30 x 30 cm: - Profundidade da quebra ≤ 25 mm - Baixo (B) - Profundidade da quebra > 25 a 50 mm - Baixo (B) - Profundidade da quebra > 50 mm - Médio (M) Dimensões dos lados da quebra maior que 30 x 30 cm: - Profundidade da quebra ≤ 25 mm - Baixo (B) - Profundidade da quebra > 25 a 50 mm - Médio (M) - Profundidade da quebra > 50 mm - Alto (A) b) Contagem: - caso ocorra uma ou mais quebras de canto com o mesmo grau de severidade numa mesma placa contase esta placa como “uma placa com quebra de canto”, - caso tenha diferentes níveis de severidade, considera-se apenas o mais elevado.
Note on J12: a) Grau de Severidade: Baixo (B) - reparo apresenta bom desempenho, com pouca ou nenhuma deterioração; Médio (M) - reparo parcialmente deteriorado ou com esborcinamento das bordas; o material de reparo pode ser removido com algum esforço; Alto (A) - reparo deteriorado; sendo necessária a sua substituição imediata. b) Contagem: – se uma placa tiver mais de um reparo, será considerado apenas o de maior grau de severidade. – se os graus de severidade dos reparos forem iguais, considera-se apenas um reparo. Nota: se a causa do reparo for mais grave, apenas o defeito original é anotado.
Note on Q12: a) Grau de severidade: Partes Esborcinadas: a1) Firmes – não podem ser removidas facilmente (podem ter alguns pedaços faltando) Largura do esborcinamento < 100 mm - Comprimento do escborcinamento < 0,60 m - Baixo (B) - Comprimento do escborcinamento > 0,60 m - Baixo (B) Largura do esborcinamento > 100 mm - Comprimento do escborcinamento < 0,60 m - Baixo (B) - Comprimento do escborcinamento > 0,60 m - Baixo (B) a2) Soltas – podem ser removidas e faltam alguns pedaços; a maior parte ou todos os pedaços estão faltando e o esborcinamento é raso (< 25mm) Largura do esborcinamento < 100 mm - Comprimento do escborcinamento < 0,60 m - Baixo (B) - Comprimento do escborcinamento > 0,60 m - Médio (M) Largura do esborcinamento > 100 mm - Comprimento do escborcinamento < 0,60 m - Baixo (B) - Comprimento do escborcinamento > 0,60 m - Médio (M) a3) Ausentes – grande parte ou todos os pedaços foram removidos Largura do esborcinamento < 100 mm - Comprimento do escborcinamento < 0,60 m - Baixo (B) - Comprimento do escborcinamento > 0,60 m - Médio (M) Largura do esborcinamento > 100 mm - Comprimento do escborcinamento < 0,60 m - Médiio (M) - Comprimento do escborcinamento > 0,60 m - Alto (A) b) Contagem: – se ocorrer na borda de uma parte, torna-se uma placa com esborcinamento de junta; – se o esborcinamento ocorrer em mais de uma junta de uma mesma placa, o grau de severidade mais elevado é anotado e registra-se como uma única placa afetada. – caso o esborcinamento ocorra entre duas placas, cada uma delas deverá ser apontada como tendo junta esborcinada.
Note on J13: a) Grau de Severidade: Baixo (B) - reparo com bom desempenho, com pouca ou nenhuma deterioração; Médio (M) - reparo parcialmente deteriorado podendo, com esforço ser removido; Alto (A) - reparo deteriorado, necessitando de imediata substituição. b) Contagem: – se uma placa tiver mais de um reparo, será anotado apenas o de maior grau de severidade. – se os graus de severidade forem iguais considera-se apenas um reparo. Nota: se a causa do reparo for mais grave, apenas o defeito original é registrado.
Note on Q13: a) Grau de Severidade: Baixo (B) - Desnível 3 a 10 mm Médio (M) - Desnível de 10 a 20 mm Alto (A) - Desnível > que 20 mm b) Contagem : faz-se a contagem de cada placa que apresenta deslocamentos verticais.

## ICP (19)
Rodovia | BR-153/GO |  | Segmento: |  | PP km 182+632 |  |  |  |  | Sentido: |  |  | Sul
Data: | 31/08/2022 |  | km: |  | 182.632 |  | Faixa: |  | Cab. 4 | Avaliador: |  |  | Junior Maia
CADASTRO | [5 empty] | TIPOS DE DEFEITO (VER DNIT 061/2004 - TER)
Nº Placa | DEFEITO | Nº Placa |  | DEFEITO
1 | OK |  |  |  |  | 1. Alçamento de placas |  |  |  |  | 10. Desgaste superficial
[6 empty] | 2. Fissura de canto (< 1,80 m) |  |  |  |  | 11. Bombeamento
[6 empty] | 3. Placa dividida |  |  |  |  | 12. Quebras localizadas
[6 empty] | 4. Degrau de junta |  |  |  |  | 13. Passagem de nível
2 | 7B |  |  |  |  | 5. Defeito na selagem das juntas |  |  |  |  | 14. Rendilhamento e escamação
[6 empty] | 6. Desnível pavimento-acostamento |  |  |  |  | 15. Fissuras de retração plástica
[6 empty] | 7. Fissuras lineares |  |  |  |  | 16. Quebra de canto (< 0,60 m)
[6 empty] | 8. Grandes reparos (> 0,45 m²) |  |  |  |  | 17. Esborcinamento de juntas (L < 60 cm)
3 | OK |  |  |  |  | 9. Pequenos reparos (≤ 0,45 m²) |  |  |  |  | 18. Placa bailarina
[6 empty] | TIPOS DE DEFEITOS |  | GRAUS DE SEVERIDADE |  | Nº DE PLACAS AFETADAS |  | % DE PLACAS AFETADAS |  | VALOR DEDUZÍVEL
4 | OK | [10 empty] | -
[6 empty] | 7 |  | Baixo |  | 2 |  | 25% |  | 11
5 | OK
6 | OK
7 | 7B
8 | OK
[6 empty] | VALOR DEDUZÍVEL TOTAL | [7 empty] | 11
[6 empty] | VALOR DEDUZÍVEL CORRIGIDO (VDC) q = 1 | [7 empty] | 11
[6 empty] | IPC = 100 - VDC |  |  |  | 89 |  |  | CONCEITO | Excelente
Note on Q5: a) Grau de Severidade : não há uma definição de graus de severidade, entretanto o defeito deverá ser anotado. b) Contagem : faz-se o apontamento de cada placa que apresente o desgaste superficial.
Note on Q6: a) Grau de Severidade: não há definição de graus de severidade; é suficiente apenas que se indique a sua ocorrência. b) Contagem: – se o bombeamento ocorrer numa junta entre duas placas, ambas serão catalogadas; – caso as demais juntas de uma dessas placas apresentem bombeamento, as placas contíguas a essas juntas deverão também ser anotadas.
Note on J7: a) Grau de Severidade Severidade da Maioria das Fissuras: Baixo (B) - (dividida em 4 a 5 pedaços ) B / (dividida em 6 a 8 pedaços) B / (dividida em mais de 8 pedaços) M Médio (M) - (dividida em 4 a 5 pedaços ) M / (dividida em 6 a 8 pedaços) M / (dividida em mais de 8 pedaços) A Alto (A) - (dividida em 4 a 5 pedaços ) M / (dividida em 6 a 8 pedaços) A / (dividida em mais de 8 pedaços) A b) Contagem Se a placa tiver um grau de severidade médio ou alto, nenhum outro defeito deverá ser registrado.
Note on Q7: a) Grau de Severidade: Baixo (B) - (2 a 3 pedaços ) B / (4 a 5 pedaços) B / (Mais de 5 pedaços) M Médio (M) - (2 a 3 pedaços ) B / (4 a 5 pedaços) M / (Mais de 5 pedaços) A Alto (A) - (2 a 3 pedaços ) M / (4 a 5 pedaços) A / (Mais de 5 pedaços) A b) Contagem: – se uma placa tiver mais de uma dessas áreas, será contada como apresentando apenas a de maior grau de severidade.
Note on J8: a) Grau de severidade: definido pelo valor do desnível na junta. Baixo (B) - Desnível 3 a 10 mm Médio (M) - Desnível de 10 a 20 mm Alto (A) - Desnível > que 20 mm b) Contagem: Só uma placa é contada quando o defeito ocorrer em uma junta. Nota: o desnível em uma fissura não é tido como defeito isolado, mas é levado em conta para se definir o grau de severidade dessa fissura.
Note on Q8: a) Grau de Severidade: Baixo (B) - a passagem de nível causa um baixo desconforto de rolamento; Médio (M) - a passagem de nível causa um razoável desconforto de rolamento, sem contudo comprometer a segurança do tráfego; Alto (A) - a passagem de nível provoca desconforto de rolamento e compromete a segurança e o escoamento do tráfego. b) Contagem: conta-se o número de placas atravessadas pelos trilhos.
Note on J9: a) Grau de Severidade: Baixo (B) - o selante apresenta bom estado e desempenho em todo o trecho, com um mínimo de defeitos em áreas localizadas. Médio (M) - o selante apresenta condições razoáveis em todo o trecho, com um ou mais tipos de defeitos ocorrendo em grau moderado. Alto (A) - o selante está em más condições, apresentando um ou mais tipos de defeitos em graus elevados, necessitando de substituição imediata. b) Contagem: A quantidade de defeitos é baseada na relação entre as condições gerais do selante e a área global considerada.
Note on Q9: a) Grau de Severidade: Baixo (B) - existem fissuras superficiais em grande parte da placa; sua superfície está em boas condições com um mínimo de escamação; Médio (M) - existe escamação em menos de 15% da área da placa; Alto (A) - há escamação em mais de 15% da área da placa. b) Contagem: cada placa com escamação é anotada. No caso deste defeito apresentar um baixo grau de severidade, só é registrado se a escamação for iminente.
Note on J10: a) Grau de Severidade: Baixo (B) - Desnível 25 a 50 mm Médio (M) - Desnível de 50 a 100 mm Alto (A) - Desnível > que 100 mm Nota: A partir do grau de severidade M recomenda-se que o reparo seja feito imediatamente, para evitar o comprometimento da segurança de rolamento. b) Contagem: O desnível é caracterizado pela média entre o menor e o maior valor observado numa mesma placa; cada placa é registrada separadamente com o respectivo grau de severidade.
Note on Q10: a) Grau de Severidade: não há graus de severidade definidos, bastando apenas relatar sua ocorrência. b) Contagem: são contadas as placas que apresentam fissuras de cura.
Note on J11: a) Grau de Severidade: Baixo (B) - Fissuras sem tratamento (selagem), com menos de 12mm de largura, ou fissuras com qualquer abertura, com tratamento em boas condições. Não existem degraus. Médio (M) - quando ocorre uma das condições seguintes: – fissuras sem tratamento, com abertura entre 12 e 50mm, medida na parte superior da placa de concreto – fissuras sem tratamento, com abertura de até 50mm e degraus com menos de 10mm, medida na parte superior da placa de concreto; – fissuras com tratamento, com qualquer abertura e com degrau menor que 10mm, medida na parte superior da placa de concreto; Alto (A) - quando se observa uma das condições: – fissuras não tratadas com abertura superior a 50mm, medida na parte superior da placa de concreto; – fissuras que apresentam degraus com mais de 10mm, tratadas ou não. Nota: fissuras capilares, curtas e que não atingem toda a espessura da placa são tidas como “fissuras de retração plástica”. – fissuras com médio e alto de graus de severidade são normalmente consideradas como defeitos estruturais. b) Contagem: – O número de defeitos em uma placa dependerá do grau de severidade deste defeito, – Se ocorrem duas fissuras com grau médio de severidade, a placa é registrada como tendo uma fissura de alto grau de severidade.
Note on Q11: a) Grau de severidade: Dimensões dos lados da quebra 13 x 13 cm a 30 x 30 cm: - Profundidade da quebra ≤ 25 mm - Baixo (B) - Profundidade da quebra > 25 a 50 mm - Baixo (B) - Profundidade da quebra > 50 mm - Médio (M) Dimensões dos lados da quebra maior que 30 x 30 cm: - Profundidade da quebra ≤ 25 mm - Baixo (B) - Profundidade da quebra > 25 a 50 mm - Médio (M) - Profundidade da quebra > 50 mm - Alto (A) b) Contagem: - caso ocorra uma ou mais quebras de canto com o mesmo grau de severidade numa mesma placa contase esta placa como “uma placa com quebra de canto”, - caso tenha diferentes níveis de severidade, considera-se apenas o mais elevado.
Note on J12: a) Grau de Severidade: Baixo (B) - reparo apresenta bom desempenho, com pouca ou nenhuma deterioração; Médio (M) - reparo parcialmente deteriorado ou com esborcinamento das bordas; o material de reparo pode ser removido com algum esforço; Alto (A) - reparo deteriorado; sendo necessária a sua substituição imediata. b) Contagem: – se uma placa tiver mais de um reparo, será considerado apenas o de maior grau de severidade. – se os graus de severidade dos reparos forem iguais, considera-se apenas um reparo. Nota: se a causa do reparo for mais grave, apenas o defeito original é anotado.
Note on Q12: a) Grau de severidade: Partes Esborcinadas: a1) Firmes – não podem ser removidas facilmente (podem ter alguns pedaços faltando) Largura do esborcinamento < 100 mm - Comprimento do escborcinamento < 0,60 m - Baixo (B) - Comprimento do escborcinamento > 0,60 m - Baixo (B) Largura do esborcinamento > 100 mm - Comprimento do escborcinamento < 0,60 m - Baixo (B) - Comprimento do escborcinamento > 0,60 m - Baixo (B) a2) Soltas – podem ser removidas e faltam alguns pedaços; a maior parte ou todos os pedaços estão faltando e o esborcinamento é raso (< 25mm) Largura do esborcinamento < 100 mm - Comprimento do escborcinamento < 0,60 m - Baixo (B) - Comprimento do escborcinamento > 0,60 m - Médio (M) Largura do esborcinamento > 100 mm - Comprimento do escborcinamento < 0,60 m - Baixo (B) - Comprimento do escborcinamento > 0,60 m - Médio (M) a3) Ausentes – grande parte ou todos os pedaços foram removidos Largura do esborcinamento < 100 mm - Comprimento do escborcinamento < 0,60 m - Baixo (B) - Comprimento do escborcinamento > 0,60 m - Médio (M) Largura do esborcinamento > 100 mm - Comprimento do escborcinamento < 0,60 m - Médiio (M) - Comprimento do escborcinamento > 0,60 m - Alto (A) b) Contagem: – se ocorrer na borda de uma parte, torna-se uma placa com esborcinamento de junta; – se o esborcinamento ocorrer em mais de uma junta de uma mesma placa, o grau de severidade mais elevado é anotado e registra-se como uma única placa afetada. – caso o esborcinamento ocorra entre duas placas, cada uma delas deverá ser apontada como tendo junta esborcinada.
Note on J13: a) Grau de Severidade: Baixo (B) - reparo com bom desempenho, com pouca ou nenhuma deterioração; Médio (M) - reparo parcialmente deteriorado podendo, com esforço ser removido; Alto (A) - reparo deteriorado, necessitando de imediata substituição. b) Contagem: – se uma placa tiver mais de um reparo, será anotado apenas o de maior grau de severidade. – se os graus de severidade forem iguais considera-se apenas um reparo. Nota: se a causa do reparo for mais grave, apenas o defeito original é registrado.
Note on Q13: a) Grau de Severidade: Baixo (B) - Desnível 3 a 10 mm Médio (M) - Desnível de 10 a 20 mm Alto (A) - Desnível > que 20 mm b) Contagem : faz-se a contagem de cada placa que apresenta deslocamentos verticais.

## ICP (20)
Rodovia | BR-153/GO |  | Segmento: |  | PP km 182+632 |  |  |  |  | Sentido: |  |  | Sul
Data: | 31/08/2022 |  | km: |  | 182.632 |  | Faixa: |  | Cab. 5 | Avaliador: |  |  | Junior Maia
CADASTRO | [5 empty] | TIPOS DE DEFEITO (VER DNIT 061/2004 - TER)
Nº Placa | DEFEITO | Nº Placa |  | DEFEITO
1 | OK |  |  |  |  | 1. Alçamento de placas |  |  |  |  | 10. Desgaste superficial
[6 empty] | 2. Fissura de canto (< 1,80 m) |  |  |  |  | 11. Bombeamento
[6 empty] | 3. Placa dividida |  |  |  |  | 12. Quebras localizadas
[6 empty] | 4. Degrau de junta |  |  |  |  | 13. Passagem de nível
2 | OK |  |  |  |  | 5. Defeito na selagem das juntas |  |  |  |  | 14. Rendilhamento e escamação
[6 empty] | 6. Desnível pavimento-acostamento |  |  |  |  | 15. Fissuras de retração plástica
[6 empty] | 7. Fissuras lineares |  |  |  |  | 16. Quebra de canto (< 0,60 m)
[6 empty] | 8. Grandes reparos (> 0,45 m²) |  |  |  |  | 17. Esborcinamento de juntas (L < 60 cm)
3 | OK |  |  |  |  | 9. Pequenos reparos (≤ 0,45 m²) |  |  |  |  | 18. Placa bailarina
[6 empty] | TIPOS DE DEFEITOS |  | GRAUS DE SEVERIDADE |  | Nº DE PLACAS AFETADAS |  | % DE PLACAS AFETADAS |  | VALOR DEDUZÍVEL
4 | 7B | [10 empty] | -
[6 empty] | 7 |  | Baixo |  | 1 |  | 12.5% |  | 6.7
[6 empty] | 15 |  | Único |  | 1 |  | 12.5% |  | 0.42
5 | OK
6 | 15
7 | OK
8 | OK
[6 empty] | VALOR DEDUZÍVEL TOTAL | [7 empty] | 7.12
[6 empty] | VALOR DEDUZÍVEL CORRIGIDO (VDC) q = 1 | [7 empty] | 7.1
[6 empty] | IPC = 100 - VDC |  |  |  | 92.9 |  |  | CONCEITO | Excelente
Note on Q5: a) Grau de Severidade : não há uma definição de graus de severidade, entretanto o defeito deverá ser anotado. b) Contagem : faz-se o apontamento de cada placa que apresente o desgaste superficial.
Note on Q6: a) Grau de Severidade: não há definição de graus de severidade; é suficiente apenas que se indique a sua ocorrência. b) Contagem: – se o bombeamento ocorrer numa junta entre duas placas, ambas serão catalogadas; – caso as demais juntas de uma dessas placas apresentem bombeamento, as placas contíguas a essas juntas deverão também ser anotadas.
Note on J7: a) Grau de Severidade Severidade da Maioria das Fissuras: Baixo (B) - (dividida em 4 a 5 pedaços ) B / (dividida em 6 a 8 pedaços) B / (dividida em mais de 8 pedaços) M Médio (M) - (dividida em 4 a 5 pedaços ) M / (dividida em 6 a 8 pedaços) M / (dividida em mais de 8 pedaços) A Alto (A) - (dividida em 4 a 5 pedaços ) M / (dividida em 6 a 8 pedaços) A / (dividida em mais de 8 pedaços) A b) Contagem Se a placa tiver um grau de severidade médio ou alto, nenhum outro defeito deverá ser registrado.
Note on Q7: a) Grau de Severidade: Baixo (B) - (2 a 3 pedaços ) B / (4 a 5 pedaços) B / (Mais de 5 pedaços) M Médio (M) - (2 a 3 pedaços ) B / (4 a 5 pedaços) M / (Mais de 5 pedaços) A Alto (A) - (2 a 3 pedaços ) M / (4 a 5 pedaços) A / (Mais de 5 pedaços) A b) Contagem: – se uma placa tiver mais de uma dessas áreas, será contada como apresentando apenas a de maior grau de severidade.
Note on J8: a) Grau de severidade: definido pelo valor do desnível na junta. Baixo (B) - Desnível 3 a 10 mm Médio (M) - Desnível de 10 a 20 mm Alto (A) - Desnível > que 20 mm b) Contagem: Só uma placa é contada quando o defeito ocorrer em uma junta. Nota: o desnível em uma fissura não é tido como defeito isolado, mas é levado em conta para se definir o grau de severidade dessa fissura.
Note on Q8: a) Grau de Severidade: Baixo (B) - a passagem de nível causa um baixo desconforto de rolamento; Médio (M) - a passagem de nível causa um razoável desconforto de rolamento, sem contudo comprometer a segurança do tráfego; Alto (A) - a passagem de nível provoca desconforto de rolamento e compromete a segurança e o escoamento do tráfego. b) Contagem: conta-se o número de placas atravessadas pelos trilhos.
Note on J9: a) Grau de Severidade: Baixo (B) - o selante apresenta bom estado e desempenho em todo o trecho, com um mínimo de defeitos em áreas localizadas. Médio (M) - o selante apresenta condições razoáveis em todo o trecho, com um ou mais tipos de defeitos ocorrendo em grau moderado. Alto (A) - o selante está em más condições, apresentando um ou mais tipos de defeitos em graus elevados, necessitando de substituição imediata. b) Contagem: A quantidade de defeitos é baseada na relação entre as condições gerais do selante e a área global considerada.
Note on Q9: a) Grau de Severidade: Baixo (B) - existem fissuras superficiais em grande parte da placa; sua superfície está em boas condições com um mínimo de escamação; Médio (M) - existe escamação em menos de 15% da área da placa; Alto (A) - há escamação em mais de 15% da área da placa. b) Contagem: cada placa com escamação é anotada. No caso deste defeito apresentar um baixo grau de severidade, só é registrado se a escamação for iminente.
Note on J10: a) Grau de Severidade: Baixo (B) - Desnível 25 a 50 mm Médio (M) - Desnível de 50 a 100 mm Alto (A) - Desnível > que 100 mm Nota: A partir do grau de severidade M recomenda-se que o reparo seja feito imediatamente, para evitar o comprometimento da segurança de rolamento. b) Contagem: O desnível é caracterizado pela média entre o menor e o maior valor observado numa mesma placa; cada placa é registrada separadamente com o respectivo grau de severidade.
Note on Q10: a) Grau de Severidade: não há graus de severidade definidos, bastando apenas relatar sua ocorrência. b) Contagem: são contadas as placas que apresentam fissuras de cura.
Note on J11: a) Grau de Severidade: Baixo (B) - Fissuras sem tratamento (selagem), com menos de 12mm de largura, ou fissuras com qualquer abertura, com tratamento em boas condições. Não existem degraus. Médio (M) - quando ocorre uma das condições seguintes: – fissuras sem tratamento, com abertura entre 12 e 50mm, medida na parte superior da placa de concreto – fissuras sem tratamento, com abertura de até 50mm e degraus com menos de 10mm, medida na parte superior da placa de concreto; – fissuras com tratamento, com qualquer abertura e com degrau menor que 10mm, medida na parte superior da placa de concreto; Alto (A) - quando se observa uma das condições: – fissuras não tratadas com abertura superior a 50mm, medida na parte superior da placa de concreto; – fissuras que apresentam degraus com mais de 10mm, tratadas ou não. Nota: fissuras capilares, curtas e que não atingem toda a espessura da placa são tidas como “fissuras de retração plástica”. – fissuras com médio e alto de graus de severidade são normalmente consideradas como defeitos estruturais. b) Contagem: – O número de defeitos em uma placa dependerá do grau de severidade deste defeito, – Se ocorrem duas fissuras com grau médio de severidade, a placa é registrada como tendo uma fissura de alto grau de severidade.
Note on Q11: a) Grau de severidade: Dimensões dos lados da quebra 13 x 13 cm a 30 x 30 cm: - Profundidade da quebra ≤ 25 mm - Baixo (B) - Profundidade da quebra > 25 a 50 mm - Baixo (B) - Profundidade da quebra > 50 mm - Médio (M) Dimensões dos lados da quebra maior que 30 x 30 cm: - Profundidade da quebra ≤ 25 mm - Baixo (B) - Profundidade da quebra > 25 a 50 mm - Médio (M) - Profundidade da quebra > 50 mm - Alto (A) b) Contagem: - caso ocorra uma ou mais quebras de canto com o mesmo grau de severidade numa mesma placa contase esta placa como “uma placa com quebra de canto”, - caso tenha diferentes níveis de severidade, considera-se apenas o mais elevado.
Note on J12: a) Grau de Severidade: Baixo (B) - reparo apresenta bom desempenho, com pouca ou nenhuma deterioração; Médio (M) - reparo parcialmente deteriorado ou com esborcinamento das bordas; o material de reparo pode ser removido com algum esforço; Alto (A) - reparo deteriorado; sendo necessária a sua substituição imediata. b) Contagem: – se uma placa tiver mais de um reparo, será considerado apenas o de maior grau de severidade. – se os graus de severidade dos reparos forem iguais, considera-se apenas um reparo. Nota: se a causa do reparo for mais grave, apenas o defeito original é anotado.
Note on Q12: a) Grau de severidade: Partes Esborcinadas: a1) Firmes – não podem ser removidas facilmente (podem ter alguns pedaços faltando) Largura do esborcinamento < 100 mm - Comprimento do escborcinamento < 0,60 m - Baixo (B) - Comprimento do escborcinamento > 0,60 m - Baixo (B) Largura do esborcinamento > 100 mm - Comprimento do escborcinamento < 0,60 m - Baixo (B) - Comprimento do escborcinamento > 0,60 m - Baixo (B) a2) Soltas – podem ser removidas e faltam alguns pedaços; a maior parte ou todos os pedaços estão faltando e o esborcinamento é raso (< 25mm) Largura do esborcinamento < 100 mm - Comprimento do escborcinamento < 0,60 m - Baixo (B) - Comprimento do escborcinamento > 0,60 m - Médio (M) Largura do esborcinamento > 100 mm - Comprimento do escborcinamento < 0,60 m - Baixo (B) - Comprimento do escborcinamento > 0,60 m - Médio (M) a3) Ausentes – grande parte ou todos os pedaços foram removidos Largura do esborcinamento < 100 mm - Comprimento do escborcinamento < 0,60 m - Baixo (B) - Comprimento do escborcinamento > 0,60 m - Médio (M) Largura do esborcinamento > 100 mm - Comprimento do escborcinamento < 0,60 m - Médiio (M) - Comprimento do escborcinamento > 0,60 m - Alto (A) b) Contagem: – se ocorrer na borda de uma parte, torna-se uma placa com esborcinamento de junta; – se o esborcinamento ocorrer em mais de uma junta de uma mesma placa, o grau de severidade mais elevado é anotado e registra-se como uma única placa afetada. – caso o esborcinamento ocorra entre duas placas, cada uma delas deverá ser apontada como tendo junta esborcinada.
Note on J13: a) Grau de Severidade: Baixo (B) - reparo com bom desempenho, com pouca ou nenhuma deterioração; Médio (M) - reparo parcialmente deteriorado podendo, com esforço ser removido; Alto (A) - reparo deteriorado, necessitando de imediata substituição. b) Contagem: – se uma placa tiver mais de um reparo, será anotado apenas o de maior grau de severidade. – se os graus de severidade forem iguais considera-se apenas um reparo. Nota: se a causa do reparo for mais grave, apenas o defeito original é registrado.
Note on Q13: a) Grau de Severidade: Baixo (B) - Desnível 3 a 10 mm Médio (M) - Desnível de 10 a 20 mm Alto (A) - Desnível > que 20 mm b) Contagem : faz-se a contagem de cada placa que apresenta deslocamentos verticais.

## ICP (21)
Rodovia | BR-153/GO |  | Segmento: |  | PP km 182+632 |  |  |  |  | Sentido: |  |  | Sul
Data: | 31/08/2022 |  | km: |  | 182.632 |  | Faixa: |  | Cab. 6 | Avaliador: |  |  | Junior Maia
CADASTRO | [5 empty] | TIPOS DE DEFEITO (VER DNIT 061/2004 - TER)
Nº Placa | DEFEITO | Nº Placa |  | DEFEITO
1 | OK |  |  |  |  | 1. Alçamento de placas |  |  |  |  | 10. Desgaste superficial
[6 empty] | 2. Fissura de canto (< 1,80 m) |  |  |  |  | 11. Bombeamento
[6 empty] | 3. Placa dividida |  |  |  |  | 12. Quebras localizadas
[6 empty] | 4. Degrau de junta |  |  |  |  | 13. Passagem de nível
2 | 7B |  |  |  |  | 5. Defeito na selagem das juntas |  |  |  |  | 14. Rendilhamento e escamação
[6 empty] | 6. Desnível pavimento-acostamento |  |  |  |  | 15. Fissuras de retração plástica
[6 empty] | 7. Fissuras lineares |  |  |  |  | 16. Quebra de canto (< 0,60 m)
[6 empty] | 8. Grandes reparos (> 0,45 m²) |  |  |  |  | 17. Esborcinamento de juntas (L < 60 cm)
3 | OK |  |  |  |  | 9. Pequenos reparos (≤ 0,45 m²) |  |  |  |  | 18. Placa bailarina
[6 empty] | TIPOS DE DEFEITOS |  | GRAUS DE SEVERIDADE |  | Nº DE PLACAS AFETADAS |  | % DE PLACAS AFETADAS |  | VALOR DEDUZÍVEL
4 | OK | [10 empty] | -
[6 empty] | 7 |  | Baixo |  | 2 |  | 28.57% |  | 12.2
5 | OK
6 | OK
7 | 7B
[6 empty] | VALOR DEDUZÍVEL TOTAL | [7 empty] | 12.2
[6 empty] | VALOR DEDUZÍVEL CORRIGIDO (VDC) q = 1 | [7 empty] | 12.2
[6 empty] | IPC = 100 - VDC |  |  |  | 87.8 |  |  | CONCEITO | Excelente
Note on Q5: a) Grau de Severidade : não há uma definição de graus de severidade, entretanto o defeito deverá ser anotado. b) Contagem : faz-se o apontamento de cada placa que apresente o desgaste superficial.
Note on Q6: a) Grau de Severidade: não há definição de graus de severidade; é suficiente apenas que se indique a sua ocorrência. b) Contagem: – se o bombeamento ocorrer numa junta entre duas placas, ambas serão catalogadas; – caso as demais juntas de uma dessas placas apresentem bombeamento, as placas contíguas a essas juntas deverão também ser anotadas.
Note on J7: a) Grau de Severidade Severidade da Maioria das Fissuras: Baixo (B) - (dividida em 4 a 5 pedaços ) B / (dividida em 6 a 8 pedaços) B / (dividida em mais de 8 pedaços) M Médio (M) - (dividida em 4 a 5 pedaços ) M / (dividida em 6 a 8 pedaços) M / (dividida em mais de 8 pedaços) A Alto (A) - (dividida em 4 a 5 pedaços ) M / (dividida em 6 a 8 pedaços) A / (dividida em mais de 8 pedaços) A b) Contagem Se a placa tiver um grau de severidade médio ou alto, nenhum outro defeito deverá ser registrado.
Note on Q7: a) Grau de Severidade: Baixo (B) - (2 a 3 pedaços ) B / (4 a 5 pedaços) B / (Mais de 5 pedaços) M Médio (M) - (2 a 3 pedaços ) B / (4 a 5 pedaços) M / (Mais de 5 pedaços) A Alto (A) - (2 a 3 pedaços ) M / (4 a 5 pedaços) A / (Mais de 5 pedaços) A b) Contagem: – se uma placa tiver mais de uma dessas áreas, será contada como apresentando apenas a de maior grau de severidade.
Note on J8: a) Grau de severidade: definido pelo valor do desnível na junta. Baixo (B) - Desnível 3 a 10 mm Médio (M) - Desnível de 10 a 20 mm Alto (A) - Desnível > que 20 mm b) Contagem: Só uma placa é contada quando o defeito ocorrer em uma junta. Nota: o desnível em uma fissura não é tido como defeito isolado, mas é levado em conta para se definir o grau de severidade dessa fissura.
Note on Q8: a) Grau de Severidade: Baixo (B) - a passagem de nível causa um baixo desconforto de rolamento; Médio (M) - a passagem de nível causa um razoável desconforto de rolamento, sem contudo comprometer a segurança do tráfego; Alto (A) - a passagem de nível provoca desconforto de rolamento e compromete a segurança e o escoamento do tráfego. b) Contagem: conta-se o número de placas atravessadas pelos trilhos.
Note on J9: a) Grau de Severidade: Baixo (B) - o selante apresenta bom estado e desempenho em todo o trecho, com um mínimo de defeitos em áreas localizadas. Médio (M) - o selante apresenta condições razoáveis em todo o trecho, com um ou mais tipos de defeitos ocorrendo em grau moderado. Alto (A) - o selante está em más condições, apresentando um ou mais tipos de defeitos em graus elevados, necessitando de substituição imediata. b) Contagem: A quantidade de defeitos é baseada na relação entre as condições gerais do selante e a área global considerada.
Note on Q9: a) Grau de Severidade: Baixo (B) - existem fissuras superficiais em grande parte da placa; sua superfície está em boas condições com um mínimo de escamação; Médio (M) - existe escamação em menos de 15% da área da placa; Alto (A) - há escamação em mais de 15% da área da placa. b) Contagem: cada placa com escamação é anotada. No caso deste defeito apresentar um baixo grau de severidade, só é registrado se a escamação for iminente.
Note on J10: a) Grau de Severidade: Baixo (B) - Desnível 25 a 50 mm Médio (M) - Desnível de 50 a 100 mm Alto (A) - Desnível > que 100 mm Nota: A partir do grau de severidade M recomenda-se que o reparo seja feito imediatamente, para evitar o comprometimento da segurança de rolamento. b) Contagem: O desnível é caracterizado pela média entre o menor e o maior valor observado numa mesma placa; cada placa é registrada separadamente com o respectivo grau de severidade.
Note on Q10: a) Grau de Severidade: não há graus de severidade definidos, bastando apenas relatar sua ocorrência. b) Contagem: são contadas as placas que apresentam fissuras de cura.
Note on J11: a) Grau de Severidade: Baixo (B) - Fissuras sem tratamento (selagem), com menos de 12mm de largura, ou fissuras com qualquer abertura, com tratamento em boas condições. Não existem degraus. Médio (M) - quando ocorre uma das condições seguintes: – fissuras sem tratamento, com abertura entre 12 e 50mm, medida na parte superior da placa de concreto – fissuras sem tratamento, com abertura de até 50mm e degraus com menos de 10mm, medida na parte superior da placa de concreto; – fissuras com tratamento, com qualquer abertura e com degrau menor que 10mm, medida na parte superior da placa de concreto; Alto (A) - quando se observa uma das condições: – fissuras não tratadas com abertura superior a 50mm, medida na parte superior da placa de concreto; – fissuras que apresentam degraus com mais de 10mm, tratadas ou não. Nota: fissuras capilares, curtas e que não atingem toda a espessura da placa são tidas como “fissuras de retração plástica”. – fissuras com médio e alto de graus de severidade são normalmente consideradas como defeitos estruturais. b) Contagem: – O número de defeitos em uma placa dependerá do grau de severidade deste defeito, – Se ocorrem duas fissuras com grau médio de severidade, a placa é registrada como tendo uma fissura de alto grau de severidade.
Note on Q11: a) Grau de severidade: Dimensões dos lados da quebra 13 x 13 cm a 30 x 30 cm: - Profundidade da quebra ≤ 25 mm - Baixo (B) - Profundidade da quebra > 25 a 50 mm - Baixo (B) - Profundidade da quebra > 50 mm - Médio (M) Dimensões dos lados da quebra maior que 30 x 30 cm: - Profundidade da quebra ≤ 25 mm - Baixo (B) - Profundidade da quebra > 25 a 50 mm - Médio (M) - Profundidade da quebra > 50 mm - Alto (A) b) Contagem: - caso ocorra uma ou mais quebras de canto com o mesmo grau de severidade numa mesma placa contase esta placa como “uma placa com quebra de canto”, - caso tenha diferentes níveis de severidade, considera-se apenas o mais elevado.
Note on J12: a) Grau de Severidade: Baixo (B) - reparo apresenta bom desempenho, com pouca ou nenhuma deterioração; Médio (M) - reparo parcialmente deteriorado ou com esborcinamento das bordas; o material de reparo pode ser removido com algum esforço; Alto (A) - reparo deteriorado; sendo necessária a sua substituição imediata. b) Contagem: – se uma placa tiver mais de um reparo, será considerado apenas o de maior grau de severidade. – se os graus de severidade dos reparos forem iguais, considera-se apenas um reparo. Nota: se a causa do reparo for mais grave, apenas o defeito original é anotado.
Note on Q12: a) Grau de severidade: Partes Esborcinadas: a1) Firmes – não podem ser removidas facilmente (podem ter alguns pedaços faltando) Largura do esborcinamento < 100 mm - Comprimento do escborcinamento < 0,60 m - Baixo (B) - Comprimento do escborcinamento > 0,60 m - Baixo (B) Largura do esborcinamento > 100 mm - Comprimento do escborcinamento < 0,60 m - Baixo (B) - Comprimento do escborcinamento > 0,60 m - Baixo (B) a2) Soltas – podem ser removidas e faltam alguns pedaços; a maior parte ou todos os pedaços estão faltando e o esborcinamento é raso (< 25mm) Largura do esborcinamento < 100 mm - Comprimento do escborcinamento < 0,60 m - Baixo (B) - Comprimento do escborcinamento > 0,60 m - Médio (M) Largura do esborcinamento > 100 mm - Comprimento do escborcinamento < 0,60 m - Baixo (B) - Comprimento do escborcinamento > 0,60 m - Médio (M) a3) Ausentes – grande parte ou todos os pedaços foram removidos Largura do esborcinamento < 100 mm - Comprimento do escborcinamento < 0,60 m - Baixo (B) - Comprimento do escborcinamento > 0,60 m - Médio (M) Largura do esborcinamento > 100 mm - Comprimento do escborcinamento < 0,60 m - Médiio (M) - Comprimento do escborcinamento > 0,60 m - Alto (A) b) Contagem: – se ocorrer na borda de uma parte, torna-se uma placa com esborcinamento de junta; – se o esborcinamento ocorrer em mais de uma junta de uma mesma placa, o grau de severidade mais elevado é anotado e registra-se como uma única placa afetada. – caso o esborcinamento ocorra entre duas placas, cada uma delas deverá ser apontada como tendo junta esborcinada.
Note on J13: a) Grau de Severidade: Baixo (B) - reparo com bom desempenho, com pouca ou nenhuma deterioração; Médio (M) - reparo parcialmente deteriorado podendo, com esforço ser removido; Alto (A) - reparo deteriorado, necessitando de imediata substituição. b) Contagem: – se uma placa tiver mais de um reparo, será anotado apenas o de maior grau de severidade. – se os graus de severidade forem iguais considera-se apenas um reparo. Nota: se a causa do reparo for mais grave, apenas o defeito original é registrado.
Note on Q13: a) Grau de Severidade: Baixo (B) - Desnível 3 a 10 mm Médio (M) - Desnível de 10 a 20 mm Alto (A) - Desnível > que 20 mm b) Contagem : faz-se a contagem de cada placa que apresenta deslocamentos verticais.

## ICP (22)
Rodovia | BR-153/GO |  | Segmento: |  | PP km 182+632 |  |  |  |  | Sentido: |  |  | Sul
Data: | 31/08/2022 |  | km: |  | 182.632 |  | Faixa: |  | Cab. 7 | Avaliador: |  |  | Junior Maia
CADASTRO | [5 empty] | TIPOS DE DEFEITO (VER DNIT 061/2004 - TER)
Nº Placa | DEFEITO | Nº Placa |  | DEFEITO
1 | OK |  |  |  |  | 1. Alçamento de placas |  |  |  |  | 10. Desgaste superficial
[6 empty] | 2. Fissura de canto (< 1,80 m) |  |  |  |  | 11. Bombeamento
[6 empty] | 3. Placa dividida |  |  |  |  | 12. Quebras localizadas
[6 empty] | 4. Degrau de junta |  |  |  |  | 13. Passagem de nível
2 | OK |  |  |  |  | 5. Defeito na selagem das juntas |  |  |  |  | 14. Rendilhamento e escamação
[6 empty] | 6. Desnível pavimento-acostamento |  |  |  |  | 15. Fissuras de retração plástica
[6 empty] | 7. Fissuras lineares |  |  |  |  | 16. Quebra de canto (< 0,60 m)
[6 empty] | 8. Grandes reparos (> 0,45 m²) |  |  |  |  | 17. Esborcinamento de juntas (L < 60 cm)
3 | 7B |  |  |  |  | 9. Pequenos reparos (≤ 0,45 m²) |  |  |  |  | 18. Placa bailarina
[6 empty] | TIPOS DE DEFEITOS |  | GRAUS DE SEVERIDADE |  | Nº DE PLACAS AFETADAS |  | % DE PLACAS AFETADAS |  | VALOR DEDUZÍVEL
4 | OK | [10 empty] | -
[6 empty] | 7 |  | Baixo |  | 3 |  | 30% |  | 12.5
[6 empty] | 9 |  | Baixo |  | 1 |  | 10% |  | 0
[6 empty] | 15 |  | Único |  | 1 |  | 10% |  | 0.3
5 | OK
6 | OK
7 | 7B
8 | OK
9 | 9B
15
[6 empty] | VALOR DEDUZÍVEL TOTAL | [7 empty] | 12.8
10 | 7B |  |  |  |  | VALOR DEDUZÍVEL CORRIGIDO (VDC) q = 1 | [7 empty] | 12.8
[6 empty] | IPC = 100 - VDC |  |  |  | 87.2 |  |  | CONCEITO | Excelente
Note on Q5: a) Grau de Severidade : não há uma definição de graus de severidade, entretanto o defeito deverá ser anotado. b) Contagem : faz-se o apontamento de cada placa que apresente o desgaste superficial.
Note on Q6: a) Grau de Severidade: não há definição de graus de severidade; é suficiente apenas que se indique a sua ocorrência. b) Contagem: – se o bombeamento ocorrer numa junta entre duas placas, ambas serão catalogadas; – caso as demais juntas de uma dessas placas apresentem bombeamento, as placas contíguas a essas juntas deverão também ser anotadas.
Note on J7: a) Grau de Severidade Severidade da Maioria das Fissuras: Baixo (B) - (dividida em 4 a 5 pedaços ) B / (dividida em 6 a 8 pedaços) B / (dividida em mais de 8 pedaços) M Médio (M) - (dividida em 4 a 5 pedaços ) M / (dividida em 6 a 8 pedaços) M / (dividida em mais de 8 pedaços) A Alto (A) - (dividida em 4 a 5 pedaços ) M / (dividida em 6 a 8 pedaços) A / (dividida em mais de 8 pedaços) A b) Contagem Se a placa tiver um grau de severidade médio ou alto, nenhum outro defeito deverá ser registrado.
Note on Q7: a) Grau de Severidade: Baixo (B) - (2 a 3 pedaços ) B / (4 a 5 pedaços) B / (Mais de 5 pedaços) M Médio (M) - (2 a 3 pedaços ) B / (4 a 5 pedaços) M / (Mais de 5 pedaços) A Alto (A) - (2 a 3 pedaços ) M / (4 a 5 pedaços) A / (Mais de 5 pedaços) A b) Contagem: – se uma placa tiver mais de uma dessas áreas, será contada como apresentando apenas a de maior grau de severidade.
Note on J8: a) Grau de severidade: definido pelo valor do desnível na junta. Baixo (B) - Desnível 3 a 10 mm Médio (M) - Desnível de 10 a 20 mm Alto (A) - Desnível > que 20 mm b) Contagem: Só uma placa é contada quando o defeito ocorrer em uma junta. Nota: o desnível em uma fissura não é tido como defeito isolado, mas é levado em conta para se definir o grau de severidade dessa fissura.
Note on Q8: a) Grau de Severidade: Baixo (B) - a passagem de nível causa um baixo desconforto de rolamento; Médio (M) - a passagem de nível causa um razoável desconforto de rolamento, sem contudo comprometer a segurança do tráfego; Alto (A) - a passagem de nível provoca desconforto de rolamento e compromete a segurança e o escoamento do tráfego. b) Contagem: conta-se o número de placas atravessadas pelos trilhos.
Note on J9: a) Grau de Severidade: Baixo (B) - o selante apresenta bom estado e desempenho em todo o trecho, com um mínimo de defeitos em áreas localizadas. Médio (M) - o selante apresenta condições razoáveis em todo o trecho, com um ou mais tipos de defeitos ocorrendo em grau moderado. Alto (A) - o selante está em más condições, apresentando um ou mais tipos de defeitos em graus elevados, necessitando de substituição imediata. b) Contagem: A quantidade de defeitos é baseada na relação entre as condições gerais do selante e a área global considerada.
Note on Q9: a) Grau de Severidade: Baixo (B) - existem fissuras superficiais em grande parte da placa; sua superfície está em boas condições com um mínimo de escamação; Médio (M) - existe escamação em menos de 15% da área da placa; Alto (A) - há escamação em mais de 15% da área da placa. b) Contagem: cada placa com escamação é anotada. No caso deste defeito apresentar um baixo grau de severidade, só é registrado se a escamação for iminente.
Note on J10: a) Grau de Severidade: Baixo (B) - Desnível 25 a 50 mm Médio (M) - Desnível de 50 a 100 mm Alto (A) - Desnível > que 100 mm Nota: A partir do grau de severidade M recomenda-se que o reparo seja feito imediatamente, para evitar o comprometimento da segurança de rolamento. b) Contagem: O desnível é caracterizado pela média entre o menor e o maior valor observado numa mesma placa; cada placa é registrada separadamente com o respectivo grau de severidade.
Note on Q10: a) Grau de Severidade: não há graus de severidade definidos, bastando apenas relatar sua ocorrência. b) Contagem: são contadas as placas que apresentam fissuras de cura.
Note on J11: a) Grau de Severidade: Baixo (B) - Fissuras sem tratamento (selagem), com menos de 12mm de largura, ou fissuras com qualquer abertura, com tratamento em boas condições. Não existem degraus. Médio (M) - quando ocorre uma das condições seguintes: – fissuras sem tratamento, com abertura entre 12 e 50mm, medida na parte superior da placa de concreto – fissuras sem tratamento, com abertura de até 50mm e degraus com menos de 10mm, medida na parte superior da placa de concreto; – fissuras com tratamento, com qualquer abertura e com degrau menor que 10mm, medida na parte superior da placa de concreto; Alto (A) - quando se observa uma das condições: – fissuras não tratadas com abertura superior a 50mm, medida na parte superior da placa de concreto; – fissuras que apresentam degraus com mais de 10mm, tratadas ou não. Nota: fissuras capilares, curtas e que não atingem toda a espessura da placa são tidas como “fissuras de retração plástica”. – fissuras com médio e alto de graus de severidade são normalmente consideradas como defeitos estruturais. b) Contagem: – O número de defeitos em uma placa dependerá do grau de severidade deste defeito, – Se ocorrem duas fissuras com grau médio de severidade, a placa é registrada como tendo uma fissura de alto grau de severidade.
Note on Q11: a) Grau de severidade: Dimensões dos lados da quebra 13 x 13 cm a 30 x 30 cm: - Profundidade da quebra ≤ 25 mm - Baixo (B) - Profundidade da quebra > 25 a 50 mm - Baixo (B) - Profundidade da quebra > 50 mm - Médio (M) Dimensões dos lados da quebra maior que 30 x 30 cm: - Profundidade da quebra ≤ 25 mm - Baixo (B) - Profundidade da quebra > 25 a 50 mm - Médio (M) - Profundidade da quebra > 50 mm - Alto (A) b) Contagem: - caso ocorra uma ou mais quebras de canto com o mesmo grau de severidade numa mesma placa contase esta placa como “uma placa com quebra de canto”, - caso tenha diferentes níveis de severidade, considera-se apenas o mais elevado.
Note on J12: a) Grau de Severidade: Baixo (B) - reparo apresenta bom desempenho, com pouca ou nenhuma deterioração; Médio (M) - reparo parcialmente deteriorado ou com esborcinamento das bordas; o material de reparo pode ser removido com algum esforço; Alto (A) - reparo deteriorado; sendo necessária a sua substituição imediata. b) Contagem: – se uma placa tiver mais de um reparo, será considerado apenas o de maior grau de severidade. – se os graus de severidade dos reparos forem iguais, considera-se apenas um reparo. Nota: se a causa do reparo for mais grave, apenas o defeito original é anotado.
Note on Q12: a) Grau de severidade: Partes Esborcinadas: a1) Firmes – não podem ser removidas facilmente (podem ter alguns pedaços faltando) Largura do esborcinamento < 100 mm - Comprimento do escborcinamento < 0,60 m - Baixo (B) - Comprimento do escborcinamento > 0,60 m - Baixo (B) Largura do esborcinamento > 100 mm - Comprimento do escborcinamento < 0,60 m - Baixo (B) - Comprimento do escborcinamento > 0,60 m - Baixo (B) a2) Soltas – podem ser removidas e faltam alguns pedaços; a maior parte ou todos os pedaços estão faltando e o esborcinamento é raso (< 25mm) Largura do esborcinamento < 100 mm - Comprimento do escborcinamento < 0,60 m - Baixo (B) - Comprimento do escborcinamento > 0,60 m - Médio (M) Largura do esborcinamento > 100 mm - Comprimento do escborcinamento < 0,60 m - Baixo (B) - Comprimento do escborcinamento > 0,60 m - Médio (M) a3) Ausentes – grande parte ou todos os pedaços foram removidos Largura do esborcinamento < 100 mm - Comprimento do escborcinamento < 0,60 m - Baixo (B) - Comprimento do escborcinamento > 0,60 m - Médio (M) Largura do esborcinamento > 100 mm - Comprimento do escborcinamento < 0,60 m - Médiio (M) - Comprimento do escborcinamento > 0,60 m - Alto (A) b) Contagem: – se ocorrer na borda de uma parte, torna-se uma placa com esborcinamento de junta; – se o esborcinamento ocorrer em mais de uma junta de uma mesma placa, o grau de severidade mais elevado é anotado e registra-se como uma única placa afetada. – caso o esborcinamento ocorra entre duas placas, cada uma delas deverá ser apontada como tendo junta esborcinada.
Note on J13: a) Grau de Severidade: Baixo (B) - reparo com bom desempenho, com pouca ou nenhuma deterioração; Médio (M) - reparo parcialmente deteriorado podendo, com esforço ser removido; Alto (A) - reparo deteriorado, necessitando de imediata substituição. b) Contagem: – se uma placa tiver mais de um reparo, será anotado apenas o de maior grau de severidade. – se os graus de severidade forem iguais considera-se apenas um reparo. Nota: se a causa do reparo for mais grave, apenas o defeito original é registrado.
Note on Q13: a) Grau de Severidade: Baixo (B) - Desnível 3 a 10 mm Médio (M) - Desnível de 10 a 20 mm Alto (A) - Desnível > que 20 mm b) Contagem : faz-se a contagem de cada placa que apresenta deslocamentos verticais.

## ICP (23)
Rodovia | BR-153/GO |  | Segmento: |  | PP km 182+632 |  |  |  |  | Sentido: |  |  | Sul
Data: | 31/08/2022 |  | km: |  | 182.632 |  | Faixa: |  | AVI 3 | Avaliador: |  |  | Junior Maia
CADASTRO | [5 empty] | TIPOS DE DEFEITO (VER DNIT 061/2004 - TER)
Nº Placa | DEFEITO | Nº Placa |  | DEFEITO
1 | OK |  |  |  |  | 1. Alçamento de placas |  |  |  |  | 10. Desgaste superficial
[6 empty] | 2. Fissura de canto (< 1,80 m) |  |  |  |  | 11. Bombeamento
[6 empty] | 3. Placa dividida |  |  |  |  | 12. Quebras localizadas
[6 empty] | 4. Degrau de junta |  |  |  |  | 13. Passagem de nível
2 | OK |  |  |  |  | 5. Defeito na selagem das juntas |  |  |  |  | 14. Rendilhamento e escamação
[6 empty] | 6. Desnível pavimento-acostamento |  |  |  |  | 15. Fissuras de retração plástica
[6 empty] | 7. Fissuras lineares |  |  |  |  | 16. Quebra de canto (< 0,60 m)
[6 empty] | 8. Grandes reparos (> 0,45 m²) |  |  |  |  | 17. Esborcinamento de juntas (L < 60 cm)
3 | OK |  |  |  |  | 9. Pequenos reparos (≤ 0,45 m²) |  |  |  |  | 18. Placa bailarina
[6 empty] | TIPOS DE DEFEITOS |  | GRAUS DE SEVERIDADE |  | Nº DE PLACAS AFETADAS |  | % DE PLACAS AFETADAS |  | VALOR DEDUZÍVEL
4 | OK | [10 empty] | -
5 | OK
6 | OK
7 | OK
8 | OK
9 | OK
[6 empty] | VALOR DEDUZÍVEL TOTAL | [7 empty] | 0
10 | OK |  |  |  |  | VALOR DEDUZÍVEL CORRIGIDO (VDC) q = 0 | [7 empty] | 0
[6 empty] | IPC = 100 - VDC |  |  |  | 100 |  |  | CONCEITO | Excelente
Note on Q5: a) Grau de Severidade : não há uma definição de graus de severidade, entretanto o defeito deverá ser anotado. b) Contagem : faz-se o apontamento de cada placa que apresente o desgaste superficial.
Note on Q6: a) Grau de Severidade: não há definição de graus de severidade; é suficiente apenas que se indique a sua ocorrência. b) Contagem: – se o bombeamento ocorrer numa junta entre duas placas, ambas serão catalogadas; – caso as demais juntas de uma dessas placas apresentem bombeamento, as placas contíguas a essas juntas deverão também ser anotadas.
Note on J7: a) Grau de Severidade Severidade da Maioria das Fissuras: Baixo (B) - (dividida em 4 a 5 pedaços ) B / (dividida em 6 a 8 pedaços) B / (dividida em mais de 8 pedaços) M Médio (M) - (dividida em 4 a 5 pedaços ) M / (dividida em 6 a 8 pedaços) M / (dividida em mais de 8 pedaços) A Alto (A) - (dividida em 4 a 5 pedaços ) M / (dividida em 6 a 8 pedaços) A / (dividida em mais de 8 pedaços) A b) Contagem Se a placa tiver um grau de severidade médio ou alto, nenhum outro defeito deverá ser registrado.
Note on Q7: a) Grau de Severidade: Baixo (B) - (2 a 3 pedaços ) B / (4 a 5 pedaços) B / (Mais de 5 pedaços) M Médio (M) - (2 a 3 pedaços ) B / (4 a 5 pedaços) M / (Mais de 5 pedaços) A Alto (A) - (2 a 3 pedaços ) M / (4 a 5 pedaços) A / (Mais de 5 pedaços) A b) Contagem: – se uma placa tiver mais de uma dessas áreas, será contada como apresentando apenas a de maior grau de severidade.
Note on J8: a) Grau de severidade: definido pelo valor do desnível na junta. Baixo (B) - Desnível 3 a 10 mm Médio (M) - Desnível de 10 a 20 mm Alto (A) - Desnível > que 20 mm b) Contagem: Só uma placa é contada quando o defeito ocorrer em uma junta. Nota: o desnível em uma fissura não é tido como defeito isolado, mas é levado em conta para se definir o grau de severidade dessa fissura.
Note on Q8: a) Grau de Severidade: Baixo (B) - a passagem de nível causa um baixo desconforto de rolamento; Médio (M) - a passagem de nível causa um razoável desconforto de rolamento, sem contudo comprometer a segurança do tráfego; Alto (A) - a passagem de nível provoca desconforto de rolamento e compromete a segurança e o escoamento do tráfego. b) Contagem: conta-se o número de placas atravessadas pelos trilhos.
Note on J9: a) Grau de Severidade: Baixo (B) - o selante apresenta bom estado e desempenho em todo o trecho, com um mínimo de defeitos em áreas localizadas. Médio (M) - o selante apresenta condições razoáveis em todo o trecho, com um ou mais tipos de defeitos ocorrendo em grau moderado. Alto (A) - o selante está em más condições, apresentando um ou mais tipos de defeitos em graus elevados, necessitando de substituição imediata. b) Contagem: A quantidade de defeitos é baseada na relação entre as condições gerais do selante e a área global considerada.
Note on Q9: a) Grau de Severidade: Baixo (B) - existem fissuras superficiais em grande parte da placa; sua superfície está em boas condições com um mínimo de escamação; Médio (M) - existe escamação em menos de 15% da área da placa; Alto (A) - há escamação em mais de 15% da área da placa. b) Contagem: cada placa com escamação é anotada. No caso deste defeito apresentar um baixo grau de severidade, só é registrado se a escamação for iminente.
Note on J10: a) Grau de Severidade: Baixo (B) - Desnível 25 a 50 mm Médio (M) - Desnível de 50 a 100 mm Alto (A) - Desnível > que 100 mm Nota: A partir do grau de severidade M recomenda-se que o reparo seja feito imediatamente, para evitar o comprometimento da segurança de rolamento. b) Contagem: O desnível é caracterizado pela média entre o menor e o maior valor observado numa mesma placa; cada placa é registrada separadamente com o respectivo grau de severidade.
Note on Q10: a) Grau de Severidade: não há graus de severidade definidos, bastando apenas relatar sua ocorrência. b) Contagem: são contadas as placas que apresentam fissuras de cura.
Note on J11: a) Grau de Severidade: Baixo (B) - Fissuras sem tratamento (selagem), com menos de 12mm de largura, ou fissuras com qualquer abertura, com tratamento em boas condições. Não existem degraus. Médio (M) - quando ocorre uma das condições seguintes: – fissuras sem tratamento, com abertura entre 12 e 50mm, medida na parte superior da placa de concreto – fissuras sem tratamento, com abertura de até 50mm e degraus com menos de 10mm, medida na parte superior da placa de concreto; – fissuras com tratamento, com qualquer abertura e com degrau menor que 10mm, medida na parte superior da placa de concreto; Alto (A) - quando se observa uma das condições: – fissuras não tratadas com abertura superior a 50mm, medida na parte superior da placa de concreto; – fissuras que apresentam degraus com mais de 10mm, tratadas ou não. Nota: fissuras capilares, curtas e que não atingem toda a espessura da placa são tidas como “fissuras de retração plástica”. – fissuras com médio e alto de graus de severidade são normalmente consideradas como defeitos estruturais. b) Contagem: – O número de defeitos em uma placa dependerá do grau de severidade deste defeito, – Se ocorrem duas fissuras com grau médio de severidade, a placa é registrada como tendo uma fissura de alto grau de severidade.
Note on Q11: a) Grau de severidade: Dimensões dos lados da quebra 13 x 13 cm a 30 x 30 cm: - Profundidade da quebra ≤ 25 mm - Baixo (B) - Profundidade da quebra > 25 a 50 mm - Baixo (B) - Profundidade da quebra > 50 mm - Médio (M) Dimensões dos lados da quebra maior que 30 x 30 cm: - Profundidade da quebra ≤ 25 mm - Baixo (B) - Profundidade da quebra > 25 a 50 mm - Médio (M) - Profundidade da quebra > 50 mm - Alto (A) b) Contagem: - caso ocorra uma ou mais quebras de canto com o mesmo grau de severidade numa mesma placa contase esta placa como “uma placa com quebra de canto”, - caso tenha diferentes níveis de severidade, considera-se apenas o mais elevado.
Note on J12: a) Grau de Severidade: Baixo (B) - reparo apresenta bom desempenho, com pouca ou nenhuma deterioração; Médio (M) - reparo parcialmente deteriorado ou com esborcinamento das bordas; o material de reparo pode ser removido com algum esforço; Alto (A) - reparo deteriorado; sendo necessária a sua substituição imediata. b) Contagem: – se uma placa tiver mais de um reparo, será considerado apenas o de maior grau de severidade. – se os graus de severidade dos reparos forem iguais, considera-se apenas um reparo. Nota: se a causa do reparo for mais grave, apenas o defeito original é anotado.
Note on Q12: a) Grau de severidade: Partes Esborcinadas: a1) Firmes – não podem ser removidas facilmente (podem ter alguns pedaços faltando) Largura do esborcinamento < 100 mm - Comprimento do escborcinamento < 0,60 m - Baixo (B) - Comprimento do escborcinamento > 0,60 m - Baixo (B) Largura do esborcinamento > 100 mm - Comprimento do escborcinamento < 0,60 m - Baixo (B) - Comprimento do escborcinamento > 0,60 m - Baixo (B) a2) Soltas – podem ser removidas e faltam alguns pedaços; a maior parte ou todos os pedaços estão faltando e o esborcinamento é raso (< 25mm) Largura do esborcinamento < 100 mm - Comprimento do escborcinamento < 0,60 m - Baixo (B) - Comprimento do escborcinamento > 0,60 m - Médio (M) Largura do esborcinamento > 100 mm - Comprimento do escborcinamento < 0,60 m - Baixo (B) - Comprimento do escborcinamento > 0,60 m - Médio (M) a3) Ausentes – grande parte ou todos os pedaços foram removidos Largura do esborcinamento < 100 mm - Comprimento do escborcinamento < 0,60 m - Baixo (B) - Comprimento do escborcinamento > 0,60 m - Médio (M) Largura do esborcinamento > 100 mm - Comprimento do escborcinamento < 0,60 m - Médiio (M) - Comprimento do escborcinamento > 0,60 m - Alto (A) b) Contagem: – se ocorrer na borda de uma parte, torna-se uma placa com esborcinamento de junta; – se o esborcinamento ocorrer em mais de uma junta de uma mesma placa, o grau de severidade mais elevado é anotado e registra-se como uma única placa afetada. – caso o esborcinamento ocorra entre duas placas, cada uma delas deverá ser apontada como tendo junta esborcinada.
Note on J13: a) Grau de Severidade: Baixo (B) - reparo com bom desempenho, com pouca ou nenhuma deterioração; Médio (M) - reparo parcialmente deteriorado podendo, com esforço ser removido; Alto (A) - reparo deteriorado, necessitando de imediata substituição. b) Contagem: – se uma placa tiver mais de um reparo, será anotado apenas o de maior grau de severidade. – se os graus de severidade forem iguais considera-se apenas um reparo. Nota: se a causa do reparo for mais grave, apenas o defeito original é registrado.
Note on Q13: a) Grau de Severidade: Baixo (B) - Desnível 3 a 10 mm Médio (M) - Desnível de 10 a 20 mm Alto (A) - Desnível > que 20 mm b) Contagem : faz-se a contagem de cada placa que apresenta deslocamentos verticais.

## ICP (24)
Rodovia | BR-153/GO |  | Segmento: |  | PP km 234+201 |  |  |  |  | Sentido: |  |  | Sul
Data: | 31/08/2022 |  | km: |  | 234.201 |  | Faixa: |  | AVI 1 | Avaliador: |  |  | Junior Maia
CADASTRO | [5 empty] | TIPOS DE DEFEITO (VER DNIT 061/2004 - TER)
Nº Placa | DEFEITO | Nº Placa |  | DEFEITO
1 | OK | 11 |  | OK |  | 1. Alçamento de placas |  |  |  |  | 10. Desgaste superficial
[6 empty] | 2. Fissura de canto (< 1,80 m) |  |  |  |  | 11. Bombeamento
[6 empty] | 3. Placa dividida |  |  |  |  | 12. Quebras localizadas
[6 empty] | 4. Degrau de junta |  |  |  |  | 13. Passagem de nível
2 | 7B |  |  |  |  | 5. Defeito na selagem das juntas |  |  |  |  | 14. Rendilhamento e escamação
[6 empty] | 6. Desnível pavimento-acostamento |  |  |  |  | 15. Fissuras de retração plástica
[6 empty] | 7. Fissuras lineares |  |  |  |  | 16. Quebra de canto (< 0,60 m)
[6 empty] | 8. Grandes reparos (> 0,45 m²) |  |  |  |  | 17. Esborcinamento de juntas (L < 60 cm)
3 | OK |  |  |  |  | 9. Pequenos reparos (≤ 0,45 m²) |  |  |  |  | 18. Placa bailarina
[6 empty] | TIPOS DE DEFEITOS |  | GRAUS DE SEVERIDADE |  | Nº DE PLACAS AFETADAS |  | % DE PLACAS AFETADAS |  | VALOR DEDUZÍVEL
4 | OK | [10 empty] | -
[6 empty] | 7 |  | Baixo |  | 1 |  | 9.091% |  | 5
5 | OK
6 | OK
7 | OK
8 | OK
9 | OK
[6 empty] | VALOR DEDUZÍVEL TOTAL | [7 empty] | 5
10 | OK |  |  |  |  | VALOR DEDUZÍVEL CORRIGIDO (VDC) q = 0 | [7 empty] | 5
[6 empty] | IPC = 100 - VDC |  |  |  | 95 |  |  | CONCEITO | Excelente
Note on Q5: a) Grau de Severidade : não há uma definição de graus de severidade, entretanto o defeito deverá ser anotado. b) Contagem : faz-se o apontamento de cada placa que apresente o desgaste superficial.
Note on Q6: a) Grau de Severidade: não há definição de graus de severidade; é suficiente apenas que se indique a sua ocorrência. b) Contagem: – se o bombeamento ocorrer numa junta entre duas placas, ambas serão catalogadas; – caso as demais juntas de uma dessas placas apresentem bombeamento, as placas contíguas a essas juntas deverão também ser anotadas.
Note on J7: a) Grau de Severidade Severidade da Maioria das Fissuras: Baixo (B) - (dividida em 4 a 5 pedaços ) B / (dividida em 6 a 8 pedaços) B / (dividida em mais de 8 pedaços) M Médio (M) - (dividida em 4 a 5 pedaços ) M / (dividida em 6 a 8 pedaços) M / (dividida em mais de 8 pedaços) A Alto (A) - (dividida em 4 a 5 pedaços ) M / (dividida em 6 a 8 pedaços) A / (dividida em mais de 8 pedaços) A b) Contagem Se a placa tiver um grau de severidade médio ou alto, nenhum outro defeito deverá ser registrado.
Note on Q7: a) Grau de Severidade: Baixo (B) - (2 a 3 pedaços ) B / (4 a 5 pedaços) B / (Mais de 5 pedaços) M Médio (M) - (2 a 3 pedaços ) B / (4 a 5 pedaços) M / (Mais de 5 pedaços) A Alto (A) - (2 a 3 pedaços ) M / (4 a 5 pedaços) A / (Mais de 5 pedaços) A b) Contagem: – se uma placa tiver mais de uma dessas áreas, será contada como apresentando apenas a de maior grau de severidade.
Note on J8: a) Grau de severidade: definido pelo valor do desnível na junta. Baixo (B) - Desnível 3 a 10 mm Médio (M) - Desnível de 10 a 20 mm Alto (A) - Desnível > que 20 mm b) Contagem: Só uma placa é contada quando o defeito ocorrer em uma junta. Nota: o desnível em uma fissura não é tido como defeito isolado, mas é levado em conta para se definir o grau de severidade dessa fissura.
Note on Q8: a) Grau de Severidade: Baixo (B) - a passagem de nível causa um baixo desconforto de rolamento; Médio (M) - a passagem de nível causa um razoável desconforto de rolamento, sem contudo comprometer a segurança do tráfego; Alto (A) - a passagem de nível provoca desconforto de rolamento e compromete a segurança e o escoamento do tráfego. b) Contagem: conta-se o número de placas atravessadas pelos trilhos.
Note on J9: a) Grau de Severidade: Baixo (B) - o selante apresenta bom estado e desempenho em todo o trecho, com um mínimo de defeitos em áreas localizadas. Médio (M) - o selante apresenta condições razoáveis em todo o trecho, com um ou mais tipos de defeitos ocorrendo em grau moderado. Alto (A) - o selante está em más condições, apresentando um ou mais tipos de defeitos em graus elevados, necessitando de substituição imediata. b) Contagem: A quantidade de defeitos é baseada na relação entre as condições gerais do selante e a área global considerada.
Note on Q9: a) Grau de Severidade: Baixo (B) - existem fissuras superficiais em grande parte da placa; sua superfície está em boas condições com um mínimo de escamação; Médio (M) - existe escamação em menos de 15% da área da placa; Alto (A) - há escamação em mais de 15% da área da placa. b) Contagem: cada placa com escamação é anotada. No caso deste defeito apresentar um baixo grau de severidade, só é registrado se a escamação for iminente.
Note on J10: a) Grau de Severidade: Baixo (B) - Desnível 25 a 50 mm Médio (M) - Desnível de 50 a 100 mm Alto (A) - Desnível > que 100 mm Nota: A partir do grau de severidade M recomenda-se que o reparo seja feito imediatamente, para evitar o comprometimento da segurança de rolamento. b) Contagem: O desnível é caracterizado pela média entre o menor e o maior valor observado numa mesma placa; cada placa é registrada separadamente com o respectivo grau de severidade.
Note on Q10: a) Grau de Severidade: não há graus de severidade definidos, bastando apenas relatar sua ocorrência. b) Contagem: são contadas as placas que apresentam fissuras de cura.
Note on J11: a) Grau de Severidade: Baixo (B) - Fissuras sem tratamento (selagem), com menos de 12mm de largura, ou fissuras com qualquer abertura, com tratamento em boas condições. Não existem degraus. Médio (M) - quando ocorre uma das condições seguintes: – fissuras sem tratamento, com abertura entre 12 e 50mm, medida na parte superior da placa de concreto – fissuras sem tratamento, com abertura de até 50mm e degraus com menos de 10mm, medida na parte superior da placa de concreto; – fissuras com tratamento, com qualquer abertura e com degrau menor que 10mm, medida na parte superior da placa de concreto; Alto (A) - quando se observa uma das condições: – fissuras não tratadas com abertura superior a 50mm, medida na parte superior da placa de concreto; – fissuras que apresentam degraus com mais de 10mm, tratadas ou não. Nota: fissuras capilares, curtas e que não atingem toda a espessura da placa são tidas como “fissuras de retração plástica”. – fissuras com médio e alto de graus de severidade são normalmente consideradas como defeitos estruturais. b) Contagem: – O número de defeitos em uma placa dependerá do grau de severidade deste defeito, – Se ocorrem duas fissuras com grau médio de severidade, a placa é registrada como tendo uma fissura de alto grau de severidade.
Note on Q11: a) Grau de severidade: Dimensões dos lados da quebra 13 x 13 cm a 30 x 30 cm: - Profundidade da quebra ≤ 25 mm - Baixo (B) - Profundidade da quebra > 25 a 50 mm - Baixo (B) - Profundidade da quebra > 50 mm - Médio (M) Dimensões dos lados da quebra maior que 30 x 30 cm: - Profundidade da quebra ≤ 25 mm - Baixo (B) - Profundidade da quebra > 25 a 50 mm - Médio (M) - Profundidade da quebra > 50 mm - Alto (A) b) Contagem: - caso ocorra uma ou mais quebras de canto com o mesmo grau de severidade numa mesma placa contase esta placa como “uma placa com quebra de canto”, - caso tenha diferentes níveis de severidade, considera-se apenas o mais elevado.
Note on J12: a) Grau de Severidade: Baixo (B) - reparo apresenta bom desempenho, com pouca ou nenhuma deterioração; Médio (M) - reparo parcialmente deteriorado ou com esborcinamento das bordas; o material de reparo pode ser removido com algum esforço; Alto (A) - reparo deteriorado; sendo necessária a sua substituição imediata. b) Contagem: – se uma placa tiver mais de um reparo, será considerado apenas o de maior grau de severidade. – se os graus de severidade dos reparos forem iguais, considera-se apenas um reparo. Nota: se a causa do reparo for mais grave, apenas o defeito original é anotado.
Note on Q12: a) Grau de severidade: Partes Esborcinadas: a1) Firmes – não podem ser removidas facilmente (podem ter alguns pedaços faltando) Largura do esborcinamento < 100 mm - Comprimento do escborcinamento < 0,60 m - Baixo (B) - Comprimento do escborcinamento > 0,60 m - Baixo (B) Largura do esborcinamento > 100 mm - Comprimento do escborcinamento < 0,60 m - Baixo (B) - Comprimento do escborcinamento > 0,60 m - Baixo (B) a2) Soltas – podem ser removidas e faltam alguns pedaços; a maior parte ou todos os pedaços estão faltando e o esborcinamento é raso (< 25mm) Largura do esborcinamento < 100 mm - Comprimento do escborcinamento < 0,60 m - Baixo (B) - Comprimento do escborcinamento > 0,60 m - Médio (M) Largura do esborcinamento > 100 mm - Comprimento do escborcinamento < 0,60 m - Baixo (B) - Comprimento do escborcinamento > 0,60 m - Médio (M) a3) Ausentes – grande parte ou todos os pedaços foram removidos Largura do esborcinamento < 100 mm - Comprimento do escborcinamento < 0,60 m - Baixo (B) - Comprimento do escborcinamento > 0,60 m - Médio (M) Largura do esborcinamento > 100 mm - Comprimento do escborcinamento < 0,60 m - Médiio (M) - Comprimento do escborcinamento > 0,60 m - Alto (A) b) Contagem: – se ocorrer na borda de uma parte, torna-se uma placa com esborcinamento de junta; – se o esborcinamento ocorrer em mais de uma junta de uma mesma placa, o grau de severidade mais elevado é anotado e registra-se como uma única placa afetada. – caso o esborcinamento ocorra entre duas placas, cada uma delas deverá ser apontada como tendo junta esborcinada.
Note on J13: a) Grau de Severidade: Baixo (B) - reparo com bom desempenho, com pouca ou nenhuma deterioração; Médio (M) - reparo parcialmente deteriorado podendo, com esforço ser removido; Alto (A) - reparo deteriorado, necessitando de imediata substituição. b) Contagem: – se uma placa tiver mais de um reparo, será anotado apenas o de maior grau de severidade. – se os graus de severidade forem iguais considera-se apenas um reparo. Nota: se a causa do reparo for mais grave, apenas o defeito original é registrado.
Note on Q13: a) Grau de Severidade: Baixo (B) - Desnível 3 a 10 mm Médio (M) - Desnível de 10 a 20 mm Alto (A) - Desnível > que 20 mm b) Contagem : faz-se a contagem de cada placa que apresenta deslocamentos verticais.

## ICP (25)
Rodovia | BR-153/GO |  | Segmento: |  | PP km 234+201 |  |  |  |  | Sentido: |  |  | Sul
Data: | 31/08/2022 |  | km: |  | 234.201 |  | Faixa: |  | Cab. 2 | Avaliador: |  |  | Junior Maia
CADASTRO | [5 empty] | TIPOS DE DEFEITO (VER DNIT 061/2004 - TER)
Nº Placa | DEFEITO | Nº Placa |  | DEFEITO
1 | OK | 11 |  | OK |  | 1. Alçamento de placas |  |  |  |  | 10. Desgaste superficial
[6 empty] | 2. Fissura de canto (< 1,80 m) |  |  |  |  | 11. Bombeamento
[6 empty] | 3. Placa dividida |  |  |  |  | 12. Quebras localizadas
[6 empty] | 4. Degrau de junta |  |  |  |  | 13. Passagem de nível
2 | 7B |  |  |  |  | 5. Defeito na selagem das juntas |  |  |  |  | 14. Rendilhamento e escamação
[6 empty] | 6. Desnível pavimento-acostamento |  |  |  |  | 15. Fissuras de retração plástica
[6 empty] | 7. Fissuras lineares |  |  |  |  | 16. Quebra de canto (< 0,60 m)
[6 empty] | 8. Grandes reparos (> 0,45 m²) |  |  |  |  | 17. Esborcinamento de juntas (L < 60 cm)
3 | OK |  |  |  |  | 9. Pequenos reparos (≤ 0,45 m²) |  |  |  |  | 18. Placa bailarina
[6 empty] | TIPOS DE DEFEITOS |  | GRAUS DE SEVERIDADE |  | Nº DE PLACAS AFETADAS |  | % DE PLACAS AFETADAS |  | VALOR DEDUZÍVEL
4 | 7B | [10 empty] | -
[6 empty] | 7 |  | Baixo |  | 3 |  | 27.27% |  | 11.6
5 | OK
6 | OK
7 | 7B
8 | OK
9 | OK
[6 empty] | VALOR DEDUZÍVEL TOTAL | [7 empty] | 11.6
10 | OK |  |  |  |  | VALOR DEDUZÍVEL CORRIGIDO (VDC) q = 1 | [7 empty] | 11.6
[6 empty] | IPC = 100 - VDC |  |  |  | 88.4 |  |  | CONCEITO | Excelente
Note on Q5: a) Grau de Severidade : não há uma definição de graus de severidade, entretanto o defeito deverá ser anotado. b) Contagem : faz-se o apontamento de cada placa que apresente o desgaste superficial.
Note on Q6: a) Grau de Severidade: não há definição de graus de severidade; é suficiente apenas que se indique a sua ocorrência. b) Contagem: – se o bombeamento ocorrer numa junta entre duas placas, ambas serão catalogadas; – caso as demais juntas de uma dessas placas apresentem bombeamento, as placas contíguas a essas juntas deverão também ser anotadas.
Note on J7: a) Grau de Severidade Severidade da Maioria das Fissuras: Baixo (B) - (dividida em 4 a 5 pedaços ) B / (dividida em 6 a 8 pedaços) B / (dividida em mais de 8 pedaços) M Médio (M) - (dividida em 4 a 5 pedaços ) M / (dividida em 6 a 8 pedaços) M / (dividida em mais de 8 pedaços) A Alto (A) - (dividida em 4 a 5 pedaços ) M / (dividida em 6 a 8 pedaços) A / (dividida em mais de 8 pedaços) A b) Contagem Se a placa tiver um grau de severidade médio ou alto, nenhum outro defeito deverá ser registrado.
Note on Q7: a) Grau de Severidade: Baixo (B) - (2 a 3 pedaços ) B / (4 a 5 pedaços) B / (Mais de 5 pedaços) M Médio (M) - (2 a 3 pedaços ) B / (4 a 5 pedaços) M / (Mais de 5 pedaços) A Alto (A) - (2 a 3 pedaços ) M / (4 a 5 pedaços) A / (Mais de 5 pedaços) A b) Contagem: – se uma placa tiver mais de uma dessas áreas, será contada como apresentando apenas a de maior grau de severidade.
Note on J8: a) Grau de severidade: definido pelo valor do desnível na junta. Baixo (B) - Desnível 3 a 10 mm Médio (M) - Desnível de 10 a 20 mm Alto (A) - Desnível > que 20 mm b) Contagem: Só uma placa é contada quando o defeito ocorrer em uma junta. Nota: o desnível em uma fissura não é tido como defeito isolado, mas é levado em conta para se definir o grau de severidade dessa fissura.
Note on Q8: a) Grau de Severidade: Baixo (B) - a passagem de nível causa um baixo desconforto de rolamento; Médio (M) - a passagem de nível causa um razoável desconforto de rolamento, sem contudo comprometer a segurança do tráfego; Alto (A) - a passagem de nível provoca desconforto de rolamento e compromete a segurança e o escoamento do tráfego. b) Contagem: conta-se o número de placas atravessadas pelos trilhos.
Note on J9: a) Grau de Severidade: Baixo (B) - o selante apresenta bom estado e desempenho em todo o trecho, com um mínimo de defeitos em áreas localizadas. Médio (M) - o selante apresenta condições razoáveis em todo o trecho, com um ou mais tipos de defeitos ocorrendo em grau moderado. Alto (A) - o selante está em más condições, apresentando um ou mais tipos de defeitos em graus elevados, necessitando de substituição imediata. b) Contagem: A quantidade de defeitos é baseada na relação entre as condições gerais do selante e a área global considerada.
Note on Q9: a) Grau de Severidade: Baixo (B) - existem fissuras superficiais em grande parte da placa; sua superfície está em boas condições com um mínimo de escamação; Médio (M) - existe escamação em menos de 15% da área da placa; Alto (A) - há escamação em mais de 15% da área da placa. b) Contagem: cada placa com escamação é anotada. No caso deste defeito apresentar um baixo grau de severidade, só é registrado se a escamação for iminente.
Note on J10: a) Grau de Severidade: Baixo (B) - Desnível 25 a 50 mm Médio (M) - Desnível de 50 a 100 mm Alto (A) - Desnível > que 100 mm Nota: A partir do grau de severidade M recomenda-se que o reparo seja feito imediatamente, para evitar o comprometimento da segurança de rolamento. b) Contagem: O desnível é caracterizado pela média entre o menor e o maior valor observado numa mesma placa; cada placa é registrada separadamente com o respectivo grau de severidade.
Note on Q10: a) Grau de Severidade: não há graus de severidade definidos, bastando apenas relatar sua ocorrência. b) Contagem: são contadas as placas que apresentam fissuras de cura.
Note on J11: a) Grau de Severidade: Baixo (B) - Fissuras sem tratamento (selagem), com menos de 12mm de largura, ou fissuras com qualquer abertura, com tratamento em boas condições. Não existem degraus. Médio (M) - quando ocorre uma das condições seguintes: – fissuras sem tratamento, com abertura entre 12 e 50mm, medida na parte superior da placa de concreto – fissuras sem tratamento, com abertura de até 50mm e degraus com menos de 10mm, medida na parte superior da placa de concreto; – fissuras com tratamento, com qualquer abertura e com degrau menor que 10mm, medida na parte superior da placa de concreto; Alto (A) - quando se observa uma das condições: – fissuras não tratadas com abertura superior a 50mm, medida na parte superior da placa de concreto; – fissuras que apresentam degraus com mais de 10mm, tratadas ou não. Nota: fissuras capilares, curtas e que não atingem toda a espessura da placa são tidas como “fissuras de retração plástica”. – fissuras com médio e alto de graus de severidade são normalmente consideradas como defeitos estruturais. b) Contagem: – O número de defeitos em uma placa dependerá do grau de severidade deste defeito, – Se ocorrem duas fissuras com grau médio de severidade, a placa é registrada como tendo uma fissura de alto grau de severidade.
Note on Q11: a) Grau de severidade: Dimensões dos lados da quebra 13 x 13 cm a 30 x 30 cm: - Profundidade da quebra ≤ 25 mm - Baixo (B) - Profundidade da quebra > 25 a 50 mm - Baixo (B) - Profundidade da quebra > 50 mm - Médio (M) Dimensões dos lados da quebra maior que 30 x 30 cm: - Profundidade da quebra ≤ 25 mm - Baixo (B) - Profundidade da quebra > 25 a 50 mm - Médio (M) - Profundidade da quebra > 50 mm - Alto (A) b) Contagem: - caso ocorra uma ou mais quebras de canto com o mesmo grau de severidade numa mesma placa contase esta placa como “uma placa com quebra de canto”, - caso tenha diferentes níveis de severidade, considera-se apenas o mais elevado.
Note on J12: a) Grau de Severidade: Baixo (B) - reparo apresenta bom desempenho, com pouca ou nenhuma deterioração; Médio (M) - reparo parcialmente deteriorado ou com esborcinamento das bordas; o material de reparo pode ser removido com algum esforço; Alto (A) - reparo deteriorado; sendo necessária a sua substituição imediata. b) Contagem: – se uma placa tiver mais de um reparo, será considerado apenas o de maior grau de severidade. – se os graus de severidade dos reparos forem iguais, considera-se apenas um reparo. Nota: se a causa do reparo for mais grave, apenas o defeito original é anotado.
Note on Q12: a) Grau de severidade: Partes Esborcinadas: a1) Firmes – não podem ser removidas facilmente (podem ter alguns pedaços faltando) Largura do esborcinamento < 100 mm - Comprimento do escborcinamento < 0,60 m - Baixo (B) - Comprimento do escborcinamento > 0,60 m - Baixo (B) Largura do esborcinamento > 100 mm - Comprimento do escborcinamento < 0,60 m - Baixo (B) - Comprimento do escborcinamento > 0,60 m - Baixo (B) a2) Soltas – podem ser removidas e faltam alguns pedaços; a maior parte ou todos os pedaços estão faltando e o esborcinamento é raso (< 25mm) Largura do esborcinamento < 100 mm - Comprimento do escborcinamento < 0,60 m - Baixo (B) - Comprimento do escborcinamento > 0,60 m - Médio (M) Largura do esborcinamento > 100 mm - Comprimento do escborcinamento < 0,60 m - Baixo (B) - Comprimento do escborcinamento > 0,60 m - Médio (M) a3) Ausentes – grande parte ou todos os pedaços foram removidos Largura do esborcinamento < 100 mm - Comprimento do escborcinamento < 0,60 m - Baixo (B) - Comprimento do escborcinamento > 0,60 m - Médio (M) Largura do esborcinamento > 100 mm - Comprimento do escborcinamento < 0,60 m - Médiio (M) - Comprimento do escborcinamento > 0,60 m - Alto (A) b) Contagem: – se ocorrer na borda de uma parte, torna-se uma placa com esborcinamento de junta; – se o esborcinamento ocorrer em mais de uma junta de uma mesma placa, o grau de severidade mais elevado é anotado e registra-se como uma única placa afetada. – caso o esborcinamento ocorra entre duas placas, cada uma delas deverá ser apontada como tendo junta esborcinada.
Note on J13: a) Grau de Severidade: Baixo (B) - reparo com bom desempenho, com pouca ou nenhuma deterioração; Médio (M) - reparo parcialmente deteriorado podendo, com esforço ser removido; Alto (A) - reparo deteriorado, necessitando de imediata substituição. b) Contagem: – se uma placa tiver mais de um reparo, será anotado apenas o de maior grau de severidade. – se os graus de severidade forem iguais considera-se apenas um reparo. Nota: se a causa do reparo for mais grave, apenas o defeito original é registrado.
Note on Q13: a) Grau de Severidade: Baixo (B) - Desnível 3 a 10 mm Médio (M) - Desnível de 10 a 20 mm Alto (A) - Desnível > que 20 mm b) Contagem : faz-se a contagem de cada placa que apresenta deslocamentos verticais.

## ICP (26)
Rodovia | BR-153/GO |  | Segmento: |  | PP km 234+201 |  |  |  |  | Sentido: |  |  | Sul
Data: | 31/08/2022 |  | km: |  | 234.201 |  | Faixa: |  | Cab. 3 | Avaliador: |  |  | Junior Maia
CADASTRO | [5 empty] | TIPOS DE DEFEITO (VER DNIT 061/2004 - TER)
Nº Placa | DEFEITO | Nº Placa |  | DEFEITO
1 | OK |  |  |  |  | 1. Alçamento de placas |  |  |  |  | 10. Desgaste superficial
[6 empty] | 2. Fissura de canto (< 1,80 m) |  |  |  |  | 11. Bombeamento
[6 empty] | 3. Placa dividida |  |  |  |  | 12. Quebras localizadas
[6 empty] | 4. Degrau de junta |  |  |  |  | 13. Passagem de nível
2 | OK |  |  |  |  | 5. Defeito na selagem das juntas |  |  |  |  | 14. Rendilhamento e escamação
[6 empty] | 6. Desnível pavimento-acostamento |  |  |  |  | 15. Fissuras de retração plástica
[6 empty] | 7. Fissuras lineares |  |  |  |  | 16. Quebra de canto (< 0,60 m)
[6 empty] | 8. Grandes reparos (> 0,45 m²) |  |  |  |  | 17. Esborcinamento de juntas (L < 60 cm)
3 | OK |  |  |  |  | 9. Pequenos reparos (≤ 0,45 m²) |  |  |  |  | 18. Placa bailarina
[6 empty] | TIPOS DE DEFEITOS |  | GRAUS DE SEVERIDADE |  | Nº DE PLACAS AFETADAS |  | % DE PLACAS AFETADAS |  | VALOR DEDUZÍVEL
4 | OK | [10 empty] | -
[6 empty] | 7 |  | Baixo |  | 2 |  | 25% |  | 11
5 | OK
6 | 7B
7 | 7B
8 | OK
[6 empty] | VALOR DEDUZÍVEL TOTAL | [7 empty] | 11
[6 empty] | VALOR DEDUZÍVEL CORRIGIDO (VDC) q = 1 | [7 empty] | 11
[6 empty] | IPC = 100 - VDC |  |  |  | 89 |  |  | CONCEITO | Excelente
Note on Q5: a) Grau de Severidade : não há uma definição de graus de severidade, entretanto o defeito deverá ser anotado. b) Contagem : faz-se o apontamento de cada placa que apresente o desgaste superficial.
Note on Q6: a) Grau de Severidade: não há definição de graus de severidade; é suficiente apenas que se indique a sua ocorrência. b) Contagem: – se o bombeamento ocorrer numa junta entre duas placas, ambas serão catalogadas; – caso as demais juntas de uma dessas placas apresentem bombeamento, as placas contíguas a essas juntas deverão também ser anotadas.
Note on J7: a) Grau de Severidade Severidade da Maioria das Fissuras: Baixo (B) - (dividida em 4 a 5 pedaços ) B / (dividida em 6 a 8 pedaços) B / (dividida em mais de 8 pedaços) M Médio (M) - (dividida em 4 a 5 pedaços ) M / (dividida em 6 a 8 pedaços) M / (dividida em mais de 8 pedaços) A Alto (A) - (dividida em 4 a 5 pedaços ) M / (dividida em 6 a 8 pedaços) A / (dividida em mais de 8 pedaços) A b) Contagem Se a placa tiver um grau de severidade médio ou alto, nenhum outro defeito deverá ser registrado.
Note on Q7: a) Grau de Severidade: Baixo (B) - (2 a 3 pedaços ) B / (4 a 5 pedaços) B / (Mais de 5 pedaços) M Médio (M) - (2 a 3 pedaços ) B / (4 a 5 pedaços) M / (Mais de 5 pedaços) A Alto (A) - (2 a 3 pedaços ) M / (4 a 5 pedaços) A / (Mais de 5 pedaços) A b) Contagem: – se uma placa tiver mais de uma dessas áreas, será contada como apresentando apenas a de maior grau de severidade.
Note on J8: a) Grau de severidade: definido pelo valor do desnível na junta. Baixo (B) - Desnível 3 a 10 mm Médio (M) - Desnível de 10 a 20 mm Alto (A) - Desnível > que 20 mm b) Contagem: Só uma placa é contada quando o defeito ocorrer em uma junta. Nota: o desnível em uma fissura não é tido como defeito isolado, mas é levado em conta para se definir o grau de severidade dessa fissura.
Note on Q8: a) Grau de Severidade: Baixo (B) - a passagem de nível causa um baixo desconforto de rolamento; Médio (M) - a passagem de nível causa um razoável desconforto de rolamento, sem contudo comprometer a segurança do tráfego; Alto (A) - a passagem de nível provoca desconforto de rolamento e compromete a segurança e o escoamento do tráfego. b) Contagem: conta-se o número de placas atravessadas pelos trilhos.
Note on J9: a) Grau de Severidade: Baixo (B) - o selante apresenta bom estado e desempenho em todo o trecho, com um mínimo de defeitos em áreas localizadas. Médio (M) - o selante apresenta condições razoáveis em todo o trecho, com um ou mais tipos de defeitos ocorrendo em grau moderado. Alto (A) - o selante está em más condições, apresentando um ou mais tipos de defeitos em graus elevados, necessitando de substituição imediata. b) Contagem: A quantidade de defeitos é baseada na relação entre as condições gerais do selante e a área global considerada.
Note on Q9: a) Grau de Severidade: Baixo (B) - existem fissuras superficiais em grande parte da placa; sua superfície está em boas condições com um mínimo de escamação; Médio (M) - existe escamação em menos de 15% da área da placa; Alto (A) - há escamação em mais de 15% da área da placa. b) Contagem: cada placa com escamação é anotada. No caso deste defeito apresentar um baixo grau de severidade, só é registrado se a escamação for iminente.
Note on J10: a) Grau de Severidade: Baixo (B) - Desnível 25 a 50 mm Médio (M) - Desnível de 50 a 100 mm Alto (A) - Desnível > que 100 mm Nota: A partir do grau de severidade M recomenda-se que o reparo seja feito imediatamente, para evitar o comprometimento da segurança de rolamento. b) Contagem: O desnível é caracterizado pela média entre o menor e o maior valor observado numa mesma placa; cada placa é registrada separadamente com o respectivo grau de severidade.
Note on Q10: a) Grau de Severidade: não há graus de severidade definidos, bastando apenas relatar sua ocorrência. b) Contagem: são contadas as placas que apresentam fissuras de cura.
Note on J11: a) Grau de Severidade: Baixo (B) - Fissuras sem tratamento (selagem), com menos de 12mm de largura, ou fissuras com qualquer abertura, com tratamento em boas condições. Não existem degraus. Médio (M) - quando ocorre uma das condições seguintes: – fissuras sem tratamento, com abertura entre 12 e 50mm, medida na parte superior da placa de concreto – fissuras sem tratamento, com abertura de até 50mm e degraus com menos de 10mm, medida na parte superior da placa de concreto; – fissuras com tratamento, com qualquer abertura e com degrau menor que 10mm, medida na parte superior da placa de concreto; Alto (A) - quando se observa uma das condições: – fissuras não tratadas com abertura superior a 50mm, medida na parte superior da placa de concreto; – fissuras que apresentam degraus com mais de 10mm, tratadas ou não. Nota: fissuras capilares, curtas e que não atingem toda a espessura da placa são tidas como “fissuras de retração plástica”. – fissuras com médio e alto de graus de severidade são normalmente consideradas como defeitos estruturais. b) Contagem: – O número de defeitos em uma placa dependerá do grau de severidade deste defeito, – Se ocorrem duas fissuras com grau médio de severidade, a placa é registrada como tendo uma fissura de alto grau de severidade.
Note on Q11: a) Grau de severidade: Dimensões dos lados da quebra 13 x 13 cm a 30 x 30 cm: - Profundidade da quebra ≤ 25 mm - Baixo (B) - Profundidade da quebra > 25 a 50 mm - Baixo (B) - Profundidade da quebra > 50 mm - Médio (M) Dimensões dos lados da quebra maior que 30 x 30 cm: - Profundidade da quebra ≤ 25 mm - Baixo (B) - Profundidade da quebra > 25 a 50 mm - Médio (M) - Profundidade da quebra > 50 mm - Alto (A) b) Contagem: - caso ocorra uma ou mais quebras de canto com o mesmo grau de severidade numa mesma placa contase esta placa como “uma placa com quebra de canto”, - caso tenha diferentes níveis de severidade, considera-se apenas o mais elevado.
Note on J12: a) Grau de Severidade: Baixo (B) - reparo apresenta bom desempenho, com pouca ou nenhuma deterioração; Médio (M) - reparo parcialmente deteriorado ou com esborcinamento das bordas; o material de reparo pode ser removido com algum esforço; Alto (A) - reparo deteriorado; sendo necessária a sua substituição imediata. b) Contagem: – se uma placa tiver mais de um reparo, será considerado apenas o de maior grau de severidade. – se os graus de severidade dos reparos forem iguais, considera-se apenas um reparo. Nota: se a causa do reparo for mais grave, apenas o defeito original é anotado.
Note on Q12: a) Grau de severidade: Partes Esborcinadas: a1) Firmes – não podem ser removidas facilmente (podem ter alguns pedaços faltando) Largura do esborcinamento < 100 mm - Comprimento do escborcinamento < 0,60 m - Baixo (B) - Comprimento do escborcinamento > 0,60 m - Baixo (B) Largura do esborcinamento > 100 mm - Comprimento do escborcinamento < 0,60 m - Baixo (B) - Comprimento do escborcinamento > 0,60 m - Baixo (B) a2) Soltas – podem ser removidas e faltam alguns pedaços; a maior parte ou todos os pedaços estão faltando e o esborcinamento é raso (< 25mm) Largura do esborcinamento < 100 mm - Comprimento do escborcinamento < 0,60 m - Baixo (B) - Comprimento do escborcinamento > 0,60 m - Médio (M) Largura do esborcinamento > 100 mm - Comprimento do escborcinamento < 0,60 m - Baixo (B) - Comprimento do escborcinamento > 0,60 m - Médio (M) a3) Ausentes – grande parte ou todos os pedaços foram removidos Largura do esborcinamento < 100 mm - Comprimento do escborcinamento < 0,60 m - Baixo (B) - Comprimento do escborcinamento > 0,60 m - Médio (M) Largura do esborcinamento > 100 mm - Comprimento do escborcinamento < 0,60 m - Médiio (M) - Comprimento do escborcinamento > 0,60 m - Alto (A) b) Contagem: – se ocorrer na borda de uma parte, torna-se uma placa com esborcinamento de junta; – se o esborcinamento ocorrer em mais de uma junta de uma mesma placa, o grau de severidade mais elevado é anotado e registra-se como uma única placa afetada. – caso o esborcinamento ocorra entre duas placas, cada uma delas deverá ser apontada como tendo junta esborcinada.
Note on J13: a) Grau de Severidade: Baixo (B) - reparo com bom desempenho, com pouca ou nenhuma deterioração; Médio (M) - reparo parcialmente deteriorado podendo, com esforço ser removido; Alto (A) - reparo deteriorado, necessitando de imediata substituição. b) Contagem: – se uma placa tiver mais de um reparo, será anotado apenas o de maior grau de severidade. – se os graus de severidade forem iguais considera-se apenas um reparo. Nota: se a causa do reparo for mais grave, apenas o defeito original é registrado.
Note on Q13: a) Grau de Severidade: Baixo (B) - Desnível 3 a 10 mm Médio (M) - Desnível de 10 a 20 mm Alto (A) - Desnível > que 20 mm b) Contagem : faz-se a contagem de cada placa que apresenta deslocamentos verticais.

## ICP (27)
Rodovia | BR-153/GO |  | Segmento: |  | PP km 234+201 |  |  |  |  | Sentido: |  |  | Sul
Data: | 31/08/2022 |  | km: |  | 234.201 |  | Faixa: |  | Cab. 4 | Avaliador: |  |  | Junior Maia
CADASTRO | [5 empty] | TIPOS DE DEFEITO (VER DNIT 061/2004 - TER)
Nº Placa | DEFEITO | Nº Placa |  | DEFEITO
1 | OK |  |  |  |  | 1. Alçamento de placas |  |  |  |  | 10. Desgaste superficial
[6 empty] | 2. Fissura de canto (< 1,80 m) |  |  |  |  | 11. Bombeamento
[6 empty] | 3. Placa dividida |  |  |  |  | 12. Quebras localizadas
[6 empty] | 4. Degrau de junta |  |  |  |  | 13. Passagem de nível
2 | OK |  |  |  |  | 5. Defeito na selagem das juntas |  |  |  |  | 14. Rendilhamento e escamação
[6 empty] | 6. Desnível pavimento-acostamento |  |  |  |  | 15. Fissuras de retração plástica
[6 empty] | 7. Fissuras lineares |  |  |  |  | 16. Quebra de canto (< 0,60 m)
[6 empty] | 8. Grandes reparos (> 0,45 m²) |  |  |  |  | 17. Esborcinamento de juntas (L < 60 cm)
3 | OK |  |  |  |  | 9. Pequenos reparos (≤ 0,45 m²) |  |  |  |  | 18. Placa bailarina
[6 empty] | TIPOS DE DEFEITOS |  | GRAUS DE SEVERIDADE |  | Nº DE PLACAS AFETADAS |  | % DE PLACAS AFETADAS |  | VALOR DEDUZÍVEL
4 | OK | [10 empty] | -
5 | OK
6 | OK
7 | OK
[6 empty] | VALOR DEDUZÍVEL TOTAL | [7 empty] | 0
[6 empty] | VALOR DEDUZÍVEL CORRIGIDO (VDC) q = 0 | [7 empty] | 0
[6 empty] | IPC = 100 - VDC |  |  |  | 100 |  |  | CONCEITO | Excelente
Note on Q5: a) Grau de Severidade : não há uma definição de graus de severidade, entretanto o defeito deverá ser anotado. b) Contagem : faz-se o apontamento de cada placa que apresente o desgaste superficial.
Note on Q6: a) Grau de Severidade: não há definição de graus de severidade; é suficiente apenas que se indique a sua ocorrência. b) Contagem: – se o bombeamento ocorrer numa junta entre duas placas, ambas serão catalogadas; – caso as demais juntas de uma dessas placas apresentem bombeamento, as placas contíguas a essas juntas deverão também ser anotadas.
Note on J7: a) Grau de Severidade Severidade da Maioria das Fissuras: Baixo (B) - (dividida em 4 a 5 pedaços ) B / (dividida em 6 a 8 pedaços) B / (dividida em mais de 8 pedaços) M Médio (M) - (dividida em 4 a 5 pedaços ) M / (dividida em 6 a 8 pedaços) M / (dividida em mais de 8 pedaços) A Alto (A) - (dividida em 4 a 5 pedaços ) M / (dividida em 6 a 8 pedaços) A / (dividida em mais de 8 pedaços) A b) Contagem Se a placa tiver um grau de severidade médio ou alto, nenhum outro defeito deverá ser registrado.
Note on Q7: a) Grau de Severidade: Baixo (B) - (2 a 3 pedaços ) B / (4 a 5 pedaços) B / (Mais de 5 pedaços) M Médio (M) - (2 a 3 pedaços ) B / (4 a 5 pedaços) M / (Mais de 5 pedaços) A Alto (A) - (2 a 3 pedaços ) M / (4 a 5 pedaços) A / (Mais de 5 pedaços) A b) Contagem: – se uma placa tiver mais de uma dessas áreas, será contada como apresentando apenas a de maior grau de severidade.
Note on J8: a) Grau de severidade: definido pelo valor do desnível na junta. Baixo (B) - Desnível 3 a 10 mm Médio (M) - Desnível de 10 a 20 mm Alto (A) - Desnível > que 20 mm b) Contagem: Só uma placa é contada quando o defeito ocorrer em uma junta. Nota: o desnível em uma fissura não é tido como defeito isolado, mas é levado em conta para se definir o grau de severidade dessa fissura.
Note on Q8: a) Grau de Severidade: Baixo (B) - a passagem de nível causa um baixo desconforto de rolamento; Médio (M) - a passagem de nível causa um razoável desconforto de rolamento, sem contudo comprometer a segurança do tráfego; Alto (A) - a passagem de nível provoca desconforto de rolamento e compromete a segurança e o escoamento do tráfego. b) Contagem: conta-se o número de placas atravessadas pelos trilhos.
Note on J9: a) Grau de Severidade: Baixo (B) - o selante apresenta bom estado e desempenho em todo o trecho, com um mínimo de defeitos em áreas localizadas. Médio (M) - o selante apresenta condições razoáveis em todo o trecho, com um ou mais tipos de defeitos ocorrendo em grau moderado. Alto (A) - o selante está em más condições, apresentando um ou mais tipos de defeitos em graus elevados, necessitando de substituição imediata. b) Contagem: A quantidade de defeitos é baseada na relação entre as condições gerais do selante e a área global considerada.
Note on Q9: a) Grau de Severidade: Baixo (B) - existem fissuras superficiais em grande parte da placa; sua superfície está em boas condições com um mínimo de escamação; Médio (M) - existe escamação em menos de 15% da área da placa; Alto (A) - há escamação em mais de 15% da área da placa. b) Contagem: cada placa com escamação é anotada. No caso deste defeito apresentar um baixo grau de severidade, só é registrado se a escamação for iminente.
Note on J10: a) Grau de Severidade: Baixo (B) - Desnível 25 a 50 mm Médio (M) - Desnível de 50 a 100 mm Alto (A) - Desnível > que 100 mm Nota: A partir do grau de severidade M recomenda-se que o reparo seja feito imediatamente, para evitar o comprometimento da segurança de rolamento. b) Contagem: O desnível é caracterizado pela média entre o menor e o maior valor observado numa mesma placa; cada placa é registrada separadamente com o respectivo grau de severidade.
Note on Q10: a) Grau de Severidade: não há graus de severidade definidos, bastando apenas relatar sua ocorrência. b) Contagem: são contadas as placas que apresentam fissuras de cura.
Note on J11: a) Grau de Severidade: Baixo (B) - Fissuras sem tratamento (selagem), com menos de 12mm de largura, ou fissuras com qualquer abertura, com tratamento em boas condições. Não existem degraus. Médio (M) - quando ocorre uma das condições seguintes: – fissuras sem tratamento, com abertura entre 12 e 50mm, medida na parte superior da placa de concreto – fissuras sem tratamento, com abertura de até 50mm e degraus com menos de 10mm, medida na parte superior da placa de concreto; – fissuras com tratamento, com qualquer abertura e com degrau menor que 10mm, medida na parte superior da placa de concreto; Alto (A) - quando se observa uma das condições: – fissuras não tratadas com abertura superior a 50mm, medida na parte superior da placa de concreto; – fissuras que apresentam degraus com mais de 10mm, tratadas ou não. Nota: fissuras capilares, curtas e que não atingem toda a espessura da placa são tidas como “fissuras de retração plástica”. – fissuras com médio e alto de graus de severidade são normalmente consideradas como defeitos estruturais. b) Contagem: – O número de defeitos em uma placa dependerá do grau de severidade deste defeito, – Se ocorrem duas fissuras com grau médio de severidade, a placa é registrada como tendo uma fissura de alto grau de severidade.
Note on Q11: a) Grau de severidade: Dimensões dos lados da quebra 13 x 13 cm a 30 x 30 cm: - Profundidade da quebra ≤ 25 mm - Baixo (B) - Profundidade da quebra > 25 a 50 mm - Baixo (B) - Profundidade da quebra > 50 mm - Médio (M) Dimensões dos lados da quebra maior que 30 x 30 cm: - Profundidade da quebra ≤ 25 mm - Baixo (B) - Profundidade da quebra > 25 a 50 mm - Médio (M) - Profundidade da quebra > 50 mm - Alto (A) b) Contagem: - caso ocorra uma ou mais quebras de canto com o mesmo grau de severidade numa mesma placa contase esta placa como “uma placa com quebra de canto”, - caso tenha diferentes níveis de severidade, considera-se apenas o mais elevado.
Note on J12: a) Grau de Severidade: Baixo (B) - reparo apresenta bom desempenho, com pouca ou nenhuma deterioração; Médio (M) - reparo parcialmente deteriorado ou com esborcinamento das bordas; o material de reparo pode ser removido com algum esforço; Alto (A) - reparo deteriorado; sendo necessária a sua substituição imediata. b) Contagem: – se uma placa tiver mais de um reparo, será considerado apenas o de maior grau de severidade. – se os graus de severidade dos reparos forem iguais, considera-se apenas um reparo. Nota: se a causa do reparo for mais grave, apenas o defeito original é anotado.
Note on Q12: a) Grau de severidade: Partes Esborcinadas: a1) Firmes – não podem ser removidas facilmente (podem ter alguns pedaços faltando) Largura do esborcinamento < 100 mm - Comprimento do escborcinamento < 0,60 m - Baixo (B) - Comprimento do escborcinamento > 0,60 m - Baixo (B) Largura do esborcinamento > 100 mm - Comprimento do escborcinamento < 0,60 m - Baixo (B) - Comprimento do escborcinamento > 0,60 m - Baixo (B) a2) Soltas – podem ser removidas e faltam alguns pedaços; a maior parte ou todos os pedaços estão faltando e o esborcinamento é raso (< 25mm) Largura do esborcinamento < 100 mm - Comprimento do escborcinamento < 0,60 m - Baixo (B) - Comprimento do escborcinamento > 0,60 m - Médio (M) Largura do esborcinamento > 100 mm - Comprimento do escborcinamento < 0,60 m - Baixo (B) - Comprimento do escborcinamento > 0,60 m - Médio (M) a3) Ausentes – grande parte ou todos os pedaços foram removidos Largura do esborcinamento < 100 mm - Comprimento do escborcinamento < 0,60 m - Baixo (B) - Comprimento do escborcinamento > 0,60 m - Médio (M) Largura do esborcinamento > 100 mm - Comprimento do escborcinamento < 0,60 m - Médiio (M) - Comprimento do escborcinamento > 0,60 m - Alto (A) b) Contagem: – se ocorrer na borda de uma parte, torna-se uma placa com esborcinamento de junta; – se o esborcinamento ocorrer em mais de uma junta de uma mesma placa, o grau de severidade mais elevado é anotado e registra-se como uma única placa afetada. – caso o esborcinamento ocorra entre duas placas, cada uma delas deverá ser apontada como tendo junta esborcinada.
Note on J13: a) Grau de Severidade: Baixo (B) - reparo com bom desempenho, com pouca ou nenhuma deterioração; Médio (M) - reparo parcialmente deteriorado podendo, com esforço ser removido; Alto (A) - reparo deteriorado, necessitando de imediata substituição. b) Contagem: – se uma placa tiver mais de um reparo, será anotado apenas o de maior grau de severidade. – se os graus de severidade forem iguais considera-se apenas um reparo. Nota: se a causa do reparo for mais grave, apenas o defeito original é registrado.
Note on Q13: a) Grau de Severidade: Baixo (B) - Desnível 3 a 10 mm Médio (M) - Desnível de 10 a 20 mm Alto (A) - Desnível > que 20 mm b) Contagem : faz-se a contagem de cada placa que apresenta deslocamentos verticais.

## ICP (28)
Rodovia | BR-153/GO |  | Segmento: |  | PP km 234+201 |  |  |  |  | Sentido: |  |  | Sul
Data: | 31/08/2022 |  | km: |  | 234.201 |  | Faixa: |  | Cab. 5 | Avaliador: |  |  | Junior Maia
CADASTRO | [5 empty] | TIPOS DE DEFEITO (VER DNIT 061/2004 - TER)
Nº Placa | DEFEITO | Nº Placa |  | DEFEITO
1 | OK |  |  |  |  | 1. Alçamento de placas |  |  |  |  | 10. Desgaste superficial
[6 empty] | 2. Fissura de canto (< 1,80 m) |  |  |  |  | 11. Bombeamento
[6 empty] | 3. Placa dividida |  |  |  |  | 12. Quebras localizadas
[6 empty] | 4. Degrau de junta |  |  |  |  | 13. Passagem de nível
2 | OK |  |  |  |  | 5. Defeito na selagem das juntas |  |  |  |  | 14. Rendilhamento e escamação
[6 empty] | 6. Desnível pavimento-acostamento |  |  |  |  | 15. Fissuras de retração plástica
[6 empty] | 7. Fissuras lineares |  |  |  |  | 16. Quebra de canto (< 0,60 m)
[6 empty] | 8. Grandes reparos (> 0,45 m²) |  |  |  |  | 17. Esborcinamento de juntas (L < 60 cm)
3 | OK |  |  |  |  | 9. Pequenos reparos (≤ 0,45 m²) |  |  |  |  | 18. Placa bailarina
[6 empty] | TIPOS DE DEFEITOS |  | GRAUS DE SEVERIDADE |  | Nº DE PLACAS AFETADAS |  | % DE PLACAS AFETADAS |  | VALOR DEDUZÍVEL
4 | OK | [10 empty] | -
[6 empty] | 7 |  | Baixo |  | 1 |  | 12.5% |  | 6.7
5 | 7B
6 | OK
7 | OK
8 | OK
[6 empty] | VALOR DEDUZÍVEL TOTAL | [7 empty] | 6.7
[6 empty] | VALOR DEDUZÍVEL CORRIGIDO (VDC) q = 1 | [7 empty] | 6.7
[6 empty] | IPC = 100 - VDC |  |  |  | 93.3 |  |  | CONCEITO | Excelente
Note on Q5: a) Grau de Severidade : não há uma definição de graus de severidade, entretanto o defeito deverá ser anotado. b) Contagem : faz-se o apontamento de cada placa que apresente o desgaste superficial.
Note on Q6: a) Grau de Severidade: não há definição de graus de severidade; é suficiente apenas que se indique a sua ocorrência. b) Contagem: – se o bombeamento ocorrer numa junta entre duas placas, ambas serão catalogadas; – caso as demais juntas de uma dessas placas apresentem bombeamento, as placas contíguas a essas juntas deverão também ser anotadas.
Note on J7: a) Grau de Severidade Severidade da Maioria das Fissuras: Baixo (B) - (dividida em 4 a 5 pedaços ) B / (dividida em 6 a 8 pedaços) B / (dividida em mais de 8 pedaços) M Médio (M) - (dividida em 4 a 5 pedaços ) M / (dividida em 6 a 8 pedaços) M / (dividida em mais de 8 pedaços) A Alto (A) - (dividida em 4 a 5 pedaços ) M / (dividida em 6 a 8 pedaços) A / (dividida em mais de 8 pedaços) A b) Contagem Se a placa tiver um grau de severidade médio ou alto, nenhum outro defeito deverá ser registrado.
Note on Q7: a) Grau de Severidade: Baixo (B) - (2 a 3 pedaços ) B / (4 a 5 pedaços) B / (Mais de 5 pedaços) M Médio (M) - (2 a 3 pedaços ) B / (4 a 5 pedaços) M / (Mais de 5 pedaços) A Alto (A) - (2 a 3 pedaços ) M / (4 a 5 pedaços) A / (Mais de 5 pedaços) A b) Contagem: – se uma placa tiver mais de uma dessas áreas, será contada como apresentando apenas a de maior grau de severidade.
Note on J8: a) Grau de severidade: definido pelo valor do desnível na junta. Baixo (B) - Desnível 3 a 10 mm Médio (M) - Desnível de 10 a 20 mm Alto (A) - Desnível > que 20 mm b) Contagem: Só uma placa é contada quando o defeito ocorrer em uma junta. Nota: o desnível em uma fissura não é tido como defeito isolado, mas é levado em conta para se definir o grau de severidade dessa fissura.
Note on Q8: a) Grau de Severidade: Baixo (B) - a passagem de nível causa um baixo desconforto de rolamento; Médio (M) - a passagem de nível causa um razoável desconforto de rolamento, sem contudo comprometer a segurança do tráfego; Alto (A) - a passagem de nível provoca desconforto de rolamento e compromete a segurança e o escoamento do tráfego. b) Contagem: conta-se o número de placas atravessadas pelos trilhos.
Note on J9: a) Grau de Severidade: Baixo (B) - o selante apresenta bom estado e desempenho em todo o trecho, com um mínimo de defeitos em áreas localizadas. Médio (M) - o selante apresenta condições razoáveis em todo o trecho, com um ou mais tipos de defeitos ocorrendo em grau moderado. Alto (A) - o selante está em más condições, apresentando um ou mais tipos de defeitos em graus elevados, necessitando de substituição imediata. b) Contagem: A quantidade de defeitos é baseada na relação entre as condições gerais do selante e a área global considerada.
Note on Q9: a) Grau de Severidade: Baixo (B) - existem fissuras superficiais em grande parte da placa; sua superfície está em boas condições com um mínimo de escamação; Médio (M) - existe escamação em menos de 15% da área da placa; Alto (A) - há escamação em mais de 15% da área da placa. b) Contagem: cada placa com escamação é anotada. No caso deste defeito apresentar um baixo grau de severidade, só é registrado se a escamação for iminente.
Note on J10: a) Grau de Severidade: Baixo (B) - Desnível 25 a 50 mm Médio (M) - Desnível de 50 a 100 mm Alto (A) - Desnível > que 100 mm Nota: A partir do grau de severidade M recomenda-se que o reparo seja feito imediatamente, para evitar o comprometimento da segurança de rolamento. b) Contagem: O desnível é caracterizado pela média entre o menor e o maior valor observado numa mesma placa; cada placa é registrada separadamente com o respectivo grau de severidade.
Note on Q10: a) Grau de Severidade: não há graus de severidade definidos, bastando apenas relatar sua ocorrência. b) Contagem: são contadas as placas que apresentam fissuras de cura.
Note on J11: a) Grau de Severidade: Baixo (B) - Fissuras sem tratamento (selagem), com menos de 12mm de largura, ou fissuras com qualquer abertura, com tratamento em boas condições. Não existem degraus. Médio (M) - quando ocorre uma das condições seguintes: – fissuras sem tratamento, com abertura entre 12 e 50mm, medida na parte superior da placa de concreto – fissuras sem tratamento, com abertura de até 50mm e degraus com menos de 10mm, medida na parte superior da placa de concreto; – fissuras com tratamento, com qualquer abertura e com degrau menor que 10mm, medida na parte superior da placa de concreto; Alto (A) - quando se observa uma das condições: – fissuras não tratadas com abertura superior a 50mm, medida na parte superior da placa de concreto; – fissuras que apresentam degraus com mais de 10mm, tratadas ou não. Nota: fissuras capilares, curtas e que não atingem toda a espessura da placa são tidas como “fissuras de retração plástica”. – fissuras com médio e alto de graus de severidade são normalmente consideradas como defeitos estruturais. b) Contagem: – O número de defeitos em uma placa dependerá do grau de severidade deste defeito, – Se ocorrem duas fissuras com grau médio de severidade, a placa é registrada como tendo uma fissura de alto grau de severidade.
Note on Q11: a) Grau de severidade: Dimensões dos lados da quebra 13 x 13 cm a 30 x 30 cm: - Profundidade da quebra ≤ 25 mm - Baixo (B) - Profundidade da quebra > 25 a 50 mm - Baixo (B) - Profundidade da quebra > 50 mm - Médio (M) Dimensões dos lados da quebra maior que 30 x 30 cm: - Profundidade da quebra ≤ 25 mm - Baixo (B) - Profundidade da quebra > 25 a 50 mm - Médio (M) - Profundidade da quebra > 50 mm - Alto (A) b) Contagem: - caso ocorra uma ou mais quebras de canto com o mesmo grau de severidade numa mesma placa contase esta placa como “uma placa com quebra de canto”, - caso tenha diferentes níveis de severidade, considera-se apenas o mais elevado.
Note on J12: a) Grau de Severidade: Baixo (B) - reparo apresenta bom desempenho, com pouca ou nenhuma deterioração; Médio (M) - reparo parcialmente deteriorado ou com esborcinamento das bordas; o material de reparo pode ser removido com algum esforço; Alto (A) - reparo deteriorado; sendo necessária a sua substituição imediata. b) Contagem: – se uma placa tiver mais de um reparo, será considerado apenas o de maior grau de severidade. – se os graus de severidade dos reparos forem iguais, considera-se apenas um reparo. Nota: se a causa do reparo for mais grave, apenas o defeito original é anotado.
Note on Q12: a) Grau de severidade: Partes Esborcinadas: a1) Firmes – não podem ser removidas facilmente (podem ter alguns pedaços faltando) Largura do esborcinamento < 100 mm - Comprimento do escborcinamento < 0,60 m - Baixo (B) - Comprimento do escborcinamento > 0,60 m - Baixo (B) Largura do esborcinamento > 100 mm - Comprimento do escborcinamento < 0,60 m - Baixo (B) - Comprimento do escborcinamento > 0,60 m - Baixo (B) a2) Soltas – podem ser removidas e faltam alguns pedaços; a maior parte ou todos os pedaços estão faltando e o esborcinamento é raso (< 25mm) Largura do esborcinamento < 100 mm - Comprimento do escborcinamento < 0,60 m - Baixo (B) - Comprimento do escborcinamento > 0,60 m - Médio (M) Largura do esborcinamento > 100 mm - Comprimento do escborcinamento < 0,60 m - Baixo (B) - Comprimento do escborcinamento > 0,60 m - Médio (M) a3) Ausentes – grande parte ou todos os pedaços foram removidos Largura do esborcinamento < 100 mm - Comprimento do escborcinamento < 0,60 m - Baixo (B) - Comprimento do escborcinamento > 0,60 m - Médio (M) Largura do esborcinamento > 100 mm - Comprimento do escborcinamento < 0,60 m - Médiio (M) - Comprimento do escborcinamento > 0,60 m - Alto (A) b) Contagem: – se ocorrer na borda de uma parte, torna-se uma placa com esborcinamento de junta; – se o esborcinamento ocorrer em mais de uma junta de uma mesma placa, o grau de severidade mais elevado é anotado e registra-se como uma única placa afetada. – caso o esborcinamento ocorra entre duas placas, cada uma delas deverá ser apontada como tendo junta esborcinada.
Note on J13: a) Grau de Severidade: Baixo (B) - reparo com bom desempenho, com pouca ou nenhuma deterioração; Médio (M) - reparo parcialmente deteriorado podendo, com esforço ser removido; Alto (A) - reparo deteriorado, necessitando de imediata substituição. b) Contagem: – se uma placa tiver mais de um reparo, será anotado apenas o de maior grau de severidade. – se os graus de severidade forem iguais considera-se apenas um reparo. Nota: se a causa do reparo for mais grave, apenas o defeito original é registrado.
Note on Q13: a) Grau de Severidade: Baixo (B) - Desnível 3 a 10 mm Médio (M) - Desnível de 10 a 20 mm Alto (A) - Desnível > que 20 mm b) Contagem : faz-se a contagem de cada placa que apresenta deslocamentos verticais.

## ICP (29)
Rodovia | BR-153/GO |  | Segmento: |  | PP km 234+201 |  |  |  |  | Sentido: |  |  | Sul
Data: | 31/08/2022 |  | km: |  | 234.201 |  | Faixa: |  | Cab. 6 | Avaliador: |  |  | Junior Maia
CADASTRO | [5 empty] | TIPOS DE DEFEITO (VER DNIT 061/2004 - TER)
Nº Placa | DEFEITO | Nº Placa |  | DEFEITO
1 | OK |  |  |  |  | 1. Alçamento de placas |  |  |  |  | 10. Desgaste superficial
[6 empty] | 2. Fissura de canto (< 1,80 m) |  |  |  |  | 11. Bombeamento
[6 empty] | 3. Placa dividida |  |  |  |  | 12. Quebras localizadas
[6 empty] | 4. Degrau de junta |  |  |  |  | 13. Passagem de nível
2 | 7B |  |  |  |  | 5. Defeito na selagem das juntas |  |  |  |  | 14. Rendilhamento e escamação
[6 empty] | 6. Desnível pavimento-acostamento |  |  |  |  | 15. Fissuras de retração plástica
[6 empty] | 7. Fissuras lineares |  |  |  |  | 16. Quebra de canto (< 0,60 m)
[6 empty] | 8. Grandes reparos (> 0,45 m²) |  |  |  |  | 17. Esborcinamento de juntas (L < 60 cm)
3 | OK |  |  |  |  | 9. Pequenos reparos (≤ 0,45 m²) |  |  |  |  | 18. Placa bailarina
[6 empty] | TIPOS DE DEFEITOS |  | GRAUS DE SEVERIDADE |  | Nº DE PLACAS AFETADAS |  | % DE PLACAS AFETADAS |  | VALOR DEDUZÍVEL
4 | 7B | [10 empty] | -
[6 empty] | 7 |  | Baixo |  | 3 |  | 30% |  | 12.5
5 | OK
6 | OK
7 | OK
8 | 7B
9 | OK
[6 empty] | VALOR DEDUZÍVEL TOTAL | [7 empty] | 12.5
10 | OK |  |  |  |  | VALOR DEDUZÍVEL CORRIGIDO (VDC) q = 1 | [7 empty] | 12.5
[6 empty] | IPC = 100 - VDC |  |  |  | 87.5 |  |  | CONCEITO | Excelente
Note on Q5: a) Grau de Severidade : não há uma definição de graus de severidade, entretanto o defeito deverá ser anotado. b) Contagem : faz-se o apontamento de cada placa que apresente o desgaste superficial.
Note on Q6: a) Grau de Severidade: não há definição de graus de severidade; é suficiente apenas que se indique a sua ocorrência. b) Contagem: – se o bombeamento ocorrer numa junta entre duas placas, ambas serão catalogadas; – caso as demais juntas de uma dessas placas apresentem bombeamento, as placas contíguas a essas juntas deverão também ser anotadas.
Note on J7: a) Grau de Severidade Severidade da Maioria das Fissuras: Baixo (B) - (dividida em 4 a 5 pedaços ) B / (dividida em 6 a 8 pedaços) B / (dividida em mais de 8 pedaços) M Médio (M) - (dividida em 4 a 5 pedaços ) M / (dividida em 6 a 8 pedaços) M / (dividida em mais de 8 pedaços) A Alto (A) - (dividida em 4 a 5 pedaços ) M / (dividida em 6 a 8 pedaços) A / (dividida em mais de 8 pedaços) A b) Contagem Se a placa tiver um grau de severidade médio ou alto, nenhum outro defeito deverá ser registrado.
Note on Q7: a) Grau de Severidade: Baixo (B) - (2 a 3 pedaços ) B / (4 a 5 pedaços) B / (Mais de 5 pedaços) M Médio (M) - (2 a 3 pedaços ) B / (4 a 5 pedaços) M / (Mais de 5 pedaços) A Alto (A) - (2 a 3 pedaços ) M / (4 a 5 pedaços) A / (Mais de 5 pedaços) A b) Contagem: – se uma placa tiver mais de uma dessas áreas, será contada como apresentando apenas a de maior grau de severidade.
Note on J8: a) Grau de severidade: definido pelo valor do desnível na junta. Baixo (B) - Desnível 3 a 10 mm Médio (M) - Desnível de 10 a 20 mm Alto (A) - Desnível > que 20 mm b) Contagem: Só uma placa é contada quando o defeito ocorrer em uma junta. Nota: o desnível em uma fissura não é tido como defeito isolado, mas é levado em conta para se definir o grau de severidade dessa fissura.
Note on Q8: a) Grau de Severidade: Baixo (B) - a passagem de nível causa um baixo desconforto de rolamento; Médio (M) - a passagem de nível causa um razoável desconforto de rolamento, sem contudo comprometer a segurança do tráfego; Alto (A) - a passagem de nível provoca desconforto de rolamento e compromete a segurança e o escoamento do tráfego. b) Contagem: conta-se o número de placas atravessadas pelos trilhos.
Note on J9: a) Grau de Severidade: Baixo (B) - o selante apresenta bom estado e desempenho em todo o trecho, com um mínimo de defeitos em áreas localizadas. Médio (M) - o selante apresenta condições razoáveis em todo o trecho, com um ou mais tipos de defeitos ocorrendo em grau moderado. Alto (A) - o selante está em más condições, apresentando um ou mais tipos de defeitos em graus elevados, necessitando de substituição imediata. b) Contagem: A quantidade de defeitos é baseada na relação entre as condições gerais do selante e a área global considerada.
Note on Q9: a) Grau de Severidade: Baixo (B) - existem fissuras superficiais em grande parte da placa; sua superfície está em boas condições com um mínimo de escamação; Médio (M) - existe escamação em menos de 15% da área da placa; Alto (A) - há escamação em mais de 15% da área da placa. b) Contagem: cada placa com escamação é anotada. No caso deste defeito apresentar um baixo grau de severidade, só é registrado se a escamação for iminente.
Note on J10: a) Grau de Severidade: Baixo (B) - Desnível 25 a 50 mm Médio (M) - Desnível de 50 a 100 mm Alto (A) - Desnível > que 100 mm Nota: A partir do grau de severidade M recomenda-se que o reparo seja feito imediatamente, para evitar o comprometimento da segurança de rolamento. b) Contagem: O desnível é caracterizado pela média entre o menor e o maior valor observado numa mesma placa; cada placa é registrada separadamente com o respectivo grau de severidade.
Note on Q10: a) Grau de Severidade: não há graus de severidade definidos, bastando apenas relatar sua ocorrência. b) Contagem: são contadas as placas que apresentam fissuras de cura.
Note on J11: a) Grau de Severidade: Baixo (B) - Fissuras sem tratamento (selagem), com menos de 12mm de largura, ou fissuras com qualquer abertura, com tratamento em boas condições. Não existem degraus. Médio (M) - quando ocorre uma das condições seguintes: – fissuras sem tratamento, com abertura entre 12 e 50mm, medida na parte superior da placa de concreto – fissuras sem tratamento, com abertura de até 50mm e degraus com menos de 10mm, medida na parte superior da placa de concreto; – fissuras com tratamento, com qualquer abertura e com degrau menor que 10mm, medida na parte superior da placa de concreto; Alto (A) - quando se observa uma das condições: – fissuras não tratadas com abertura superior a 50mm, medida na parte superior da placa de concreto; – fissuras que apresentam degraus com mais de 10mm, tratadas ou não. Nota: fissuras capilares, curtas e que não atingem toda a espessura da placa são tidas como “fissuras de retração plástica”. – fissuras com médio e alto de graus de severidade são normalmente consideradas como defeitos estruturais. b) Contagem: – O número de defeitos em uma placa dependerá do grau de severidade deste defeito, – Se ocorrem duas fissuras com grau médio de severidade, a placa é registrada como tendo uma fissura de alto grau de severidade.
Note on Q11: a) Grau de severidade: Dimensões dos lados da quebra 13 x 13 cm a 30 x 30 cm: - Profundidade da quebra ≤ 25 mm - Baixo (B) - Profundidade da quebra > 25 a 50 mm - Baixo (B) - Profundidade da quebra > 50 mm - Médio (M) Dimensões dos lados da quebra maior que 30 x 30 cm: - Profundidade da quebra ≤ 25 mm - Baixo (B) - Profundidade da quebra > 25 a 50 mm - Médio (M) - Profundidade da quebra > 50 mm - Alto (A) b) Contagem: - caso ocorra uma ou mais quebras de canto com o mesmo grau de severidade numa mesma placa contase esta placa como “uma placa com quebra de canto”, - caso tenha diferentes níveis de severidade, considera-se apenas o mais elevado.
Note on J12: a) Grau de Severidade: Baixo (B) - reparo apresenta bom desempenho, com pouca ou nenhuma deterioração; Médio (M) - reparo parcialmente deteriorado ou com esborcinamento das bordas; o material de reparo pode ser removido com algum esforço; Alto (A) - reparo deteriorado; sendo necessária a sua substituição imediata. b) Contagem: – se uma placa tiver mais de um reparo, será considerado apenas o de maior grau de severidade. – se os graus de severidade dos reparos forem iguais, considera-se apenas um reparo. Nota: se a causa do reparo for mais grave, apenas o defeito original é anotado.
Note on Q12: a) Grau de severidade: Partes Esborcinadas: a1) Firmes – não podem ser removidas facilmente (podem ter alguns pedaços faltando) Largura do esborcinamento < 100 mm - Comprimento do escborcinamento < 0,60 m - Baixo (B) - Comprimento do escborcinamento > 0,60 m - Baixo (B) Largura do esborcinamento > 100 mm - Comprimento do escborcinamento < 0,60 m - Baixo (B) - Comprimento do escborcinamento > 0,60 m - Baixo (B) a2) Soltas – podem ser removidas e faltam alguns pedaços; a maior parte ou todos os pedaços estão faltando e o esborcinamento é raso (< 25mm) Largura do esborcinamento < 100 mm - Comprimento do escborcinamento < 0,60 m - Baixo (B) - Comprimento do escborcinamento > 0,60 m - Médio (M) Largura do esborcinamento > 100 mm - Comprimento do escborcinamento < 0,60 m - Baixo (B) - Comprimento do escborcinamento > 0,60 m - Médio (M) a3) Ausentes – grande parte ou todos os pedaços foram removidos Largura do esborcinamento < 100 mm - Comprimento do escborcinamento < 0,60 m - Baixo (B) - Comprimento do escborcinamento > 0,60 m - Médio (M) Largura do esborcinamento > 100 mm - Comprimento do escborcinamento < 0,60 m - Médiio (M) - Comprimento do escborcinamento > 0,60 m - Alto (A) b) Contagem: – se ocorrer na borda de uma parte, torna-se uma placa com esborcinamento de junta; – se o esborcinamento ocorrer em mais de uma junta de uma mesma placa, o grau de severidade mais elevado é anotado e registra-se como uma única placa afetada. – caso o esborcinamento ocorra entre duas placas, cada uma delas deverá ser apontada como tendo junta esborcinada.
Note on J13: a) Grau de Severidade: Baixo (B) - reparo com bom desempenho, com pouca ou nenhuma deterioração; Médio (M) - reparo parcialmente deteriorado podendo, com esforço ser removido; Alto (A) - reparo deteriorado, necessitando de imediata substituição. b) Contagem: – se uma placa tiver mais de um reparo, será anotado apenas o de maior grau de severidade. – se os graus de severidade forem iguais considera-se apenas um reparo. Nota: se a causa do reparo for mais grave, apenas o defeito original é registrado.
Note on Q13: a) Grau de Severidade: Baixo (B) - Desnível 3 a 10 mm Médio (M) - Desnível de 10 a 20 mm Alto (A) - Desnível > que 20 mm b) Contagem : faz-se a contagem de cada placa que apresenta deslocamentos verticais.

## ICP (30)
Rodovia | BR-153/GO |  | Segmento: |  | PP km 234+201 |  |  |  |  | Sentido: |  |  | Sul
Data: | 31/08/2022 |  | km: |  | 234.201 |  | Faixa: |  | AVI 2 | Avaliador: |  |  | Junior Maia
CADASTRO | [5 empty] | TIPOS DE DEFEITO (VER DNIT 061/2004 - TER)
Nº Placa | DEFEITO | Nº Placa |  | DEFEITO
1 | OK |  |  |  |  | 1. Alçamento de placas |  |  |  |  | 10. Desgaste superficial
[6 empty] | 2. Fissura de canto (< 1,80 m) |  |  |  |  | 11. Bombeamento
[6 empty] | 3. Placa dividida |  |  |  |  | 12. Quebras localizadas
[6 empty] | 4. Degrau de junta |  |  |  |  | 13. Passagem de nível
2 | OK |  |  |  |  | 5. Defeito na selagem das juntas |  |  |  |  | 14. Rendilhamento e escamação
[6 empty] | 6. Desnível pavimento-acostamento |  |  |  |  | 15. Fissuras de retração plástica
[6 empty] | 7. Fissuras lineares |  |  |  |  | 16. Quebra de canto (< 0,60 m)
[6 empty] | 8. Grandes reparos (> 0,45 m²) |  |  |  |  | 17. Esborcinamento de juntas (L < 60 cm)
3 | OK |  |  |  |  | 9. Pequenos reparos (≤ 0,45 m²) |  |  |  |  | 18. Placa bailarina
[6 empty] | TIPOS DE DEFEITOS |  | GRAUS DE SEVERIDADE |  | Nº DE PLACAS AFETADAS |  | % DE PLACAS AFETADAS |  | VALOR DEDUZÍVEL
4 | OK | [10 empty] | -
[6 empty] | 7 |  | Baixo |  | 1 |  | 10% |  | 5.5
5 | OK
6 | 7B
7 | OK
8 | OK
9 | OK
[6 empty] | VALOR DEDUZÍVEL TOTAL | [7 empty] | 5.5
10 | OK |  |  |  |  | VALOR DEDUZÍVEL CORRIGIDO (VDC) q = 1 | [7 empty] | 5.5
[6 empty] | IPC = 100 - VDC |  |  |  | 94.5 |  |  | CONCEITO | Excelente
Note on Q5: a) Grau de Severidade : não há uma definição de graus de severidade, entretanto o defeito deverá ser anotado. b) Contagem : faz-se o apontamento de cada placa que apresente o desgaste superficial.
Note on Q6: a) Grau de Severidade: não há definição de graus de severidade; é suficiente apenas que se indique a sua ocorrência. b) Contagem: – se o bombeamento ocorrer numa junta entre duas placas, ambas serão catalogadas; – caso as demais juntas de uma dessas placas apresentem bombeamento, as placas contíguas a essas juntas deverão também ser anotadas.
Note on J7: a) Grau de Severidade Severidade da Maioria das Fissuras: Baixo (B) - (dividida em 4 a 5 pedaços ) B / (dividida em 6 a 8 pedaços) B / (dividida em mais de 8 pedaços) M Médio (M) - (dividida em 4 a 5 pedaços ) M / (dividida em 6 a 8 pedaços) M / (dividida em mais de 8 pedaços) A Alto (A) - (dividida em 4 a 5 pedaços ) M / (dividida em 6 a 8 pedaços) A / (dividida em mais de 8 pedaços) A b) Contagem Se a placa tiver um grau de severidade médio ou alto, nenhum outro defeito deverá ser registrado.
Note on Q7: a) Grau de Severidade: Baixo (B) - (2 a 3 pedaços ) B / (4 a 5 pedaços) B / (Mais de 5 pedaços) M Médio (M) - (2 a 3 pedaços ) B / (4 a 5 pedaços) M / (Mais de 5 pedaços) A Alto (A) - (2 a 3 pedaços ) M / (4 a 5 pedaços) A / (Mais de 5 pedaços) A b) Contagem: – se uma placa tiver mais de uma dessas áreas, será contada como apresentando apenas a de maior grau de severidade.
Note on J8: a) Grau de severidade: definido pelo valor do desnível na junta. Baixo (B) - Desnível 3 a 10 mm Médio (M) - Desnível de 10 a 20 mm Alto (A) - Desnível > que 20 mm b) Contagem: Só uma placa é contada quando o defeito ocorrer em uma junta. Nota: o desnível em uma fissura não é tido como defeito isolado, mas é levado em conta para se definir o grau de severidade dessa fissura.
Note on Q8: a) Grau de Severidade: Baixo (B) - a passagem de nível causa um baixo desconforto de rolamento; Médio (M) - a passagem de nível causa um razoável desconforto de rolamento, sem contudo comprometer a segurança do tráfego; Alto (A) - a passagem de nível provoca desconforto de rolamento e compromete a segurança e o escoamento do tráfego. b) Contagem: conta-se o número de placas atravessadas pelos trilhos.
Note on J9: a) Grau de Severidade: Baixo (B) - o selante apresenta bom estado e desempenho em todo o trecho, com um mínimo de defeitos em áreas localizadas. Médio (M) - o selante apresenta condições razoáveis em todo o trecho, com um ou mais tipos de defeitos ocorrendo em grau moderado. Alto (A) - o selante está em más condições, apresentando um ou mais tipos de defeitos em graus elevados, necessitando de substituição imediata. b) Contagem: A quantidade de defeitos é baseada na relação entre as condições gerais do selante e a área global considerada.
Note on Q9: a) Grau de Severidade: Baixo (B) - existem fissuras superficiais em grande parte da placa; sua superfície está em boas condições com um mínimo de escamação; Médio (M) - existe escamação em menos de 15% da área da placa; Alto (A) - há escamação em mais de 15% da área da placa. b) Contagem: cada placa com escamação é anotada. No caso deste defeito apresentar um baixo grau de severidade, só é registrado se a escamação for iminente.
Note on J10: a) Grau de Severidade: Baixo (B) - Desnível 25 a 50 mm Médio (M) - Desnível de 50 a 100 mm Alto (A) - Desnível > que 100 mm Nota: A partir do grau de severidade M recomenda-se que o reparo seja feito imediatamente, para evitar o comprometimento da segurança de rolamento. b) Contagem: O desnível é caracterizado pela média entre o menor e o maior valor observado numa mesma placa; cada placa é registrada separadamente com o respectivo grau de severidade.
Note on Q10: a) Grau de Severidade: não há graus de severidade definidos, bastando apenas relatar sua ocorrência. b) Contagem: são contadas as placas que apresentam fissuras de cura.
Note on J11: a) Grau de Severidade: Baixo (B) - Fissuras sem tratamento (selagem), com menos de 12mm de largura, ou fissuras com qualquer abertura, com tratamento em boas condições. Não existem degraus. Médio (M) - quando ocorre uma das condições seguintes: – fissuras sem tratamento, com abertura entre 12 e 50mm, medida na parte superior da placa de concreto – fissuras sem tratamento, com abertura de até 50mm e degraus com menos de 10mm, medida na parte superior da placa de concreto; – fissuras com tratamento, com qualquer abertura e com degrau menor que 10mm, medida na parte superior da placa de concreto; Alto (A) - quando se observa uma das condições: – fissuras não tratadas com abertura superior a 50mm, medida na parte superior da placa de concreto; – fissuras que apresentam degraus com mais de 10mm, tratadas ou não. Nota: fissuras capilares, curtas e que não atingem toda a espessura da placa são tidas como “fissuras de retração plástica”. – fissuras com médio e alto de graus de severidade são normalmente consideradas como defeitos estruturais. b) Contagem: – O número de defeitos em uma placa dependerá do grau de severidade deste defeito, – Se ocorrem duas fissuras com grau médio de severidade, a placa é registrada como tendo uma fissura de alto grau de severidade.
Note on Q11: a) Grau de severidade: Dimensões dos lados da quebra 13 x 13 cm a 30 x 30 cm: - Profundidade da quebra ≤ 25 mm - Baixo (B) - Profundidade da quebra > 25 a 50 mm - Baixo (B) - Profundidade da quebra > 50 mm - Médio (M) Dimensões dos lados da quebra maior que 30 x 30 cm: - Profundidade da quebra ≤ 25 mm - Baixo (B) - Profundidade da quebra > 25 a 50 mm - Médio (M) - Profundidade da quebra > 50 mm - Alto (A) b) Contagem: - caso ocorra uma ou mais quebras de canto com o mesmo grau de severidade numa mesma placa contase esta placa como “uma placa com quebra de canto”, - caso tenha diferentes níveis de severidade, considera-se apenas o mais elevado.
Note on J12: a) Grau de Severidade: Baixo (B) - reparo apresenta bom desempenho, com pouca ou nenhuma deterioração; Médio (M) - reparo parcialmente deteriorado ou com esborcinamento das bordas; o material de reparo pode ser removido com algum esforço; Alto (A) - reparo deteriorado; sendo necessária a sua substituição imediata. b) Contagem: – se uma placa tiver mais de um reparo, será considerado apenas o de maior grau de severidade. – se os graus de severidade dos reparos forem iguais, considera-se apenas um reparo. Nota: se a causa do reparo for mais grave, apenas o defeito original é anotado.
Note on Q12: a) Grau de severidade: Partes Esborcinadas: a1) Firmes – não podem ser removidas facilmente (podem ter alguns pedaços faltando) Largura do esborcinamento < 100 mm - Comprimento do escborcinamento < 0,60 m - Baixo (B) - Comprimento do escborcinamento > 0,60 m - Baixo (B) Largura do esborcinamento > 100 mm - Comprimento do escborcinamento < 0,60 m - Baixo (B) - Comprimento do escborcinamento > 0,60 m - Baixo (B) a2) Soltas – podem ser removidas e faltam alguns pedaços; a maior parte ou todos os pedaços estão faltando e o esborcinamento é raso (< 25mm) Largura do esborcinamento < 100 mm - Comprimento do escborcinamento < 0,60 m - Baixo (B) - Comprimento do escborcinamento > 0,60 m - Médio (M) Largura do esborcinamento > 100 mm - Comprimento do escborcinamento < 0,60 m - Baixo (B) - Comprimento do escborcinamento > 0,60 m - Médio (M) a3) Ausentes – grande parte ou todos os pedaços foram removidos Largura do esborcinamento < 100 mm - Comprimento do escborcinamento < 0,60 m - Baixo (B) - Comprimento do escborcinamento > 0,60 m - Médio (M) Largura do esborcinamento > 100 mm - Comprimento do escborcinamento < 0,60 m - Médiio (M) - Comprimento do escborcinamento > 0,60 m - Alto (A) b) Contagem: – se ocorrer na borda de uma parte, torna-se uma placa com esborcinamento de junta; – se o esborcinamento ocorrer em mais de uma junta de uma mesma placa, o grau de severidade mais elevado é anotado e registra-se como uma única placa afetada. – caso o esborcinamento ocorra entre duas placas, cada uma delas deverá ser apontada como tendo junta esborcinada.
Note on J13: a) Grau de Severidade: Baixo (B) - reparo com bom desempenho, com pouca ou nenhuma deterioração; Médio (M) - reparo parcialmente deteriorado podendo, com esforço ser removido; Alto (A) - reparo deteriorado, necessitando de imediata substituição. b) Contagem: – se uma placa tiver mais de um reparo, será anotado apenas o de maior grau de severidade. – se os graus de severidade forem iguais considera-se apenas um reparo. Nota: se a causa do reparo for mais grave, apenas o defeito original é registrado.
Note on Q13: a) Grau de Severidade: Baixo (B) - Desnível 3 a 10 mm Médio (M) - Desnível de 10 a 20 mm Alto (A) - Desnível > que 20 mm b) Contagem : faz-se a contagem de cada placa que apresenta deslocamentos verticais.

## ICP (31)
Rodovia | BR-153/GO |  | Segmento: |  | PP km 368+562 |  |  |  |  | Sentido: |  |  | Sul
Data: | 31/08/2022 |  | km: |  | 368.562 |  | Faixa: |  | AVI 1 | Avaliador: |  |  | Junior Maia
CADASTRO | [5 empty] | TIPOS DE DEFEITO (VER DNIT 061/2004 - TER)
Nº Placa | DEFEITO | Nº Placa |  | DEFEITO
1 | OK |  |  |  |  | 1. Alçamento de placas |  |  |  |  | 10. Desgaste superficial
[6 empty] | 2. Fissura de canto (< 1,80 m) |  |  |  |  | 11. Bombeamento
[6 empty] | 3. Placa dividida |  |  |  |  | 12. Quebras localizadas
[6 empty] | 4. Degrau de junta |  |  |  |  | 13. Passagem de nível
2 | OK |  |  |  |  | 5. Defeito na selagem das juntas |  |  |  |  | 14. Rendilhamento e escamação
[6 empty] | 6. Desnível pavimento-acostamento |  |  |  |  | 15. Fissuras de retração plástica
[6 empty] | 7. Fissuras lineares |  |  |  |  | 16. Quebra de canto (< 0,60 m)
[6 empty] | 8. Grandes reparos (> 0,45 m²) |  |  |  |  | 17. Esborcinamento de juntas (L < 60 cm)
3 | OK |  |  |  |  | 9. Pequenos reparos (≤ 0,45 m²) |  |  |  |  | 18. Placa bailarina
[6 empty] | TIPOS DE DEFEITOS |  | GRAUS DE SEVERIDADE |  | Nº DE PLACAS AFETADAS |  | % DE PLACAS AFETADAS |  | VALOR DEDUZÍVEL
4 | OK | [10 empty] | -
5 | OK
6 | OK
7 | OK
8 | OK
9 | OK
[6 empty] | VALOR DEDUZÍVEL TOTAL | [7 empty] | 0
10 | OK |  |  |  |  | VALOR DEDUZÍVEL CORRIGIDO (VDC) q = 0 | [7 empty] | 0
[6 empty] | IPC = 100 - VDC |  |  |  | 100 |  |  | CONCEITO | Excelente
Note on Q5: a) Grau de Severidade : não há uma definição de graus de severidade, entretanto o defeito deverá ser anotado. b) Contagem : faz-se o apontamento de cada placa que apresente o desgaste superficial.
Note on Q6: a) Grau de Severidade: não há definição de graus de severidade; é suficiente apenas que se indique a sua ocorrência. b) Contagem: – se o bombeamento ocorrer numa junta entre duas placas, ambas serão catalogadas; – caso as demais juntas de uma dessas placas apresentem bombeamento, as placas contíguas a essas juntas deverão também ser anotadas.
Note on J7: a) Grau de Severidade Severidade da Maioria das Fissuras: Baixo (B) - (dividida em 4 a 5 pedaços ) B / (dividida em 6 a 8 pedaços) B / (dividida em mais de 8 pedaços) M Médio (M) - (dividida em 4 a 5 pedaços ) M / (dividida em 6 a 8 pedaços) M / (dividida em mais de 8 pedaços) A Alto (A) - (dividida em 4 a 5 pedaços ) M / (dividida em 6 a 8 pedaços) A / (dividida em mais de 8 pedaços) A b) Contagem Se a placa tiver um grau de severidade médio ou alto, nenhum outro defeito deverá ser registrado.
Note on Q7: a) Grau de Severidade: Baixo (B) - (2 a 3 pedaços ) B / (4 a 5 pedaços) B / (Mais de 5 pedaços) M Médio (M) - (2 a 3 pedaços ) B / (4 a 5 pedaços) M / (Mais de 5 pedaços) A Alto (A) - (2 a 3 pedaços ) M / (4 a 5 pedaços) A / (Mais de 5 pedaços) A b) Contagem: – se uma placa tiver mais de uma dessas áreas, será contada como apresentando apenas a de maior grau de severidade.
Note on J8: a) Grau de severidade: definido pelo valor do desnível na junta. Baixo (B) - Desnível 3 a 10 mm Médio (M) - Desnível de 10 a 20 mm Alto (A) - Desnível > que 20 mm b) Contagem: Só uma placa é contada quando o defeito ocorrer em uma junta. Nota: o desnível em uma fissura não é tido como defeito isolado, mas é levado em conta para se definir o grau de severidade dessa fissura.
Note on Q8: a) Grau de Severidade: Baixo (B) - a passagem de nível causa um baixo desconforto de rolamento; Médio (M) - a passagem de nível causa um razoável desconforto de rolamento, sem contudo comprometer a segurança do tráfego; Alto (A) - a passagem de nível provoca desconforto de rolamento e compromete a segurança e o escoamento do tráfego. b) Contagem: conta-se o número de placas atravessadas pelos trilhos.
Note on J9: a) Grau de Severidade: Baixo (B) - o selante apresenta bom estado e desempenho em todo o trecho, com um mínimo de defeitos em áreas localizadas. Médio (M) - o selante apresenta condições razoáveis em todo o trecho, com um ou mais tipos de defeitos ocorrendo em grau moderado. Alto (A) - o selante está em más condições, apresentando um ou mais tipos de defeitos em graus elevados, necessitando de substituição imediata. b) Contagem: A quantidade de defeitos é baseada na relação entre as condições gerais do selante e a área global considerada.
Note on Q9: a) Grau de Severidade: Baixo (B) - existem fissuras superficiais em grande parte da placa; sua superfície está em boas condições com um mínimo de escamação; Médio (M) - existe escamação em menos de 15% da área da placa; Alto (A) - há escamação em mais de 15% da área da placa. b) Contagem: cada placa com escamação é anotada. No caso deste defeito apresentar um baixo grau de severidade, só é registrado se a escamação for iminente.
Note on J10: a) Grau de Severidade: Baixo (B) - Desnível 25 a 50 mm Médio (M) - Desnível de 50 a 100 mm Alto (A) - Desnível > que 100 mm Nota: A partir do grau de severidade M recomenda-se que o reparo seja feito imediatamente, para evitar o comprometimento da segurança de rolamento. b) Contagem: O desnível é caracterizado pela média entre o menor e o maior valor observado numa mesma placa; cada placa é registrada separadamente com o respectivo grau de severidade.
Note on Q10: a) Grau de Severidade: não há graus de severidade definidos, bastando apenas relatar sua ocorrência. b) Contagem: são contadas as placas que apresentam fissuras de cura.
Note on J11: a) Grau de Severidade: Baixo (B) - Fissuras sem tratamento (selagem), com menos de 12mm de largura, ou fissuras com qualquer abertura, com tratamento em boas condições. Não existem degraus. Médio (M) - quando ocorre uma das condições seguintes: – fissuras sem tratamento, com abertura entre 12 e 50mm, medida na parte superior da placa de concreto – fissuras sem tratamento, com abertura de até 50mm e degraus com menos de 10mm, medida na parte superior da placa de concreto; – fissuras com tratamento, com qualquer abertura e com degrau menor que 10mm, medida na parte superior da placa de concreto; Alto (A) - quando se observa uma das condições: – fissuras não tratadas com abertura superior a 50mm, medida na parte superior da placa de concreto; – fissuras que apresentam degraus com mais de 10mm, tratadas ou não. Nota: fissuras capilares, curtas e que não atingem toda a espessura da placa são tidas como “fissuras de retração plástica”. – fissuras com médio e alto de graus de severidade são normalmente consideradas como defeitos estruturais. b) Contagem: – O número de defeitos em uma placa dependerá do grau de severidade deste defeito, – Se ocorrem duas fissuras com grau médio de severidade, a placa é registrada como tendo uma fissura de alto grau de severidade.
Note on Q11: a) Grau de severidade: Dimensões dos lados da quebra 13 x 13 cm a 30 x 30 cm: - Profundidade da quebra ≤ 25 mm - Baixo (B) - Profundidade da quebra > 25 a 50 mm - Baixo (B) - Profundidade da quebra > 50 mm - Médio (M) Dimensões dos lados da quebra maior que 30 x 30 cm: - Profundidade da quebra ≤ 25 mm - Baixo (B) - Profundidade da quebra > 25 a 50 mm - Médio (M) - Profundidade da quebra > 50 mm - Alto (A) b) Contagem: - caso ocorra uma ou mais quebras de canto com o mesmo grau de severidade numa mesma placa contase esta placa como “uma placa com quebra de canto”, - caso tenha diferentes níveis de severidade, considera-se apenas o mais elevado.
Note on J12: a) Grau de Severidade: Baixo (B) - reparo apresenta bom desempenho, com pouca ou nenhuma deterioração; Médio (M) - reparo parcialmente deteriorado ou com esborcinamento das bordas; o material de reparo pode ser removido com algum esforço; Alto (A) - reparo deteriorado; sendo necessária a sua substituição imediata. b) Contagem: – se uma placa tiver mais de um reparo, será considerado apenas o de maior grau de severidade. – se os graus de severidade dos reparos forem iguais, considera-se apenas um reparo. Nota: se a causa do reparo for mais grave, apenas o defeito original é anotado.
Note on Q12: a) Grau de severidade: Partes Esborcinadas: a1) Firmes – não podem ser removidas facilmente (podem ter alguns pedaços faltando) Largura do esborcinamento < 100 mm - Comprimento do escborcinamento < 0,60 m - Baixo (B) - Comprimento do escborcinamento > 0,60 m - Baixo (B) Largura do esborcinamento > 100 mm - Comprimento do escborcinamento < 0,60 m - Baixo (B) - Comprimento do escborcinamento > 0,60 m - Baixo (B) a2) Soltas – podem ser removidas e faltam alguns pedaços; a maior parte ou todos os pedaços estão faltando e o esborcinamento é raso (< 25mm) Largura do esborcinamento < 100 mm - Comprimento do escborcinamento < 0,60 m - Baixo (B) - Comprimento do escborcinamento > 0,60 m - Médio (M) Largura do esborcinamento > 100 mm - Comprimento do escborcinamento < 0,60 m - Baixo (B) - Comprimento do escborcinamento > 0,60 m - Médio (M) a3) Ausentes – grande parte ou todos os pedaços foram removidos Largura do esborcinamento < 100 mm - Comprimento do escborcinamento < 0,60 m - Baixo (B) - Comprimento do escborcinamento > 0,60 m - Médio (M) Largura do esborcinamento > 100 mm - Comprimento do escborcinamento < 0,60 m - Médiio (M) - Comprimento do escborcinamento > 0,60 m - Alto (A) b) Contagem: – se ocorrer na borda de uma parte, torna-se uma placa com esborcinamento de junta; – se o esborcinamento ocorrer em mais de uma junta de uma mesma placa, o grau de severidade mais elevado é anotado e registra-se como uma única placa afetada. – caso o esborcinamento ocorra entre duas placas, cada uma delas deverá ser apontada como tendo junta esborcinada.
Note on J13: a) Grau de Severidade: Baixo (B) - reparo com bom desempenho, com pouca ou nenhuma deterioração; Médio (M) - reparo parcialmente deteriorado podendo, com esforço ser removido; Alto (A) - reparo deteriorado, necessitando de imediata substituição. b) Contagem: – se uma placa tiver mais de um reparo, será anotado apenas o de maior grau de severidade. – se os graus de severidade forem iguais considera-se apenas um reparo. Nota: se a causa do reparo for mais grave, apenas o defeito original é registrado.
Note on Q13: a) Grau de Severidade: Baixo (B) - Desnível 3 a 10 mm Médio (M) - Desnível de 10 a 20 mm Alto (A) - Desnível > que 20 mm b) Contagem : faz-se a contagem de cada placa que apresenta deslocamentos verticais.

## ICP (32)
Rodovia | BR-153/GO |  | Segmento: |  | PP km 368+562 |  |  |  |  | Sentido: |  |  | Sul
Data: | 31/08/2022 |  | km: |  | 368.562 |  | Faixa: |  | Cab. 2 | Avaliador: |  |  | Junior Maia
CADASTRO | [5 empty] | TIPOS DE DEFEITO (VER DNIT 061/2004 - TER)
Nº Placa | DEFEITO | Nº Placa |  | DEFEITO
1 | OK |  |  |  |  | 1. Alçamento de placas |  |  |  |  | 10. Desgaste superficial
[6 empty] | 2. Fissura de canto (< 1,80 m) |  |  |  |  | 11. Bombeamento
[6 empty] | 3. Placa dividida |  |  |  |  | 12. Quebras localizadas
[6 empty] | 4. Degrau de junta |  |  |  |  | 13. Passagem de nível
2 | OK |  |  |  |  | 5. Defeito na selagem das juntas |  |  |  |  | 14. Rendilhamento e escamação
[6 empty] | 6. Desnível pavimento-acostamento |  |  |  |  | 15. Fissuras de retração plástica
[6 empty] | 7. Fissuras lineares |  |  |  |  | 16. Quebra de canto (< 0,60 m)
[6 empty] | 8. Grandes reparos (> 0,45 m²) |  |  |  |  | 17. Esborcinamento de juntas (L < 60 cm)
3 | OK |  |  |  |  | 9. Pequenos reparos (≤ 0,45 m²) |  |  |  |  | 18. Placa bailarina
[6 empty] | TIPOS DE DEFEITOS |  | GRAUS DE SEVERIDADE |  | Nº DE PLACAS AFETADAS |  | % DE PLACAS AFETADAS |  | VALOR DEDUZÍVEL
4 | 7B | [10 empty] | -
[6 empty] | 7 |  | Baixo |  | 2 |  | 20% |  | 9.5
5 | OK
6 | 7B
7 | OK
8 | OK
9 | OK
[6 empty] | VALOR DEDUZÍVEL TOTAL | [7 empty] | 9.5
10 | OK |  |  |  |  | VALOR DEDUZÍVEL CORRIGIDO (VDC) q = 1 | [7 empty] | 9.5
[6 empty] | IPC = 100 - VDC |  |  |  | 90.5 |  |  | CONCEITO | Excelente
Note on Q5: a) Grau de Severidade : não há uma definição de graus de severidade, entretanto o defeito deverá ser anotado. b) Contagem : faz-se o apontamento de cada placa que apresente o desgaste superficial.
Note on Q6: a) Grau de Severidade: não há definição de graus de severidade; é suficiente apenas que se indique a sua ocorrência. b) Contagem: – se o bombeamento ocorrer numa junta entre duas placas, ambas serão catalogadas; – caso as demais juntas de uma dessas placas apresentem bombeamento, as placas contíguas a essas juntas deverão também ser anotadas.
Note on J7: a) Grau de Severidade Severidade da Maioria das Fissuras: Baixo (B) - (dividida em 4 a 5 pedaços ) B / (dividida em 6 a 8 pedaços) B / (dividida em mais de 8 pedaços) M Médio (M) - (dividida em 4 a 5 pedaços ) M / (dividida em 6 a 8 pedaços) M / (dividida em mais de 8 pedaços) A Alto (A) - (dividida em 4 a 5 pedaços ) M / (dividida em 6 a 8 pedaços) A / (dividida em mais de 8 pedaços) A b) Contagem Se a placa tiver um grau de severidade médio ou alto, nenhum outro defeito deverá ser registrado.
Note on Q7: a) Grau de Severidade: Baixo (B) - (2 a 3 pedaços ) B / (4 a 5 pedaços) B / (Mais de 5 pedaços) M Médio (M) - (2 a 3 pedaços ) B / (4 a 5 pedaços) M / (Mais de 5 pedaços) A Alto (A) - (2 a 3 pedaços ) M / (4 a 5 pedaços) A / (Mais de 5 pedaços) A b) Contagem: – se uma placa tiver mais de uma dessas áreas, será contada como apresentando apenas a de maior grau de severidade.
Note on J8: a) Grau de severidade: definido pelo valor do desnível na junta. Baixo (B) - Desnível 3 a 10 mm Médio (M) - Desnível de 10 a 20 mm Alto (A) - Desnível > que 20 mm b) Contagem: Só uma placa é contada quando o defeito ocorrer em uma junta. Nota: o desnível em uma fissura não é tido como defeito isolado, mas é levado em conta para se definir o grau de severidade dessa fissura.
Note on Q8: a) Grau de Severidade: Baixo (B) - a passagem de nível causa um baixo desconforto de rolamento; Médio (M) - a passagem de nível causa um razoável desconforto de rolamento, sem contudo comprometer a segurança do tráfego; Alto (A) - a passagem de nível provoca desconforto de rolamento e compromete a segurança e o escoamento do tráfego. b) Contagem: conta-se o número de placas atravessadas pelos trilhos.
Note on J9: a) Grau de Severidade: Baixo (B) - o selante apresenta bom estado e desempenho em todo o trecho, com um mínimo de defeitos em áreas localizadas. Médio (M) - o selante apresenta condições razoáveis em todo o trecho, com um ou mais tipos de defeitos ocorrendo em grau moderado. Alto (A) - o selante está em más condições, apresentando um ou mais tipos de defeitos em graus elevados, necessitando de substituição imediata. b) Contagem: A quantidade de defeitos é baseada na relação entre as condições gerais do selante e a área global considerada.
Note on Q9: a) Grau de Severidade: Baixo (B) - existem fissuras superficiais em grande parte da placa; sua superfície está em boas condições com um mínimo de escamação; Médio (M) - existe escamação em menos de 15% da área da placa; Alto (A) - há escamação em mais de 15% da área da placa. b) Contagem: cada placa com escamação é anotada. No caso deste defeito apresentar um baixo grau de severidade, só é registrado se a escamação for iminente.
Note on J10: a) Grau de Severidade: Baixo (B) - Desnível 25 a 50 mm Médio (M) - Desnível de 50 a 100 mm Alto (A) - Desnível > que 100 mm Nota: A partir do grau de severidade M recomenda-se que o reparo seja feito imediatamente, para evitar o comprometimento da segurança de rolamento. b) Contagem: O desnível é caracterizado pela média entre o menor e o maior valor observado numa mesma placa; cada placa é registrada separadamente com o respectivo grau de severidade.
Note on Q10: a) Grau de Severidade: não há graus de severidade definidos, bastando apenas relatar sua ocorrência. b) Contagem: são contadas as placas que apresentam fissuras de cura.
Note on J11: a) Grau de Severidade: Baixo (B) - Fissuras sem tratamento (selagem), com menos de 12mm de largura, ou fissuras com qualquer abertura, com tratamento em boas condições. Não existem degraus. Médio (M) - quando ocorre uma das condições seguintes: – fissuras sem tratamento, com abertura entre 12 e 50mm, medida na parte superior da placa de concreto – fissuras sem tratamento, com abertura de até 50mm e degraus com menos de 10mm, medida na parte superior da placa de concreto; – fissuras com tratamento, com qualquer abertura e com degrau menor que 10mm, medida na parte superior da placa de concreto; Alto (A) - quando se observa uma das condições: – fissuras não tratadas com abertura superior a 50mm, medida na parte superior da placa de concreto; – fissuras que apresentam degraus com mais de 10mm, tratadas ou não. Nota: fissuras capilares, curtas e que não atingem toda a espessura da placa são tidas como “fissuras de retração plástica”. – fissuras com médio e alto de graus de severidade são normalmente consideradas como defeitos estruturais. b) Contagem: – O número de defeitos em uma placa dependerá do grau de severidade deste defeito, – Se ocorrem duas fissuras com grau médio de severidade, a placa é registrada como tendo uma fissura de alto grau de severidade.
Note on Q11: a) Grau de severidade: Dimensões dos lados da quebra 13 x 13 cm a 30 x 30 cm: - Profundidade da quebra ≤ 25 mm - Baixo (B) - Profundidade da quebra > 25 a 50 mm - Baixo (B) - Profundidade da quebra > 50 mm - Médio (M) Dimensões dos lados da quebra maior que 30 x 30 cm: - Profundidade da quebra ≤ 25 mm - Baixo (B) - Profundidade da quebra > 25 a 50 mm - Médio (M) - Profundidade da quebra > 50 mm - Alto (A) b) Contagem: - caso ocorra uma ou mais quebras de canto com o mesmo grau de severidade numa mesma placa contase esta placa como “uma placa com quebra de canto”, - caso tenha diferentes níveis de severidade, considera-se apenas o mais elevado.
Note on J12: a) Grau de Severidade: Baixo (B) - reparo apresenta bom desempenho, com pouca ou nenhuma deterioração; Médio (M) - reparo parcialmente deteriorado ou com esborcinamento das bordas; o material de reparo pode ser removido com algum esforço; Alto (A) - reparo deteriorado; sendo necessária a sua substituição imediata. b) Contagem: – se uma placa tiver mais de um reparo, será considerado apenas o de maior grau de severidade. – se os graus de severidade dos reparos forem iguais, considera-se apenas um reparo. Nota: se a causa do reparo for mais grave, apenas o defeito original é anotado.
Note on Q12: a) Grau de severidade: Partes Esborcinadas: a1) Firmes – não podem ser removidas facilmente (podem ter alguns pedaços faltando) Largura do esborcinamento < 100 mm - Comprimento do escborcinamento < 0,60 m - Baixo (B) - Comprimento do escborcinamento > 0,60 m - Baixo (B) Largura do esborcinamento > 100 mm - Comprimento do escborcinamento < 0,60 m - Baixo (B) - Comprimento do escborcinamento > 0,60 m - Baixo (B) a2) Soltas – podem ser removidas e faltam alguns pedaços; a maior parte ou todos os pedaços estão faltando e o esborcinamento é raso (< 25mm) Largura do esborcinamento < 100 mm - Comprimento do escborcinamento < 0,60 m - Baixo (B) - Comprimento do escborcinamento > 0,60 m - Médio (M) Largura do esborcinamento > 100 mm - Comprimento do escborcinamento < 0,60 m - Baixo (B) - Comprimento do escborcinamento > 0,60 m - Médio (M) a3) Ausentes – grande parte ou todos os pedaços foram removidos Largura do esborcinamento < 100 mm - Comprimento do escborcinamento < 0,60 m - Baixo (B) - Comprimento do escborcinamento > 0,60 m - Médio (M) Largura do esborcinamento > 100 mm - Comprimento do escborcinamento < 0,60 m - Médiio (M) - Comprimento do escborcinamento > 0,60 m - Alto (A) b) Contagem: – se ocorrer na borda de uma parte, torna-se uma placa com esborcinamento de junta; – se o esborcinamento ocorrer em mais de uma junta de uma mesma placa, o grau de severidade mais elevado é anotado e registra-se como uma única placa afetada. – caso o esborcinamento ocorra entre duas placas, cada uma delas deverá ser apontada como tendo junta esborcinada.
Note on J13: a) Grau de Severidade: Baixo (B) - reparo com bom desempenho, com pouca ou nenhuma deterioração; Médio (M) - reparo parcialmente deteriorado podendo, com esforço ser removido; Alto (A) - reparo deteriorado, necessitando de imediata substituição. b) Contagem: – se uma placa tiver mais de um reparo, será anotado apenas o de maior grau de severidade. – se os graus de severidade forem iguais considera-se apenas um reparo. Nota: se a causa do reparo for mais grave, apenas o defeito original é registrado.
Note on Q13: a) Grau de Severidade: Baixo (B) - Desnível 3 a 10 mm Médio (M) - Desnível de 10 a 20 mm Alto (A) - Desnível > que 20 mm b) Contagem : faz-se a contagem de cada placa que apresenta deslocamentos verticais.

## ICP (33)
Rodovia | BR-153/GO |  | Segmento: |  | PP km 368+562 |  |  |  |  | Sentido: |  |  | Sul
Data: | 31/08/2022 |  | km: |  | 368.562 |  | Faixa: |  | Cab. 3 | Avaliador: |  |  | Junior Maia
CADASTRO | [5 empty] | TIPOS DE DEFEITO (VER DNIT 061/2004 - TER)
Nº Placa | DEFEITO | Nº Placa |  | DEFEITO
1 | OK |  |  |  |  | 1. Alçamento de placas |  |  |  |  | 10. Desgaste superficial
[6 empty] | 2. Fissura de canto (< 1,80 m) |  |  |  |  | 11. Bombeamento
[6 empty] | 3. Placa dividida |  |  |  |  | 12. Quebras localizadas
[6 empty] | 4. Degrau de junta |  |  |  |  | 13. Passagem de nível
2 | OK |  |  |  |  | 5. Defeito na selagem das juntas |  |  |  |  | 14. Rendilhamento e escamação
[6 empty] | 6. Desnível pavimento-acostamento |  |  |  |  | 15. Fissuras de retração plástica
[6 empty] | 7. Fissuras lineares |  |  |  |  | 16. Quebra de canto (< 0,60 m)
[6 empty] | 8. Grandes reparos (> 0,45 m²) |  |  |  |  | 17. Esborcinamento de juntas (L < 60 cm)
3 | OK |  |  |  |  | 9. Pequenos reparos (≤ 0,45 m²) |  |  |  |  | 18. Placa bailarina
[6 empty] | TIPOS DE DEFEITOS |  | GRAUS DE SEVERIDADE |  | Nº DE PLACAS AFETADAS |  | % DE PLACAS AFETADAS |  | VALOR DEDUZÍVEL
4 | 7B | [10 empty] | -
[6 empty] | 7 |  | Baixo |  | 1 |  | 14.29% |  | 7.1
5 | OK
6 | OK
7 | OK
[6 empty] | VALOR DEDUZÍVEL TOTAL | [7 empty] | 7.1
[6 empty] | VALOR DEDUZÍVEL CORRIGIDO (VDC) q = 1 | [7 empty] | 7.1
[6 empty] | IPC = 100 - VDC |  |  |  | 92.9 |  |  | CONCEITO | Excelente
Note on Q5: a) Grau de Severidade : não há uma definição de graus de severidade, entretanto o defeito deverá ser anotado. b) Contagem : faz-se o apontamento de cada placa que apresente o desgaste superficial.
Note on Q6: a) Grau de Severidade: não há definição de graus de severidade; é suficiente apenas que se indique a sua ocorrência. b) Contagem: – se o bombeamento ocorrer numa junta entre duas placas, ambas serão catalogadas; – caso as demais juntas de uma dessas placas apresentem bombeamento, as placas contíguas a essas juntas deverão também ser anotadas.
Note on J7: a) Grau de Severidade Severidade da Maioria das Fissuras: Baixo (B) - (dividida em 4 a 5 pedaços ) B / (dividida em 6 a 8 pedaços) B / (dividida em mais de 8 pedaços) M Médio (M) - (dividida em 4 a 5 pedaços ) M / (dividida em 6 a 8 pedaços) M / (dividida em mais de 8 pedaços) A Alto (A) - (dividida em 4 a 5 pedaços ) M / (dividida em 6 a 8 pedaços) A / (dividida em mais de 8 pedaços) A b) Contagem Se a placa tiver um grau de severidade médio ou alto, nenhum outro defeito deverá ser registrado.
Note on Q7: a) Grau de Severidade: Baixo (B) - (2 a 3 pedaços ) B / (4 a 5 pedaços) B / (Mais de 5 pedaços) M Médio (M) - (2 a 3 pedaços ) B / (4 a 5 pedaços) M / (Mais de 5 pedaços) A Alto (A) - (2 a 3 pedaços ) M / (4 a 5 pedaços) A / (Mais de 5 pedaços) A b) Contagem: – se uma placa tiver mais de uma dessas áreas, será contada como apresentando apenas a de maior grau de severidade.
Note on J8: a) Grau de severidade: definido pelo valor do desnível na junta. Baixo (B) - Desnível 3 a 10 mm Médio (M) - Desnível de 10 a 20 mm Alto (A) - Desnível > que 20 mm b) Contagem: Só uma placa é contada quando o defeito ocorrer em uma junta. Nota: o desnível em uma fissura não é tido como defeito isolado, mas é levado em conta para se definir o grau de severidade dessa fissura.
Note on Q8: a) Grau de Severidade: Baixo (B) - a passagem de nível causa um baixo desconforto de rolamento; Médio (M) - a passagem de nível causa um razoável desconforto de rolamento, sem contudo comprometer a segurança do tráfego; Alto (A) - a passagem de nível provoca desconforto de rolamento e compromete a segurança e o escoamento do tráfego. b) Contagem: conta-se o número de placas atravessadas pelos trilhos.
Note on J9: a) Grau de Severidade: Baixo (B) - o selante apresenta bom estado e desempenho em todo o trecho, com um mínimo de defeitos em áreas localizadas. Médio (M) - o selante apresenta condições razoáveis em todo o trecho, com um ou mais tipos de defeitos ocorrendo em grau moderado. Alto (A) - o selante está em más condições, apresentando um ou mais tipos de defeitos em graus elevados, necessitando de substituição imediata. b) Contagem: A quantidade de defeitos é baseada na relação entre as condições gerais do selante e a área global considerada.
Note on Q9: a) Grau de Severidade: Baixo (B) - existem fissuras superficiais em grande parte da placa; sua superfície está em boas condições com um mínimo de escamação; Médio (M) - existe escamação em menos de 15% da área da placa; Alto (A) - há escamação em mais de 15% da área da placa. b) Contagem: cada placa com escamação é anotada. No caso deste defeito apresentar um baixo grau de severidade, só é registrado se a escamação for iminente.
Note on J10: a) Grau de Severidade: Baixo (B) - Desnível 25 a 50 mm Médio (M) - Desnível de 50 a 100 mm Alto (A) - Desnível > que 100 mm Nota: A partir do grau de severidade M recomenda-se que o reparo seja feito imediatamente, para evitar o comprometimento da segurança de rolamento. b) Contagem: O desnível é caracterizado pela média entre o menor e o maior valor observado numa mesma placa; cada placa é registrada separadamente com o respectivo grau de severidade.
Note on Q10: a) Grau de Severidade: não há graus de severidade definidos, bastando apenas relatar sua ocorrência. b) Contagem: são contadas as placas que apresentam fissuras de cura.
Note on J11: a) Grau de Severidade: Baixo (B) - Fissuras sem tratamento (selagem), com menos de 12mm de largura, ou fissuras com qualquer abertura, com tratamento em boas condições. Não existem degraus. Médio (M) - quando ocorre uma das condições seguintes: – fissuras sem tratamento, com abertura entre 12 e 50mm, medida na parte superior da placa de concreto – fissuras sem tratamento, com abertura de até 50mm e degraus com menos de 10mm, medida na parte superior da placa de concreto; – fissuras com tratamento, com qualquer abertura e com degrau menor que 10mm, medida na parte superior da placa de concreto; Alto (A) - quando se observa uma das condições: – fissuras não tratadas com abertura superior a 50mm, medida na parte superior da placa de concreto; – fissuras que apresentam degraus com mais de 10mm, tratadas ou não. Nota: fissuras capilares, curtas e que não atingem toda a espessura da placa são tidas como “fissuras de retração plástica”. – fissuras com médio e alto de graus de severidade são normalmente consideradas como defeitos estruturais. b) Contagem: – O número de defeitos em uma placa dependerá do grau de severidade deste defeito, – Se ocorrem duas fissuras com grau médio de severidade, a placa é registrada como tendo uma fissura de alto grau de severidade.
Note on Q11: a) Grau de severidade: Dimensões dos lados da quebra 13 x 13 cm a 30 x 30 cm: - Profundidade da quebra ≤ 25 mm - Baixo (B) - Profundidade da quebra > 25 a 50 mm - Baixo (B) - Profundidade da quebra > 50 mm - Médio (M) Dimensões dos lados da quebra maior que 30 x 30 cm: - Profundidade da quebra ≤ 25 mm - Baixo (B) - Profundidade da quebra > 25 a 50 mm - Médio (M) - Profundidade da quebra > 50 mm - Alto (A) b) Contagem: - caso ocorra uma ou mais quebras de canto com o mesmo grau de severidade numa mesma placa contase esta placa como “uma placa com quebra de canto”, - caso tenha diferentes níveis de severidade, considera-se apenas o mais elevado.
Note on J12: a) Grau de Severidade: Baixo (B) - reparo apresenta bom desempenho, com pouca ou nenhuma deterioração; Médio (M) - reparo parcialmente deteriorado ou com esborcinamento das bordas; o material de reparo pode ser removido com algum esforço; Alto (A) - reparo deteriorado; sendo necessária a sua substituição imediata. b) Contagem: – se uma placa tiver mais de um reparo, será considerado apenas o de maior grau de severidade. – se os graus de severidade dos reparos forem iguais, considera-se apenas um reparo. Nota: se a causa do reparo for mais grave, apenas o defeito original é anotado.
Note on Q12: a) Grau de severidade: Partes Esborcinadas: a1) Firmes – não podem ser removidas facilmente (podem ter alguns pedaços faltando) Largura do esborcinamento < 100 mm - Comprimento do escborcinamento < 0,60 m - Baixo (B) - Comprimento do escborcinamento > 0,60 m - Baixo (B) Largura do esborcinamento > 100 mm - Comprimento do escborcinamento < 0,60 m - Baixo (B) - Comprimento do escborcinamento > 0,60 m - Baixo (B) a2) Soltas – podem ser removidas e faltam alguns pedaços; a maior parte ou todos os pedaços estão faltando e o esborcinamento é raso (< 25mm) Largura do esborcinamento < 100 mm - Comprimento do escborcinamento < 0,60 m - Baixo (B) - Comprimento do escborcinamento > 0,60 m - Médio (M) Largura do esborcinamento > 100 mm - Comprimento do escborcinamento < 0,60 m - Baixo (B) - Comprimento do escborcinamento > 0,60 m - Médio (M) a3) Ausentes – grande parte ou todos os pedaços foram removidos Largura do esborcinamento < 100 mm - Comprimento do escborcinamento < 0,60 m - Baixo (B) - Comprimento do escborcinamento > 0,60 m - Médio (M) Largura do esborcinamento > 100 mm - Comprimento do escborcinamento < 0,60 m - Médiio (M) - Comprimento do escborcinamento > 0,60 m - Alto (A) b) Contagem: – se ocorrer na borda de uma parte, torna-se uma placa com esborcinamento de junta; – se o esborcinamento ocorrer em mais de uma junta de uma mesma placa, o grau de severidade mais elevado é anotado e registra-se como uma única placa afetada. – caso o esborcinamento ocorra entre duas placas, cada uma delas deverá ser apontada como tendo junta esborcinada.
Note on J13: a) Grau de Severidade: Baixo (B) - reparo com bom desempenho, com pouca ou nenhuma deterioração; Médio (M) - reparo parcialmente deteriorado podendo, com esforço ser removido; Alto (A) - reparo deteriorado, necessitando de imediata substituição. b) Contagem: – se uma placa tiver mais de um reparo, será anotado apenas o de maior grau de severidade. – se os graus de severidade forem iguais considera-se apenas um reparo. Nota: se a causa do reparo for mais grave, apenas o defeito original é registrado.
Note on Q13: a) Grau de Severidade: Baixo (B) - Desnível 3 a 10 mm Médio (M) - Desnível de 10 a 20 mm Alto (A) - Desnível > que 20 mm b) Contagem : faz-se a contagem de cada placa que apresenta deslocamentos verticais.

## ICP (34)
Rodovia | BR-153/GO |  | Segmento: |  | PP km 368+562 |  |  |  |  | Sentido: |  |  | Sul
Data: | 31/08/2022 |  | km: |  | 368.562 |  | Faixa: |  | Cab. 4 | Avaliador: |  |  | Junior Maia
CADASTRO | [5 empty] | TIPOS DE DEFEITO (VER DNIT 061/2004 - TER)
Nº Placa | DEFEITO | Nº Placa |  | DEFEITO
1 | OK |  |  |  |  | 1. Alçamento de placas |  |  |  |  | 10. Desgaste superficial
[6 empty] | 2. Fissura de canto (< 1,80 m) |  |  |  |  | 11. Bombeamento
[6 empty] | 3. Placa dividida |  |  |  |  | 12. Quebras localizadas
[6 empty] | 4. Degrau de junta |  |  |  |  | 13. Passagem de nível
2 | OK |  |  |  |  | 5. Defeito na selagem das juntas |  |  |  |  | 14. Rendilhamento e escamação
[6 empty] | 6. Desnível pavimento-acostamento |  |  |  |  | 15. Fissuras de retração plástica
[6 empty] | 7. Fissuras lineares |  |  |  |  | 16. Quebra de canto (< 0,60 m)
[6 empty] | 8. Grandes reparos (> 0,45 m²) |  |  |  |  | 17. Esborcinamento de juntas (L < 60 cm)
3 | OK |  |  |  |  | 9. Pequenos reparos (≤ 0,45 m²) |  |  |  |  | 18. Placa bailarina
[6 empty] | TIPOS DE DEFEITOS |  | GRAUS DE SEVERIDADE |  | Nº DE PLACAS AFETADAS |  | % DE PLACAS AFETADAS |  | VALOR DEDUZÍVEL
4 | OK | [10 empty] | -
[6 empty] | 7 |  | Baixo |  | 1 |  | 12.5% |  | 6.7
5 | OK
6 | 7B
7 | OK
8 | OK
[6 empty] | VALOR DEDUZÍVEL TOTAL | [7 empty] | 6.7
[6 empty] | VALOR DEDUZÍVEL CORRIGIDO (VDC) q = 1 | [7 empty] | 6.7
[6 empty] | IPC = 100 - VDC |  |  |  | 93.3 |  |  | CONCEITO | Excelente
Note on Q5: a) Grau de Severidade : não há uma definição de graus de severidade, entretanto o defeito deverá ser anotado. b) Contagem : faz-se o apontamento de cada placa que apresente o desgaste superficial.
Note on Q6: a) Grau de Severidade: não há definição de graus de severidade; é suficiente apenas que se indique a sua ocorrência. b) Contagem: – se o bombeamento ocorrer numa junta entre duas placas, ambas serão catalogadas; – caso as demais juntas de uma dessas placas apresentem bombeamento, as placas contíguas a essas juntas deverão também ser anotadas.
Note on J7: a) Grau de Severidade Severidade da Maioria das Fissuras: Baixo (B) - (dividida em 4 a 5 pedaços ) B / (dividida em 6 a 8 pedaços) B / (dividida em mais de 8 pedaços) M Médio (M) - (dividida em 4 a 5 pedaços ) M / (dividida em 6 a 8 pedaços) M / (dividida em mais de 8 pedaços) A Alto (A) - (dividida em 4 a 5 pedaços ) M / (dividida em 6 a 8 pedaços) A / (dividida em mais de 8 pedaços) A b) Contagem Se a placa tiver um grau de severidade médio ou alto, nenhum outro defeito deverá ser registrado.
Note on Q7: a) Grau de Severidade: Baixo (B) - (2 a 3 pedaços ) B / (4 a 5 pedaços) B / (Mais de 5 pedaços) M Médio (M) - (2 a 3 pedaços ) B / (4 a 5 pedaços) M / (Mais de 5 pedaços) A Alto (A) - (2 a 3 pedaços ) M / (4 a 5 pedaços) A / (Mais de 5 pedaços) A b) Contagem: – se uma placa tiver mais de uma dessas áreas, será contada como apresentando apenas a de maior grau de severidade.
Note on J8: a) Grau de severidade: definido pelo valor do desnível na junta. Baixo (B) - Desnível 3 a 10 mm Médio (M) - Desnível de 10 a 20 mm Alto (A) - Desnível > que 20 mm b) Contagem: Só uma placa é contada quando o defeito ocorrer em uma junta. Nota: o desnível em uma fissura não é tido como defeito isolado, mas é levado em conta para se definir o grau de severidade dessa fissura.
Note on Q8: a) Grau de Severidade: Baixo (B) - a passagem de nível causa um baixo desconforto de rolamento; Médio (M) - a passagem de nível causa um razoável desconforto de rolamento, sem contudo comprometer a segurança do tráfego; Alto (A) - a passagem de nível provoca desconforto de rolamento e compromete a segurança e o escoamento do tráfego. b) Contagem: conta-se o número de placas atravessadas pelos trilhos.
Note on J9: a) Grau de Severidade: Baixo (B) - o selante apresenta bom estado e desempenho em todo o trecho, com um mínimo de defeitos em áreas localizadas. Médio (M) - o selante apresenta condições razoáveis em todo o trecho, com um ou mais tipos de defeitos ocorrendo em grau moderado. Alto (A) - o selante está em más condições, apresentando um ou mais tipos de defeitos em graus elevados, necessitando de substituição imediata. b) Contagem: A quantidade de defeitos é baseada na relação entre as condições gerais do selante e a área global considerada.
Note on Q9: a) Grau de Severidade: Baixo (B) - existem fissuras superficiais em grande parte da placa; sua superfície está em boas condições com um mínimo de escamação; Médio (M) - existe escamação em menos de 15% da área da placa; Alto (A) - há escamação em mais de 15% da área da placa. b) Contagem: cada placa com escamação é anotada. No caso deste defeito apresentar um baixo grau de severidade, só é registrado se a escamação for iminente.
Note on J10: a) Grau de Severidade: Baixo (B) - Desnível 25 a 50 mm Médio (M) - Desnível de 50 a 100 mm Alto (A) - Desnível > que 100 mm Nota: A partir do grau de severidade M recomenda-se que o reparo seja feito imediatamente, para evitar o comprometimento da segurança de rolamento. b) Contagem: O desnível é caracterizado pela média entre o menor e o maior valor observado numa mesma placa; cada placa é registrada separadamente com o respectivo grau de severidade.
Note on Q10: a) Grau de Severidade: não há graus de severidade definidos, bastando apenas relatar sua ocorrência. b) Contagem: são contadas as placas que apresentam fissuras de cura.
Note on J11: a) Grau de Severidade: Baixo (B) - Fissuras sem tratamento (selagem), com menos de 12mm de largura, ou fissuras com qualquer abertura, com tratamento em boas condições. Não existem degraus. Médio (M) - quando ocorre uma das condições seguintes: – fissuras sem tratamento, com abertura entre 12 e 50mm, medida na parte superior da placa de concreto – fissuras sem tratamento, com abertura de até 50mm e degraus com menos de 10mm, medida na parte superior da placa de concreto; – fissuras com tratamento, com qualquer abertura e com degrau menor que 10mm, medida na parte superior da placa de concreto; Alto (A) - quando se observa uma das condições: – fissuras não tratadas com abertura superior a 50mm, medida na parte superior da placa de concreto; – fissuras que apresentam degraus com mais de 10mm, tratadas ou não. Nota: fissuras capilares, curtas e que não atingem toda a espessura da placa são tidas como “fissuras de retração plástica”. – fissuras com médio e alto de graus de severidade são normalmente consideradas como defeitos estruturais. b) Contagem: – O número de defeitos em uma placa dependerá do grau de severidade deste defeito, – Se ocorrem duas fissuras com grau médio de severidade, a placa é registrada como tendo uma fissura de alto grau de severidade.
Note on Q11: a) Grau de severidade: Dimensões dos lados da quebra 13 x 13 cm a 30 x 30 cm: - Profundidade da quebra ≤ 25 mm - Baixo (B) - Profundidade da quebra > 25 a 50 mm - Baixo (B) - Profundidade da quebra > 50 mm - Médio (M) Dimensões dos lados da quebra maior que 30 x 30 cm: - Profundidade da quebra ≤ 25 mm - Baixo (B) - Profundidade da quebra > 25 a 50 mm - Médio (M) - Profundidade da quebra > 50 mm - Alto (A) b) Contagem: - caso ocorra uma ou mais quebras de canto com o mesmo grau de severidade numa mesma placa contase esta placa como “uma placa com quebra de canto”, - caso tenha diferentes níveis de severidade, considera-se apenas o mais elevado.
Note on J12: a) Grau de Severidade: Baixo (B) - reparo apresenta bom desempenho, com pouca ou nenhuma deterioração; Médio (M) - reparo parcialmente deteriorado ou com esborcinamento das bordas; o material de reparo pode ser removido com algum esforço; Alto (A) - reparo deteriorado; sendo necessária a sua substituição imediata. b) Contagem: – se uma placa tiver mais de um reparo, será considerado apenas o de maior grau de severidade. – se os graus de severidade dos reparos forem iguais, considera-se apenas um reparo. Nota: se a causa do reparo for mais grave, apenas o defeito original é anotado.
Note on Q12: a) Grau de severidade: Partes Esborcinadas: a1) Firmes – não podem ser removidas facilmente (podem ter alguns pedaços faltando) Largura do esborcinamento < 100 mm - Comprimento do escborcinamento < 0,60 m - Baixo (B) - Comprimento do escborcinamento > 0,60 m - Baixo (B) Largura do esborcinamento > 100 mm - Comprimento do escborcinamento < 0,60 m - Baixo (B) - Comprimento do escborcinamento > 0,60 m - Baixo (B) a2) Soltas – podem ser removidas e faltam alguns pedaços; a maior parte ou todos os pedaços estão faltando e o esborcinamento é raso (< 25mm) Largura do esborcinamento < 100 mm - Comprimento do escborcinamento < 0,60 m - Baixo (B) - Comprimento do escborcinamento > 0,60 m - Médio (M) Largura do esborcinamento > 100 mm - Comprimento do escborcinamento < 0,60 m - Baixo (B) - Comprimento do escborcinamento > 0,60 m - Médio (M) a3) Ausentes – grande parte ou todos os pedaços foram removidos Largura do esborcinamento < 100 mm - Comprimento do escborcinamento < 0,60 m - Baixo (B) - Comprimento do escborcinamento > 0,60 m - Médio (M) Largura do esborcinamento > 100 mm - Comprimento do escborcinamento < 0,60 m - Médiio (M) - Comprimento do escborcinamento > 0,60 m - Alto (A) b) Contagem: – se ocorrer na borda de uma parte, torna-se uma placa com esborcinamento de junta; – se o esborcinamento ocorrer em mais de uma junta de uma mesma placa, o grau de severidade mais elevado é anotado e registra-se como uma única placa afetada. – caso o esborcinamento ocorra entre duas placas, cada uma delas deverá ser apontada como tendo junta esborcinada.
Note on J13: a) Grau de Severidade: Baixo (B) - reparo com bom desempenho, com pouca ou nenhuma deterioração; Médio (M) - reparo parcialmente deteriorado podendo, com esforço ser removido; Alto (A) - reparo deteriorado, necessitando de imediata substituição. b) Contagem: – se uma placa tiver mais de um reparo, será anotado apenas o de maior grau de severidade. – se os graus de severidade forem iguais considera-se apenas um reparo. Nota: se a causa do reparo for mais grave, apenas o defeito original é registrado.
Note on Q13: a) Grau de Severidade: Baixo (B) - Desnível 3 a 10 mm Médio (M) - Desnível de 10 a 20 mm Alto (A) - Desnível > que 20 mm b) Contagem : faz-se a contagem de cada placa que apresenta deslocamentos verticais.

## ICP (35)
Rodovia | BR-153/GO |  | Segmento: |  | PP km 368+562 |  |  |  |  | Sentido: |  |  | Sul
Data: | 31/08/2022 |  | km: |  | 368.562 |  | Faixa: |  | Cab. 5 | Avaliador: |  |  | Junior Maia
CADASTRO | [5 empty] | TIPOS DE DEFEITO (VER DNIT 061/2004 - TER)
Nº Placa | DEFEITO | Nº Placa |  | DEFEITO
1 | OK |  |  |  |  | 1. Alçamento de placas |  |  |  |  | 10. Desgaste superficial
[6 empty] | 2. Fissura de canto (< 1,80 m) |  |  |  |  | 11. Bombeamento
[6 empty] | 3. Placa dividida |  |  |  |  | 12. Quebras localizadas
[6 empty] | 4. Degrau de junta |  |  |  |  | 13. Passagem de nível
2 | OK |  |  |  |  | 5. Defeito na selagem das juntas |  |  |  |  | 14. Rendilhamento e escamação
[6 empty] | 6. Desnível pavimento-acostamento |  |  |  |  | 15. Fissuras de retração plástica
[6 empty] | 7. Fissuras lineares |  |  |  |  | 16. Quebra de canto (< 0,60 m)
[6 empty] | 8. Grandes reparos (> 0,45 m²) |  |  |  |  | 17. Esborcinamento de juntas (L < 60 cm)
3 | OK |  |  |  |  | 9. Pequenos reparos (≤ 0,45 m²) |  |  |  |  | 18. Placa bailarina
[6 empty] | TIPOS DE DEFEITOS |  | GRAUS DE SEVERIDADE |  | Nº DE PLACAS AFETADAS |  | % DE PLACAS AFETADAS |  | VALOR DEDUZÍVEL
4 | 7B | [10 empty] | -
[6 empty] | 7 |  | Baixo |  | 1 |  | 12.5% |  | 6.7
5 | OK
6 | OK
7 | OK
8 | OK
[6 empty] | VALOR DEDUZÍVEL TOTAL | [7 empty] | 6.7
[6 empty] | VALOR DEDUZÍVEL CORRIGIDO (VDC) q = 1 | [7 empty] | 6.7
[6 empty] | IPC = 100 - VDC |  |  |  | 93.3 |  |  | CONCEITO | Excelente
Note on Q5: a) Grau de Severidade : não há uma definição de graus de severidade, entretanto o defeito deverá ser anotado. b) Contagem : faz-se o apontamento de cada placa que apresente o desgaste superficial.
Note on Q6: a) Grau de Severidade: não há definição de graus de severidade; é suficiente apenas que se indique a sua ocorrência. b) Contagem: – se o bombeamento ocorrer numa junta entre duas placas, ambas serão catalogadas; – caso as demais juntas de uma dessas placas apresentem bombeamento, as placas contíguas a essas juntas deverão também ser anotadas.
Note on J7: a) Grau de Severidade Severidade da Maioria das Fissuras: Baixo (B) - (dividida em 4 a 5 pedaços ) B / (dividida em 6 a 8 pedaços) B / (dividida em mais de 8 pedaços) M Médio (M) - (dividida em 4 a 5 pedaços ) M / (dividida em 6 a 8 pedaços) M / (dividida em mais de 8 pedaços) A Alto (A) - (dividida em 4 a 5 pedaços ) M / (dividida em 6 a 8 pedaços) A / (dividida em mais de 8 pedaços) A b) Contagem Se a placa tiver um grau de severidade médio ou alto, nenhum outro defeito deverá ser registrado.
Note on Q7: a) Grau de Severidade: Baixo (B) - (2 a 3 pedaços ) B / (4 a 5 pedaços) B / (Mais de 5 pedaços) M Médio (M) - (2 a 3 pedaços ) B / (4 a 5 pedaços) M / (Mais de 5 pedaços) A Alto (A) - (2 a 3 pedaços ) M / (4 a 5 pedaços) A / (Mais de 5 pedaços) A b) Contagem: – se uma placa tiver mais de uma dessas áreas, será contada como apresentando apenas a de maior grau de severidade.
Note on J8: a) Grau de severidade: definido pelo valor do desnível na junta. Baixo (B) - Desnível 3 a 10 mm Médio (M) - Desnível de 10 a 20 mm Alto (A) - Desnível > que 20 mm b) Contagem: Só uma placa é contada quando o defeito ocorrer em uma junta. Nota: o desnível em uma fissura não é tido como defeito isolado, mas é levado em conta para se definir o grau de severidade dessa fissura.
Note on Q8: a) Grau de Severidade: Baixo (B) - a passagem de nível causa um baixo desconforto de rolamento; Médio (M) - a passagem de nível causa um razoável desconforto de rolamento, sem contudo comprometer a segurança do tráfego; Alto (A) - a passagem de nível provoca desconforto de rolamento e compromete a segurança e o escoamento do tráfego. b) Contagem: conta-se o número de placas atravessadas pelos trilhos.
Note on J9: a) Grau de Severidade: Baixo (B) - o selante apresenta bom estado e desempenho em todo o trecho, com um mínimo de defeitos em áreas localizadas. Médio (M) - o selante apresenta condições razoáveis em todo o trecho, com um ou mais tipos de defeitos ocorrendo em grau moderado. Alto (A) - o selante está em más condições, apresentando um ou mais tipos de defeitos em graus elevados, necessitando de substituição imediata. b) Contagem: A quantidade de defeitos é baseada na relação entre as condições gerais do selante e a área global considerada.
Note on Q9: a) Grau de Severidade: Baixo (B) - existem fissuras superficiais em grande parte da placa; sua superfície está em boas condições com um mínimo de escamação; Médio (M) - existe escamação em menos de 15% da área da placa; Alto (A) - há escamação em mais de 15% da área da placa. b) Contagem: cada placa com escamação é anotada. No caso deste defeito apresentar um baixo grau de severidade, só é registrado se a escamação for iminente.
Note on J10: a) Grau de Severidade: Baixo (B) - Desnível 25 a 50 mm Médio (M) - Desnível de 50 a 100 mm Alto (A) - Desnível > que 100 mm Nota: A partir do grau de severidade M recomenda-se que o reparo seja feito imediatamente, para evitar o comprometimento da segurança de rolamento. b) Contagem: O desnível é caracterizado pela média entre o menor e o maior valor observado numa mesma placa; cada placa é registrada separadamente com o respectivo grau de severidade.
Note on Q10: a) Grau de Severidade: não há graus de severidade definidos, bastando apenas relatar sua ocorrência. b) Contagem: são contadas as placas que apresentam fissuras de cura.
Note on J11: a) Grau de Severidade: Baixo (B) - Fissuras sem tratamento (selagem), com menos de 12mm de largura, ou fissuras com qualquer abertura, com tratamento em boas condições. Não existem degraus. Médio (M) - quando ocorre uma das condições seguintes: – fissuras sem tratamento, com abertura entre 12 e 50mm, medida na parte superior da placa de concreto – fissuras sem tratamento, com abertura de até 50mm e degraus com menos de 10mm, medida na parte superior da placa de concreto; – fissuras com tratamento, com qualquer abertura e com degrau menor que 10mm, medida na parte superior da placa de concreto; Alto (A) - quando se observa uma das condições: – fissuras não tratadas com abertura superior a 50mm, medida na parte superior da placa de concreto; – fissuras que apresentam degraus com mais de 10mm, tratadas ou não. Nota: fissuras capilares, curtas e que não atingem toda a espessura da placa são tidas como “fissuras de retração plástica”. – fissuras com médio e alto de graus de severidade são normalmente consideradas como defeitos estruturais. b) Contagem: – O número de defeitos em uma placa dependerá do grau de severidade deste defeito, – Se ocorrem duas fissuras com grau médio de severidade, a placa é registrada como tendo uma fissura de alto grau de severidade.
Note on Q11: a) Grau de severidade: Dimensões dos lados da quebra 13 x 13 cm a 30 x 30 cm: - Profundidade da quebra ≤ 25 mm - Baixo (B) - Profundidade da quebra > 25 a 50 mm - Baixo (B) - Profundidade da quebra > 50 mm - Médio (M) Dimensões dos lados da quebra maior que 30 x 30 cm: - Profundidade da quebra ≤ 25 mm - Baixo (B) - Profundidade da quebra > 25 a 50 mm - Médio (M) - Profundidade da quebra > 50 mm - Alto (A) b) Contagem: - caso ocorra uma ou mais quebras de canto com o mesmo grau de severidade numa mesma placa contase esta placa como “uma placa com quebra de canto”, - caso tenha diferentes níveis de severidade, considera-se apenas o mais elevado.
Note on J12: a) Grau de Severidade: Baixo (B) - reparo apresenta bom desempenho, com pouca ou nenhuma deterioração; Médio (M) - reparo parcialmente deteriorado ou com esborcinamento das bordas; o material de reparo pode ser removido com algum esforço; Alto (A) - reparo deteriorado; sendo necessária a sua substituição imediata. b) Contagem: – se uma placa tiver mais de um reparo, será considerado apenas o de maior grau de severidade. – se os graus de severidade dos reparos forem iguais, considera-se apenas um reparo. Nota: se a causa do reparo for mais grave, apenas o defeito original é anotado.
Note on Q12: a) Grau de severidade: Partes Esborcinadas: a1) Firmes – não podem ser removidas facilmente (podem ter alguns pedaços faltando) Largura do esborcinamento < 100 mm - Comprimento do escborcinamento < 0,60 m - Baixo (B) - Comprimento do escborcinamento > 0,60 m - Baixo (B) Largura do esborcinamento > 100 mm - Comprimento do escborcinamento < 0,60 m - Baixo (B) - Comprimento do escborcinamento > 0,60 m - Baixo (B) a2) Soltas – podem ser removidas e faltam alguns pedaços; a maior parte ou todos os pedaços estão faltando e o esborcinamento é raso (< 25mm) Largura do esborcinamento < 100 mm - Comprimento do escborcinamento < 0,60 m - Baixo (B) - Comprimento do escborcinamento > 0,60 m - Médio (M) Largura do esborcinamento > 100 mm - Comprimento do escborcinamento < 0,60 m - Baixo (B) - Comprimento do escborcinamento > 0,60 m - Médio (M) a3) Ausentes – grande parte ou todos os pedaços foram removidos Largura do esborcinamento < 100 mm - Comprimento do escborcinamento < 0,60 m - Baixo (B) - Comprimento do escborcinamento > 0,60 m - Médio (M) Largura do esborcinamento > 100 mm - Comprimento do escborcinamento < 0,60 m - Médiio (M) - Comprimento do escborcinamento > 0,60 m - Alto (A) b) Contagem: – se ocorrer na borda de uma parte, torna-se uma placa com esborcinamento de junta; – se o esborcinamento ocorrer em mais de uma junta de uma mesma placa, o grau de severidade mais elevado é anotado e registra-se como uma única placa afetada. – caso o esborcinamento ocorra entre duas placas, cada uma delas deverá ser apontada como tendo junta esborcinada.
Note on J13: a) Grau de Severidade: Baixo (B) - reparo com bom desempenho, com pouca ou nenhuma deterioração; Médio (M) - reparo parcialmente deteriorado podendo, com esforço ser removido; Alto (A) - reparo deteriorado, necessitando de imediata substituição. b) Contagem: – se uma placa tiver mais de um reparo, será anotado apenas o de maior grau de severidade. – se os graus de severidade forem iguais considera-se apenas um reparo. Nota: se a causa do reparo for mais grave, apenas o defeito original é registrado.
Note on Q13: a) Grau de Severidade: Baixo (B) - Desnível 3 a 10 mm Médio (M) - Desnível de 10 a 20 mm Alto (A) - Desnível > que 20 mm b) Contagem : faz-se a contagem de cada placa que apresenta deslocamentos verticais.

## ICP (36)
Rodovia | BR-153/GO |  | Segmento: |  | PP km 368+562 |  |  |  |  | Sentido: |  |  | Sul
Data: | 31/08/2022 |  | km: |  | 368.562 |  | Faixa: |  | Cab. 6 | Avaliador: |  |  | Junior Maia
CADASTRO | [5 empty] | TIPOS DE DEFEITO (VER DNIT 061/2004 - TER)
Nº Placa | DEFEITO | Nº Placa |  | DEFEITO
1 | OK |  |  |  |  | 1. Alçamento de placas |  |  |  |  | 10. Desgaste superficial
[6 empty] | 2. Fissura de canto (< 1,80 m) |  |  |  |  | 11. Bombeamento
[6 empty] | 3. Placa dividida |  |  |  |  | 12. Quebras localizadas
[6 empty] | 4. Degrau de junta |  |  |  |  | 13. Passagem de nível
2 | OK |  |  |  |  | 5. Defeito na selagem das juntas |  |  |  |  | 14. Rendilhamento e escamação
[6 empty] | 6. Desnível pavimento-acostamento |  |  |  |  | 15. Fissuras de retração plástica
[6 empty] | 7. Fissuras lineares |  |  |  |  | 16. Quebra de canto (< 0,60 m)
[6 empty] | 8. Grandes reparos (> 0,45 m²) |  |  |  |  | 17. Esborcinamento de juntas (L < 60 cm)
3 | OK |  |  |  |  | 9. Pequenos reparos (≤ 0,45 m²) |  |  |  |  | 18. Placa bailarina
[6 empty] | TIPOS DE DEFEITOS |  | GRAUS DE SEVERIDADE |  | Nº DE PLACAS AFETADAS |  | % DE PLACAS AFETADAS |  | VALOR DEDUZÍVEL
4 | 7B | [10 empty] | -
[6 empty] | 7 |  | Baixo |  | 1 |  | 12.5% |  | 6.7
5 | OK
6 | OK
7 | OK
8 | OK
[6 empty] | VALOR DEDUZÍVEL TOTAL | [7 empty] | 6.7
[6 empty] | VALOR DEDUZÍVEL CORRIGIDO (VDC) q = 1 | [7 empty] | 6.7
[6 empty] | IPC = 100 - VDC |  |  |  | 93.3 |  |  | CONCEITO | Excelente
Note on Q5: a) Grau de Severidade : não há uma definição de graus de severidade, entretanto o defeito deverá ser anotado. b) Contagem : faz-se o apontamento de cada placa que apresente o desgaste superficial.
Note on Q6: a) Grau de Severidade: não há definição de graus de severidade; é suficiente apenas que se indique a sua ocorrência. b) Contagem: – se o bombeamento ocorrer numa junta entre duas placas, ambas serão catalogadas; – caso as demais juntas de uma dessas placas apresentem bombeamento, as placas contíguas a essas juntas deverão também ser anotadas.
Note on J7: a) Grau de Severidade Severidade da Maioria das Fissuras: Baixo (B) - (dividida em 4 a 5 pedaços ) B / (dividida em 6 a 8 pedaços) B / (dividida em mais de 8 pedaços) M Médio (M) - (dividida em 4 a 5 pedaços ) M / (dividida em 6 a 8 pedaços) M / (dividida em mais de 8 pedaços) A Alto (A) - (dividida em 4 a 5 pedaços ) M / (dividida em 6 a 8 pedaços) A / (dividida em mais de 8 pedaços) A b) Contagem Se a placa tiver um grau de severidade médio ou alto, nenhum outro defeito deverá ser registrado.
Note on Q7: a) Grau de Severidade: Baixo (B) - (2 a 3 pedaços ) B / (4 a 5 pedaços) B / (Mais de 5 pedaços) M Médio (M) - (2 a 3 pedaços ) B / (4 a 5 pedaços) M / (Mais de 5 pedaços) A Alto (A) - (2 a 3 pedaços ) M / (4 a 5 pedaços) A / (Mais de 5 pedaços) A b) Contagem: – se uma placa tiver mais de uma dessas áreas, será contada como apresentando apenas a de maior grau de severidade.
Note on J8: a) Grau de severidade: definido pelo valor do desnível na junta. Baixo (B) - Desnível 3 a 10 mm Médio (M) - Desnível de 10 a 20 mm Alto (A) - Desnível > que 20 mm b) Contagem: Só uma placa é contada quando o defeito ocorrer em uma junta. Nota: o desnível em uma fissura não é tido como defeito isolado, mas é levado em conta para se definir o grau de severidade dessa fissura.
Note on Q8: a) Grau de Severidade: Baixo (B) - a passagem de nível causa um baixo desconforto de rolamento; Médio (M) - a passagem de nível causa um razoável desconforto de rolamento, sem contudo comprometer a segurança do tráfego; Alto (A) - a passagem de nível provoca desconforto de rolamento e compromete a segurança e o escoamento do tráfego. b) Contagem: conta-se o número de placas atravessadas pelos trilhos.
Note on J9: a) Grau de Severidade: Baixo (B) - o selante apresenta bom estado e desempenho em todo o trecho, com um mínimo de defeitos em áreas localizadas. Médio (M) - o selante apresenta condições razoáveis em todo o trecho, com um ou mais tipos de defeitos ocorrendo em grau moderado. Alto (A) - o selante está em más condições, apresentando um ou mais tipos de defeitos em graus elevados, necessitando de substituição imediata. b) Contagem: A quantidade de defeitos é baseada na relação entre as condições gerais do selante e a área global considerada.
Note on Q9: a) Grau de Severidade: Baixo (B) - existem fissuras superficiais em grande parte da placa; sua superfície está em boas condições com um mínimo de escamação; Médio (M) - existe escamação em menos de 15% da área da placa; Alto (A) - há escamação em mais de 15% da área da placa. b) Contagem: cada placa com escamação é anotada. No caso deste defeito apresentar um baixo grau de severidade, só é registrado se a escamação for iminente.
Note on J10: a) Grau de Severidade: Baixo (B) - Desnível 25 a 50 mm Médio (M) - Desnível de 50 a 100 mm Alto (A) - Desnível > que 100 mm Nota: A partir do grau de severidade M recomenda-se que o reparo seja feito imediatamente, para evitar o comprometimento da segurança de rolamento. b) Contagem: O desnível é caracterizado pela média entre o menor e o maior valor observado numa mesma placa; cada placa é registrada separadamente com o respectivo grau de severidade.
Note on Q10: a) Grau de Severidade: não há graus de severidade definidos, bastando apenas relatar sua ocorrência. b) Contagem: são contadas as placas que apresentam fissuras de cura.
Note on J11: a) Grau de Severidade: Baixo (B) - Fissuras sem tratamento (selagem), com menos de 12mm de largura, ou fissuras com qualquer abertura, com tratamento em boas condições. Não existem degraus. Médio (M) - quando ocorre uma das condições seguintes: – fissuras sem tratamento, com abertura entre 12 e 50mm, medida na parte superior da placa de concreto – fissuras sem tratamento, com abertura de até 50mm e degraus com menos de 10mm, medida na parte superior da placa de concreto; – fissuras com tratamento, com qualquer abertura e com degrau menor que 10mm, medida na parte superior da placa de concreto; Alto (A) - quando se observa uma das condições: – fissuras não tratadas com abertura superior a 50mm, medida na parte superior da placa de concreto; – fissuras que apresentam degraus com mais de 10mm, tratadas ou não. Nota: fissuras capilares, curtas e que não atingem toda a espessura da placa são tidas como “fissuras de retração plástica”. – fissuras com médio e alto de graus de severidade são normalmente consideradas como defeitos estruturais. b) Contagem: – O número de defeitos em uma placa dependerá do grau de severidade deste defeito, – Se ocorrem duas fissuras com grau médio de severidade, a placa é registrada como tendo uma fissura de alto grau de severidade.
Note on Q11: a) Grau de severidade: Dimensões dos lados da quebra 13 x 13 cm a 30 x 30 cm: - Profundidade da quebra ≤ 25 mm - Baixo (B) - Profundidade da quebra > 25 a 50 mm - Baixo (B) - Profundidade da quebra > 50 mm - Médio (M) Dimensões dos lados da quebra maior que 30 x 30 cm: - Profundidade da quebra ≤ 25 mm - Baixo (B) - Profundidade da quebra > 25 a 50 mm - Médio (M) - Profundidade da quebra > 50 mm - Alto (A) b) Contagem: - caso ocorra uma ou mais quebras de canto com o mesmo grau de severidade numa mesma placa contase esta placa como “uma placa com quebra de canto”, - caso tenha diferentes níveis de severidade, considera-se apenas o mais elevado.
Note on J12: a) Grau de Severidade: Baixo (B) - reparo apresenta bom desempenho, com pouca ou nenhuma deterioração; Médio (M) - reparo parcialmente deteriorado ou com esborcinamento das bordas; o material de reparo pode ser removido com algum esforço; Alto (A) - reparo deteriorado; sendo necessária a sua substituição imediata. b) Contagem: – se uma placa tiver mais de um reparo, será considerado apenas o de maior grau de severidade. – se os graus de severidade dos reparos forem iguais, considera-se apenas um reparo. Nota: se a causa do reparo for mais grave, apenas o defeito original é anotado.
Note on Q12: a) Grau de severidade: Partes Esborcinadas: a1) Firmes – não podem ser removidas facilmente (podem ter alguns pedaços faltando) Largura do esborcinamento < 100 mm - Comprimento do escborcinamento < 0,60 m - Baixo (B) - Comprimento do escborcinamento > 0,60 m - Baixo (B) Largura do esborcinamento > 100 mm - Comprimento do escborcinamento < 0,60 m - Baixo (B) - Comprimento do escborcinamento > 0,60 m - Baixo (B) a2) Soltas – podem ser removidas e faltam alguns pedaços; a maior parte ou todos os pedaços estão faltando e o esborcinamento é raso (< 25mm) Largura do esborcinamento < 100 mm - Comprimento do escborcinamento < 0,60 m - Baixo (B) - Comprimento do escborcinamento > 0,60 m - Médio (M) Largura do esborcinamento > 100 mm - Comprimento do escborcinamento < 0,60 m - Baixo (B) - Comprimento do escborcinamento > 0,60 m - Médio (M) a3) Ausentes – grande parte ou todos os pedaços foram removidos Largura do esborcinamento < 100 mm - Comprimento do escborcinamento < 0,60 m - Baixo (B) - Comprimento do escborcinamento > 0,60 m - Médio (M) Largura do esborcinamento > 100 mm - Comprimento do escborcinamento < 0,60 m - Médiio (M) - Comprimento do escborcinamento > 0,60 m - Alto (A) b) Contagem: – se ocorrer na borda de uma parte, torna-se uma placa com esborcinamento de junta; – se o esborcinamento ocorrer em mais de uma junta de uma mesma placa, o grau de severidade mais elevado é anotado e registra-se como uma única placa afetada. – caso o esborcinamento ocorra entre duas placas, cada uma delas deverá ser apontada como tendo junta esborcinada.
Note on J13: a) Grau de Severidade: Baixo (B) - reparo com bom desempenho, com pouca ou nenhuma deterioração; Médio (M) - reparo parcialmente deteriorado podendo, com esforço ser removido; Alto (A) - reparo deteriorado, necessitando de imediata substituição. b) Contagem: – se uma placa tiver mais de um reparo, será anotado apenas o de maior grau de severidade. – se os graus de severidade forem iguais considera-se apenas um reparo. Nota: se a causa do reparo for mais grave, apenas o defeito original é registrado.
Note on Q13: a) Grau de Severidade: Baixo (B) - Desnível 3 a 10 mm Médio (M) - Desnível de 10 a 20 mm Alto (A) - Desnível > que 20 mm b) Contagem : faz-se a contagem de cada placa que apresenta deslocamentos verticais.

## ICP (37)
Rodovia | BR-153/GO |  | Segmento: |  | PP km 368+562 |  |  |  |  | Sentido: |  |  | Sul
Data: | 31/08/2022 |  | km: |  | 368.562 |  | Faixa: |  | Cab. 7 | Avaliador: |  |  | Junior Maia
CADASTRO | [5 empty] | TIPOS DE DEFEITO (VER DNIT 061/2004 - TER)
Nº Placa | DEFEITO | Nº Placa |  | DEFEITO
1 | OK | 11 |  | OK |  | 1. Alçamento de placas |  |  |  |  | 10. Desgaste superficial
[6 empty] | 2. Fissura de canto (< 1,80 m) |  |  |  |  | 11. Bombeamento
[6 empty] | 3. Placa dividida |  |  |  |  | 12. Quebras localizadas
[6 empty] | 4. Degrau de junta |  |  |  |  | 13. Passagem de nível
2 | OK |  |  |  |  | 5. Defeito na selagem das juntas |  |  |  |  | 14. Rendilhamento e escamação
[6 empty] | 6. Desnível pavimento-acostamento |  |  |  |  | 15. Fissuras de retração plástica
[6 empty] | 7. Fissuras lineares |  |  |  |  | 16. Quebra de canto (< 0,60 m)
[6 empty] | 8. Grandes reparos (> 0,45 m²) |  |  |  |  | 17. Esborcinamento de juntas (L < 60 cm)
3 | OK |  |  |  |  | 9. Pequenos reparos (≤ 0,45 m²) |  |  |  |  | 18. Placa bailarina
[6 empty] | TIPOS DE DEFEITOS |  | GRAUS DE SEVERIDADE |  | Nº DE PLACAS AFETADAS |  | % DE PLACAS AFETADAS |  | VALOR DEDUZÍVEL
4 | OK | [10 empty] | -
5 | OK
6 | OK
7 | OK
8 | OK
9 | OK
[6 empty] | VALOR DEDUZÍVEL TOTAL | [7 empty] | 0
10 | OK |  |  |  |  | VALOR DEDUZÍVEL CORRIGIDO (VDC) q = 0 | [7 empty] | 0
[6 empty] | IPC = 100 - VDC |  |  |  | 100 |  |  | CONCEITO | Excelente
Note on Q5: a) Grau de Severidade : não há uma definição de graus de severidade, entretanto o defeito deverá ser anotado. b) Contagem : faz-se o apontamento de cada placa que apresente o desgaste superficial.
Note on Q6: a) Grau de Severidade: não há definição de graus de severidade; é suficiente apenas que se indique a sua ocorrência. b) Contagem: – se o bombeamento ocorrer numa junta entre duas placas, ambas serão catalogadas; – caso as demais juntas de uma dessas placas apresentem bombeamento, as placas contíguas a essas juntas deverão também ser anotadas.
Note on J7: a) Grau de Severidade Severidade da Maioria das Fissuras: Baixo (B) - (dividida em 4 a 5 pedaços ) B / (dividida em 6 a 8 pedaços) B / (dividida em mais de 8 pedaços) M Médio (M) - (dividida em 4 a 5 pedaços ) M / (dividida em 6 a 8 pedaços) M / (dividida em mais de 8 pedaços) A Alto (A) - (dividida em 4 a 5 pedaços ) M / (dividida em 6 a 8 pedaços) A / (dividida em mais de 8 pedaços) A b) Contagem Se a placa tiver um grau de severidade médio ou alto, nenhum outro defeito deverá ser registrado.
Note on Q7: a) Grau de Severidade: Baixo (B) - (2 a 3 pedaços ) B / (4 a 5 pedaços) B / (Mais de 5 pedaços) M Médio (M) - (2 a 3 pedaços ) B / (4 a 5 pedaços) M / (Mais de 5 pedaços) A Alto (A) - (2 a 3 pedaços ) M / (4 a 5 pedaços) A / (Mais de 5 pedaços) A b) Contagem: – se uma placa tiver mais de uma dessas áreas, será contada como apresentando apenas a de maior grau de severidade.
Note on J8: a) Grau de severidade: definido pelo valor do desnível na junta. Baixo (B) - Desnível 3 a 10 mm Médio (M) - Desnível de 10 a 20 mm Alto (A) - Desnível > que 20 mm b) Contagem: Só uma placa é contada quando o defeito ocorrer em uma junta. Nota: o desnível em uma fissura não é tido como defeito isolado, mas é levado em conta para se definir o grau de severidade dessa fissura.
Note on Q8: a) Grau de Severidade: Baixo (B) - a passagem de nível causa um baixo desconforto de rolamento; Médio (M) - a passagem de nível causa um razoável desconforto de rolamento, sem contudo comprometer a segurança do tráfego; Alto (A) - a passagem de nível provoca desconforto de rolamento e compromete a segurança e o escoamento do tráfego. b) Contagem: conta-se o número de placas atravessadas pelos trilhos.
Note on J9: a) Grau de Severidade: Baixo (B) - o selante apresenta bom estado e desempenho em todo o trecho, com um mínimo de defeitos em áreas localizadas. Médio (M) - o selante apresenta condições razoáveis em todo o trecho, com um ou mais tipos de defeitos ocorrendo em grau moderado. Alto (A) - o selante está em más condições, apresentando um ou mais tipos de defeitos em graus elevados, necessitando de substituição imediata. b) Contagem: A quantidade de defeitos é baseada na relação entre as condições gerais do selante e a área global considerada.
Note on Q9: a) Grau de Severidade: Baixo (B) - existem fissuras superficiais em grande parte da placa; sua superfície está em boas condições com um mínimo de escamação; Médio (M) - existe escamação em menos de 15% da área da placa; Alto (A) - há escamação em mais de 15% da área da placa. b) Contagem: cada placa com escamação é anotada. No caso deste defeito apresentar um baixo grau de severidade, só é registrado se a escamação for iminente.
Note on J10: a) Grau de Severidade: Baixo (B) - Desnível 25 a 50 mm Médio (M) - Desnível de 50 a 100 mm Alto (A) - Desnível > que 100 mm Nota: A partir do grau de severidade M recomenda-se que o reparo seja feito imediatamente, para evitar o comprometimento da segurança de rolamento. b) Contagem: O desnível é caracterizado pela média entre o menor e o maior valor observado numa mesma placa; cada placa é registrada separadamente com o respectivo grau de severidade.
Note on Q10: a) Grau de Severidade: não há graus de severidade definidos, bastando apenas relatar sua ocorrência. b) Contagem: são contadas as placas que apresentam fissuras de cura.
Note on J11: a) Grau de Severidade: Baixo (B) - Fissuras sem tratamento (selagem), com menos de 12mm de largura, ou fissuras com qualquer abertura, com tratamento em boas condições. Não existem degraus. Médio (M) - quando ocorre uma das condições seguintes: – fissuras sem tratamento, com abertura entre 12 e 50mm, medida na parte superior da placa de concreto – fissuras sem tratamento, com abertura de até 50mm e degraus com menos de 10mm, medida na parte superior da placa de concreto; – fissuras com tratamento, com qualquer abertura e com degrau menor que 10mm, medida na parte superior da placa de concreto; Alto (A) - quando se observa uma das condições: – fissuras não tratadas com abertura superior a 50mm, medida na parte superior da placa de concreto; – fissuras que apresentam degraus com mais de 10mm, tratadas ou não. Nota: fissuras capilares, curtas e que não atingem toda a espessura da placa são tidas como “fissuras de retração plástica”. – fissuras com médio e alto de graus de severidade são normalmente consideradas como defeitos estruturais. b) Contagem: – O número de defeitos em uma placa dependerá do grau de severidade deste defeito, – Se ocorrem duas fissuras com grau médio de severidade, a placa é registrada como tendo uma fissura de alto grau de severidade.
Note on Q11: a) Grau de severidade: Dimensões dos lados da quebra 13 x 13 cm a 30 x 30 cm: - Profundidade da quebra ≤ 25 mm - Baixo (B) - Profundidade da quebra > 25 a 50 mm - Baixo (B) - Profundidade da quebra > 50 mm - Médio (M) Dimensões dos lados da quebra maior que 30 x 30 cm: - Profundidade da quebra ≤ 25 mm - Baixo (B) - Profundidade da quebra > 25 a 50 mm - Médio (M) - Profundidade da quebra > 50 mm - Alto (A) b) Contagem: - caso ocorra uma ou mais quebras de canto com o mesmo grau de severidade numa mesma placa contase esta placa como “uma placa com quebra de canto”, - caso tenha diferentes níveis de severidade, considera-se apenas o mais elevado.
Note on J12: a) Grau de Severidade: Baixo (B) - reparo apresenta bom desempenho, com pouca ou nenhuma deterioração; Médio (M) - reparo parcialmente deteriorado ou com esborcinamento das bordas; o material de reparo pode ser removido com algum esforço; Alto (A) - reparo deteriorado; sendo necessária a sua substituição imediata. b) Contagem: – se uma placa tiver mais de um reparo, será considerado apenas o de maior grau de severidade. – se os graus de severidade dos reparos forem iguais, considera-se apenas um reparo. Nota: se a causa do reparo for mais grave, apenas o defeito original é anotado.
Note on Q12: a) Grau de severidade: Partes Esborcinadas: a1) Firmes – não podem ser removidas facilmente (podem ter alguns pedaços faltando) Largura do esborcinamento < 100 mm - Comprimento do escborcinamento < 0,60 m - Baixo (B) - Comprimento do escborcinamento > 0,60 m - Baixo (B) Largura do esborcinamento > 100 mm - Comprimento do escborcinamento < 0,60 m - Baixo (B) - Comprimento do escborcinamento > 0,60 m - Baixo (B) a2) Soltas – podem ser removidas e faltam alguns pedaços; a maior parte ou todos os pedaços estão faltando e o esborcinamento é raso (< 25mm) Largura do esborcinamento < 100 mm - Comprimento do escborcinamento < 0,60 m - Baixo (B) - Comprimento do escborcinamento > 0,60 m - Médio (M) Largura do esborcinamento > 100 mm - Comprimento do escborcinamento < 0,60 m - Baixo (B) - Comprimento do escborcinamento > 0,60 m - Médio (M) a3) Ausentes – grande parte ou todos os pedaços foram removidos Largura do esborcinamento < 100 mm - Comprimento do escborcinamento < 0,60 m - Baixo (B) - Comprimento do escborcinamento > 0,60 m - Médio (M) Largura do esborcinamento > 100 mm - Comprimento do escborcinamento < 0,60 m - Médiio (M) - Comprimento do escborcinamento > 0,60 m - Alto (A) b) Contagem: – se ocorrer na borda de uma parte, torna-se uma placa com esborcinamento de junta; – se o esborcinamento ocorrer em mais de uma junta de uma mesma placa, o grau de severidade mais elevado é anotado e registra-se como uma única placa afetada. – caso o esborcinamento ocorra entre duas placas, cada uma delas deverá ser apontada como tendo junta esborcinada.
Note on J13: a) Grau de Severidade: Baixo (B) - reparo com bom desempenho, com pouca ou nenhuma deterioração; Médio (M) - reparo parcialmente deteriorado podendo, com esforço ser removido; Alto (A) - reparo deteriorado, necessitando de imediata substituição. b) Contagem: – se uma placa tiver mais de um reparo, será anotado apenas o de maior grau de severidade. – se os graus de severidade forem iguais considera-se apenas um reparo. Nota: se a causa do reparo for mais grave, apenas o defeito original é registrado.
Note on Q13: a) Grau de Severidade: Baixo (B) - Desnível 3 a 10 mm Médio (M) - Desnível de 10 a 20 mm Alto (A) - Desnível > que 20 mm b) Contagem : faz-se a contagem de cada placa que apresenta deslocamentos verticais.

## ICP (38)
Rodovia | BR-153/GO |  | Segmento: |  | PP km 368+562 |  |  |  |  | Sentido: |  |  | Sul
Data: | 31/08/2022 |  | km: |  | 368.562 |  | Faixa: |  | AVI 2 | Avaliador: |  |  | Junior Maia
CADASTRO | [5 empty] | TIPOS DE DEFEITO (VER DNIT 061/2004 - TER)
Nº Placa | DEFEITO | Nº Placa |  | DEFEITO
1 | OK | 11 |  | OK |  | 1. Alçamento de placas |  |  |  |  | 10. Desgaste superficial
[6 empty] | 2. Fissura de canto (< 1,80 m) |  |  |  |  | 11. Bombeamento
[6 empty] | 3. Placa dividida |  |  |  |  | 12. Quebras localizadas
[6 empty] | 4. Degrau de junta |  |  |  |  | 13. Passagem de nível
2 | OK |  |  |  |  | 5. Defeito na selagem das juntas |  |  |  |  | 14. Rendilhamento e escamação
[6 empty] | 6. Desnível pavimento-acostamento |  |  |  |  | 15. Fissuras de retração plástica
[6 empty] | 7. Fissuras lineares |  |  |  |  | 16. Quebra de canto (< 0,60 m)
[6 empty] | 8. Grandes reparos (> 0,45 m²) |  |  |  |  | 17. Esborcinamento de juntas (L < 60 cm)
3 | OK |  |  |  |  | 9. Pequenos reparos (≤ 0,45 m²) |  |  |  |  | 18. Placa bailarina
[6 empty] | TIPOS DE DEFEITOS |  | GRAUS DE SEVERIDADE |  | Nº DE PLACAS AFETADAS |  | % DE PLACAS AFETADAS |  | VALOR DEDUZÍVEL
4 | OK | [10 empty] | -
[6 empty] | 15 |  | Único |  | 2 |  | 18.18% |  | 0.8
5 | OK
6 | OK
7 | OK
8 | 15
9 | OK
[6 empty] | VALOR DEDUZÍVEL TOTAL | [7 empty] | 0.8
10 | 15 |  |  |  |  | VALOR DEDUZÍVEL CORRIGIDO (VDC) q = 0 | [7 empty] | 0.8
[6 empty] | IPC = 100 - VDC |  |  |  | 99.2 |  |  | CONCEITO | Excelente
Note on Q5: a) Grau de Severidade : não há uma definição de graus de severidade, entretanto o defeito deverá ser anotado. b) Contagem : faz-se o apontamento de cada placa que apresente o desgaste superficial.
Note on Q6: a) Grau de Severidade: não há definição de graus de severidade; é suficiente apenas que se indique a sua ocorrência. b) Contagem: – se o bombeamento ocorrer numa junta entre duas placas, ambas serão catalogadas; – caso as demais juntas de uma dessas placas apresentem bombeamento, as placas contíguas a essas juntas deverão também ser anotadas.
Note on J7: a) Grau de Severidade Severidade da Maioria das Fissuras: Baixo (B) - (dividida em 4 a 5 pedaços ) B / (dividida em 6 a 8 pedaços) B / (dividida em mais de 8 pedaços) M Médio (M) - (dividida em 4 a 5 pedaços ) M / (dividida em 6 a 8 pedaços) M / (dividida em mais de 8 pedaços) A Alto (A) - (dividida em 4 a 5 pedaços ) M / (dividida em 6 a 8 pedaços) A / (dividida em mais de 8 pedaços) A b) Contagem Se a placa tiver um grau de severidade médio ou alto, nenhum outro defeito deverá ser registrado.
Note on Q7: a) Grau de Severidade: Baixo (B) - (2 a 3 pedaços ) B / (4 a 5 pedaços) B / (Mais de 5 pedaços) M Médio (M) - (2 a 3 pedaços ) B / (4 a 5 pedaços) M / (Mais de 5 pedaços) A Alto (A) - (2 a 3 pedaços ) M / (4 a 5 pedaços) A / (Mais de 5 pedaços) A b) Contagem: – se uma placa tiver mais de uma dessas áreas, será contada como apresentando apenas a de maior grau de severidade.
Note on J8: a) Grau de severidade: definido pelo valor do desnível na junta. Baixo (B) - Desnível 3 a 10 mm Médio (M) - Desnível de 10 a 20 mm Alto (A) - Desnível > que 20 mm b) Contagem: Só uma placa é contada quando o defeito ocorrer em uma junta. Nota: o desnível em uma fissura não é tido como defeito isolado, mas é levado em conta para se definir o grau de severidade dessa fissura.
Note on Q8: a) Grau de Severidade: Baixo (B) - a passagem de nível causa um baixo desconforto de rolamento; Médio (M) - a passagem de nível causa um razoável desconforto de rolamento, sem contudo comprometer a segurança do tráfego; Alto (A) - a passagem de nível provoca desconforto de rolamento e compromete a segurança e o escoamento do tráfego. b) Contagem: conta-se o número de placas atravessadas pelos trilhos.
Note on J9: a) Grau de Severidade: Baixo (B) - o selante apresenta bom estado e desempenho em todo o trecho, com um mínimo de defeitos em áreas localizadas. Médio (M) - o selante apresenta condições razoáveis em todo o trecho, com um ou mais tipos de defeitos ocorrendo em grau moderado. Alto (A) - o selante está em más condições, apresentando um ou mais tipos de defeitos em graus elevados, necessitando de substituição imediata. b) Contagem: A quantidade de defeitos é baseada na relação entre as condições gerais do selante e a área global considerada.
Note on Q9: a) Grau de Severidade: Baixo (B) - existem fissuras superficiais em grande parte da placa; sua superfície está em boas condições com um mínimo de escamação; Médio (M) - existe escamação em menos de 15% da área da placa; Alto (A) - há escamação em mais de 15% da área da placa. b) Contagem: cada placa com escamação é anotada. No caso deste defeito apresentar um baixo grau de severidade, só é registrado se a escamação for iminente.
Note on J10: a) Grau de Severidade: Baixo (B) - Desnível 25 a 50 mm Médio (M) - Desnível de 50 a 100 mm Alto (A) - Desnível > que 100 mm Nota: A partir do grau de severidade M recomenda-se que o reparo seja feito imediatamente, para evitar o comprometimento da segurança de rolamento. b) Contagem: O desnível é caracterizado pela média entre o menor e o maior valor observado numa mesma placa; cada placa é registrada separadamente com o respectivo grau de severidade.
Note on Q10: a) Grau de Severidade: não há graus de severidade definidos, bastando apenas relatar sua ocorrência. b) Contagem: são contadas as placas que apresentam fissuras de cura.
Note on J11: a) Grau de Severidade: Baixo (B) - Fissuras sem tratamento (selagem), com menos de 12mm de largura, ou fissuras com qualquer abertura, com tratamento em boas condições. Não existem degraus. Médio (M) - quando ocorre uma das condições seguintes: – fissuras sem tratamento, com abertura entre 12 e 50mm, medida na parte superior da placa de concreto – fissuras sem tratamento, com abertura de até 50mm e degraus com menos de 10mm, medida na parte superior da placa de concreto; – fissuras com tratamento, com qualquer abertura e com degrau menor que 10mm, medida na parte superior da placa de concreto; Alto (A) - quando se observa uma das condições: – fissuras não tratadas com abertura superior a 50mm, medida na parte superior da placa de concreto; – fissuras que apresentam degraus com mais de 10mm, tratadas ou não. Nota: fissuras capilares, curtas e que não atingem toda a espessura da placa são tidas como “fissuras de retração plástica”. – fissuras com médio e alto de graus de severidade são normalmente consideradas como defeitos estruturais. b) Contagem: – O número de defeitos em uma placa dependerá do grau de severidade deste defeito, – Se ocorrem duas fissuras com grau médio de severidade, a placa é registrada como tendo uma fissura de alto grau de severidade.
Note on Q11: a) Grau de severidade: Dimensões dos lados da quebra 13 x 13 cm a 30 x 30 cm: - Profundidade da quebra ≤ 25 mm - Baixo (B) - Profundidade da quebra > 25 a 50 mm - Baixo (B) - Profundidade da quebra > 50 mm - Médio (M) Dimensões dos lados da quebra maior que 30 x 30 cm: - Profundidade da quebra ≤ 25 mm - Baixo (B) - Profundidade da quebra > 25 a 50 mm - Médio (M) - Profundidade da quebra > 50 mm - Alto (A) b) Contagem: - caso ocorra uma ou mais quebras de canto com o mesmo grau de severidade numa mesma placa contase esta placa como “uma placa com quebra de canto”, - caso tenha diferentes níveis de severidade, considera-se apenas o mais elevado.
Note on J12: a) Grau de Severidade: Baixo (B) - reparo apresenta bom desempenho, com pouca ou nenhuma deterioração; Médio (M) - reparo parcialmente deteriorado ou com esborcinamento das bordas; o material de reparo pode ser removido com algum esforço; Alto (A) - reparo deteriorado; sendo necessária a sua substituição imediata. b) Contagem: – se uma placa tiver mais de um reparo, será considerado apenas o de maior grau de severidade. – se os graus de severidade dos reparos forem iguais, considera-se apenas um reparo. Nota: se a causa do reparo for mais grave, apenas o defeito original é anotado.
Note on Q12: a) Grau de severidade: Partes Esborcinadas: a1) Firmes – não podem ser removidas facilmente (podem ter alguns pedaços faltando) Largura do esborcinamento < 100 mm - Comprimento do escborcinamento < 0,60 m - Baixo (B) - Comprimento do escborcinamento > 0,60 m - Baixo (B) Largura do esborcinamento > 100 mm - Comprimento do escborcinamento < 0,60 m - Baixo (B) - Comprimento do escborcinamento > 0,60 m - Baixo (B) a2) Soltas – podem ser removidas e faltam alguns pedaços; a maior parte ou todos os pedaços estão faltando e o esborcinamento é raso (< 25mm) Largura do esborcinamento < 100 mm - Comprimento do escborcinamento < 0,60 m - Baixo (B) - Comprimento do escborcinamento > 0,60 m - Médio (M) Largura do esborcinamento > 100 mm - Comprimento do escborcinamento < 0,60 m - Baixo (B) - Comprimento do escborcinamento > 0,60 m - Médio (M) a3) Ausentes – grande parte ou todos os pedaços foram removidos Largura do esborcinamento < 100 mm - Comprimento do escborcinamento < 0,60 m - Baixo (B) - Comprimento do escborcinamento > 0,60 m - Médio (M) Largura do esborcinamento > 100 mm - Comprimento do escborcinamento < 0,60 m - Médiio (M) - Comprimento do escborcinamento > 0,60 m - Alto (A) b) Contagem: – se ocorrer na borda de uma parte, torna-se uma placa com esborcinamento de junta; – se o esborcinamento ocorrer em mais de uma junta de uma mesma placa, o grau de severidade mais elevado é anotado e registra-se como uma única placa afetada. – caso o esborcinamento ocorra entre duas placas, cada uma delas deverá ser apontada como tendo junta esborcinada.
Note on J13: a) Grau de Severidade: Baixo (B) - reparo com bom desempenho, com pouca ou nenhuma deterioração; Médio (M) - reparo parcialmente deteriorado podendo, com esforço ser removido; Alto (A) - reparo deteriorado, necessitando de imediata substituição. b) Contagem: – se uma placa tiver mais de um reparo, será anotado apenas o de maior grau de severidade. – se os graus de severidade forem iguais considera-se apenas um reparo. Nota: se a causa do reparo for mais grave, apenas o defeito original é registrado.
Note on Q13: a) Grau de Severidade: Baixo (B) - Desnível 3 a 10 mm Médio (M) - Desnível de 10 a 20 mm Alto (A) - Desnível > que 20 mm b) Contagem : faz-se a contagem de cada placa que apresenta deslocamentos verticais.