## FWD SF1
Condição Deflectométrica - Dc
| RODOVIA: | BR-153 GO | INICIAL: | 0 | PISTA: | Sul | OPERADOR: |  | Thiago Albino Jodas | [5 empty] | SENTIDO: | Crescente
| DATA: | 2023-07-29 | FINAL: | 442.86 | FAIXA: | 1 | EQUIPAMENTO: |  | Falling Weight Deflectometer | [5 empty] | RAIO DE APLICAÇÃO: | 15 cm | x
| Posição (km) | Força | Temperatura (ºC) |  | Valores de Deflexão (0,01mm) | [6 empty] | Dc | PER | Observação |  |  | Marco | Informações GPS
Limite PER - Dc |  | (kgf) | Ar | Pav | D0 | D20 | D30 | D45 | D60 | D90 | D120 | [6 empty] | Latitude | Longitude
50 | 0 | 4100 | 25 | 25 | 20 | 15.9 | 5.2 | 4.2 | 3.1 | 1.9 | 1.2 | 31 | Atende |  |  |  | 0 | -12.8358 | -49.1025
50 | 0.1 | 4100 | 25 | 25 | 20.6 | 14.8 | 10.2 | 6.7 | 4.5 | 2 | 1.2 | [5 empty] | 0 | -12.8367 | -49.1027
50 | 0.2 | 4100 | 25 | 25 | 23.5 | 15.1 | 10.3 | 6.9 | 4.6 | 2.8 | 2.1 | [5 empty] | 0 | -12.8375 | -49.1028
50 | 0.3 | 4100 | 25 | 25 | 26 | 15.5 | 10.2 | 6.3 | 4 | 2.2 | 1.6 | [5 empty] | 0 | -12.8383 | -49.103
50 | 0.4 | 4100 | 25 | 25 | 38.3 | 25.3 | 16.3 | 10.2 | 6.3 | 2.9 | 2.2 | [5 empty] | 0 | -12.8394 | -49.1033
50 | 0.5 | 4100 | 25 | 25 | 31.6 | 22.5 | 15 | 9.5 | 5.7 | 2.6 | 1.6 | [5 empty] | 0 | -12.8404 | -49.1035
50 | 0.6 | 4100 | 25 | 25 | 22.6 | 16.3 | 11.4 | 8.1 | 5.6 | 2.6 | 1.5 | [5 empty] | 0 | -12.8412 | -49.1036
50 | 0.7 | 4100 | 25 | 25 | 13.8 | 10 | 6.7 | 5.2 | 3.9 | 1.9 | 1.2 | [5 empty] | 0 | -12.842 | -49.1038
50 | 0.8 | 4100 | 25 | 25 | 15.7 | 11.8 | 8.7 | 6.4 | 4.7 | 2.4 | 1.5 | [5 empty] | 0 | -12.8429 | -49.104
50 | 0.9 | 4100 | 25 | 25 | 26.4 | 17.2 | 12.1 | 8.1 | 5.1 | 2.7 | 1.7 | [5 empty] | 0 | -12.8438 | -49.1042
50 | 1 | 4100 | 25 | 25 | 41.7 | 28.3 | 17.5 | 10.4 | 7 | 2.8 | 1.4 | 36 | Atende | km 1 = H. 0,979 |  |  | 1 | -12.8446 | -49.1044
50 | 1.1 | 4100 | 25 | 25 | 21.9 | 16.5 | 12.1 | 8.8 | 5.6 | 3.3 | 1.8 | [5 empty] | 1 | -12.8454 | -49.1046
50 | 1.2 | 4100 | 25 | 25 | 18.7 | 13.8 | 9.8 | 7 | 4.8 | 2.7 | 1.8 | [5 empty] | 1 | -12.8463 | -49.1048
50 | 1.3 | 4100 | 25 | 25 | 25.2 | 15.8 | 13.6 | 9.3 | 5.9 | 3.3 | 1.6 | [5 empty] | 1 | -12.8472 | -49.105
50 | 1.4 | 4100 | 25 | 25 | 22.3 | 15.7 | 10.1 | 6.2 | 3.6 | 2.5 | 2 | [5 empty] | 1 | -12.8481 | -49.1051
50 | 1.5 | 4100 | 26 | 25 | 29.4 | 19.5 | 13.3 | 8.3 | 5 | 2.6 | 1.9 | [5 empty] | 1 | -12.8491 | -49.1053
50 | 1.6 | 4100 | 26 | 25 | 16 | 12.2 | 9.1 | 7 | 4.6 | 3.1 | 2.2 | [5 empty] | 1 | -12.85 | -49.1055
50 | 1.7 | 4100 | 26 | 25 | 35.4 | 22.9 | 14.5 | 9.5 | 6.4 | 3 | 2 | [5 empty] | 1 | -12.8512 | -49.1058
50 | 1.8 | 4100 | 26 | 25 | 40.5 | 27.5 | 20.3 | 14.1 | 9.1 | 4.8 | 2.4 | [5 empty] | 1 | -12.8519 | -49.106
50 | 1.9 | 4100 | 26 | 25 | 17.1 | 12.1 | 8.3 | 6.4 | 5.1 | 3.1 | 2.3 | [5 empty] | 1 | -12.8529 | -49.1062
50 | 2 | 4100 | 26 | 25 | 31.6 | 22.6 | 16.5 | 12.2 | 8.5 | 5.1 | 3.9 | 31 | Atende | km 2 = H. 1,992 |  |  | 2 | -12.8534 | -49.1063
50 | 2.1 | 4100 | 26 | 25 | 38.8 | 27.7 | 17.4 | 11.8 | 8.2 | 5 | 3.9 | [5 empty] | 2 | -12.8543 | -49.1064
50 | 2.2 | 4100 | 26 | 25 | 10.6 | 8.2 | 6.2 | 5.2 | 4.1 | 2.1 | 1.1 | [5 empty] | 2 | -12.8557 | -49.1064
50 | 2.3 | 4100 | 26 | 25 | 23.4 | 16.3 | 11.3 | 7.8 | 5.9 | 3.3 | 2.8 | [5 empty] | 2 | -12.8564 | -49.1064
50 | 2.4 | 4100 | 26 | 25 | 28.9 | 16.5 | 14.9 | 10.8 | 7.7 | 5.4 | 3.8 | [5 empty] | 2 | -12.8573 | -49.1063
50 | 2.5 | 4100 | 26 | 25 | 19.8 | 15.1 | 12.2 | 9.2 | 6.8 | 4.1 | 3.1 | [5 empty] | 2 | -12.8581 | -49.1062
50 | 2.6 | 4100 | 26 | 25 | 16.6 | 12.6 | 8.8 | 5.9 | 3.5 | 2 | 1.2 | [5 empty] | 2 | -12.859 | -49.1062
50 | 2.7 | 4100 | 26 | 25 | 11.8 | 8.9 | 7 | 5.1 | 4.1 | 2.2 | 1 | [5 empty] | 2 | -12.8598 | -49.1061
50 | 2.8 | 4100 | 26 | 25 | 23.8 | 17.3 | 11.9 | 8 | 5.7 | 2.7 | 1.8 | [5 empty] | 2 | -12.8607 | -49.106
50 | 2.9 | 4100 | 26 | 25 | 21.5 | 15.8 | 10.8 | 7.9 | 6 | 3.7 | 2 | [5 empty] | 2 | -12.8617 | -49.1059
50 | 3 | 4100 | 26 | 25 | 21.2 | 15.7 | 11.6 | 8.1 | 5.5 | 2.9 | 1.4 | 23 | Atende | km 3 = H. 3,000 |  |  | 3 | -12.8625 | -49.1059
50 | 3.1 | 4100 | 26 | 25 | 26.1 | 19.3 | 14.1 | 10.3 | 7.9 | 4.7 | 2 | [5 empty] | 3 | -12.8634 | -49.1058
50 | 3.2 | 4100 | 26 | 25 | 8.7 | 6.7 | 4.7 | 3.6 | 2.7 | 1.6 | 0.5 | [5 empty] | 3 | -12.8643 | -49.1057
50 | 3.3 | 4100 | 26 | 25 | 16.3 | 12.6 | 8.4 | 5.9 | 3.6 | 1.8 | 0.8 | [5 empty] | 3 | -12.8654 | -49.1056
50 | 3.4 | 4100 | 26 | 25 | 17.6 | 13.5 | 9.4 | 7.2 | 4.6 | 2.6 | 1.7 | [5 empty] | 3 | -12.8663 | -49.1055
50 | 3.5 | 4100 | 26 | 25 | 18.2 | 11.6 | 8.3 | 5.3 | 3.7 | 1.6 | 0.7 | [5 empty] | 3 | -12.8672 | -49.1054
50 | 3.6 | 4100 | 26 | 25 | 13.2 | 8.1 | 6.2 | 4.5 | 3.6 | 2.1 | 1 | [5 empty] | 3 | -12.8683 | -49.1053
50 | 3.7 | 4100 | 26 | 25 | 10.8 | 8.8 | 6.6 | 5 | 3.3 | 2.3 | 1.6 | [5 empty] | 3 | -12.8692 | -49.1053
50 | 3.8 | 4100 | 26 | 25 | 22.6 | 16.5 | 11.3 | 7.3 | 4.5 | 1.8 | 1.3 | [5 empty] | 3 | -12.8698 | -49.1052
50 | 3.9 | 4100 | 26 | 25 | 21.7 | 14.9 | 10.9 | 7.7 | 5.2 | 2.5 | 2 | [5 empty] | 3 | -12.8706 | -49.1051
50 | 4 | 4100 | 26 | 25 | 17.4 | 12.1 | 9.2 | 6.2 | 3.9 | 2.1 | 1.2 | 34 | Atende | km 4 = H. 3,987 |  |  | 4 | -12.8715 | -49.1051
50 | 4.1 | 4100 | 26 | 25 | 14.7 | 11.8 | 8.9 | 6.7 | 4.5 | 2.5 | 1.6 | [5 empty] | 4 | -12.8724 | -49.105
50 | 4.2 | 4100 | 26 | 25 | 17.3 | 13.1 | 9.3 | 6.7 | 5 | 2.7 | 2 | [5 empty] | 4 | -12.8734 | -49.1049
50 | 4.3 | 4100 | 26 | 25 | 12.1 | 8.9 | 6.7 | 5 | 4.2 | 2.5 | 2 | [5 empty] | 4 | -12.8743 | -49.105
50 | 4.4 | 4100 | 26 | 25 | 27.3 | 19.6 | 12.8 | 8.5 | 5.9 | 2.9 | 2.7 | [5 empty] | 4 | -12.8752 | -49.1051
50 | 4.5 | 4100 | 26 | 25 | 11.7 | 8.3 | 6.4 | 4.8 | 3.3 | 2.6 | 2.3 | [5 empty] | 4 | -12.8761 | -49.1054
50 | 4.6 | 4100 | 26 | 25 | 24.3 | 16.6 | 12.2 | 8.8 | 5.7 | 3.3 | 2.2 | [5 empty] | 4 | -12.8769 | -49.1057
50 | 4.7 | 4100 | 26 | 25 | 24.4 | 17.2 | 10.5 | 6.4 | 4.5 | 2 | 1.4 | [5 empty] | 4 | -12.8778 | -49.106
50 | 4.8 | 4100 | 27 | 25 | 37.3 | 26 | 16.4 | 10.1 | 6.9 | 3.2 | 2.2 | [5 empty] | 4 | -12.8785 | -49.1064
50 | 4.9 | 4100 | 27 | 25 | 43.7 | 33.1 | 20.7 | 14.6 | 11.4 | 7.7 | 5.5 | [5 empty] | 4 | -12.8794 | -49.1067
50 | 5 | 4100 | 27 | 25 | 29 | 20.9 | 13.6 | 9.2 | 6 | 3.5 | 2.3 | 27 | Atende | km 5 = H. 4,997 |  |  | 5 | -12.8802 | -49.1071
50 | 5.1 | 4100 | 27 | 25 | 27.2 | 20.7 | 14.5 | 10.2 | 6.7 | 2.8 | 1.5 | [5 empty] | 5 | -12.8812 | -49.1075
50 | 5.2 | 4100 | 27 | 25 | 26.5 | 20.1 | 13.3 | 9.2 | 6 | 3.6 | 2.3 | [5 empty] | 5 | -12.8819 | -49.1078
50 | 5.3 | 4100 | 27 | 25 | 25.3 | 16.8 | 10.8 | 7.4 | 5.7 | 3.4 | 2.7 | [5 empty] | 5 | -12.8829 | -49.1081
50 | 5.4 | 4100 | 27 | 25 | 22.3 | 16.2 | 11.3 | 8.4 | 6.7 | 4.9 | 4.1 | [5 empty] | 5 | -12.8837 | -49.1085
50 | 5.5 | 4100 | 27 | 25 | 10.5 | 7.8 | 5.9 | 4.6 | 3.7 | 3 | 2.2 | [5 empty] | 5 | -12.8846 | -49.1089
50 | 5.6 | 4100 | 27 | 25 | 13.2 | 9.6 | 6.6 | 4.6 | 3.3 | 1.7 | 1.3 | [5 empty] | 5 | -12.8855 | -49.1092
50 | 5.7 | 4100 | 27 | 25 | 16.5 | 12.3 | 9.2 | 6.7 | 4.8 | 2.6 | 2.2 | [5 empty] | 5 | -12.8865 | -49.1096
50 | 5.8 | 4100 | 27 | 25 | 14.9 | 11.1 | 8.3 | 6.8 | 5.3 | 3.7 | 2.6 | [5 empty] | 5 | -12.8872 | -49.1099
50 | 5.9 | 4100 | 27 | 25 | 15.4 | 11.4 | 8.3 | 6.5 | 5.1 | 3.5 | 2.4 | [5 empty] | 5 | -12.8881 | -49.1103
50 | 6 | 4100 | 27 | 25 | 20.3 | 14 | 9 | 6.2 | 4.4 | 2.5 | 1.4 | 36 | Atende | km 6 = H. 5,991 |  |  | 6 | -12.8886 | -49.1105
50 | 6.1 | 4100 | 27 | 25 | 22.5 | 16.7 | 11.7 | 8 | 5.1 | 2.3 | 1.4 | [5 empty] | 6 | -12.8895 | -49.1109
50 | 6.2 | 4100 | 27 | 25 | 21.7 | 15.5 | 10.7 | 7.9 | 5.9 | 4.6 | 3.5 | [5 empty] | 6 | -12.8903 | -49.1112
50 | 6.3 | 4100 | 27 | 25 | 24 | 18.2 | 13 | 10.2 | 7.8 | 6.3 | 4.8 | [5 empty] | 6 | -12.8911 | -49.1115
50 | 6.4 | 4100 | 27 | 25 | 26.9 | 21.4 | 16.1 | 12.1 | 9.8 | 7.6 | 5.8 | [5 empty] | 6 | -12.8919 | -49.1119
50 | 6.5 | 4100 | 27 | 25 | 47.5 | 33.1 | 22.2 | 14.7 | 9.7 | 4.5 | 3 | [5 empty] | 6 | -12.8929 | -49.1123
50 | 6.6 | 4100 | 27 | 25 | 31.3 | 21.7 | 14.4 | 8.6 | 5.6 | 2.5 | 1.3 | [5 empty] | 6 | -12.8938 | -49.1126
50 | 6.7 | 4100 | 27 | 25 | 18.8 | 13.9 | 9.7 | 6.5 | 4.3 | 2.4 | 1.2 | [5 empty] | 6 | -12.8945 | -49.1129
50 | 6.8 | 4100 | 27 | 25 | 34.1 | 22.2 | 13.8 | 8.7 | 6.3 | 3.7 | 1.9 | [5 empty] | 6 | -12.8954 | -49.1133
50 | 6.9 | 4100 | 27 | 25 | 17 | 12.7 | 9.1 | 6.5 | 5 | 2.8 | 1.7 | [5 empty] | 6 | -12.8964 | -49.1137
50 | 7 | 4100 | 27 | 25 | 23 | 16.7 | 10.9 | 6.8 | 4.7 | 2.4 | 0.8 | 35 | Atende | km 7 = H. 6,991 |  |  | 7 | -12.897 | -49.1139
50 | 7.1 | 4100 | 27 | 25 | 24.9 | 19.2 | 14.3 | 9.8 | 6.1 | 3.4 | 1.8 | [5 empty] | 7 | -12.8979 | -49.1143
50 | 7.2 | 4100 | 27 | 25 | 45 | 33.3 | 24.7 | 18.1 | 13.3 | 8.9 | 5.1 | [5 empty] | 7 | -12.8986 | -49.1146
50 | 7.3 | 4100 | 27 | 25 | 27.1 | 20.4 | 15.6 | 11.7 | 8.7 | 6 | 3.8 | [5 empty] | 7 | -12.8994 | -49.115
50 | 7.4 | 4100 | 27 | 25 | 32.3 | 21.2 | 14.4 | 9.7 | 5.9 | 2.7 | 2.6 | [5 empty] | 7 | -12.9004 | -49.1153
50 | 7.5 | 4100 | 27 | 25 | 20.1 | 14.3 | 10.3 | 6.6 | 4.4 | 2.7 | 1.6 | [5 empty] | 7 | -12.9013 | -49.1157
50 | 7.6 | 4100 | 27 | 25 | 31 | 21.2 | 16.1 | 11 | 7 | 3.7 | 2.6 | [5 empty] | 7 | -12.9021 | -49.1161
50 | 7.7 | 4100 | 27 | 25 | 27.3 | 20.1 | 14.2 | 10.1 | 7.1 | 3.5 | 2.7 | [5 empty] | 7 | -12.903 | -49.1164
50 | 7.8 | 4100 | 27 | 25 | 26.3 | 18.6 | 12.6 | 9.1 | 5.8 | 3.2 | 2.1 | [5 empty] | 7 | -12.9038 | -49.1168
50 | 7.9 | 4100 | 27 | 25 | 26.3 | 18.4 | 12.6 | 8.8 | 5.6 | 2.9 | 2 | [5 empty] | 7 | -12.9048 | -49.1171
50 | 8 | 4100 | 27 | 25 | 21.7 | 15.9 | 11.3 | 8.8 | 5.9 | 3.5 | 2.9 | 40 | Atende | km 8 = H. 7,995 |  |  | 8 | -12.9054 | -49.1174
50 | 8.1 | 4100 | 27 | 25 | 44.6 | 29.9 | 16.8 | 11.7 | 7.6 | 3.1 | 2.7 | [5 empty] | 8 | -12.9062 | -49.1177
50 | 8.2 | 4100 | 27 | 25 | 45.6 | 31.2 | 19.7 | 12.6 | 8.5 | 3.9 | 3.1 | [5 empty] | 8 | -12.9071 | -49.1181
50 | 8.3 | 4100 | 27 | 25 | 38.4 | 28.2 | 18.1 | 11.6 | 7.6 | 3.4 | 1.5 | [5 empty] | 8 | -12.908 | -49.1185
50 | 8.4 | 4100 | 27 | 25 | 21.2 | 15.9 | 10.9 | 7.6 | 5.5 | 2.7 | 1.5 | [5 empty] | 8 | -12.9088 | -49.1188
50 | 8.5 | 4100 | 27 | 25 | 28.6 | 19.1 | 12.5 | 8 | 4.7 | 2.2 | 1.1 | [5 empty] | 8 | -12.9096 | -49.1191
50 | 8.6 | 4100 | 27 | 25 | 23.3 | 14.9 | 10.6 | 6.8 | 4.9 | 2.1 | 1.2 | [5 empty] | 8 | -12.9109 | -49.1197
50 | 8.7 | 4100 | 27 | 25 | 23.4 | 16.3 | 12.5 | 9.9 | 6.3 | 3.9 | 1.4 | [5 empty] | 8 | -12.9114 | -49.1199
50 | 8.8 | 4100 | 27 | 25 | 30.6 | 20.4 | 14.2 | 9 | 5.2 | 2.2 | 1 | [5 empty] | 8 | -12.9121 | -49.1202
50 | 8.9 | 4100 | 27 | 25 | 27.3 | 20.4 | 14.1 | 9.3 | 5.8 | 2.8 | 1.9 | [5 empty] | 8 | -12.913 | -49.1205
50 | 9 | 4100 | 27 | 25 | 27.2 | 20.3 | 14.3 | 9.6 | 6 | 3.1 | 1.9 | 41 | Atende | km 9 = H. 8,993 |  |  | 9 | -12.9138 | -49.1209
50 | 9.1 | 4100 | 27 | 25 | 37.1 | 26.8 | 19 | 12.9 | 8.6 | 4.3 | 2.7 | [5 empty] | 9 | -12.9147 | -49.1212
50 | 9.2 | 4100 | 27 | 25 | 33.7 | 24 | 15.1 | 9.8 | 7.1 | 3.4 | 2 | [5 empty] | 9 | -12.9155 | -49.1216
50 | 9.3 | 4100 | 27 | 25 | 35.2 | 24 | 14.9 | 9.6 | 6.4 | 3 | 2 | [5 empty] | 9 | -12.9163 | -49.1219
50 | 9.4 | 4100 | 27 | 25 | 30.2 | 21.6 | 13.6 | 8.8 | 6.1 | 3.5 | 2.5 | [5 empty] | 9 | -12.9173 | -49.1223
50 | 9.5 | 4100 | 27 | 25 | 37.6 | 28 | 18.3 | 12.2 | 8.6 | 4.6 | 3.6 | [5 empty] | 9 | -12.918 | -49.1226
50 | 9.6 | 4100 | 27 | 25 | 37.7 | 27.4 | 18.4 | 12.9 | 9.3 | 5.6 | 4 | [5 empty] | 9 | -12.9188 | -49.1229
50 | 9.7 | 4100 | 27 | 25 | 26.9 | 18.5 | 12.2 | 8 | 4.8 | 2.1 | 1.2 | [5 empty] | 9 | -12.9197 | -49.1233
50 | 9.8 | 4100 | 27 | 25 | 39 | 24.8 | 17.3 | 11.2 | 7.4 | 3 | 1.8 | [5 empty] | 9 | -12.9206 | -49.1237
50 | 9.9 | 4100 | 27 | 25 | 47 | 32.5 | 20.2 | 15 | 10.8 | 6.5 | 5.4 | [5 empty] | 9 | -12.9215 | -49.1241
50 | 10 | 4100 | 27 | 25 | 39.9 | 27.3 | 18 | 12.1 | 8.9 | 5.5 | 4 | 41 | Atende | km 10 = H. 9,995 |  |  | 10 | -12.9222 | -49.1243
50 | 10.1 | 4100 | 27 | 25 | 29.7 | 21.8 | 15.2 | 10.3 | 6.9 | 2.9 | 1.6 | [5 empty] | 10 | -12.9233 | -49.1248
50 | 10.2 | 4100 | 27 | 25 | 20.2 | 15.4 | 10.7 | 7.2 | 5.1 | 2.8 | 1.5 | [5 empty] | 10 | -12.9242 | -49.1252
50 | 10.3 | 4100 | 27 | 25 | 31.3 | 20.8 | 13.6 | 8.5 | 5.2 | 2.5 | 1.8 | [5 empty] | 10 | -12.925 | -49.1255
50 | 10.4 | 4100 | 27 | 25 | 41.8 | 30.9 | 20 | 13.2 | 8.5 | 3.3 | 2.3 | [5 empty] | 10 | -12.9256 | -49.1258
50 | 10.5 | 4100 | 27 | 25 | 48 | 35.5 | 23.2 | 15.8 | 10.8 | 6.7 | 4.7 | [5 empty] | 10 | -12.9264 | -49.1261
50 | 10.6 | 4100 | 27 | 25 | 28.3 | 22 | 15.8 | 11.9 | 8.9 | 6.3 | 4.6 | [5 empty] | 10 | -12.9273 | -49.1265
50 | 10.7 | 4100 | 27 | 25 | 25.2 | 19.4 | 13.1 | 9.3 | 6.1 | 3.3 | 2.2 | [5 empty] | 10 | -12.9281 | -49.1268
50 | 10.8 | 4100 | 27 | 25 | 15.1 | 10.8 | 7.2 | 4.7 | 2.8 | 1.7 | 1 | [5 empty] | 10 | -12.929 | -49.1272
50 | 10.9 | 4100 | 27 | 25 | 32.7 | 23 | 15.6 | 10.6 | 7.7 | 4 | 2.8 | [5 empty] | 10 | -12.9299 | -49.1275
50 | 11 | 4100 | 27 | 25 | 37.4 | 26.2 | 17.4 | 10.6 | 7 | 3 | 2.1 | 36 | Atende |  |  |  | 11 | -12.9306 | -49.1278
50 | 11.1 | 4100 | 28 | 25 | 29.8 | 19.6 | 12.3 | 8 | 5.1 | 2.3 | 1.3 | [5 empty] | 11 | -12.9316 | -49.1282
50 | 11.2 | 4100 | 28 | 25 | 29.7 | 21.4 | 13.8 | 8.7 | 5.9 | 2.8 | 2 | [5 empty] | 11 | -12.9325 | -49.1286
50 | 11.3 | 4100 | 28 | 25 | 25.4 | 18.4 | 12.6 | 8.6 | 6.3 | 3.3 | 2.4 | [5 empty] | 11 | -12.9333 | -49.129
50 | 11.4 | 4100 | 28 | 25 | 19.4 | 14.3 | 10 | 7.4 | 5.5 | 2.9 | 2 | [5 empty] | 11 | -12.9342 | -49.1293
50 | 11.5 | 4100 | 28 | 25 | 29.7 | 20.9 | 14.4 | 10.3 | 6.5 | 3.4 | 2.2 | [5 empty] | 11 | -12.9349 | -49.1296
50 | 11.6 | 4100 | 28 | 25 | 28.4 | 20 | 12.7 | 8.2 | 5.5 | 3 | 1.9 | [5 empty] | 11 | -12.9358 | -49.13
50 | 11.7 | 4100 | 28 | 25 | 41.5 | 21.9 | 11.2 | 6.6 | 5 | 2.8 | 2.2 | [5 empty] | 11 | -12.9367 | -49.1304
50 | 11.8 | 4100 | 28 | 25 | 14.6 | 10.5 | 6.6 | 4.4 | 3.3 | 1.7 | 1 | [5 empty] | 11 | -12.9375 | -49.1307
50 | 11.9 | 4100 | 28 | 25 | 21.3 | 13.9 | 8.5 | 5 | 2.7 | 1.2 | 0.4 | [5 empty] | 11 | -12.9384 | -49.1311
50 | 12 | 4100 | 28 | 25 | 21.7 | 12.9 | 6.5 | 3.2 | 2.4 | 1.2 | 0.6 | 46 | Atende | km 12 = H. 11,987 |  |  | 12 | -12.9389 | -49.1313
50 | 12.1 | 4100 | 28 | 25 | 17.1 | 12.4 | 8.5 | 5.8 | 4.6 | 2.5 | 1.7 | [5 empty] | 12 | -12.9398 | -49.1317
50 | 12.2 | 4100 | 28 | 25 | 4.5 | 3.5 | 3.2 | 2.5 | 2.4 | 2 | 1.3 | [5 empty] | 12 | -12.9406 | -49.132
50 | 12.7 | 4100 | 28 | 25 | 61.2 | 43.5 | 27.8 | 16.5 | 10.1 | 3.2 | 2 |  |  | Pedágio = H. 12,200 a 12,700 |  |  | 12 | -12.9449 | -49.1337
50 | 12.8 | 4100 | 28 | 25 | 27.3 | 19.1 | 12.3 | 7.1 | 5.4 | 2.9 | 1.9 | [5 empty] | 12 | -12.9459 | -49.1342
50 | 12.9 | 4100 | 28 | 25 | 31.4 | 22 | 13.8 | 8.7 | 5.5 | 2.7 | 1.8 | [5 empty] | 12 | -12.9469 | -49.1346
50 | 13 | 4100 | 28 | 25 | 29.2 | 20.8 | 13.1 | 7.3 | 4.6 | 2.1 | 2 | 42 | Atende | km 13 = H. 12,993 |  |  | 13 | -12.9474 | -49.1348
50 | 13.1 | 4100 | 28 | 25 | 35.9 | 26.3 | 16.6 | 10.3 | 6.5 | 2 | 1.9 | [5 empty] | 13 | -12.9483 | -49.1352
50 | 13.2 | 4100 | 29 | 25 | 26.5 | 19.8 | 13.4 | 8.5 | 5.3 | 2.4 | 1.9 | [5 empty] | 13 | -12.9493 | -49.1356
50 | 13.3 | 4100 | 29 | 25 | 43.2 | 30 | 18.6 | 11.5 | 7.4 | 3 | 2 | [5 empty] | 13 | -12.9502 | -49.136
50 | 13.4 | 4100 | 29 | 25 | 48.4 | 33.1 | 19.3 | 11.2 | 7.4 | 3.2 | 2.5 | [5 empty] | 13 | -12.9509 | -49.1362
50 | 13.5 | 4100 | 29 | 25 | 31.2 | 22.3 | 14.9 | 9.6 | 6.4 | 3.3 | 3 | [5 empty] | 13 | -12.9517 | -49.1366
50 | 13.6 | 4100 | 29 | 25 | 35.2 | 26.4 | 17.9 | 11.6 | 7.9 | 3.8 | 2.3 | [5 empty] | 13 | -12.9526 | -49.1369
50 | 13.7 | 4100 | 29 | 25 | 33.6 | 24.3 | 16.2 | 10.1 | 6.3 | 2.8 | 2.7 | [5 empty] | 13 | -12.9534 | -49.1373
50 | 13.8 | 4100 | 29 | 25 | 30.9 | 19.4 | 11.9 | 6.9 | 4.8 | 2 | 1.4 | [5 empty] | 13 | -12.9544 | -49.1377
50 | 13.9 | 4100 | 29 | 25 | 19.3 | 14.5 | 9.6 | 5.7 | 3.3 | 1.7 | 1.2 | [5 empty] | 13 | -12.9552 | -49.138
50 | 14 | 4100 | 29 | 25 | 23.3 | 15.8 | 10.2 | 6.2 | 3.5 | 1.6 | 1.4 | 34 | Atende |  |  |  | 14 | -12.956 | -49.1383
50 | 14.1 | 4100 | 29 | 25 | 30.6 | 21.1 | 12.9 | 7.9 | 5 | 2.4 | 2.3 | [5 empty] | 14 | -12.9569 | -49.1387
50 | 14.2 | 4100 | 29 | 25 | 38.3 | 28.3 | 16.9 | 9.5 | 5.6 | 4.2 | 2.5 | [5 empty] | 14 | -12.9577 | -49.139
50 | 14.3 | 4100 | 30 | 25 | 28.5 | 20.6 | 13.9 | 9 | 6 | 2.7 | 2.3 | [5 empty] | 14 | -12.9585 | -49.1393
50 | 14.4 | 4100 | 30 | 25 | 30.4 | 23.2 | 16.3 | 11 | 6.9 | 3.3 | 2.3 | [5 empty] | 14 | -12.9593 | -49.1397
50 | 14.5 | 4100 | 30 | 25 | 25.4 | 19.1 | 14 | 9.6 | 6.2 | 2.3 | 1.1 | [5 empty] | 14 | -12.9601 | -49.14
50 | 14.6 | 4100 | 30 | 25 | 25.9 | 19.7 | 13.5 | 9 | 5.8 | 2.3 | 1.9 | [5 empty] | 14 | -12.9611 | -49.1404
50 | 14.7 | 4100 | 30 | 25 | 24.3 | 19.3 | 13.2 | 8.9 | 6.1 | 2.5 | 1.7 | [5 empty] | 14 | -12.9618 | -49.1407
50 | 14.8 | 4100 | 30 | 25 | 15.7 | 12.2 | 8.4 | 5.4 | 3.9 | 3.3 | 2.6 | [5 empty] | 14 | -12.9626 | -49.141
50 | 14.9 | 4100 | 30 | 25 | 36.3 | 24.9 | 16.9 | 11.4 | 8 | 4.1 | 3.3 | [5 empty] | 14 | -12.9635 | -49.1414
50 | 15 | 4100 | 30 | 25 | 32.7 | 24.3 | 15.7 | 10.1 | 6.1 | 2 | 1.7 | 35 | Atende | km 15 = H. 14,987 |  |  | 15 | -12.9642 | -49.1417
50 | 15.1 | 4100 | 30 | 25 | 24.9 | 11 | 10.3 | 5.9 | 3.4 | 1.7 | 1.4 | [5 empty] | 15 | -12.9651 | -49.1421
50 | 15.2 | 4100 | 30 | 25 | 39.4 | 26.4 | 15.7 | 8.9 | 5.1 | 1.9 | 1.1 | [5 empty] | 15 | -12.9659 | -49.1424
50 | 15.3 | 4100 | 30 | 25 | 21.6 | 13.9 | 8.3 | 5 | 3.5 | 1.5 | 1.1 | [5 empty] | 15 | -12.9667 | -49.1427
50 | 15.4 | 4100 | 30 | 25 | 30.3 | 19.7 | 11.4 | 6.5 | 4.4 | 1.9 | 1.7 | [5 empty] | 15 | -12.9676 | -49.1431
50 | 15.5 | 4100 | 30 | 25 | 14.1 | 10.4 | 7.3 | 4.9 | 3.2 | 1.6 | 1.6 | [5 empty] | 15 | -12.9686 | -49.1435
50 | 15.6 | 4100 | 30 | 25 | 18 | 14.1 | 8.7 | 5.5 | 4.1 | 2.9 | 2 | [5 empty] | 15 | -12.9695 | -49.1439
50 | 15.7 | 4100 | 30 | 25 | 27 | 19 | 13.3 | 8.2 | 5.8 | 2.5 | 2.1 | [5 empty] | 15 | -12.9705 | -49.1443
50 | 15.8 | 4100 | 30 | 25 | 35.7 | 19.1 | 15.7 | 8.8 | 4.4 | 2.5 | 1.1 | [5 empty] | 15 | -12.9714 | -49.1447
50 | 15.9 | 4100 | 30 | 25 | 24.3 | 14.6 | 12.6 | 8.4 | 5.4 | 3 | 2.9 | [5 empty] | 15 | -12.9723 | -49.145
50 | 16 | 4100 | 30 | 25 | 25.6 | 19.2 | 14 | 9.8 | 6.6 | 2.7 | 1.9 | 34 | Atende | km 16 = H. 15,991 |  |  | 16 | -12.9726 | -49.1452
50 | 16.1 | 4100 | 30 | 25 | 28.2 | 19.8 | 12.1 | 7.6 | 4.4 | 2.7 | 1.9 | [5 empty] | 16 | -12.9734 | -49.1455
50 | 16.2 | 4100 | 30 | 25 | 24.4 | 19.3 | 13.8 | 9.5 | 5.4 | 2 | 1.8 | [5 empty] | 16 | -12.9744 | -49.1459
50 | 16.3 | 4100 | 30 | 25 | 23.6 | 15.8 | 10.2 | 6.4 | 3.9 | 1.8 | 1.2 | [5 empty] | 16 | -12.9752 | -49.1462
50 | 16.4 | 4100 | 30 | 25 | 31.5 | 22.9 | 14.5 | 8.8 | 6.2 | 3.1 | 2.5 | [5 empty] | 16 | -12.9759 | -49.1466
50 | 16.5 | 4100 | 30 | 25 | 22.2 | 16 | 10.5 | 6.6 | 4 | 2.3 | 1.7 | [5 empty] | 16 | -12.9769 | -49.1469
50 | 16.6 | 4100 | 30 | 25 | 38.6 | 22.3 | 13.8 | 7.6 | 5.2 | 2.4 | 1.6 | [5 empty] | 16 | -12.9776 | -49.1473
50 | 16.7 | 4100 | 30 | 25 | 23.4 | 15.6 | 9.9 | 6.2 | 3.7 | 3.1 | 2 | [5 empty] | 16 | -12.9786 | -49.1477
50 | 16.8 | 4100 | 30 | 25 | 33.8 | 20.1 | 11.2 | 6.3 | 3.8 | 3.2 | 2.6 | [5 empty] | 16 | -12.9794 | -49.148
50 | 16.9 | 4100 | 30 | 25 | 35.1 | 24.3 | 13 | 6.7 | 4.5 | 1.7 | 1.4 | [5 empty] | 16 | -12.9803 | -49.1484
50 | 17 | 4100 | 30 | 25 | 36.2 | 26.1 | 16.3 | 10 | 6.1 | 2.2 | 1.6 | 34 | Atende | km 17 = H. 16,993 |  |  | 17 | -12.981 | -49.1487
50 | 17.1 | 4100 | 30 | 25 | 35.7 | 24.4 | 15 | 9.3 | 6.2 | 2.8 | 2 | [5 empty] | 17 | -12.9819 | -49.1491
50 | 17.2 | 4100 | 30 | 25 | 33.6 | 23.9 | 15.2 | 9.2 | 5.5 | 1.7 | 1.4 | [5 empty] | 17 | -12.9827 | -49.1494
50 | 17.3 | 4100 | 30 | 25 | 27.2 | 18 | 10.4 | 5.9 | 3.5 | 1.8 | 1.7 | [5 empty] | 17 | -12.9836 | -49.1498
50 | 17.4 | 4100 | 30 | 25 | 31.6 | 22 | 13.7 | 8 | 4.4 | 1.3 | 0.8 | [5 empty] | 17 | -12.9845 | -49.1501
50 | 17.5 | 4100 | 30 | 25 | 30.2 | 20 | 10 | 5.2 | 2.8 | 2.1 | 1.1 | [5 empty] | 17 | -12.9854 | -49.1505
50 | 17.6 | 4100 | 30 | 25 | 22.2 | 12.9 | 8.3 | 4.8 | 3.5 | 1.5 | 1.1 | [5 empty] | 17 | -12.9862 | -49.1508
50 | 17.7 | 4100 | 30 | 25 | 18.9 | 13.2 | 8.2 | 5.2 | 3.6 | 1.8 | 1.4 | [5 empty] | 17 | -12.987 | -49.1512
50 | 17.8 | 4100 | 30 | 25 | 21.5 | 12.5 | 6.8 | 3.2 | 1.4 | 1.3 | 1 | [5 empty] | 17 | -12.9879 | -49.1515
50 | 17.9 | 4100 | 30 | 25 | 19.5 | 12.7 | 7.7 | 4.5 | 2.8 | 2 | 1.1 | [5 empty] | 17 | -12.9887 | -49.1519
50 | 18 | 4100 | 30 | 25 | 18.2 | 13 | 8.5 | 5.1 | 2.9 | 2.4 | 1.3 | 29 | Atende | km 18 = H. 17,993 |  |  | 18 | -12.9894 | -49.1521
50 | 18.1 | 4100 | 30 | 25 | 26.7 | 18 | 10.8 | 6.2 | 4.1 | 1.3 | 0.7 | [5 empty] | 18 | -12.9902 | -49.1525
50 | 18.2 | 4100 | 30 | 25 | 28.8 | 18.3 | 12.1 | 7.1 | 3.8 | 3.6 | 2.8 | [5 empty] | 18 | -12.9911 | -49.1529
50 | 18.3 | 4100 | 30 | 25 | 30.9 | 21.7 | 14.4 | 9.6 | 5.5 | 2.3 | 0.9 | [5 empty] | 18 | -12.992 | -49.1532
50 | 18.4 | 4100 | 30 | 25 | 22.3 | 16.2 | 10.7 | 6.6 | 4.4 | 1.5 | 1.2 | [5 empty] | 18 | -12.9929 | -49.1536
50 | 18.5 | 4100 | 30 | 25 | 20.4 | 13 | 7.7 | 4.2 | 2.9 | 2.6 | 1.8 | [5 empty] | 18 | -12.9938 | -49.154
50 | 18.6 | 4100 | 30 | 25 | 24.4 | 17.5 | 11.2 | 7 | 4.7 | 2.2 | 1.4 | [5 empty] | 18 | -12.9948 | -49.1544
50 | 18.7 | 4100 | 30 | 25 | 25 | 19.5 | 12.8 | 8 | 5.4 | 2.3 | 1.9 | [5 empty] | 18 | -12.9957 | -49.1547
50 | 18.8 | 4100 | 30 | 25 | 27.1 | 18.4 | 12.2 | 7.5 | 4.5 | 1.4 | 0.7 | [5 empty] | 18 | -12.9965 | -49.1551
50 | 18.9 | 4100 | 30 | 25 | 23.5 | 18.5 | 13.2 | 9.1 | 5.8 | 2.3 | 1.1 | [5 empty] | 18 | -12.9971 | -49.1553
50 | 19 | 4100 | 30 | 25 | 32 | 24.1 | 15.7 | 9.7 | 5.8 | 2.4 | 1.7 | 33 | Atende | km 19 = H. 18,993 |  |  | 19 | -12.9978 | -49.1556
50 | 19.1 | 4100 | 30 | 25 | 19.2 | 13.8 | 9.1 | 5.7 | 3.3 | 1.8 | 0.9 | [5 empty] | 19 | -12.9987 | -49.156
50 | 19.2 | 4100 | 30 | 25 | 18.9 | 14.4 | 10 | 6.7 | 4.6 | 1.9 | 1.2 | [5 empty] | 19 | -12.9994 | -49.1563
50 | 19.3 | 4100 | 30 | 25 | 23.1 | 12.2 | 11.6 | 7.8 | 4.9 | 2.4 | 2.2 | [5 empty] | 19 | -13.0005 | -49.1567
50 | 19.4 | 4100 | 30 | 25 | 36.9 | 27.2 | 17.8 | 11.8 | 7.6 | 3.5 | 2.5 | [5 empty] | 19 | -13.0015 | -49.1571
50 | 19.5 | 4100 | 30 | 25 | 31.2 | 23.8 | 16.4 | 10.9 | 6.7 | 3.4 | 2.1 | [5 empty] | 19 | -13.0021 | -49.1574
50 | 19.6 | 4100 | 30 | 25 | 25.9 | 20.9 | 14.2 | 9.6 | 6.3 | 3.8 | 2.7 | [5 empty] | 19 | -13.0028 | -49.1577
50 | 19.7 | 4100 | 30 | 25 | 31 | 17.7 | 14.5 | 9.2 | 6.1 | 3.5 | 2.7 | [5 empty] | 19 | -13.0037 | -49.158
50 | 19.8 | 4100 | 30 | 25 | 23 | 16.4 | 11.6 | 8.1 | 5.7 | 3.1 | 2.4 | [5 empty] | 19 | -13.0046 | -49.1584
50 | 19.9 | 4100 | 30 | 25 | 32 | 22.1 | 14.7 | 8.8 | 5.5 | 3.1 | 2.6 | [5 empty] | 19 | -13.0054 | -49.1588
50 | 20 | 4100 | 30 | 25 | 30 | 22.3 | 15 | 9.1 | 5.9 | 2.6 | 1.9 | 32 | Atende | km 20 = H. 19,995 |  |  | 20 | -13.0062 | -49.1591
50 | 20.1 | 4100 | 30 | 25 | 25.1 | 18.1 | 11.2 | 6.6 | 3.9 | 2 | 1.4 | [5 empty] | 20 | -13.0072 | -49.1595
50 | 20.2 | 4100 | 30 | 25 | 34.3 | 24.7 | 16.4 | 9.9 | 5.7 | 1.4 | 0.8 | [5 empty] | 20 | -13.008 | -49.1598
50 | 20.3 | 4100 | 31 | 25 | 27.4 | 19.9 | 12.3 | 7.7 | 4.5 | 1.9 | 1.6 | [5 empty] | 20 | -13.0087 | -49.1601
50 | 20.4 | 4100 | 31 | 25 | 20.8 | 15.1 | 11.3 | 7.7 | 5.4 | 2.6 | 2.1 | [5 empty] | 20 | -13.0096 | -49.1605
50 | 20.5 | 4100 | 31 | 25 | 20.4 | 13 | 10.4 | 6.9 | 4.3 | 2.8 | 1.3 | [5 empty] | 20 | -13.0105 | -49.1608
50 | 20.6 | 4100 | 31 | 25 | 27.8 | 18.4 | 12 | 7.5 | 4.9 | 2.1 | 1.5 | [5 empty] | 20 | -13.0115 | -49.1613
50 | 20.7 | 4100 | 31 | 25 | 24.2 | 16.1 | 11 | 6.8 | 4.9 | 2.2 | 2.1 | [5 empty] | 20 | -13.0124 | -49.1616
50 | 20.8 | 4100 | 31 | 25 | 30.7 | 21.6 | 14.6 | 8.8 | 5.5 | 2.1 | 1.2 | [5 empty] | 20 | -13.0133 | -49.162
50 | 20.9 | 4100 | 31 | 25 | 32 | 23.7 | 17.4 | 11.2 | 7.7 | 3.6 | 2.6 | [5 empty] | 20 | -13.014 | -49.1623
50 | 21 | 4100 | 31 | 25 | 30.6 | 21.7 | 14 | 9 | 5.6 | 2.7 | 2 | 37 | Atende | km 21 = H. 20,993 |  |  | 21 | -13.0146 | -49.1625
50 | 21.1 | 4100 | 31 | 25 | 24.4 | 13.1 | 12.3 | 7.8 | 4.7 | 2.4 | 1.6 | [5 empty] | 21 | -13.0154 | -49.1628
50 | 21.2 | 4100 | 31 | 25 | 30.8 | 21.6 | 15.4 | 10 | 6.6 | 2.7 | 1.6 | [5 empty] | 21 | -13.0164 | -49.1633
50 | 21.3 | 4100 | 31 | 25 | 36.9 | 26.6 | 17 | 10.5 | 6 | 2.5 | 2.2 | [5 empty] | 21 | -13.0173 | -49.1636
50 | 21.4 | 4100 | 31 | 25 | 26.2 | 15.9 | 12.4 | 7.7 | 4.7 | 2.6 | 1.8 | [5 empty] | 21 | -13.018 | -49.164
50 | 21.5 | 4100 | 31 | 25 | 38.3 | 28.6 | 18.8 | 11.6 | 7.3 | 3.7 | 2.4 | [5 empty] | 21 | -13.0188 | -49.1643
50 | 21.6 | 4100 | 31 | 25 | 40.9 | 27.5 | 16.6 | 9.4 | 6.2 | 2.3 | 1.9 | [5 empty] | 21 | -13.0198 | -49.1647
50 | 21.7 | 4100 | 31 | 25 | 32.7 | 16.3 | 12.5 | 6.9 | 4.3 | 2.6 | 2.2 | [5 empty] | 21 | -13.0207 | -49.1651
50 | 21.8 | 4100 | 31 | 25 | 31.2 | 17.4 | 13 | 7.8 | 5.3 | 2 | 1.8 | [5 empty] | 21 | -13.0214 | -49.1653
50 | 21.9 | 4100 | 31 | 25 | 26.3 | 19.3 | 10.7 | 6.4 | 3.9 | 2 | 1.4 | [5 empty] | 21 | -13.0223 | -49.1657
50 | 22 | 4100 | 31 | 25 | 24.2 | 15.1 | 10.6 | 6.6 | 4 | 2.3 | 2 | 49 | Atende | km 22 = H. 21,993 |  |  | 22 | -13.023 | -49.166
50 | 22.1 | 4100 | 31 | 25 | 33.8 | 23.9 | 16.3 | 10.4 | 6 | 2.7 | 1.9 | [5 empty] | 22 | -13.0238 | -49.1664
50 | 22.2 | 4100 | 31 | 25 | 30.9 | 17.1 | 14.8 | 9.5 | 6.1 | 2.7 | 1.7 | [5 empty] | 22 | -13.0248 | -49.1667
50 | 22.3 | 4100 | 31 | 25 | 24.8 | 18.1 | 12.3 | 5.8 | 3.5 | 1.8 | 1.7 | [5 empty] | 22 | -13.0255 | -49.1671
50 | 22.4 | 4100 | 31 | 25 | 25.6 | 19 | 12 | 7.7 | 4.9 | 1.6 | 1.1 | [5 empty] | 22 | -13.0265 | -49.1674
50 | 22.5 | 4100 | 31 | 25 | 40.3 | 27.2 | 20 | 12.8 | 8.4 | 3.8 | 3.7 | [5 empty] | 22 | -13.0274 | -49.1678
50 | 22.6 | 4100 | 31 | 25 | 48 | 37.2 | 24.2 | 16.2 | 10.3 | 5.2 | 3.4 | [5 empty] | 22 | -13.0282 | -49.1681
50 | 22.7 | 4100 | 31 | 25 | 24.2 | 17.7 | 11.1 | 7.1 | 4.6 | 2.7 | 2.4 | [5 empty] | 22 | -13.0291 | -49.1685
50 | 22.8 | 4100 | 31 | 25 | 68.6 | 43.6 | 18.7 | 13.6 | 9.5 | 5.4 | 3.9 | [5 empty] | 22 | -13.03 | -49.1689
50 | 22.9 | 4100 | 31 | 25 | 25.4 | 18 | 11.5 | 7.5 | 5.1 | 3.2 | 2.7 | [5 empty] | 22 | -13.0307 | -49.1692
50 | 23 | 4100 | 31 | 25 | 52.3 | 37.3 | 23.1 | 14.6 | 9.8 | 4.7 | 3 | 43 | Atende | km 23 = H. 22,995 |  |  | 23 | -13.0314 | -49.1694
50 | 23.1 | 4100 | 31 | 25 | 41.2 | 28.6 | 18.1 | 10.9 | 7.4 | 3.4 | 2.3 | [5 empty] | 23 | -13.0326 | -49.1699
50 | 23.2 | 4100 | 31 | 25 | 25 | 16.6 | 10.6 | 6.8 | 4.1 | 2.1 | 1.3 | [5 empty] | 23 | -13.0334 | -49.1703
50 | 23.3 | 4100 | 31 | 25 | 35.8 | 23.6 | 14.4 | 8.7 | 5.1 | 2.2 | 1.6 | [5 empty] | 23 | -13.0343 | -49.1706
50 | 23.4 | 4100 | 31 | 25 | 21 | 13.9 | 10.7 | 7.3 | 4.5 | 2.6 | 1.7 | [5 empty] | 23 | -13.0351 | -49.171
50 | 23.5 | 4100 | 32 | 25 | 36.6 | 24.7 | 15.9 | 9.4 | 5.6 | 2.4 | 1.5 | [5 empty] | 23 | -13.0358 | -49.1713
50 | 23.6 | 4100 | 32 | 25 | 36.1 | 25.8 | 16.5 | 9.7 | 5.6 | 2.5 | 1.7 | [5 empty] | 23 | -13.0368 | -49.1717
50 | 23.7 | 4100 | 32 | 25 | 22.3 | 18 | 12.3 | 7.8 | 5.1 | 2.3 | 1.4 | [5 empty] | 23 | -13.0376 | -49.172
50 | 23.8 | 4100 | 32 | 25 | 37.8 | 27 | 17.8 | 10 | 6.8 | 3 | 3 | [5 empty] | 23 | -13.0384 | -49.1723
50 | 23.9 | 4100 | 32 | 25 | 25.7 | 19 | 13.2 | 8.6 | 5.8 | 2.3 | 1.3 | [5 empty] | 23 | -13.0393 | -49.1727
50 | 24 | 4100 | 32 | 25 | 28.8 | 20.4 | 15.1 | 9.6 | 5.7 | 2.4 | 1 | 39 | Atende | km 24 = H. 23,993 |  |  | 24 | -13.0399 | -49.1729
50 | 24.1 | 4100 | 32 | 25 | 23.8 | 18 | 12.1 | 7.2 | 4.2 | 1.9 | 1.9 | [5 empty] | 24 | -13.0408 | -49.1733
50 | 24.2 | 4100 | 32 | 25 | 32.2 | 15.5 | 12.6 | 6.5 | 3.8 | 1.9 | 1.7 | [5 empty] | 24 | -13.0415 | -49.1736
50 | 24.3 | 4100 | 32 | 25 | 25.2 | 18.9 | 13.6 | 8.9 | 5.3 | 2.2 | 1.1 | [5 empty] | 24 | -13.0425 | -49.174
50 | 24.4 | 4100 | 32 | 25 | 31.8 | 24.3 | 17.4 | 11 | 7.1 | 2.5 | 2.1 | [5 empty] | 24 | -13.0432 | -49.1743
50 | 24.5 | 4100 | 32 | 25 | 28.6 | 20.3 | 14.5 | 9.5 | 5.7 | 2.3 | 2 | [5 empty] | 24 | -13.0441 | -49.1747
50 | 24.6 | 4100 | 32 | 25 | 37 | 28.9 | 20.5 | 13.5 | 8.6 | 3.1 | 1.9 | [5 empty] | 24 | -13.0451 | -49.1751
50 | 24.7 | 4100 | 33 | 25 | 37.5 | 25.7 | 19 | 11.2 | 6.2 | 4.2 | 2.5 | [5 empty] | 24 | -13.0459 | -49.1754
50 | 24.8 | 4100 | 33 | 25 | 31.9 | 24.4 | 17.2 | 11.3 | 7.3 | 3 | 1.8 | [5 empty] | 24 | -13.0467 | -49.1758
50 | 24.9 | 4100 | 33 | 25 | 47 | 23.9 | 18.1 | 10.8 | 6.9 | 3 | 1.1 | [5 empty] | 24 | -13.0476 | -49.1761
50 | 25 | 4100 | 33 | 25 | 38.5 | 30.1 | 20.4 | 13.2 | 7.8 | 2.7 | 2.3 | 38 | Atende | km 25 = H. 24,992 |  |  | 25 | -13.0482 | -49.1764
50 | 25.1 | 4100 | 33 | 25 | 36.5 | 27.6 | 18.4 | 11.6 | 6.6 | 4.3 | 2.6 | [5 empty] | 25 | -13.0492 | -49.1768
50 | 25.2 | 4100 | 33 | 25 | 25.9 | 21.1 | 13.8 | 8.1 | 5.7 | 2.6 | 1.9 | [5 empty] | 25 | -13.05 | -49.1772
50 | 25.3 | 4100 | 33 | 25 | 32.7 | 21.5 | 15 | 8.7 | 5.9 | 2.7 | 1.6 | [5 empty] | 25 | -13.0509 | -49.1775
50 | 25.4 | 4100 | 33 | 25 | 29.4 | 23.7 | 15.7 | 11.9 | 5.8 | 2.1 | 1.7 | [5 empty] | 25 | -13.0518 | -49.1779
50 | 25.5 | 4100 | 33 | 25 | 22.5 | 14.4 | 13 | 8.3 | 5.2 | 2.6 | 1.7 | [5 empty] | 25 | -13.0526 | -49.1782
50 | 25.6 | 4100 | 33 | 25 | 39.6 | 30 | 19.2 | 11.7 | 6.6 | 4.4 | 3.3 | [5 empty] | 25 | -13.0536 | -49.1786
50 | 25.7 | 4100 | 33 | 25 | 26 | 19.1 | 12.4 | 8.1 | 5.3 | 2.4 | 1.9 | [5 empty] | 25 | -13.0542 | -49.1789
50 | 25.8 | 4100 | 33 | 25 | 32.4 | 25.4 | 18.2 | 12 | 7.9 | 3.2 | 2 | [5 empty] | 25 | -13.0552 | -49.1793
50 | 25.9 | 4100 | 33 | 25 | 36.2 | 27.6 | 18.6 | 12 | 7.9 | 3.5 | 2.7 | [5 empty] | 25 | -13.0561 | -49.1797
50 | 26 | 4100 | 33 | 25 | 26.6 | 17.5 | 12.7 | 8.6 | 6 | 3 | 2.3 | 30 | Atende | km 26 = H. 25,995 |  |  | 26 | -13.0567 | -49.1799
50 | 26.1 | 4100 | 33 | 25 | 33 | 26.7 | 19.5 | 13.9 | 8.6 | 4 | 2.8 | [5 empty] | 26 | -13.0575 | -49.1803
50 | 26.2 | 4100 | 33 | 25 | 30 | 25.6 | 18.4 | 13.2 | 8 | 3.7 | 2.5 | [5 empty] | 26 | -13.0584 | -49.1806
50 | 26.3 | 4100 | 33 | 25 | 26.2 | 21.3 | 15.7 | 11.5 | 7.9 | 4.2 | 2.5 | [5 empty] | 26 | -13.0594 | -49.181
50 | 26.4 | 4100 | 33 | 25 | 25.1 | 19.9 | 15.5 | 11 | 6.9 | 3.2 | 2.2 | [5 empty] | 26 | -13.0602 | -49.1814
50 | 26.5 | 4100 | 33 | 25 | 23 | 19.2 | 14.1 | 10.4 | 6.3 | 3.1 | 2.4 | [5 empty] | 26 | -13.0611 | -49.1817
50 | 26.6 | 4100 | 33 | 25 | 28.8 | 19.6 | 16.5 | 11.5 | 7.6 | 3.3 | 3.1 | [5 empty] | 26 | -13.0619 | -49.182
50 | 26.7 | 4100 | 33 | 25 | 23.2 | 18.7 | 14.4 | 10.8 | 7.1 | 3.8 | 2.4 | [5 empty] | 26 | -13.0628 | -49.1824
50 | 26.8 | 4100 | 33 | 25 | 20.7 | 16.1 | 13.2 | 9.8 | 6.5 | 3.5 | 2.1 | [5 empty] | 26 | -13.0636 | -49.1828
50 | 26.9 | 4100 | 33 | 25 | 24.5 | 20.1 | 14 | 10 | 6.8 | 3 | 2.3 | [5 empty] | 26 | -13.0644 | -49.1831
50 | 27 | 4100 | 34 | 25 | 21.7 | 17.8 | 13 | 9.4 | 6.3 | 2.6 | 1.3 | 33 | Atende | km 27 = H. 26,991 |  |  | 27 | -13.0651 | -49.1834
50 | 27.1 | 4100 | 34 | 25 | 20.1 | 15 | 12.2 | 8.4 | 5.6 | 2.5 | 1.5 | [5 empty] | 27 | -13.066 | -49.1838
50 | 27.2 | 4100 | 34 | 25 | 24.8 | 19.1 | 11.9 | 7.3 | 5 | 2 | 2 | [5 empty] | 27 | -13.0669 | -49.1841
50 | 27.3 | 4100 | 34 | 25 | 31.5 | 21.1 | 12.5 | 7.3 | 4.2 | 1.4 | 1.1 | [5 empty] | 27 | -13.0676 | -49.1844
50 | 27.4 | 4100 | 34 | 25 | 22.3 | 17 | 11.5 | 7.4 | 4.8 | 2.7 | 1.8 | [5 empty] | 27 | -13.0685 | -49.1848
50 | 27.5 | 4100 | 34 | 25 | 37.7 | 27 | 16.3 | 9.1 | 5.9 | 4 | 2.6 | [5 empty] | 27 | -13.0692 | -49.1851
50 | 27.6 | 4100 | 34 | 25 | 25 | 19.4 | 13.8 | 9.8 | 6.4 | 3.7 | 2.2 | [5 empty] | 27 | -13.0702 | -49.1855
50 | 27.7 | 4100 | 34 | 25 | 27.7 | 19.6 | 12.6 | 8.3 | 5 | 2.3 | 1.4 | [5 empty] | 27 | -13.0711 | -49.1859
50 | 27.8 | 4100 | 34 | 25 | 33.8 | 24.4 | 16.5 | 11.5 | 7.5 | 3.9 | 1.6 | [5 empty] | 27 | -13.072 | -49.1862
50 | 28 | 4100 | 34 | 25 | 18.4 | 14.7 | 10.4 | 7.4 | 5.2 | 2.8 | 1.6 | 36 | Atende | km 28 = H. 27,994 |  |  | 28 | -13.0735 | -49.1868
50 | 28.2 | 4100 | 34 | 25 | 27 | 19.4 | 15.2 | 10.2 | 6.1 | 2.8 | 1.1 | [5 empty] | 28 | -13.0752 | -49.1875
50 | 28.3 | 4100 | 34 | 25 | 23.3 | 17.6 | 13.1 | 9.6 | 6.5 | 3.4 | 2.5 | [5 empty] | 28 | -13.076 | -49.1879
50 | 28.4 | 4100 | 34 | 25 | 23.7 | 16 | 12.2 | 8.5 | 5.9 | 2.5 | 2.4 | [5 empty] | 28 | -13.0769 | -49.1883
50 | 28.5 | 4100 | 34 | 25 | 20.7 | 16.5 | 11.3 | 7.8 | 4.7 | 2 | 1.2 | [5 empty] | 28 | -13.078 | -49.1887
50 | 28.6 | 4100 | 34 | 25 | 29.2 | 19.8 | 13.7 | 8.4 | 5.3 | 3.1 | 1.7 | [5 empty] | 28 | -13.0789 | -49.1891
50 | 28.7 | 4100 | 34 | 25 | 29.9 | 22.5 | 14.1 | 9.2 | 5.3 | 2.2 | 1.4 | [5 empty] | 28 | -13.0797 | -49.1894
50 | 28.8 | 4100 | 34 | 25 | 44.9 | 28.2 | 21.6 | 12.9 | 8.2 | 2.9 | 1.9 | [5 empty] | 28 | -13.0804 | -49.1897
50 | 28.9 | 4100 | 34 | 25 | 35.9 | 19.1 | 14 | 7.9 | 4.8 | 2.4 | 2 | [5 empty] | 28 | -13.0812 | -49.1901
50 | 29 | 4100 | 34 | 25 | 27.8 | 18.8 | 11.6 | 7.5 | 4.6 | 2.3 | 1.9 | 37 | Atende | km 29 = H. 28,995 |  |  | 29 | -13.0819 | -49.1903
50 | 29.1 | 4100 | 35 | 25 | 33.7 | 20.8 | 14.5 | 8.8 | 5.6 | 2.3 | 1.8 | [5 empty] | 29 | -13.0827 | -49.1906
50 | 29.2 | 4100 | 35 | 25 | 37.7 | 20.9 | 19 | 12.9 | 8.5 | 4.4 | 3 | [5 empty] | 29 | -13.0836 | -49.191
50 | 29.3 | 4100 | 35 | 25 | 34.5 | 23.2 | 12.7 | 6.9 | 5 | 2.7 | 2.6 | [5 empty] | 29 | -13.0845 | -49.1914
50 | 29.4 | 4100 | 35 | 25 | 33.2 | 18.5 | 12.7 | 8.3 | 5.6 | 3 | 2.4 | [5 empty] | 29 | -13.0854 | -49.1918
50 | 29.5 | 4100 | 35 | 25 | 31.2 | 21.3 | 12.7 | 7.5 | 4.5 | 2.3 | 1.8 | [5 empty] | 29 | -13.0865 | -49.1922
50 | 29.6 | 4100 | 35 | 25 | 27.4 | 19 | 12 | 7.9 | 5.4 | 3.2 | 2.2 | [5 empty] | 29 | -13.0874 | -49.1926
50 | 29.7 | 4100 | 35 | 25 | 25.8 | 18.5 | 11.2 | 7.8 | 5.7 | 3.6 | 2.9 | [5 empty] | 29 | -13.0882 | -49.1929
50 | 29.8 | 4100 | 35 | 25 | 40.5 | 21.4 | 18.2 | 11.7 | 8.2 | 4 | 2.3 | [5 empty] | 29 | -13.089 | -49.1932
50 | 29.9 | 4100 | 35 | 25 | 22 | 11.4 | 10.3 | 7.4 | 4.8 | 2.8 | 2.7 | [5 empty] | 29 | -13.0895 | -49.1935
50 | 30 | 4100 | 35 | 25 | 28.9 | 19.4 | 13.9 | 9.1 | 6.2 | 3.4 | 2.8 | 36 | Atende | km 30 = H. 29,991 |  |  | 30 | -13.0903 | -49.1938
50 | 30.1 | 4100 | 35 | 25 | 46.9 | 36.6 | 23.2 | 15.9 | 10.4 | 4.6 | 2.5 | [5 empty] | 30 | -13.0912 | -49.1941
50 | 30.2 | 4100 | 35 | 25 | 16.1 | 12.8 | 9.2 | 6.4 | 4.6 | 2.5 | 1.5 | [5 empty] | 30 | -13.0921 | -49.1945
50 | 30.4 | 4100 | 35 | 25 | 15.7 | 11.9 | 7.7 | 4.9 | 3.3 | 2.8 | 1 | [5 empty] | 30 | -13.0937 | -49.1952
50 | 30.6 | 4100 | 35 | 25 | 27.3 | 19 | 14.9 | 11 | 8.4 | 5.5 | 4.1 | [5 empty] | 30 | -13.0953 | -49.1958
50 | 30.7 | 4100 | 35 | 25 | 26.1 | 18.3 | 12.3 | 8.6 | 6.5 | 3.7 | 2.6 | [5 empty] | 30 | -13.0962 | -49.1962
50 | 30.8 | 4100 | 35 | 25 | 22.6 | 16.5 | 12.4 | 8.4 | 6.2 | 3.8 | 2.5 | [5 empty] | 30 | -13.0971 | -49.1966
50 | 30.9 | 4100 | 35 | 25 | 22.6 | 17.2 | 11.6 | 6.9 | 4.5 | 2.7 | 1.6 | [5 empty] | 30 | -13.098 | -49.1969
50 | 31 | 4100 | 36 | 25 | 30.1 | 20.7 | 13.1 | 7.7 | 5.1 | 3.4 | 2.4 | 44 | Atende | km 31 = H. 30,992 |  |  | 31 | -13.0987 | -49.1972
50 | 30.75 | 4100 | 36 | 25 | 44.2 | 29.6 | 19 | 11.3 | 7.2 | 3 | 2.1 | [5 empty] | 31 | -13.0995 | -49.1976
50 | 31.2 | 4100 | 36 | 25 | 23.3 | 17.2 | 10.1 | 6.8 | 5.1 | 3.1 | 2.2 | [5 empty] | 31 | -13.1005 | -49.198
50 | 31.3 | 4100 | 36 | 25 | 22.2 | 17.7 | 12.7 | 9.4 | 6.9 | 4.5 | 2.9 | [5 empty] | 31 | -13.1014 | -49.1984
50 | 31.4 | 4100 | 36 | 25 | 40.4 | 24 | 19.2 | 12.4 | 7.8 | 3.1 | 1.7 | [5 empty] | 31 | -13.1022 | -49.1988
50 | 31.5 | 4100 | 36 | 25 | 19.9 | 14.9 | 9.8 | 6.4 | 4 | 2.6 | 1.5 | [5 empty] | 31 | -13.103 | -49.1991
50 | 31.6 | 4100 | 36 | 25 | 19.6 | 13.4 | 9.4 | 6.9 | 4.6 | 3.3 | 2.3 | [5 empty] | 31 | -13.1038 | -49.1994
50 | 31.7 | 4100 | 36 | 25 | 36.9 | 25.5 | 16.5 | 10.4 | 6.5 | 3.6 | 2.3 | [5 empty] | 31 | -13.1046 | -49.1997
50 | 31.8 | 4100 | 37 | 25 | 55 | 40.2 | 24.1 | 14.7 | 10.2 | 5.4 | 3.8 | [5 empty] | 31 | -13.1055 | -49.2001
50 | 31.9 | 4100 | 37 | 25 | 34.9 | 23.6 | 14.6 | 9.7 | 6.4 | 3.7 | 2.8 | [5 empty] | 31 | -13.1064 | -49.2005
50 | 32 | 4100 | 37 | 25 | 52.5 | 36.5 | 22.4 | 14.1 | 9.6 | 4.8 | 3.7 | 50 | Atende | km 32 = H. 31,991 |  |  | 32 | -13.1071 | -49.2007
50 | 32.1 | 4100 | 37 | 25 | 40.5 | 24.1 | 16.4 | 9.1 | 6.4 | 3.2 | 3 | [5 empty] | 32 | -13.108 | -49.2011
50 | 32.2 | 4100 | 37 | 25 | 23.1 | 18.3 | 12.6 | 8.8 | 6.3 | 3.3 | 2.4 | [5 empty] | 32 | -13.109 | -49.2015
50 | 32.3 | 4100 | 37 | 25 | 31.3 | 21.5 | 14 | 9 | 6 | 2.9 | 2.2 | [5 empty] | 32 | -13.1099 | -49.2019
50 | 32.4 | 4100 | 37 | 25 | 46.8 | 32.2 | 21.2 | 12.7 | 8.8 | 4.4 | 2.9 | [5 empty] | 32 | -13.1108 | -49.2021
50 | 32.5 | 4100 | 37 | 25 | 36.7 | 26.8 | 18.3 | 12.8 | 8.4 | 4.5 | 3.3 | [5 empty] | 32 | -13.1115 | -49.2022
50 | 32.6 | 4100 | 37 | 25 | 45.1 | 34.4 | 19.8 | 11.2 | 7.3 | 3.9 | 2.8 | [5 empty] | 32 | -13.1123 | -49.2023
50 | 32.7 | 4100 | 37 | 25 | 40 | 30.2 | 18 | 11.4 | 7 | 3.5 | 3.1 | [5 empty] | 32 | -13.1131 | -49.2023
50 | 32.8 | 4100 | 37 | 25 | 25.7 | 20.4 | 12.5 | 8.8 | 6.2 | 4.1 | 3.4 | [5 empty] | 32 | -13.1141 | -49.2022
50 | 32.9 | 4100 | 37 | 25 | 54.6 | 40.2 | 17.9 | 8.7 | 6.3 | 3.7 | 3.4 | [5 empty] | 32 | -13.115 | -49.202
50 | 33 | 4100 | 37 | 25 | 50.7 | 36.6 | 23.2 | 11.6 | 9 | 5.9 | 4.3 | 48 | Atende | km 33 = H. 32,991 |  |  | 33 | -13.1158 | -49.2017
50 | 33.1 | 4100 | 37 | 25 | 61.4 | 48.1 | 31.7 | 21.8 | 15.5 | 10 | 6.9 | [5 empty] | 33 | -13.1167 | -49.2013
50 | 33.2 | 4100 | 37 | 25 | 45.8 | 37.8 | 25.2 | 18.5 | 12.2 | 6.8 | 4.3 | [5 empty] | 33 | -13.1177 | -49.2008
50 | 33.3 | 4100 | 37 | 25 | 21.3 | 14.6 | 9.4 | 6.5 | 4.1 | 2.4 | 1.6 | [5 empty] | 33 | -13.1184 | -49.2004
50 | 33.4 | 4100 | 37 | 25 | 17.7 | 13 | 8.6 | 5.9 | 3.4 | 1.8 | 1.1 | [5 empty] | 33 | -13.1192 | -49.2
50 | 33.5 | 4100 | 37 | 25 | 15 | 7.6 | 5.8 | 3.4 | 2.6 | 1.3 | 1 | [5 empty] | 33 | -13.12 | -49.1996
50 | 33.6 | 4100 | 37 | 25 | 14.6 | 9 | 5 | 2.9 | 2 | 1.7 | 0.9 | [5 empty] | 33 | -13.1208 | -49.1992
50 | 33.7 | 4100 | 37 | 25 | 14.3 | 10.2 | 5.5 | 3.4 | 2.3 | 1.2 | 0.9 | [5 empty] | 33 | -13.1217 | -49.1987
50 | 33.8 | 4100 | 37 | 25 | 36.4 | 24.8 | 15.2 | 10.2 | 7.3 | 4.1 | 2.8 | [5 empty] | 33 | -13.1224 | -49.1983
50 | 33.9 | 4100 | 37 | 25 | 26.3 | 17.5 | 7.4 | 4.3 | 3.5 | 2.3 | 2.1 | [5 empty] | 33 | -13.1232 | -49.1979
50 | 34 | 4100 | 37 | 25 | 62.6 | 45.4 | 29 | 19 | 12 | 6.1 | 4.2 | 57 | Atende |  |  |  | 34 | -13.1241 | -49.1975
50 | 34.1 | 4100 | 37 | 25 | 45.2 | 34.2 | 21.2 | 13.2 | 8.7 | 4.2 | 3.4 | [5 empty] | 34 | -13.1249 | -49.197
50 | 34.2 | 4100 | 37 | 25 | 35.9 | 20.9 | 17.3 | 12.5 | 8.3 | 4 | 2.5 | [5 empty] | 34 | -13.1258 | -49.1966
50 | 34.3 | 4100 | 37 | 25 | 43 | 25.4 | 14 | 6.6 | 3.5 | 1.7 | 0.7 | [5 empty] | 34 | -13.1266 | -49.1962
50 | 34.4 | 4100 | 37 | 25 | 38.1 | 23.8 | 13.8 | 8.2 | 5.5 | 3.2 | 2.9 | [5 empty] | 34 | -13.1273 | -49.1958
50 | 34.5 | 4100 | 37 | 25 | 47.6 | 24.9 | 20.7 | 12.4 | 7.2 | 2.4 | 2.4 | [5 empty] | 34 | -13.1282 | -49.1953
50 | 34.6 | 4100 | 37 | 25 | 42.3 | 28.4 | 17.5 | 8.7 | 5.7 | 2.4 | 1.8 | [5 empty] | 34 | -13.1289 | -49.195
50 | 34.7 | 4100 | 37 | 25 | 54.6 | 35.5 | 20 | 12.5 | 7.4 | 4.3 | 2.3 | [5 empty] | 34 | -13.1297 | -49.1945
50 | 34.8 | 4100 | 38 | 25 | 61.5 | 46.2 | 28.1 | 14.4 | 8.9 | 4.6 | 3.4 | [5 empty] | 34 | -13.1305 | -49.1941
50 | 34.9 | 4100 | 38 | 25 | 42.7 | 26.1 | 20.1 | 13.1 | 7.9 | 3.8 | 2.5 | [5 empty] | 34 | -13.1312 | -49.1937
50 | 35 | 4100 | 38 | 25 | 48.5 | 32.8 | 19.7 | 12.1 | 7.3 | 2.7 | 1.8 | 40 | Atende | km 35 = H. 34,986 |  |  | 35 | -13.132 | -49.1933
50 | 35.1 | 4100 | 37 | 25 | 39.1 | 25.2 | 15.6 | 9.8 | 6.6 | 2.9 | 1.5 | [5 empty] | 35 | -13.1329 | -49.1929
50 | 35.2 | 4100 | 37 | 25 | 27.7 | 15.8 | 11.9 | 7.7 | 4.8 | 2.4 | 2.1 | [5 empty] | 35 | -13.1338 | -49.1924
50 | 35.3 | 4100 | 37 | 25 | 30.9 | 17.9 | 12.5 | 7.5 | 4.6 | 2.2 | 1.7 | [5 empty] | 35 | -13.1347 | -49.192
50 | 35.4 | 4100 | 37 | 25 | 31.2 | 16.5 | 12.5 | 7.5 | 5.3 | 2.7 | 1.7 | [5 empty] | 35 | -13.1354 | -49.1915
50 | 35.5 | 4100 | 37 | 25 | 28.7 | 20.3 | 12.9 | 8.4 | 6 | 3.4 | 2.4 | [5 empty] | 35 | -13.1362 | -49.1911
50 | 35.6 | 4100 | 38 | 25 | 33.5 | 20.7 | 11.7 | 6.5 | 4 | 2.9 | 2.2 | [5 empty] | 35 | -13.1371 | -49.1907
50 | 35.7 | 4100 | 38 | 25 | 36 | 22.5 | 12.8 | 8 | 5.1 | 3 | 1.6 | [5 empty] | 35 | -13.1378 | -49.1903
50 | 35.8 | 4100 | 38 | 25 | 22.6 | 14.7 | 8.7 | 5.4 | 2.3 | 1.5 | 1.4 | [5 empty] | 35 | -13.1386 | -49.1899
50 | 35.9 | 4100 | 38 | 25 | 32.7 | 23.9 | 14.8 | 9.9 | 6 | 2.9 | 2.3 | [5 empty] | 35 | -13.1395 | -49.1894
50 | 36 | 4100 | 38 | 25 | 33 | 21.1 | 14.9 | 9.5 | 6 | 3.5 | 2.1 | 49 | Atende | km 36 = H. 35,990 |  |  | 36 | -13.1401 | -49.1891
50 | 36.1 | 4100 | 38 | 25 | 33 | 23.7 | 14 | 7.8 | 4.9 | 1.6 | 0.8 | [5 empty] | 36 | -13.1409 | -49.1887
50 | 36.2 | 4100 | 38 | 25 | 45.8 | 36.3 | 23.3 | 14.9 | 9.6 | 4.5 | 2.8 | [5 empty] | 36 | -13.1419 | -49.1882
50 | 36.3 | 4100 | 38 | 25 | 20.9 | 17.5 | 12.3 | 8.9 | 5.6 | 2.8 | 1.8 | [5 empty] | 36 | -13.1426 | -49.1878
50 | 36.4 | 4100 | 38 | 25 | 46.5 | 31.6 | 13.5 | 9.5 | 7 | 5.5 | 4 | [5 empty] | 36 | -13.1436 | -49.1873
50 | 36.5 | 4100 | 38 | 25 | 22.2 | 14.4 | 8.2 | 4.5 | 2.8 | 2 | 1.5 | [5 empty] | 36 | -13.1441 | -49.187
50 | 36.6 | 4100 | 38 | 25 | 36.4 | 23.3 | 15.9 | 12.2 | 8 | 3.3 | 2.4 | [5 empty] | 36 | -13.1448 | -49.1867
50 | 36.7 | 4100 | 38 | 25 | 32.2 | 22.5 | 11.8 | 6.9 | 4.5 | 2.6 | 2.3 | [5 empty] | 36 | -13.1458 | -49.1862
50 | 36.8 | 4100 | 38 | 25 | 53.4 | 41.5 | 24.9 | 16.4 | 9.9 | 3.7 | 1.9 | [5 empty] | 36 | -13.1467 | -49.1857
50 | 36.9 | 4100 | 38 | 25 | 50.6 | 37.4 | 25 | 17.2 | 10.8 | 4.8 | 2.6 | [5 empty] | 36 | -13.1475 | -49.1853
50 | 37 | 4100 | 38 | 25 | 48 | 36.4 | 23.6 | 16.2 | 10.4 | 4.3 | 2.2 | 41 | Atende | km 37 = H. 36,993 |  |  | 37 | -13.1481 | -49.185
50 | 37.1 | 4100 | 38 | 25 | 42.7 | 29.5 | 18.2 | 11.7 | 7.7 | 3.7 | 1.9 | [5 empty] | 37 | -13.1489 | -49.1845
50 | 37.2 | 4100 | 38 | 25 | 32.5 | 25.6 | 16.6 | 10.6 | 6.8 | 2.6 | 2 | [5 empty] | 37 | -13.1498 | -49.1841
50 | 37.3 | 4100 | 38 | 25 | 41.6 | 28 | 17.3 | 10.3 | 7 | 3.4 | 2.2 | [5 empty] | 37 | -13.1508 | -49.1836
50 | 37.4 | 4100 | 38 | 25 | 29 | 21.1 | 12.9 | 9 | 6.5 | 4.4 | 3.4 | [5 empty] | 37 | -13.1515 | -49.1832
50 | 37.5 | 4100 | 38 | 25 | 19.5 | 13.9 | 9.5 | 6.8 | 4.5 | 3 | 2.2 | [5 empty] | 37 | -13.1524 | -49.1827
50 | 37.6 | 4100 | 38 | 25 | 16.2 | 11.6 | 8 | 6.1 | 4.3 | 3.1 | 1.9 | [5 empty] | 37 | -13.1532 | -49.1823
50 | 37.7 | 4100 | 38 | 25 | 19.7 | 15.1 | 10.5 | 7.5 | 5.1 | 2.5 | 1.5 | [5 empty] | 37 | -13.154 | -49.1819
50 | 37.8 | 4100 | 38 | 25 | 11 | 8.2 | 6.9 | 5.4 | 4 | 2.2 | 1.5 | [5 empty] | 37 | -13.1548 | -49.1815
50 | 37.9 | 4100 | 38 | 25 | 26.5 | 19 | 13.4 | 9.6 | 6.5 | 3.6 | 2.5 | [5 empty] | 37 | -13.1556 | -49.1811
50 | 38 | 4100 | 38 | 25 | 11.4 | 10.2 | 7.7 | 6.1 | 4.3 | 2.4 | 1.4 | 47 | Atende | km 38 = H. 37,989 |  |  | 38 | -13.1562 | -49.1808
50 | 38.1 | 4100 | 38 | 25 | 31.4 | 22 | 13.3 | 8.7 | 6 | 3.4 | 2.8 | [5 empty] | 38 | -13.1569 | -49.1804
50 | 38.2 | 4100 | 38 | 25 | 29.4 | 22.4 | 17.8 | 13.4 | 10 | 6.2 | 4.1 | [5 empty] | 38 | -13.1579 | -49.1799
50 | 38.3 | 4100 | 38 | 25 | 20.4 | 15.7 | 10.1 | 7.1 | 5.5 | 3.8 | 3.3 | [5 empty] | 38 | -13.1587 | -49.1795
50 | 38.4 | 4100 | 38 | 25 | 34.4 | 25.7 | 17 | 10.9 | 8.3 | 5.9 | 4.2 | [5 empty] | 38 | -13.1595 | -49.179
50 | 38.5 | 4100 | 38 | 25 | 19.5 | 12.2 | 9 | 6.4 | 4.7 | 3.5 | 2.7 | [5 empty] | 38 | -13.1603 | -49.1786
50 | 38.6 | 4100 | 38 | 25 | 66.8 | 61.2 | 44.5 | 35.1 | 25.9 | 17 | 10.9 | [5 empty] | 38 | -13.1611 | -49.1782
50 | 38.7 | 4100 | 38 | 25 | 42.9 | 28.2 | 18.4 | 12 | 8.6 | 4.9 | 2.6 | [5 empty] | 38 | -13.1619 | -49.1778
50 | 38.8 | 4100 | 38 | 25 | 27 | 18.3 | 11.3 | 7.9 | 5 | 3 | 1.8 | [5 empty] | 38 | -13.1628 | -49.1773
50 | 38.9 | 4100 | 38 | 25 | 33.7 | 19.6 | 12.5 | 7.6 | 5.2 | 2.6 | 1.7 | [5 empty] | 38 | -13.1636 | -49.1769
50 | 39 | 4100 | 38 | 25 | 17.6 | 13.9 | 9.8 | 6.9 | 4.2 | 2 | 0.8 | 46 | Atende | km 39 = H. 38,993 |  |  | 39 | -13.1643 | -49.1765
50 | 39.1 | 4100 | 38 | 25 | 22.5 | 17.2 | 10.9 | 8.1 | 5.3 | 2.5 | 1.6 | [5 empty] | 39 | -13.1652 | -49.1761
50 | 39.2 | 4100 | 38 | 25 | 31.5 | 23.7 | 12 | 6.3 | 4.5 | 2.2 | 1.8 | [5 empty] | 39 | -13.1661 | -49.1756
50 | 39.3 | 4100 | 38 | 25 | 29.1 | 20.3 | 12.5 | 7.8 | 5.2 | 2.9 | 2 | [5 empty] | 39 | -13.1669 | -49.1752
50 | 39.4 | 4100 | 38 | 25 | 17 | 13 | 8.9 | 6.5 | 5 | 3.1 | 2.2 | [5 empty] | 39 | -13.1677 | -49.1748
50 | 39.5 | 4100 | 38 | 25 | 11.4 | 8.5 | 5.3 | 3.8 | 2.6 | 1.8 | 1.5 | [5 empty] | 39 | -13.1684 | -49.1744
50 | 39.6 | 4100 | 38 | 25 | 37.1 | 24.4 | 14.9 | 7.5 | 4.4 | 2 | 1.6 | [5 empty] | 39 | -13.1692 | -49.174
50 | 39.7 | 4100 | 38 | 25 | 49.3 | 37.7 | 22 | 14.9 | 10.5 | 6.5 | 4.3 | [5 empty] | 39 | -13.17 | -49.1735
50 | 39.8 | 4100 | 38 | 25 | 58.4 | 45 | 27.6 | 18 | 12.6 | 7.1 | 3.7 | [5 empty] | 39 | -13.1708 | -49.1731
50 | 39.9 | 4100 | 38 | 25 | 37 | 26.9 | 17 | 12.4 | 8.6 | 5.3 | 3.8 | [5 empty] | 39 | -13.1716 | -49.1727
50 | 40 | 4100 | 38 | 25 | 30.3 | 20.3 | 10.7 | 6 | 4.4 | 2.6 | 2.1 | 43 | Atende | km 40 = H. 39,993 |  |  | 40 | -13.1723 | -49.1723
50 | 40.1 | 4100 | 38 | 25 | 34.5 | 25.9 | 15.1 | 9.4 | 6.5 | 3.2 | 2.2 | [5 empty] | 40 | -13.1733 | -49.1718
50 | 40.2 | 4100 | 38 | 25 | 46.9 | 22.6 | 19.4 | 12.4 | 8 | 4 | 2.2 | [5 empty] | 40 | -13.1739 | -49.1715
50 | 40.3 | 4100 | 38 | 25 | 40.4 | 30.7 | 18.9 | 11.9 | 6.9 | 2.9 | 1.7 | [5 empty] | 40 | -13.1748 | -49.1711
50 | 40.4 | 4100 | 38 | 25 | 29.1 | 18.7 | 10 | 5.6 | 3.3 | 1.6 | 1.3 | [5 empty] | 40 | -13.1758 | -49.1705
50 | 40.5 | 4100 | 39 | 25 | 33.4 | 22.5 | 13.4 | 8.7 | 5.5 | 3 | 2.2 | [5 empty] | 40 | -13.1764 | -49.1702
50 | 40.6 | 4100 | 39 | 25 | 20.2 | 12.7 | 7.9 | 4.4 | 2.2 | 0.9 | 0.7 | [5 empty] | 40 | -13.1773 | -49.1698
50 | 40.7 | 4100 | 39 | 25 | 39.2 | 28.1 | 18.7 | 13.7 | 8.5 | 4.1 | 2.8 | [5 empty] | 40 | -13.1782 | -49.1693
50 | 40.8 | 4100 | 39 | 25 | 43.2 | 21.3 | 12.4 | 7.2 | 4 | 1.5 | 0.8 | [5 empty] | 40 | -13.179 | -49.1689
50 | 40.9 | 4100 | 39 | 25 | 16.2 | 10.8 | 6.9 | 4.8 | 2.9 | 1.6 | 1 | [5 empty] | 40 | -13.1797 | -49.1685
50 | 41 | 4100 | 39 | 25 | 27.4 | 19.6 | 13.1 | 9 | 5.4 | 2.7 | 1.5 | 37 | Atende | km 41 = H. 40,994 |  |  | 41 | -13.1804 | -49.1681
50 | 41.1 | 4100 | 39 | 25 | 25 | 18.5 | 11.7 | 7.7 | 4.8 | 2 | 1.2 | [5 empty] | 41 | -13.1813 | -49.1677
50 | 41.2 | 4100 | 39 | 25 | 39.5 | 28.9 | 17.7 | 11.1 | 5.9 | 1.3 | 0.8 | [5 empty] | 41 | -13.1821 | -49.1673
50 | 41.3 | 4100 | 39 | 25 | 25.6 | 17.5 | 10.9 | 4.8 | 4.1 | 2.6 | 1.6 | [5 empty] | 41 | -13.1829 | -49.1669
50 | 41.4 | 4100 | 39 | 25 | 17.5 | 11.8 | 6.6 | 4.1 | 2.7 | 0.8 | 0.4 | [5 empty] | 41 | -13.1837 | -49.1664
50 | 41.5 | 4100 | 39 | 25 | 31.3 | 20.7 | 11.9 | 7.1 | 4.6 | 1.8 | 1.3 | [5 empty] | 41 | -13.1845 | -49.166
50 | 41.6 | 4100 | 39 | 25 | 34.8 | 22.1 | 11 | 5.7 | 3.5 | 1.7 | 1.4 | [5 empty] | 41 | -13.1854 | -49.1655
50 | 41.7 | 4100 | 39 | 25 | 19.5 | 9.3 | 5.3 | 2.8 | 2 | 1.9 | 1.2 | [5 empty] | 41 | -13.1861 | -49.1652
50 | 41.8 | 4100 | 39 | 25 | 36 | 22.5 | 12.5 | 6.2 | 4.4 | 1.9 | 1.5 | [5 empty] | 41 | -13.1869 | -49.1648
50 | 41.9 | 4100 | 39 | 25 | 39.1 | 26.9 | 16.1 | 9.6 | 6.1 | 3.5 | 2.2 | [5 empty] | 41 | -13.1878 | -49.1643
50 | 42 | 4100 | 39 | 25 | 34.6 | 21.1 | 11.7 | 6.5 | 4 | 2.1 | 1.7 | 33 | Atende | km 42 = H. 41,990 |  |  | 42 | -13.1885 | -49.1639
50 | 42.1 | 4100 | 39 | 25 | 22.7 | 12.2 | 8.2 | 5.2 | 3.8 | 2.2 | 1.3 | [5 empty] | 42 | -13.1894 | -49.1634
50 | 42.2 | 4100 | 39 | 25 | 29.1 | 16.9 | 9 | 4.2 | 2.8 | 1.6 | 1.3 | [5 empty] | 42 | -13.1904 | -49.163
50 | 42.3 | 4100 | 39 | 25 | 30.1 | 21.2 | 13 | 7.5 | 4.8 | 2.4 | 1.6 | [5 empty] | 42 | -13.1912 | -49.1625
50 | 42.4 | 4100 | 39 | 25 | 40 | 22.5 | 17.2 | 10 | 6.2 | 2.3 | 1.3 | [5 empty] | 42 | -13.192 | -49.1621
50 | 42.5 | 4100 | 39 | 25 | 16.9 | 12.8 | 8.8 | 5.8 | 3.5 | 2.1 | 1.7 | [5 empty] | 42 | -13.193 | -49.1616
50 | 42.6 | 4100 | 39 | 25 | 22.5 | 12.2 | 7.6 | 4.6 | 2.7 | 1.7 | 1.3 | [5 empty] | 42 | -13.1937 | -49.1612
50 | 42.7 | 4100 | 39 | 25 | 16.7 | 9.6 | 7.1 | 4.8 | 3.9 | 2.4 | 1.7 | [5 empty] | 42 | -13.1946 | -49.1608
50 | 42.8 | 4100 | 39 | 25 | 15.7 | 9.2 | 5.5 | 3.8 | 3.1 | 2.2 | 1.6 | [5 empty] | 42 | -13.1951 | -49.1605
50 | 42.9 | 4100 | 39 | 25 | 12.1 | 8.8 | 5.7 | 3.7 | 2.3 | 1.3 | 1.2 | [5 empty] | 42 | -13.196 | -49.1601
50 | 43 | 4100 | 39 | 25 | 17.7 | 11.8 | 7.2 | 4.8 | 3.4 | 1.7 | 1.2 | 43 | Atende | km 43 = H. 42,992 |  |  | 43 | -13.1966 | -49.1597
50 | 43.1 | 4100 | 39 | 25 | 16.2 | 7.5 | 6.1 | 3.8 | 2.4 | 1.3 | 1.2 | [5 empty] | 43 | -13.1975 | -49.1593
50 | 43.2 | 4100 | 39 | 25 | 17.3 | 12.4 | 8 | 6.1 | 3.7 | 1.8 | 1.3 | [5 empty] | 43 | -13.1984 | -49.1588
50 | 43.3 | 4100 | 39 | 25 | 34.4 | 19.2 | 9.6 | 5.9 | 4.2 | 2.4 | 1.8 | [5 empty] | 43 | -13.1992 | -49.1584
50 | 43.4 | 4100 | 39 | 25 | 33.6 | 20.5 | 11 | 6.6 | 4.5 | 3 | 1.8 | [5 empty] | 43 | -13.2 | -49.1579
50 | 43.5 | 4100 | 39 | 25 | 42.5 | 26.5 | 14.7 | 8 | 4.3 | 2.6 | 1.1 | [5 empty] | 43 | -13.2008 | -49.1575
50 | 43.6 | 4100 | 39 | 25 | 42.1 | 30.1 | 16.4 | 9.3 | 5.9 | 2.1 | 1.3 | [5 empty] | 43 | -13.2016 | -49.1571
50 | 43.7 | 4100 | 39 | 25 | 37.5 | 27.6 | 15.7 | 9.1 | 6.1 | 2.8 | 2.1 | [5 empty] | 43 | -13.2023 | -49.1568
50 | 43.8 | 4100 | 39 | 25 | 43.5 | 30.5 | 19.2 | 12.7 | 8.1 | 3.2 | 2 | [5 empty] | 43 | -13.2032 | -49.1563
50 | 44 | 4100 | 39 | 25 | 37.1 | 26.1 | 17.1 | 10.9 | 6.7 | 2.9 | 1.6 | 34 | Atende | OAE = H. 43,848 a 43,905 ¦ km 44 = H. 43,994 |  |  | 44 | -13.2047 | -49.1555
50 | 44.1 | 4100 | 39 | 25 | 34.3 | 23.4 | 13.4 | 7.8 | 4.8 | 1.6 | 1.2 | [5 empty] | 44 | -13.2055 | -49.1551
50 | 44.2 | 4100 | 39 | 25 | 32.1 | 20 | 10.6 | 5.9 | 4.4 | 3 | 2.3 | [5 empty] | 44 | -13.2063 | -49.1547
50 | 44.3 | 4100 | 40 | 25 | 29.3 | 17.9 | 8.4 | 4 | 2.5 | 2.2 | 2 | [5 empty] | 44 | -13.2073 | -49.1542
50 | 44.4 | 4100 | 40 | 25 | 28.6 | 18.1 | 9.8 | 5.8 | 4.5 | 3 | 2.5 | [5 empty] | 44 | -13.208 | -49.1538
50 | 44.5 | 4100 | 40 | 25 | 29.1 | 18.2 | 9 | 5.8 | 4 | 3.2 | 2.1 | [5 empty] | 44 | -13.2089 | -49.1533
50 | 44.6 | 4100 | 40 | 25 | 27.5 | 17.7 | 10.3 | 5.7 | 3.7 | 1.6 | 1.4 | [5 empty] | 44 | -13.2097 | -49.1529
50 | 44.7 | 4100 | 40 | 25 | 22 | 17.8 | 11.8 | 7 | 5 | 2.4 | 1.7 | [5 empty] | 44 | -13.2104 | -49.1526
50 | 44.8 | 4100 | 40 | 25 | 24.2 | 17 | 11.3 | 8.1 | 5.4 | 2.7 | 1.7 | [5 empty] | 44 | -13.2113 | -49.1521
50 | 44.9 | 4100 | 40 | 25 | 21.7 | 18 | 12.4 | 9.1 | 6 | 2.6 | 2 | [5 empty] | 44 | -13.2122 | -49.1518
50 | 45 | 4100 | 40 | 25 | 35.4 | 24.7 | 14.7 | 9 | 5.6 | 2.2 | 1.2 | 49 | Atende | km 45 = H. 44,993 |  |  | 45 | -13.2128 | -49.1515
50 | 45.1 | 4100 | 40 | 25 | 44.3 | 29.3 | 18.5 | 12.1 | 7 | 1.9 | 1.1 | [5 empty] | 45 | -13.2138 | -49.1512
50 | 45.2 | 4100 | 40 | 25 | 32.5 | 23.4 | 13.6 | 8 | 4.6 | 2 | 1.4 | [5 empty] | 45 | -13.2146 | -49.1509
50 | 45.3 | 4100 | 40 | 25 | 26.4 | 18.8 | 9.7 | 5.3 | 3.6 | 1.8 | 1.5 | [5 empty] | 45 | -13.2155 | -49.1506
50 | 45.4 | 4100 | 40 | 25 | 44.6 | 30.5 | 17.9 | 11.6 | 7.3 | 4.1 | 2.8 | [5 empty] | 45 | -13.2165 | -49.1503
50 | 45.5 | 4100 | 40 | 25 | 45.6 | 32.9 | 16.7 | 8.3 | 5.1 | 3.3 | 2.4 | [5 empty] | 45 | -13.2172 | -49.15
50 | 45.6 | 4100 | 40 | 25 | 50.1 | 37.2 | 22.1 | 14 | 8.5 | 2.8 | 2.3 | [5 empty] | 45 | -13.218 | -49.1498
50 | 45.7 | 4100 | 40 | 25 | 86.7 | 64.5 | 31.7 | 20.3 | 12 | 4.9 | 3.7 | [5 empty] | 45 | -13.2189 | -49.1495
50 | 45.8 | 4100 | 40 | 25 | 40.9 | 27.1 | 11 | 6.9 | 4.9 | 2.3 | 2.2 | [5 empty] | 45 | -13.2199 | -49.1491
50 | 45.9 | 4100 | 40 | 25 | 49.9 | 33.9 | 19 | 10.3 | 6.6 | 2.7 | 1.8 | [5 empty] | 45 | -13.2209 | -49.1488
50 | 46 | 4100 | 40 | 25 | 47.8 | 32.2 | 18.2 | 10.9 | 7 | 2.7 | 1.4 | 55 | Atende | km 46 = H. 45,989 |  |  | 46 | -13.2214 | -49.1486
50 | 46.1 | 4100 | 40 | 25 | 54.9 | 34.4 | 18.9 | 10.6 | 7 | 2.7 | 2.1 | [5 empty] | 46 | -13.2222 | -49.1483
50 | 46.2 | 4100 | 40 | 25 | 63.6 | 42.7 | 21.7 | 12.8 | 7.7 | 3 | 2 | [5 empty] | 46 | -13.2231 | -49.148
50 | 46.3 | 4100 | 40 | 25 | 44.7 | 30.1 | 16.6 | 9.3 | 5.6 | 2.8 | 2.5 | [5 empty] | 46 | -13.2241 | -49.1477
50 | 46.4 | 4100 | 40 | 25 | 53.9 | 34.7 | 20.2 | 11.4 | 7.2 | 2.6 | 2 | [5 empty] | 46 | -13.2249 | -49.1474
50 | 46.5 | 4100 | 40 | 25 | 44.9 | 31.1 | 19.1 | 12.1 | 7.4 | 2.7 | 1.4 | [5 empty] | 46 | -13.2258 | -49.1471
50 | 46.6 | 4100 | 40 | 25 | 46 | 30.5 | 17.1 | 9.9 | 6.2 | 2.7 | 2.3 | [5 empty] | 46 | -13.2267 | -49.1468
50 | 46.7 | 4100 | 40 | 25 | 43.3 | 29.9 | 16.9 | 9.7 | 6 | 2.7 | 1.9 | [5 empty] | 46 | -13.2276 | -49.1465
50 | 46.8 | 4100 | 40 | 25 | 46.8 | 33 | 18.3 | 9.9 | 6.6 | 3.1 | 2 | [5 empty] | 46 | -13.2286 | -49.1462
50 | 46.9 | 4100 | 40 | 25 | 41.7 | 34.3 | 20 | 11.2 | 6.9 | 3.1 | 2.5 | [5 empty] | 46 | -13.2293 | -49.1459
50 | 47 | 4100 | 40 | 25 | 62.3 | 42.5 | 23 | 12.5 | 7.4 | 2.3 | 1.9 | 57 | Atende | km 47 = H. 46,985 |  |  | 47 | -13.2299 | -49.1457
50 | 47.1 | 4100 | 40 | 25 | 57.4 | 40.2 | 23.6 | 14.8 | 9.6 | 5.3 | 3.9 | [5 empty] | 47 | -13.2308 | -49.1454
50 | 47.2 | 4100 | 40 | 25 | 53.5 | 38 | 20.9 | 10.7 | 6.3 | 1.5 | 0.8 | [5 empty] | 47 | -13.2317 | -49.1451
50 | 47.3 | 4100 | 40 | 25 | 45.3 | 32.3 | 19.6 | 11.8 | 7 | 2.2 | 1.4 | [5 empty] | 47 | -13.2326 | -49.1448
50 | 47.4 | 4100 | 40 | 25 | 58.5 | 43.9 | 24.9 | 14.3 | 7.9 | 2.7 | 2.1 | [5 empty] | 47 | -13.2335 | -49.1444
50 | 47.5 | 4100 | 40 | 25 | 45.8 | 32.6 | 18.4 | 9.7 | 5.9 | 1.7 | 1.6 | [5 empty] | 47 | -13.2343 | -49.1442
50 | 47.6 | 4100 | 40 | 25 | 42.4 | 30.2 | 17 | 9.3 | 5 | 1.4 | 1.2 | [5 empty] | 47 | -13.2351 | -49.1439
50 | 47.7 | 4100 | 40 | 25 | 48 | 27.3 | 19.1 | 10.1 | 5.9 | 2.2 | 1.7 | [5 empty] | 47 | -13.236 | -49.1436
50 | 47.8 | 4100 | 40 | 25 | 47.1 | 33.2 | 17.3 | 8.9 | 5.6 | 4 | 2.1 | [5 empty] | 47 | -13.2369 | -49.1433
50 | 47.9 | 4100 | 40 | 25 | 40.1 | 28.2 | 16.1 | 9.4 | 6.1 | 3.8 | 2.6 | [5 empty] | 47 | -13.2377 | -49.143
50 | 48 | 4100 | 40 | 25 | 35.2 | 23.3 | 12.1 | 6.1 | 3.6 | 1.8 | 1.8 | 59 | Atende | km 48 = H. 47,998 |  |  | 48 | -13.2386 | -49.1427
50 | 48.1 | 4100 | 40 | 25 | 46 | 32.1 | 16.9 | 9.6 | 5.8 | 4.2 | 2.2 | [5 empty] | 48 | -13.2395 | -49.1424
50 | 48.2 | 4100 | 40 | 25 | 57.8 | 39.2 | 23 | 13.7 | 8.2 | 2.7 | 1.9 | [5 empty] | 48 | -13.2405 | -49.1421
50 | 48.3 | 4100 | 40 | 25 | 52.5 | 35.7 | 19.1 | 11.4 | 7 | 2.8 | 1.6 | [5 empty] | 48 | -13.2413 | -49.1418
50 | 48.4 | 4100 | 40 | 25 | 46.7 | 32.2 | 18 | 11 | 6.1 | 2.3 | 1.4 | [5 empty] | 48 | -13.2421 | -49.1415
50 | 48.5 | 4100 | 40 | 25 | 45.4 | 29.5 | 15.6 | 8.5 | 5.4 | 2 | 1.3 | [5 empty] | 48 | -13.243 | -49.1411
50 | 48.6 | 4100 | 40 | 25 | 47.4 | 32.1 | 18.1 | 9.5 | 5.5 | 1.9 | 1.5 | [5 empty] | 48 | -13.2439 | -49.1408
50 | 48.7 | 4100 | 41 | 25 | 57.8 | 38.8 | 21 | 12.2 | 6.7 | 2.3 | 1.6 | [5 empty] | 48 | -13.2446 | -49.1406
50 | 48.8 | 4100 | 41 | 25 | 67 | 50.7 | 28.8 | 18.1 | 11.8 | 5.6 | 4.4 | [5 empty] | 48 | -13.2455 | -49.1403
50 | 48.9 | 4100 | 41 | 25 | 47.4 | 34.5 | 20.2 | 13.6 | 8.7 | 4.6 | 2.8 | [5 empty] | 48 | -13.2464 | -49.14
50 | 49 | 4100 | 40 | 25 | 68.6 | 50.4 | 28.2 | 18.4 | 12.2 | 7 | 4.6 | 62 | Atende | km 49 = H. 48,988 |  |  | 49 | -13.2472 | -49.1397
50 | 49.1 | 4100 | 40 | 25 | 48.9 | 33.3 | 16.3 | 8.3 | 5.1 | 2.4 | 1.7 | [5 empty] | 49 | -13.2481 | -49.1394
50 | 49.2 | 4100 | 40 | 25 | 72.4 | 50.8 | 29.3 | 17.9 | 12.5 | 7 | 5 | [5 empty] | 49 | -13.249 | -49.1391
50 | 49.3 | 4100 | 40 | 25 | 51.1 | 37 | 23.3 | 16.7 | 11.5 | 6.9 | 3.9 | [5 empty] | 49 | -13.2498 | -49.1389
50 | 49.4 | 4100 | 40 | 25 | 36.6 | 25.3 | 13.3 | 8.2 | 5.7 | 3.6 | 2.8 | [5 empty] | 49 | -13.2506 | -49.1385
50 | 49.5 | 4100 | 41 | 25 | 33.4 | 19 | 14.3 | 9.3 | 5.8 | 2.9 | 1.8 | [5 empty] | 49 | -13.2515 | -49.1383
50 | 49.6 | 4100 | 41 | 25 | 45.3 | 29 | 15.7 | 8.7 | 5.4 | 2.6 | 2 | [5 empty] | 49 | -13.2523 | -49.138
50 | 49.7 | 4100 | 41 | 25 | 51.3 | 34.5 | 18.8 | 10.2 | 6 | 2.7 | 2.1 | [5 empty] | 49 | -13.2531 | -49.1377
50 | 49.8 | 4100 | 41 | 25 | 31.6 | 21.3 | 12.3 | 8.1 | 4.9 | 2.6 | 2.3 | [5 empty] | 49 | -13.2541 | -49.1374
50 | 49.9 | 4100 | 41 | 25 | 40.2 | 24.2 | 12.7 | 7.2 | 4.6 | 2.3 | 1.7 | [5 empty] | 49 | -13.2549 | -49.1371
50 | 50 | 4100 | 41 | 25 | 40.4 | 25.4 | 13.5 | 7.6 | 5.4 | 2.8 | 1.9 | 60 | Atende | km 50 = H. 50,000 |  |  | 50 | -13.2558 | -49.1368
50 | 50.1 | 4100 | 41 | 25 | 22.7 | 17.6 | 10.6 | 7.1 | 5.2 | 3 | 2.4 | [5 empty] | 50 | -13.2567 | -49.1364
50 | 50.2 | 4100 | 41 | 25 | 32.9 | 14.5 | 9.3 | 5.3 | 3.1 | 1.7 | 1.6 | [5 empty] | 50 | -13.2577 | -49.1361
50 | 50.3 | 4100 | 40 | 25 | 17.9 | 13.3 | 8.9 | 6.5 | 3.5 | 1.3 | 1.1 | [5 empty] | 50 | -13.2589 | -49.1357
50 | 50.4 | 4100 | 40 | 25 | 21.1 | 15.2 | 9.5 | 6.5 | 4.3 | 1.5 | 0.9 | [5 empty] | 50 | -13.2595 | -49.1355
50 | 50.5 | 4100 | 40 | 25 | 88.3 | 67.6 | 35.3 | 19 | 10.5 | 3.1 | 1.8 |  |  | OAE = H. 50,465 a 50,490 |  |  | 50 | -13.2602 | -49.1352
50 | 50.6 | 4100 | 40 | 25 | 59.5 | 44.2 | 26.3 | 16.8 | 10.3 | 4.3 | 2.6 | [5 empty] | 50 | -13.2614 | -49.1348
50 | 50.7 | 4100 | 40 | 25 | 21.8 | 14.6 | 7.8 | 4.4 | 3.1 | 2.1 | 1.4 | [5 empty] | 50 | -13.2619 | -49.1346
50 | 50.8 | 4100 | 41 | 25 | 45.7 | 29.9 | 14.4 | 7.4 | 4.7 | 2.7 | 1.5 | [5 empty] | 50 | -13.2628 | -49.1344
50 | 50.9 | 4100 | 41 | 25 | 34.8 | 21.6 | 12.9 | 7.3 | 4.4 | 1.5 | 1.2 | [5 empty] | 50 | -13.2637 | -49.1341
50 | 51 | 4100 | 41 | 25 | 24 | 18.4 | 10.5 | 6.7 | 4 | 1.7 | 1 | 48 | Atende |  |  |  | 51 | -13.2646 | -49.1337
50 | 51.1 | 4100 | 41 | 25 | 15.9 | 9.9 | 8.1 | 5.4 | 3.1 | 1.3 | 0.4 | [5 empty] | 51 | -13.2654 | -49.1335
50 | 51.2 | 4100 | 41 | 25 | 24.9 | 18 | 9.1 | 4.7 | 3 | 1.1 | 0.7 | [5 empty] | 51 | -13.2663 | -49.1332
50 | 51.3 | 4100 | 41 | 25 | 27.3 | 20.8 | 13.6 | 9.5 | 6.5 | 3.2 | 2.1 | [5 empty] | 51 | -13.2672 | -49.1328
50 | 51.4 | 4100 | 41 | 25 | 61 | 46 | 28.8 | 20.2 | 12.9 | 5.9 | 4.1 | [5 empty] | 51 | -13.2679 | -49.1326
50 | 51.5 | 4100 | 41 | 25 | 38.3 | 24.9 | 15.4 | 9 | 4.1 | 2.7 | 1.1 | [5 empty] | 51 | -13.2688 | -49.1323
50 | 51.6 | 4100 | 41 | 25 | 27.1 | 21.5 | 13.7 | 8.8 | 5.8 | 2.5 | 2.4 | [5 empty] | 51 | -13.2697 | -49.132
50 | 51.7 | 4100 | 41 | 25 | 48.6 | 30.7 | 17.8 | 7.3 | 5.9 | 3.8 | 2.2 | [5 empty] | 51 | -13.2704 | -49.1317
50 | 51.8 | 4100 | 41 | 25 | 38.1 | 28.4 | 18.8 | 12.6 | 7.4 | 2.8 | 1.8 | [5 empty] | 51 | -13.2716 | -49.1313
50 | 51.9 | 4100 | 41 | 25 | 37.5 | 23.7 | 13.4 | 8.2 | 5.2 | 2.7 | 2.1 | [5 empty] | 51 | -13.2725 | -49.131
50 | 52 | 4100 | 41 | 25 | 23.8 | 18.3 | 11.5 | 7.4 | 5.1 | 2.5 | 1.6 | 42 | Atende | km 52 = H. 51,980 |  |  | 52 | -13.2729 | -49.1309
50 | 52.1 | 4100 | 41 | 25 | 44.4 | 32.9 | 18.1 | 9.5 | 5.4 | 3.6 | 1.7 | [5 empty] | 52 | -13.2739 | -49.1305
50 | 52.2 | 4100 | 41 | 25 | 16 | 13.3 | 8.7 | 6.1 | 3.5 | 1.7 | 1.2 | [5 empty] | 52 | -13.2748 | -49.1302
50 | 52.3 | 4100 | 41 | 25 | 20.3 | 15.1 | 8.5 | 5.3 | 3.1 | 1.5 | 1.2 | [5 empty] | 52 | -13.2755 | -49.13
50 | 52.4 | 4100 | 41 | 25 | 24.3 | 17.3 | 9.5 | 5.7 | 3.6 | 1.8 | 1.2 | [5 empty] | 52 | -13.2768 | -49.1295
50 | 52.5 | 4100 | 41 | 25 | 19.2 | 13.9 | 8.3 | 5 | 2.7 | 1.3 | 0.7 | [5 empty] | 52 | -13.2775 | -49.1293
50 | 52.6 | 4100 | 41 | 25 | 19.7 | 15.8 | 11 | 8.1 | 4.9 | 1.9 | 1.4 | [5 empty] | 52 | -13.278 | -49.1291
50 | 52.7 | 4100 | 41 | 25 | 36.2 | 22.5 | 13.7 | 6.8 | 4 | 1.5 | 0.9 | [5 empty] | 52 | -13.2791 | -49.1287
50 | 52.8 | 4100 | 41 | 25 | 39.8 | 27.1 | 15.2 | 8.9 | 5.6 | 1.8 | 1.1 | [5 empty] | 52 | -13.28 | -49.1284
50 | 52.9 | 4100 | 41 | 25 | 50.3 | 32.5 | 22.2 | 11.9 | 6.9 | 4.3 | 1.6 | [5 empty] | 52 | -13.2809 | -49.1281
50 | 53 | 4100 | 41 | 25 | 49.1 | 36 | 19.9 | 11.6 | 6.9 | 2 | 1.9 | 50 | Atende | km 53 = H. 52,991 |  |  | 53 | -13.2815 | -49.1279
50 | 53.1 | 4100 | 41 | 25 | 44.3 | 34.2 | 20.7 | 11.3 | 6.6 | 1.9 | 1.3 | [5 empty] | 53 | -13.2824 | -49.1276
50 | 53.2 | 4100 | 41 | 25 | 39.5 | 26.3 | 15.5 | 9 | 5 | 1.5 | 1 | [5 empty] | 53 | -13.2833 | -49.1273
50 | 53.3 | 4100 | 41 | 25 | 47.4 | 32 | 17.4 | 10 | 6 | 2.6 | 1.2 | [5 empty] | 53 | -13.2843 | -49.127
50 | 53.4 | 4100 | 41 | 25 | 30.2 | 18.7 | 11.5 | 7 | 4.1 | 2 | 1.6 | [5 empty] | 53 | -13.2851 | -49.1267
50 | 53.5 | 4100 | 41 | 25 | 46.5 | 31.7 | 17.7 | 9.1 | 5.1 | 1.3 | 0.9 | [5 empty] | 53 | -13.2858 | -49.1264
50 | 53.6 | 4100 | 41 | 25 | 49.3 | 33.5 | 18.2 | 10.8 | 6.4 | 2.7 | 1.8 | [5 empty] | 53 | -13.2868 | -49.1261
50 | 53.7 | 4100 | 41 | 25 | 40.3 | 26.4 | 13.7 | 8.1 | 5.8 | 2.9 | 2.3 | [5 empty] | 53 | -13.2877 | -49.1258
50 | 53.8 | 4100 | 41 | 25 | 39.1 | 25.6 | 14.4 | 8 | 4.9 | 1.9 | 1.2 | [5 empty] | 53 | -13.2885 | -49.1255
50 | 53.9 | 4100 | 41 | 25 | 49.6 | 36.3 | 19.6 | 10.3 | 6.4 | 2.3 | 1.7 | [5 empty] | 53 | -13.2893 | -49.1252
50 | 54 | 4100 | 41 | 25 | 42.5 | 29.3 | 15.1 | 7.7 | 4.8 | 1.6 | 1.4 | 39 | Atende | km 54 = H. 54,002 |  |  | 54 | -13.2902 | -49.1249
50 | 54.1 | 4100 | 41 | 25 | 30.9 | 22.1 | 10.7 | 5.3 | 3.1 | 1 | 0.6 | [5 empty] | 54 | -13.291 | -49.1246
50 | 54.2 | 4100 | 41 | 25 | 36.1 | 22.6 | 10.7 | 5.4 | 3.8 | 1.8 | 1.5 | [5 empty] | 54 | -13.2919 | -49.1243
50 | 54.3 | 4100 | 40 | 25 | 18.9 | 13.6 | 7.4 | 4 | 2.9 | 1.2 | 0.8 | [5 empty] | 54 | -13.2929 | -49.124
50 | 54.4 | 4100 | 40 | 25 | 37.1 | 24.9 | 13.2 | 6.7 | 4 | 1.3 | 1 | [5 empty] | 54 | -13.2937 | -49.1237
50 | 54.5 | 4100 | 40 | 25 | 37.3 | 22.5 | 12.4 | 6.6 | 3.3 | 1 | 1 | [5 empty] | 54 | -13.2945 | -49.1234
50 | 54.6 | 4100 | 40 | 25 | 35.5 | 25 | 13.6 | 7.5 | 4.4 | 1.9 | 1.1 | [5 empty] | 54 | -13.2954 | -49.1231
50 | 54.7 | 4100 | 40 | 25 | 21.6 | 13 | 8.1 | 4.7 | 2.6 | 1.3 | 1 | [5 empty] | 54 | -13.2963 | -49.1228
50 | 54.8 | 4100 | 40 | 25 | 20.4 | 15 | 9.1 | 5.3 | 2.9 | 1.3 | 1 | [5 empty] | 54 | -13.2971 | -49.1225
50 | 54.9 | 4100 | 40 | 25 | 17.8 | 13.2 | 6.7 | 3.9 | 2.3 | 1.6 | 1.3 | [5 empty] | 54 | -13.298 | -49.1222
50 | 55 | 4100 | 41 | 25 | 28.5 | 20.2 | 9.8 | 4.9 | 3 | 0.8 | 0.5 | 43 | Atende | km 55 = H. 54,983 |  |  | 55 | -13.2987 | -49.122
50 | 55.1 | 4100 | 41 | 25 | 25.2 | 17.5 | 8.9 | 4.8 | 2.6 | 1.3 | 1 | [5 empty] | 55 | -13.2998 | -49.1216
50 | 55.2 | 4100 | 41 | 25 | 37.9 | 28.2 | 16.3 | 10.8 | 7.7 | 4.4 | 3 | [5 empty] | 55 | -13.3006 | -49.1213
50 | 55.3 | 4100 | 41 | 25 | 20.7 | 16.4 | 8.9 | 5 | 3.1 | 1.5 | 1.4 | [5 empty] | 55 | -13.3013 | -49.121
50 | 55.4 | 4100 | 41 | 25 | 28 | 20.7 | 9.7 | 6.4 | 4.5 | 2.9 | 1.9 | [5 empty] | 55 | -13.3023 | -49.1207
50 | 55.5 | 4100 | 41 | 25 | 33.3 | 20.7 | 9.8 | 5.7 | 3 | 2.2 | 1.7 | [5 empty] | 55 | -13.3032 | -49.1204
50 | 55.6 | 4100 | 41 | 25 | 43.6 | 22.2 | 15.3 | 7.3 | 4.7 | 1.7 | 1.3 | [5 empty] | 55 | -13.3041 | -49.1201
50 | 55.7 | 4100 | 41 | 25 | 41.3 | 29.7 | 14.9 | 7.4 | 5 | 2.2 | 1.2 | [5 empty] | 55 | -13.3051 | -49.1198
50 | 55.8 | 4100 | 41 | 25 | 32.8 | 17.9 | 11.8 | 6 | 3.9 | 1.7 | 1.2 | [5 empty] | 55 | -13.3058 | -49.1195
50 | 55.9 | 4100 | 41 | 25 | 47.8 | 33.7 | 18.7 | 11.3 | 6.2 | 2.1 | 0.9 | [5 empty] | 55 | -13.3067 | -49.1192
50 | 56 | 4100 | 41 | 25 | 31.9 | 23.5 | 13.7 | 7.3 | 4.2 | 2 | 1.5 | 51 | Atende | km 56 = H. 55,991 |  |  | 56 | -13.3073 | -49.119
50 | 56.1 | 4100 | 41 | 25 | 31.6 | 22.8 | 12.2 | 7.9 | 5.1 | 2.3 | 1.9 | [5 empty] | 56 | -13.3083 | -49.1187
50 | 56.2 | 4100 | 41 | 25 | 51.5 | 41.1 | 22 | 13.3 | 8.3 | 3.6 | 2.2 | [5 empty] | 56 | -13.3092 | -49.1184
50 | 56.3 | 4100 | 41 | 25 | 53.4 | 39.2 | 22.5 | 13.6 | 8.2 | 2.8 | 2 | [5 empty] | 56 | -13.31 | -49.1181
50 | 56.4 | 4100 | 41 | 25 | 38.6 | 25.7 | 14.9 | 9 | 5.9 | 2.5 | 1.7 | [5 empty] | 56 | -13.3108 | -49.1179
50 | 56.5 | 4100 | 41 | 25 | 48.5 | 31.8 | 18.9 | 11.7 | 7.7 | 3.8 | 2.4 | [5 empty] | 56 | -13.3117 | -49.1177
50 | 56.6 | 4100 | 41 | 25 | 48.6 | 37.3 | 20.2 | 12.9 | 8.3 | 4.8 | 3.3 | [5 empty] | 56 | -13.3126 | -49.1176
50 | 56.7 | 4100 | 41 | 25 | 43.3 | 30.5 | 16.1 | 9.4 | 6 | 2.4 | 1.6 | [5 empty] | 56 | -13.3134 | -49.1177
50 | 56.8 | 4100 | 41 | 25 | 43.9 | 32.7 | 16.6 | 8.8 | 4.9 | 1.9 | 1.4 | [5 empty] | 56 | -13.3145 | -49.1178
50 | 56.9 | 4100 | 41 | 25 | 35.6 | 23.6 | 12 | 7 | 4.6 | 2.6 | 2.1 | [5 empty] | 56 | -13.3155 | -49.1179
50 | 57 | 4100 | 41 | 25 | 41.8 | 30 | 15 | 9.2 | 6 | 2.6 | 1.7 | 55 | Atende | km 57 = H. 56,998 |  |  | 57 | -13.3162 | -49.118
50 | 57.1 | 4100 | 41 | 25 | 44.7 | 31.8 | 18 | 10.4 | 6.8 | 3 | 1.8 | [5 empty] | 57 | -13.317 | -49.1181
50 | 57.2 | 4100 | 41 | 25 | 57.4 | 41 | 22.8 | 14.3 | 9.5 | 4.7 | 2.5 | [5 empty] | 57 | -13.3181 | -49.1183
50 | 57.3 | 4100 | 37 | 25 | 57.7 | 39.8 | 21.9 | 13.7 | 8.4 | 3.8 | 2.3 | [5 empty] | 57 | -13.319 | -49.1184
50 | 57.4 | 4100 | 37 | 25 | 29.5 | 20.6 | 10.7 | 6.5 | 4.8 | 2.7 | 2 | [5 empty] | 57 | -13.3199 | -49.1185
50 | 57.5 | 4100 | 37 | 25 | 47.1 | 32.3 | 17.5 | 10.1 | 5.8 | 2.3 | 2 | [5 empty] | 57 | -13.3208 | -49.1187
50 | 57.6 | 4100 | 38 | 25 | 46.2 | 33.2 | 17.9 | 9.9 | 6.3 | 3.2 | 2.5 | [5 empty] | 57 | -13.3216 | -49.1188
50 | 57.7 | 4100 | 38 | 25 | 30 | 21 | 11.7 | 7.2 | 4.9 | 2.8 | 2.2 | [5 empty] | 57 | -13.3226 | -49.1189
50 | 57.8 | 4100 | 38 | 25 | 52.1 | 41.1 | 24.2 | 15.6 | 9.7 | 4.5 | 2.9 | [5 empty] | 57 | -13.3235 | -49.1191
50 | 57.9 | 4100 | 38 | 25 | 44.1 | 35.1 | 20.8 | 13.9 | 9.8 | 5.7 | 4.6 | [5 empty] | 57 | -13.3243 | -49.1192
50 | 58 | 4100 | 38 | 25 | 50.6 | 35.8 | 20.8 | 12.8 | 7.8 | 4 | 3.8 | 64 | Atende | km 58 = H. 57,993 |  |  | 58 | -13.3251 | -49.1193
50 | 58.1 | 4100 | 38 | 25 | 40.6 | 29.2 | 16.9 | 10.8 | 7 | 4.2 | 3.7 | [5 empty] | 58 | -13.3261 | -49.1194
50 | 58.2 | 4100 | 38 | 25 | 46.1 | 34 | 19.9 | 12.9 | 8.6 | 3.9 | 2.8 | [5 empty] | 58 | -13.327 | -49.1195
50 | 58.3 | 4100 | 38 | 25 | 47.9 | 33.9 | 17.8 | 9.5 | 5.9 | 2.9 | 2.5 | [5 empty] | 58 | -13.3279 | -49.1197
50 | 58.4 | 4100 | 39 | 25 | 49 | 35.1 | 20.5 | 12.8 | 7.2 | 2.5 | 1.6 | [5 empty] | 58 | -13.3289 | -49.1198
50 | 58.5 | 4100 | 39 | 25 | 49.6 | 33.2 | 17.7 | 9.5 | 6.2 | 2.4 | 1.7 | [5 empty] | 58 | -13.3295 | -49.1199
50 | 58.6 | 4100 | 39 | 25 | 52.9 | 35.9 | 18.2 | 10.2 | 5.7 | 2.3 | 1.9 | [5 empty] | 58 | -13.3306 | -49.12
50 | 58.7 | 4100 | 39 | 25 | 79.6 | 59.7 | 33.2 | 20.7 | 13.7 | 7.5 | 4.8 | [5 empty] | 58 | -13.3315 | -49.1202
50 | 58.8 | 4100 | 39 | 25 | 62.4 | 47.5 | 28.3 | 18.2 | 11.3 | 5.6 | 3.9 | [5 empty] | 58 | -13.3324 | -49.1203
50 | 58.9 | 4100 | 39 | 25 | 45.3 | 33.6 | 19 | 11.7 | 8.7 | 5.2 | 4.1 | [5 empty] | 58 | -13.3333 | -49.1204
50 | 59 | 4100 | 39 | 25 | 33.5 | 23.2 | 12.3 | 6.7 | 3.6 | 2.6 | 1.4 | 46 | Atende |  |  |  | 59 | -13.3343 | -49.1206
50 | 59.1 | 4100 | 39 | 25 | 39.4 | 29.2 | 16.3 | 8.9 | 4.5 | 0.8 | 0.8 | [5 empty] | 59 | -13.3352 | -49.1207
50 | 59.2 | 4100 | 39 | 25 | 16.6 | 12.3 | 7.6 | 4.7 | 2.8 | 0.8 | 0.7 | [5 empty] | 59 | -13.336 | -49.1208
50 | 59.3 | 4100 | 40 | 25 | 48.1 | 27 | 17 | 10.1 | 6.1 | 5.3 | 4.6 | [5 empty] | 59 | -13.3369 | -49.1209
50 | 59.4 | 4100 | 40 | 25 | 39.3 | 26.8 | 14.7 | 8.7 | 5.5 | 2.1 | 1.2 | [5 empty] | 59 | -13.3378 | -49.1211
50 | 59.5 | 4100 | 40 | 25 | 31.3 | 21 | 11.6 | 6.9 | 3.9 | 1.3 | 0.3 | [5 empty] | 59 | -13.3386 | -49.1212
50 | 59.6 | 4100 | 40 | 25 | 47.2 | 30.4 | 16.5 | 8.8 | 5.6 | 2.1 | 1.5 | [5 empty] | 59 | -13.3397 | -49.1213
50 | 59.7 | 4100 | 40 | 25 | 24.8 | 17.8 | 9.4 | 5.3 | 3.2 | 1.5 | 1.3 | [5 empty] | 59 | -13.3406 | -49.1214
50 | 59.8 | 4100 | 40 | 25 | 40.7 | 24.6 | 13.5 | 7.7 | 4.4 | 1.6 | 1.3 | [5 empty] | 59 | -13.3415 | -49.1216
50 | 59.9 | 4100 | 40 | 25 | 43.2 | 31.9 | 18.9 | 11.7 | 7 | 2.3 | 1.3 | [5 empty] | 59 | -13.3425 | -49.1217
50 | 60 | 4100 | 40 | 25 | 43.2 | 29.6 | 16.1 | 9.3 | 5.3 | 1.7 | 1.4 | 51 | Atende | km 60 = H. 59,988 |  |  | 60 | -13.3431 | -49.1218
50 | 60.1 | 4100 | 40 | 25 | 39.6 | 28.6 | 15.9 | 9.2 | 5.4 | 1.4 | 0.9 | [5 empty] | 60 | -13.3439 | -49.1219
50 | 60.2 | 4100 | 40 | 25 | 42 | 29.1 | 15.6 | 8.8 | 5.4 | 2.1 | 1.7 | [5 empty] | 60 | -13.345 | -49.1221
50 | 60.3 | 4100 | 40 | 25 | 57.3 | 40 | 21.4 | 11.5 | 6.7 | 2.6 | 1.7 | [5 empty] | 60 | -13.3459 | -49.1222
50 | 60.4 | 4100 | 40 | 25 | 53.6 | 30.8 | 19 | 10.3 | 5.8 | 1.9 | 1.1 | [5 empty] | 60 | -13.3468 | -49.1223
50 | 60.5 | 4100 | 41 | 25 | 33.8 | 23.2 | 13.6 | 9.4 | 5.7 | 1.8 | 0.8 | [5 empty] | 60 | -13.3479 | -49.1225
50 | 60.6 | 4100 | 41 | 25 | 46.8 | 35.5 | 18.8 | 10.4 | 5.3 | 1.4 | 0.8 | [5 empty] | 60 | -13.3489 | -49.1226
50 | 60.7 | 4100 | 41 | 25 | 42.3 | 31.5 | 17.3 | 9.8 | 5.4 | 4 | 2.2 | [5 empty] | 60 | -13.3497 | -49.1227
50 | 60.8 | 4100 | 41 | 25 | 40.4 | 26.6 | 14.1 | 7.7 | 4.2 | 1.2 | 1 | [5 empty] | 60 | -13.3505 | -49.1228
50 | 60.9 | 4100 | 41 | 25 | 32.8 | 18.7 | 11.7 | 7.3 | 4 | 1.6 | 0.9 | [5 empty] | 60 | -13.3514 | -49.123
50 | 61 | 4100 | 41 | 25 | 26 | 17.4 | 9.2 | 5.3 | 3.2 | 1 | 0.7 | 33 | Atende | km 61 = H. 60,995 |  |  | 61 | -13.3521 | -49.1231
50 | 61.1 | 4100 | 41 | 25 | 27.7 | 19.5 | 11 | 7.3 | 4.5 | 1.7 | 1.4 | [5 empty] | 61 | -13.3531 | -49.1232
50 | 61.2 | 4100 | 41 | 25 | 36.6 | 24.7 | 13.6 | 7.7 | 4.2 | 1.4 | 1 | [5 empty] | 61 | -13.354 | -49.1234
50 | 61.3 | 4100 | 42 | 25 | 30.9 | 21.4 | 12.3 | 6.9 | 4.1 | 0.9 | 0.7 | [5 empty] | 61 | -13.3548 | -49.1235
50 | 61.4 | 4100 | 42 | 25 | 33.9 | 24.2 | 13.5 | 7.6 | 3.9 | 1.1 | 0.7 | [5 empty] | 61 | -13.3556 | -49.1236
50 | 61.5 | 4100 | 42 | 25 | 30 | 21.8 | 12.3 | 7.7 | 4.9 | 1.7 | 0.9 | [5 empty] | 61 | -13.3567 | -49.1238
50 | 61.6 | 4100 | 42 | 25 | 24.3 | 15.9 | 8.5 | 5.2 | 2.8 | 1.2 | 0.9 | [5 empty] | 61 | -13.3576 | -49.1239
50 | 61.7 | 4100 | 42 | 25 | 27.5 | 20.2 | 11.3 | 7 | 4 | 1.7 | 1.2 | [5 empty] | 61 | -13.3586 | -49.124
50 | 61.8 | 4100 | 42 | 25 | 29.9 | 20.2 | 12.1 | 7.3 | 4.7 | 1.8 | 1.6 | [5 empty] | 61 | -13.3596 | -49.1242
50 | 61.9 | 4100 | 42 | 25 | 21.1 | 16.1 | 9.1 | 5.4 | 3.2 | 1.7 | 1.3 | [5 empty] | 61 | -13.3604 | -49.1243
50 | 62 | 4100 | 42 | 25 | 34 | 24.7 | 13.1 | 8.3 | 4.7 | 1.7 | 1.2 | 42 | Atende | km 62 = H. 61,989 |  |  | 62 | -13.3611 | -49.1244
50 | 62.1 | 4100 | 42 | 25 | 36.2 | 26.6 | 13.7 | 8.2 | 5.3 | 2.5 | 1.8 | [5 empty] | 62 | -13.362 | -49.1246
50 | 62.2 | 4100 | 43 | 25 | 29 | 18.6 | 8.8 | 6.1 | 4.2 | 2.7 | 2.5 | [5 empty] | 62 | -13.3629 | -49.1247
50 | 62.3 | 4100 | 43 | 25 | 33.7 | 22.6 | 12.2 | 7.5 | 4.9 | 2.4 | 1.7 | [5 empty] | 62 | -13.3639 | -49.1248
50 | 62.4 | 4100 | 43 | 25 | 32.3 | 23 | 12.5 | 7.8 | 5.2 | 2.5 | 2 | [5 empty] | 62 | -13.3648 | -49.125
50 | 62.5 | 4100 | 43 | 25 | 29.5 | 17.3 | 8.4 | 4.6 | 2.8 | 1.3 | 1.3 | [5 empty] | 62 | -13.3657 | -49.1251
50 | 62.6 | 4100 | 43 | 25 | 50 | 37 | 20.6 | 12.6 | 7.7 | 3.4 | 2.2 | [5 empty] | 62 | -13.3668 | -49.1253
50 | 62.7 | 4100 | 43 | 25 | 22.5 | 17.3 | 10 | 6.9 | 4.8 | 2.7 | 2 | [5 empty] | 62 | -13.3676 | -49.1254
50 | 62.8 | 4100 | 43 | 25 | 42.3 | 26.3 | 13.3 | 8 | 4.7 | 2.4 | 1.3 | [5 empty] | 62 | -13.3686 | -49.1255
50 | 62.9 | 4100 | 43 | 25 | 28.6 | 17.6 | 9.8 | 6 | 3.7 | 1.8 | 1.4 | [5 empty] | 62 | -13.3695 | -49.1257
50 | 63 | 4100 | 43 | 25 | 21.9 | 15 | 9.2 | 6.4 | 4 | 2.1 | 1.7 | 51 | Atende | km 63 = H. 62,992 |  |  | 63 | -13.3701 | -49.1257
50 | 63.1 | 4100 | 43 | 25 | 45.4 | 26.2 | 12.9 | 7.5 | 4.5 | 1.9 | 1.2 | [5 empty] | 63 | -13.371 | -49.1259
50 | 63.2 | 4100 | 43 | 25 | 14.1 | 10.2 | 5.9 | 4.3 | 3.1 | 2.1 | 1.1 | [5 empty] | 63 | -13.372 | -49.126
50 | 63.3 | 4100 | 43 | 25 | 38.1 | 25.7 | 14 | 8.1 | 4.8 | 2.3 | 1.7 | [5 empty] | 63 | -13.373 | -49.1262
50 | 63.4 | 4100 | 43 | 25 | 21.8 | 14.1 | 7.4 | 4.4 | 2.4 | 1.2 | 1 | [5 empty] | 63 | -13.3738 | -49.1263
50 | 63.5 | 4100 | 43 | 25 | 47.4 | 28.9 | 16.7 | 9.9 | 6 | 1.9 | 1.2 | [5 empty] | 63 | -13.3747 | -49.1264
50 | 63.6 | 4100 | 43 | 25 | 37.4 | 25.7 | 14.6 | 9.2 | 6 | 2.9 | 2 | [5 empty] | 63 | -13.3757 | -49.1266
50 | 63.7 | 4100 | 43 | 25 | 47.5 | 32.2 | 16 | 8.7 | 5.2 | 2.2 | 1.8 | [5 empty] | 63 | -13.3766 | -49.1267
50 | 63.8 | 4100 | 43 | 25 | 56.8 | 36.3 | 18.9 | 10.8 | 6.4 | 4.7 | 2.7 | [5 empty] | 63 | -13.3774 | -49.1269
50 | 63.9 | 4100 | 43 | 25 | 44.6 | 25.9 | 17.9 | 10.5 | 6 | 2.3 | 1.4 | [5 empty] | 63 | -13.3782 | -49.127
50 | 64 | 4100 | 43 | 25 | 49.5 | 34.3 | 19 | 12.2 | 7.6 | 2.7 | 1.6 | 40 | Atende | km 64 = H. 63,990 |  |  | 64 | -13.379 | -49.1271
50 | 64.1 | 4100 | 43 | 25 | 28.6 | 18.8 | 10.5 | 6.6 | 3.7 | 1.5 | 1.1 | [5 empty] | 64 | -13.3806 | -49.1274
50 | 64.2 | 4100 | 43 | 25 | 20.4 | 14.5 | 8.4 | 5 | 3.4 | 1.9 | 1.1 | [5 empty] | 64 | -13.3811 | -49.1274
50 | 64.3 | 4100 | 43 | 25 | 25 | 18.9 | 10.9 | 6.6 | 4.5 | 2 | 1.2 | [5 empty] | 64 | -13.3818 | -49.1275
50 | 64.4 | 4100 | 43 | 25 | 18 | 14.2 | 8.6 | 5.7 | 3.5 | 1.3 | 1 | [5 empty] | 64 | -13.3826 | -49.1277
50 | 64.5 | 4100 | 43 | 25 | 30.2 | 20.4 | 10.8 | 7 | 4.5 | 2.5 | 2 | [5 empty] | 64 | -13.3835 | -49.1278
50 | 64.6 | 4100 | 43 | 25 | 24.4 | 15.6 | 8.7 | 5.3 | 3.8 | 2 | 1.4 | [5 empty] | 64 | -13.3845 | -49.1279
50 | 64.7 | 4100 | 43 | 25 | 21.1 | 13.7 | 7.5 | 4.6 | 3.3 | 1.5 | 0.8 | [5 empty] | 64 | -13.3854 | -49.1281
50 | 64.8 | 4100 | 43 | 25 | 30.9 | 23.6 | 12.5 | 7.8 | 4.5 | 1.4 | 1 | [5 empty] | 64 | -13.3862 | -49.1282
50 | 64.9 | 4100 | 43 | 25 | 46.2 | 29.3 | 17.1 | 10.2 | 5.8 | 2.2 | 1.4 | [5 empty] | 64 | -13.3871 | -49.1283
50 | 65 | 4100 | 43 | 25 | 29.3 | 21 | 12.3 | 7.8 | 4.8 | 2.5 | 1.6 | 36 | Atende |  |  |  | 65 | -13.3879 | -49.1285
50 | 65.1 | 4100 | 43 | 25 | 24.8 | 17.4 | 10.3 | 7.1 | 4.5 | 2.2 | 1.7 | [5 empty] | 65 | -13.3888 | -49.1286
50 | 65.2 | 4100 | 43 | 25 | 33.1 | 24 | 13.8 | 9.4 | 6.1 | 3.5 | 2.3 | [5 empty] | 65 | -13.3898 | -49.1287
50 | 65.3 | 4100 | 43 | 25 | 45.1 | 25.8 | 15.8 | 9.5 | 5.7 | 1.7 | 0.8 | [5 empty] | 65 | -13.3909 | -49.1289
50 | 65.4 | 4100 | 43 | 25 | 21.2 | 16.3 | 9.3 | 5.5 | 3 | 1.5 | 1 | [5 empty] | 65 | -13.3918 | -49.129
50 | 65.5 | 4100 | 43 | 25 | 30.9 | 18.4 | 9.3 | 5.1 | 2.5 | 2.1 | 1.7 | [5 empty] | 65 | -13.3927 | -49.1292
50 | 65.6 | 4100 | 43 | 25 | 33.9 | 21 | 11.1 | 7.2 | 4.1 | 1.8 | 0.9 | [5 empty] | 65 | -13.3937 | -49.1293
50 | 65.7 | 4100 | 43 | 25 | 19.2 | 12 | 6.5 | 3.6 | 2.4 | 1.2 | 0.7 | [5 empty] | 65 | -13.3945 | -49.1294
50 | 65.8 | 4100 | 43 | 25 | 19.5 | 15.1 | 8.5 | 4.7 | 2.8 | 1.4 | 0.8 | [5 empty] | 65 | -13.3954 | -49.1296
50 | 65.9 | 4100 | 43 | 25 | 21.8 | 13 | 7.4 | 4.7 | 3.3 | 1.8 | 1.2 | [5 empty] | 65 | -13.3963 | -49.1297
50 | 66 | 4100 | 43 | 25 | 27.3 | 18.9 | 10.4 | 6.5 | 3.8 | 1.7 | 1 | 44 | Atende | km 66 = H. 65,983 |  |  | 66 | -13.3969 | -49.1298
50 | 66.1 | 4100 | 43 | 25 | 31.3 | 22.1 | 11.8 | 6.5 | 3.9 | 0.9 | 0.8 | [5 empty] | 66 | -13.3979 | -49.1299
50 | 66.2 | 4100 | 43 | 25 | 27.7 | 19.9 | 10.5 | 6.6 | 3.6 | 1.5 | 1.1 | [5 empty] | 66 | -13.3989 | -49.1301
50 | 66.3 | 4100 | 43 | 25 | 46.3 | 28.9 | 15.6 | 10.5 | 5.7 | 2 | 0.5 | [5 empty] | 66 | -13.4 | -49.1303
50 | 66.4 | 4100 | 43 | 25 | 35.5 | 24.9 | 13.5 | 8 | 5 | 2.4 | 2.4 | [5 empty] | 66 | -13.4008 | -49.1304
50 | 66.5 | 4100 | 43 | 25 | 34.8 | 21.8 | 11.6 | 7.7 | 4.6 | 1.9 | 1.5 | [5 empty] | 66 | -13.4016 | -49.1305
50 | 66.6 | 4100 | 43 | 25 | 33.5 | 21.3 | 11.3 | 6.3 | 4.4 | 2.1 | 1.7 | [5 empty] | 66 | -13.4025 | -49.1306
50 | 66.7 | 4100 | 43 | 25 | 28.5 | 20.1 | 9.5 | 5.1 | 3 | 1.2 | 0.9 | [5 empty] | 66 | -13.4035 | -49.1308
50 | 66.8 | 4100 | 43 | 25 | 52.2 | 37.5 | 18.4 | 10.3 | 6.2 | 3 | 1.9 | [5 empty] | 66 | -13.4042 | -49.1309
50 | 66.9 | 4100 | 43 | 25 | 37.2 | 27.6 | 14 | 7.7 | 4.5 | 1.7 | 1.2 | [5 empty] | 66 | -13.405 | -49.131
50 | 67 | 4100 | 43 | 25 | 65.1 | 42.5 | 20.2 | 10.8 | 6.4 | 1.7 | 0.9 | 50 | Atende |  |  |  | 67 | -13.406 | -49.1313
50 | 67.1 | 4100 | 43 | 25 | 44 | 27.1 | 11.8 | 5 | 3 | 1.3 | 0.9 | [5 empty] | 67 | -13.407 | -49.1314
50 | 67.2 | 4100 | 43 | 25 | 32.9 | 25 | 13.6 | 7.7 | 4.8 | 1.7 | 1.2 | [5 empty] | 67 | -13.4078 | -49.1314
50 | 67.3 | 4100 | 43 | 25 | 36.6 | 31.4 | 18.2 | 10.9 | 6.2 | 1.8 | 1.8 | [5 empty] | 67 | -13.4087 | -49.1316
50 | 67.4 | 4100 | 43 | 25 | 7.7 | 6.3 | 3.8 | 2.6 | 2.2 | 1.4 | 0.8 | [5 empty] | 67 | -13.4097 | -49.1317
50 | 67.5 | 4100 | 43 | 25 | 26 | 20.5 | 12.3 | 7.8 | 5 | 2.2 | 1.6 | [5 empty] | 67 | -13.4108 | -49.1318
50 | 67.6 | 4100 | 43 | 25 | 26.1 | 19.7 | 10.9 | 7.1 | 3.9 | 0.8 | 0.8 | [5 empty] | 67 | -13.4117 | -49.1317
50 | 67.7 | 4100 | 43 | 25 | 31.8 | 25.5 | 14.4 | 9.6 | 6.7 | 3.6 | 2.6 | [5 empty] | 67 | -13.4125 | -49.1316
50 | 67.8 | 4100 | 43 | 25 | 34.2 | 27.1 | 14.4 | 7.6 | 4 | 1.3 | 1.2 | [5 empty] | 67 | -13.4135 | -49.1315
50 | 67.9 | 4100 | 43 | 25 | 44 | 34 | 20 | 11.6 | 6.9 | 1.8 | 1.1 | [5 empty] | 67 | -13.4145 | -49.1314
50 | 68 | 4100 | 43 | 25 | 25.2 | 20 | 13 | 9.4 | 6.1 | 3 | 1.8 | 42 | Atende |  |  |  | 68 | -13.4153 | -49.1314
50 | 68.1 | 4100 | 43 | 25 | 40 | 29.6 | 16.3 | 9.5 | 6.1 | 2.6 | 1.5 | [5 empty] | 68 | -13.4162 | -49.1313
50 | 68.2 | 4100 | 43 | 25 | 38.1 | 30.8 | 18.8 | 12 | 6.8 | 2.5 | 1.4 | [5 empty] | 68 | -13.4172 | -49.1312
50 | 68.3 | 4100 | 43 | 25 | 24.1 | 19.8 | 12.4 | 8.5 | 5.3 | 1.8 | 1.3 | [5 empty] | 68 | -13.4178 | -49.1312
50 | 68.4 | 4100 | 43 | 25 | 28.5 | 22.2 | 13.5 | 9.3 | 6.3 | 3 | 2 | [5 empty] | 68 | -13.4188 | -49.131
50 | 68.5 | 4100 | 43 | 25 | 43.6 | 35.7 | 19.2 | 10.8 | 6.5 | 2.2 | 1.6 | [5 empty] | 68 | -13.4196 | -49.1309
50 | 68.6 | 4100 | 43 | 25 | 25.1 | 17 | 9.4 | 6.5 | 4 | 2.4 | 1.9 | [5 empty] | 68 | -13.4206 | -49.1308
50 | 68.7 | 4100 | 43 | 25 | 49 | 33.1 | 17.1 | 10.2 | 7 | 3.5 | 2.6 | [5 empty] | 68 | -13.4216 | -49.1307
50 | 68.8 | 4100 | 43 | 25 | 32 | 25.5 | 14.5 | 9 | 5.3 | 2.6 | 1.7 | [5 empty] | 68 | -13.4224 | -49.1307
50 | 68.9 | 4100 | 43 | 25 | 32 | 27.2 | 15.9 | 10.4 | 6.2 | 3 | 2.3 | [5 empty] | 68 | -13.4232 | -49.1306
50 | 69 | 4100 | 44 | 25 | 34.8 | 27.8 | 14.2 | 8.3 | 5.1 | 3.4 | 1.8 | 34 | Atende | km 69 = H. 68,974 |  |  | 69 | -13.4239 | -49.1305
50 | 69.1 | 4100 | 44 | 25 | 38.4 | 30.9 | 17.5 | 11 | 6.2 | 2.5 | 2.2 | [5 empty] | 69 | -13.4249 | -49.1304
50 | 69.2 | 4100 | 44 | 25 | 28.9 | 22.6 | 12.8 | 7.8 | 4.8 | 1.8 | 1.3 | [5 empty] | 69 | -13.4258 | -49.1303
50 | 69.3 | 4100 | 44 | 25 | 36.1 | 29.6 | 16.3 | 10.4 | 6.8 | 3.5 | 2.5 | [5 empty] | 69 | -13.4266 | -49.1302
50 | 69.4 | 4100 | 44 | 25 | 24.1 | 17.5 | 9.8 | 5.9 | 3.6 | 1.6 | 1 | [5 empty] | 69 | -13.4275 | -49.1301
50 | 69.5 | 4100 | 44 | 25 | 20.6 | 17.3 | 11 | 7.4 | 4.7 | 2.2 | 1.5 | [5 empty] | 69 | -13.4284 | -49.1301
50 | 69.6 | 4100 | 44 | 25 | 28.4 | 21.6 | 13 | 8.2 | 5.1 | 2.4 | 1.6 | [5 empty] | 69 | -13.4293 | -49.1302
50 | 69.7 | 4100 | 44 | 25 | 18.6 | 16.9 | 10.5 | 6.8 | 3.7 | 2.5 | 1.7 | [5 empty] | 69 | -13.4302 | -49.1303
50 | 69.8 | 4100 | 44 | 25 | 22.5 | 21.1 | 15.3 | 12.3 | 6 | 3.8 | 1.8 | [5 empty] | 69 | -13.4311 | -49.1305
50 | 69.9 | 4100 | 44 | 25 | 23.8 | 16.2 | 8.5 | 5 | 2.8 | 1.4 | 1.2 | [5 empty] | 69 | -13.4321 | -49.1307
50 | 70 | 4100 | 44 | 25 | 19.2 | 17.1 | 10.9 | 7.7 | 4.8 | 1.9 | 1.8 | 49 | Atende |  |  |  | 70 | -13.4331 | -49.131
50 | 70.1 | 4100 | 43 | 25 | 39.7 | 31.3 | 18.1 | 10.4 | 6 | 2.3 | 1.7 | [5 empty] | 70 | -13.4339 | -49.1311
50 | 70.2 | 4100 | 43 | 25 | 18.2 | 15.7 | 9.7 | 7.1 | 4.4 | 2.3 | 1.9 | [5 empty] | 70 | -13.4348 | -49.1313
50 | 70.3 | 4100 | 43 | 25 | 31.9 | 25 | 13 | 7.6 | 4.2 | 1.6 | 1.4 | [5 empty] | 70 | -13.4358 | -49.1316
50 | 70.4 | 4100 | 43 | 25 | 28 | 22.2 | 13.3 | 8.1 | 4.2 | 1.2 | 0.9 | [5 empty] | 70 | -13.4369 | -49.1318
50 | 70.5 | 4100 | 43 | 25 | 29.5 | 23.6 | 13.4 | 9 | 5.2 | 2.5 | 1.5 | [5 empty] | 70 | -13.4376 | -49.132
50 | 70.6 | 4100 | 43 | 25 | 59.4 | 58.2 | 36.9 | 23.3 | 14.9 | 7.5 | 4.9 | [5 empty] | 70 | -13.4384 | -49.1322
50 | 70.7 | 4100 | 43 | 25 | 61.3 | 48.7 | 24.7 | 16.3 | 11.6 | 6.7 | 5 | [5 empty] | 70 | -13.4392 | -49.1324
50 | 70.8 | 4100 | 43 | 25 | 18.6 | 15.2 | 8.7 | 5.6 | 3.6 | 1.2 | 1.1 | [5 empty] | 70 | -13.44 | -49.1325
50 | 70.9 | 4100 | 43 | 25 | 26.6 | 22.5 | 15.7 | 10.4 | 6.2 | 1.7 | 1.2 | [5 empty] | 70 | -13.441 | -49.1328
50 | 71 | 4100 | 43 | 25 | 19.1 | 14.3 | 11.1 | 8.2 | 4.5 | 1.6 | 1.1 | 38 | Atende | km 71 = H. 70,983 |  |  | 71 | -13.4417 | -49.1329
50 | 71.1 | 4100 | 43 | 25 | 37.8 | 29 | 16.8 | 11.2 | 7.1 | 3.6 | 2.8 | [5 empty] | 71 | -13.4427 | -49.1332
50 | 71.2 | 4100 | 43 | 25 | 49.7 | 40.8 | 24 | 15.9 | 9.2 | 3.6 | 2.2 | [5 empty] | 71 | -13.4436 | -49.1334
50 | 71.3 | 4100 | 43 | 25 | 27.3 | 22.5 | 14.7 | 10.4 | 6.5 | 3 | 2.1 | [5 empty] | 71 | -13.4444 | -49.1336
50 | 71.4 | 4100 | 43 | 25 | 27.8 | 20.9 | 13.2 | 9.1 | 5.6 | 2.8 | 2.2 | [5 empty] | 71 | -13.4454 | -49.1338
50 | 71.5 | 4100 | 43 | 25 | 23.2 | 17.9 | 11.2 | 7.9 | 5 | 2.5 | 1.6 | [5 empty] | 71 | -13.4463 | -49.134
50 | 71.6 | 4100 | 43 | 25 | 19.4 | 15.6 | 10.8 | 8.3 | 5.2 | 2.2 | 1 | [5 empty] | 71 | -13.4472 | -49.1342
50 | 71.7 | 4100 | 43 | 25 | 36.1 | 27 | 15.3 | 8.6 | 5.1 | 1.8 | 1.5 | [5 empty] | 71 | -13.4482 | -49.1344
50 | 71.8 | 4100 | 43 | 25 | 20.4 | 17.5 | 11.1 | 7.2 | 4.6 | 1.9 | 1.3 | [5 empty] | 71 | -13.4491 | -49.1346
50 | 71.9 | 4100 | 43 | 25 | 23.8 | 19.6 | 12 | 7.7 | 4.7 | 2.4 | 1.6 | [5 empty] | 71 | -13.4499 | -49.1348
50 | 72 | 4100 | 43 | 25 | 35.9 | 26.6 | 15.9 | 10.8 | 7.1 | 3.7 | 2.6 | 41 | Atende | km 72 = H. 71,997 |  |  | 72 | -13.4506 | -49.135
50 | 72.1 | 4100 | 43 | 25 | 27.3 | 23 | 15.3 | 12 | 7.6 | 3.7 | 2.5 | [5 empty] | 72 | -13.4516 | -49.1353
50 | 72.2 | 4100 | 43 | 25 | 32.4 | 26.4 | 16 | 10.4 | 5.8 | 1.8 | 0.9 | [5 empty] | 72 | -13.4526 | -49.1354
50 | 72.3 | 4100 | 43 | 25 | 32.1 | 27.5 | 18.5 | 13.9 | 8.5 | 3.8 | 2.1 | [5 empty] | 72 | -13.4535 | -49.1355
50 | 72.4 | 4100 | 43 | 25 | 29.9 | 23.8 | 14.3 | 10.6 | 6.8 | 3.8 | 2.8 | [5 empty] | 72 | -13.4542 | -49.1355
50 | 72.5 | 4100 | 43 | 25 | 40 | 27.5 | 14.6 | 9.1 | 6 | 3.1 | 2.9 | [5 empty] | 72 | -13.4553 | -49.1355
50 | 72.6 | 4100 | 43 | 25 | 42 | 28.2 | 14.4 | 7.9 | 5.7 | 3.3 | 2.9 | [5 empty] | 72 | -13.4561 | -49.1355
50 | 72.7 | 4100 | 43 | 25 | 43.8 | 32 | 16.7 | 10.2 | 6.9 | 4.3 | 3.7 | [5 empty] | 72 | -13.4568 | -49.1356
50 | 72.8 | 4100 | 43 | 25 | 38.3 | 26.4 | 12.6 | 7.1 | 4.8 | 2.8 | 1.9 | [5 empty] | 72 | -13.4578 | -49.1356
50 | 72.9 | 4100 | 43 | 25 | 37.9 | 26.2 | 13.5 | 8.3 | 5.9 | 3.5 | 2.6 | [5 empty] | 72 | -13.4588 | -49.1356
50 | 73 | 4100 | 43 | 25 | 60 | 40.2 | 21.5 | 14.6 | 10.5 | 6.5 | 5.1 | 57 | Atende | km 73 = H. 72,993 |  |  | 73 | -13.4596 | -49.1356
50 | 73.1 | 4100 | 43 | 25 | 33.1 | 22.9 | 12 | 8.4 | 6 | 3.8 | 2.9 | [5 empty] | 73 | -13.4605 | -49.1357
50 | 73.2 | 4100 | 43 | 25 | 43 | 29.5 | 13.9 | 7.6 | 5.4 | 3 | 1.9 | [5 empty] | 73 | -13.4613 | -49.1357
50 | 73.3 | 4100 | 43 | 25 | 49.5 | 34.6 | 17.6 | 11.1 | 7.5 | 4.9 | 4.3 | [5 empty] | 73 | -13.4623 | -49.1357
50 | 73.4 | 4100 | 43 | 25 | 52.7 | 37 | 19.9 | 11.2 | 7.1 | 3.1 | 2.3 | [5 empty] | 73 | -13.4634 | -49.1358
50 | 73.5 | 4100 | 43 | 25 | 51.5 | 28.1 | 17.1 | 10.1 | 5.8 | 2.5 | 1.7 | [5 empty] | 73 | -13.4643 | -49.1358
50 | 73.6 | 4100 | 43 | 25 | 61 | 37.4 | 19.3 | 10.9 | 7 | 3 | 2.1 | [5 empty] | 73 | -13.4653 | -49.1358
50 | 73.7 | 4100 | 43 | 25 | 42.8 | 29.6 | 14.4 | 9 | 5.3 | 2.6 | 1.7 | [5 empty] | 73 | -13.4661 | -49.1359
50 | 73.8 | 4100 | 43 | 25 | 31.6 | 17.4 | 13.6 | 8.4 | 5.2 | 2.7 | 1.9 | [5 empty] | 73 | -13.467 | -49.1359
50 | 73.9 | 4100 | 43 | 25 | 33.3 | 27.7 | 16 | 10.6 | 7.3 | 3.9 | 3 | [5 empty] | 73 | -13.4679 | -49.1359
50 | 74 | 4100 | 43 | 25 | 36.7 | 28.9 | 18 | 12.4 | 7.8 | 3.4 | 2.2 | 40 | Atende | km 74 = H. 73,991 |  |  | 74 | -13.4687 | -49.1359
50 | 74.1 | 4100 | 43 | 25 | 37.9 | 27.5 | 14 | 9.7 | 7.2 | 4.9 | 3.2 | [5 empty] | 74 | -13.4696 | -49.136
50 | 74.2 | 4100 | 43 | 25 | 34.6 | 26.9 | 15.2 | 10.3 | 7.5 | 4.7 | 3.1 | [5 empty] | 74 | -13.4705 | -49.136
50 | 74.3 | 4100 | 43 | 25 | 28.8 | 19.7 | 11.3 | 8 | 5.8 | 4.2 | 3.6 | [5 empty] | 74 | -13.4715 | -49.136
50 | 74.4 | 4100 | 43 | 25 | 35.3 | 28.6 | 16.2 | 11.3 | 7.6 | 4.6 | 3.2 | [5 empty] | 74 | -13.4724 | -49.136
50 | 74.5 | 4100 | 43 | 25 | 43.2 | 32 | 17.3 | 11.2 | 7 | 3.5 | 2.4 | [5 empty] | 74 | -13.4733 | -49.1361
50 | 74.6 | 4100 | 43 | 25 | 28.3 | 17.2 | 8.4 | 4.2 | 3 | 1.4 | 0.8 | [5 empty] | 74 | -13.4741 | -49.1361
50 | 74.8 | 4100 | 44 | 25 | 34.7 | 22.2 | 14.5 | 9.8 | 6.5 | 2.8 | 1.9 | [5 empty] | 74 | -13.4762 | -49.1361
50 | 75 | 4100 | 44 | 25 | 42 | 25.1 | 18.3 | 12.1 | 7.4 | 3.2 | 1.9 | 41 | Atende | km 75 = H. 74,991 |  |  | 75 | -13.4777 | -49.1362
50 | 75.2 | 4100 | 44 | 25 | 47 | 36.7 | 23.5 | 16.2 | 9.9 | 3.6 | 2.1 | [5 empty] | 75 | -13.4795 | -49.1362
50 | 75.3 | 4100 | 44 | 25 | 21.5 | 15.3 | 8.8 | 5.4 | 3.7 | 1.4 | 0.7 | [5 empty] | 75 | -13.4804 | -49.1363
50 | 75.4 | 4100 | 44 | 25 | 25.1 | 22.1 | 12.8 | 7.5 | 4.5 | 1.4 | 1 | [5 empty] | 75 | -13.4813 | -49.1363
50 | 75.5 | 4100 | 44 | 25 | 23.7 | 18.8 | 11.4 | 7.5 | 4.8 | 2.1 | 1.6 | [5 empty] | 75 | -13.4824 | -49.1363
50 | 75.6 | 4100 | 44 | 25 | 33.4 | 22.9 | 13.8 | 9.3 | 5.2 | 1.6 | 1.6 | [5 empty] | 75 | -13.4833 | -49.1363
50 | 75.7 | 4100 | 44 | 25 | 38.7 | 27.8 | 15.3 | 9.1 | 5.9 | 2.3 | 1.6 | [5 empty] | 75 | -13.4842 | -49.1364
50 | 75.8 | 4100 | 44 | 25 | 17.1 | 12.9 | 8 | 5.8 | 4 | 2.5 | 1.7 | [5 empty] | 75 | -13.4851 | -49.1364
50 | 75.9 | 4100 | 44 | 25 | 26.3 | 16.6 | 9.8 | 6.4 | 4.2 | 2.7 | 2 | [5 empty] | 75 | -13.4861 | -49.1364
50 | 76 | 4100 | 44 | 25 | 16.3 | 11.9 | 7.4 | 5.4 | 4.1 | 2.4 | 1.3 | 22 | Atende | km 76 = H. 75,990 |  |  | 76 | -13.4868 | -49.1364
50 | 76.1 | 4100 | 42 | 25 | 16.3 | 12.3 | 7.8 | 5.2 | 3.4 | 1.9 | 1.1 | [5 empty] | 76 | -13.4877 | -49.1363
50 | 76.2 | 4100 | 42 | 25 | 22 | 11.4 | 9.6 | 5.9 | 4 | 1.7 | 0.9 | [5 empty] | 76 | -13.4886 | -49.1362
50 | 76.3 | 4100 | 42 | 25 | 24.8 | 16.3 | 9.2 | 5.5 | 4.1 | 2.1 | 1.8 | [5 empty] | 76 | -13.4896 | -49.1358
50 | 76.4 | 4100 | 42 | 25 | 14.1 | 11.4 | 7 | 4.9 | 3.6 | 2.1 | 1.3 | [5 empty] | 76 | -13.4906 | -49.1354
50 | 76.5 | 4100 | 42 | 25 | 17.1 | 13.2 | 8.8 | 6.3 | 3.6 | 1.9 | 0.8 | [5 empty] | 76 | -13.4912 | -49.135
50 | 76.6 | 4100 | 42 | 25 | 19.3 | 14 | 9.2 | 6.1 | 4.2 | 1.9 | 0.8 | [5 empty] | 76 | -13.492 | -49.1346
50 | 76.7 | 4100 | 42 | 25 | 14.7 | 10.3 | 7.2 | 5.4 | 4 | 1.9 | 1.3 | [5 empty] | 76 | -13.4927 | -49.1341
50 | 76.8 | 4100 | 42 | 25 | 15.9 | 11.8 | 8.1 | 5.3 | 3.4 | 1.3 | 0.9 | [5 empty] | 76 | -13.4938 | -49.1335
50 | 76.9 | 4100 | 42 | 25 | 23.1 | 15.1 | 8.4 | 5.1 | 3 | 1.7 | 1.5 | [5 empty] | 76 | -13.4945 | -49.1331
50 | 77 | 4100 | 42 | 25 | 23.5 | 16.1 | 9.1 | 5.7 | 3.9 | 2 | 1.5 | 48 | Atende | km 77 = H. 76,989 |  |  | 77 | -13.495 | -49.1328
50 | 77.1 | 4100 | 42 | 25 | 22.2 | 15.8 | 9.3 | 5.5 | 3.3 | 1.8 | 1.1 | [5 empty] | 77 | -13.496 | -49.1322
50 | 77.2 | 4100 | 42 | 25 | 19.2 | 15.4 | 9.5 | 6.2 | 3.7 | 1.9 | 1.3 | [5 empty] | 77 | -13.4968 | -49.1318
50 | 77.3 | 4100 | 42 | 25 | 28.4 | 20 | 11 | 6.4 | 4.4 | 2.3 | 1.2 | [5 empty] | 77 | -13.4976 | -49.1313
50 | 77.4 | 4100 | 42 | 25 | 28.9 | 20.4 | 11.5 | 6.4 | 4.1 | 2.1 | 1.6 | [5 empty] | 77 | -13.4983 | -49.1308
50 | 77.5 | 4100 | 42 | 25 | 17.2 | 13.5 | 8.4 | 5.3 | 3.2 | 1.9 | 1.2 | [5 empty] | 77 | -13.4991 | -49.1304
50 | 77.6 | 4100 | 42 | 25 | 23.5 | 17.8 | 10.9 | 6.7 | 4.5 | 2.9 | 1 | [5 empty] | 77 | -13.4999 | -49.1299
50 | 77.7 | 4100 | 42 | 25 | 61.8 | 26.6 | 16.9 | 9.1 | 5.8 | 3.3 | 2.2 | [5 empty] | 77 | -13.5006 | -49.1295
50 | 77.8 | 4100 | 42 | 25 | 42.1 | 29.8 | 12.3 | 5.7 | 4.2 | 2.4 | 2.2 | [5 empty] | 77 | -13.5012 | -49.1291
50 | 77.9 | 4100 | 42 | 25 | 55.8 | 36.2 | 20.2 | 10 | 6.9 | 3.4 | 2.7 | [5 empty] | 77 | -13.502 | -49.1287
50 | 78 | 4100 | 42 | 25 | 35.2 | 23 | 11.3 | 6.5 | 4.7 | 2.6 | 2.3 | 41 | Atende | km 78 = H. 77,996 |  |  | 78 | -13.5028 | -49.1281
50 | 78.1 | 4100 | 42 | 25 | 34.6 | 22.2 | 13.1 | 9.4 | 6.3 | 2.8 | 2.5 | [5 empty] | 78 | -13.5037 | -49.1276
50 | 78.2 | 4100 | 42 | 25 | 39.5 | 25.4 | 13.5 | 8.6 | 5 | 4.2 | 3.1 | [5 empty] | 78 | -13.5045 | -49.1271
50 | 78.3 | 4100 | 42 | 25 | 34.1 | 25.6 | 12.9 | 8.1 | 5.4 | 3.1 | 2 | [5 empty] | 78 | -13.5052 | -49.1267
50 | 78.4 | 4100 | 42 | 25 | 37.5 | 23.7 | 12.6 | 8.3 | 4.8 | 2.1 | 1.2 | [5 empty] | 78 | -13.506 | -49.1262
50 | 78.5 | 4100 | 42 | 25 | 44.5 | 27.4 | 14.7 | 9.8 | 6.9 | 3.7 | 2.5 | [5 empty] | 78 | -13.5068 | -49.1258
50 | 78.6 | 4100 | 42 | 25 | 33.4 | 19.6 | 9 | 5.3 | 3.7 | 1.5 | 1.2 | [5 empty] | 78 | -13.5078 | -49.1252
50 | 78.7 | 4100 | 42 | 25 | 40.1 | 26.8 | 15 | 9.6 | 6 | 3.2 | 2 | [5 empty] | 78 | -13.5085 | -49.1248
50 | 78.8 | 4100 | 42 | 25 | 37.7 | 29.9 | 15.1 | 8.4 | 5.3 | 1.8 | 1.7 | [5 empty] | 78 | -13.5093 | -49.1243
50 | 78.9 | 4100 | 42 | 25 | 41.8 | 24.7 | 14.4 | 9 | 5.2 | 2.3 | 1.7 | [5 empty] | 78 | -13.5101 | -49.1238
50 | 79 | 4100 | 42 | 25 | 25.9 | 21.5 | 14.1 | 10.1 | 6 | 2.9 | 1.6 | 49 | Atende | km 79 = H. 78,994 |  |  | 79 | -13.5107 | -49.1235
50 | 79.1 | 4100 | 42 | 25 | 45.2 | 31 | 16.5 | 9 | 5.4 | 2 | 1.3 | [5 empty] | 79 | -13.5115 | -49.123
50 | 79.2 | 4100 | 42 | 25 | 21.3 | 13.5 | 6.3 | 3.4 | 1.9 | 1.2 | 0.8 | [5 empty] | 79 | -13.5124 | -49.1225
50 | 79.3 | 4100 | 42 | 25 | 49 | 24.4 | 10.5 | 5.6 | 3.8 | 1.7 | 1.4 | [5 empty] | 79 | -13.5132 | -49.122
50 | 79.4 | 4100 | 42 | 25 | 43.6 | 27.6 | 12.7 | 7.4 | 4.8 | 2.2 | 1.7 | [5 empty] | 79 | -13.514 | -49.1215
50 | 79.5 | 4100 | 43 | 25 | 34.9 | 21.5 | 10 | 6.1 | 4.3 | 2.4 | 2.2 | [5 empty] | 79 | -13.5148 | -49.121
50 | 79.6 | 4100 | 43 | 25 | 38.6 | 23.2 | 12.8 | 7.7 | 4.8 | 2.6 | 1.9 | [5 empty] | 79 | -13.5156 | -49.1205
50 | 79.7 | 4100 | 43 | 25 | 43.1 | 20.6 | 12 | 7.1 | 4.4 | 2.3 | 1.8 | [5 empty] | 79 | -13.5163 | -49.1201
50 | 79.8 | 4100 | 42 | 25 | 52 | 30.7 | 17.3 | 9.5 | 6.2 | 3 | 2 | [5 empty] | 79 | -13.5171 | -49.1196
50 | 79.9 | 4100 | 42 | 25 | 38 | 26.6 | 14.8 | 9 | 4.4 | 2.5 | 1.1 | [5 empty] | 79 | -13.5178 | -49.1192
50 | 80 | 4100 | 42 | 25 | 33.6 | 25.6 | 11 | 5.2 | 3 | 1.3 | 1 | 55 | Atende | km 80 = H. 79,986 |  |  | 80 | -13.5185 | -49.1188
50 | 80.1 | 4100 | 42 | 25 | 43.5 | 26.9 | 11.3 | 5.8 | 3.5 | 2 | 2 | [5 empty] | 80 | -13.5193 | -49.1183
50 | 80.2 | 4100 | 42 | 25 | 40 | 19.5 | 10.7 | 7.1 | 5.1 | 3.2 | 2.8 | [5 empty] | 80 | -13.5201 | -49.1178
50 | 80.3 | 4100 | 42 | 25 | 59.1 | 35.3 | 21.5 | 12.3 | 7.9 | 4.1 | 2.5 | [5 empty] | 80 | -13.5209 | -49.1174
50 | 80.4 | 4100 | 42 | 25 | 43.3 | 25.6 | 12.2 | 7 | 4.4 | 2.5 | 1.5 | [5 empty] | 80 | -13.5216 | -49.1169
50 | 80.5 | 4100 | 42 | 25 | 40 | 28.7 | 13.7 | 7.8 | 5 | 2.9 | 2.3 | [5 empty] | 80 | -13.5225 | -49.1164
50 | 80.6 | 4100 | 42 | 25 | 20.2 | 15.2 | 9 | 6.3 | 4.4 | 2.1 | 1.7 | [5 empty] | 80 | -13.5232 | -49.116
50 | 80.7 | 4100 | 42 | 25 | 44.3 | 27.1 | 15.2 | 9 | 5.9 | 2.5 | 1.9 | [5 empty] | 80 | -13.5241 | -49.1155
50 | 80.8 | 4100 | 42 | 25 | 29.2 | 19.4 | 10.8 | 6.7 | 4.7 | 2.9 | 2 | [5 empty] | 80 | -13.5249 | -49.115
50 | 80.9 | 4100 | 42 | 25 | 64.4 | 45.8 | 26.5 | 17.8 | 11.5 | 6 | 3.8 | [5 empty] | 80 | -13.5257 | -49.1145
50 | 81 | 4100 | 42 | 25 | 44.3 | 25.2 | 13.8 | 7.7 | 5.1 | 2.2 | 1.5 | 49 | Atende | km 81 = H. 80,991 |  |  | 81 | -13.5263 | -49.1141
50 | 81.1 | 4100 | 42 | 25 | 41.9 | 29.8 | 14.3 | 8.4 | 5.1 | 2.5 | 2 | [5 empty] | 81 | -13.5271 | -49.1137
50 | 81.2 | 4100 | 42 | 25 | 49 | 29.3 | 13.5 | 7.2 | 4.6 | 2.2 | 1.9 | [5 empty] | 81 | -13.5283 | -49.113
50 | 81.3 | 4100 | 42 | 25 | 49.6 | 30.2 | 11.3 | 6.1 | 4 | 2.5 | 1.6 | [5 empty] | 81 | -13.5288 | -49.1126
50 | 81.4 | 4100 | 42 | 25 | 46.9 | 29.9 | 15.9 | 7.8 | 4.6 | 1.9 | 1.4 | [5 empty] | 81 | -13.5296 | -49.1122
50 | 81.5 | 4100 | 42 | 25 | 41.5 | 23.3 | 11.3 | 6.2 | 3.6 | 1.7 | 1.4 | [5 empty] | 81 | -13.5304 | -49.1117
50 | 81.6 | 4100 | 42 | 25 | 34.9 | 21.6 | 10.6 | 5.8 | 3.5 | 1.9 | 1.9 | [5 empty] | 81 | -13.5312 | -49.1112
50 | 81.7 | 4100 | 42 | 25 | 44.7 | 31 | 15.7 | 11.2 | 6.7 | 1.9 | 1.1 | [5 empty] | 81 | -13.532 | -49.1107
50 | 81.8 | 4100 | 42 | 25 | 46.6 | 25.6 | 11.2 | 5.5 | 3 | 2 | 1.6 | [5 empty] | 81 | -13.5328 | -49.1103
50 | 81.9 | 4100 | 42 | 25 | 42.6 | 27.9 | 14.9 | 8.7 | 5.8 | 2.5 | 1.6 | [5 empty] | 81 | -13.5336 | -49.1098
50 | 82 | 4100 | 42 | 25 | 34.8 | 24.2 | 12.2 | 7.1 | 4.3 | 2.1 | 1.6 | 43 | Atende | km 82 = H. 81,989 |  |  | 82 | -13.5341 | -49.1095
50 | 82.1 | 4100 | 42 | 25 | 21.2 | 15.3 | 9.2 | 5.9 | 2.4 | 1.6 | 1 | [5 empty] | 82 | -13.535 | -49.1089
50 | 82.2 | 4100 | 42 | 25 | 31.5 | 19.5 | 8.8 | 4.4 | 2.6 | 2 | 1.4 | [5 empty] | 82 | -13.5357 | -49.1085
50 | 82.3 | 4100 | 42 | 25 | 37.4 | 21.9 | 10.4 | 5.4 | 3.4 | 1.3 | 1.3 | [5 empty] | 82 | -13.5365 | -49.1081
50 | 82.4 | 4100 | 42 | 25 | 30.3 | 20.1 | 11.1 | 7.1 | 4.3 | 2.1 | 1.6 | [5 empty] | 82 | -13.5373 | -49.1076
50 | 82.5 | 4100 | 42 | 25 | 34.1 | 24.5 | 12.9 | 7.4 | 4 | 1.4 | 0.7 | [5 empty] | 82 | -13.5382 | -49.1071
50 | 82.6 | 4100 | 41 | 25 | 48 | 32.6 | 16.1 | 8.5 | 5 | 2 | 1.1 | [5 empty] | 82 | -13.5389 | -49.1066
50 | 82.7 | 4100 | 41 | 25 | 42.8 | 28.6 | 14 | 8 | 5.3 | 2.5 | 1.9 | [5 empty] | 82 | -13.5397 | -49.1062
50 | 82.8 | 4100 | 41 | 25 | 33.2 | 22.1 | 9.7 | 5.4 | 4 | 2.2 | 1.6 | [5 empty] | 82 | -13.5404 | -49.1057
50 | 82.9 | 4100 | 41 | 25 | 21 | 13.9 | 6.7 | 4 | 2.4 | 1.7 | 1 | [5 empty] | 82 | -13.5412 | -49.1053
50 | 83 | 4100 | 42 | 25 | 43.3 | 26.1 | 11.8 | 5.5 | 3.6 | 1.6 | 0.9 | [5 empty] | 82 | -13.542 | -49.1048
50 | 83.1 | 4100 | 41 | 25 | 37.1 | 24.7 | 12 | 6.2 | 4.2 | 1.7 | 1.3 | 45 | Atende | km 83 = H. 83,000 |  |  | 83 | -13.5429 | -49.1042
50 | 83.2 | 4100 | 41 | 25 | 45 | 30.9 | 14.6 | 8.6 | 5.8 | 2.9 | 2 | [5 empty] | 83 | -13.5436 | -49.1038
50 | 83.3 | 4100 | 41 | 25 | 21.7 | 14.9 | 7.3 | 4.7 | 3.3 | 2.1 | 1.9 | [5 empty] | 83 | -13.5444 | -49.1034
50 | 83.4 | 4100 | 41 | 25 | 36.1 | 23 | 10.9 | 6.2 | 4.1 | 2.8 | 2.2 | [5 empty] | 83 | -13.5451 | -49.1029
50 | 83.5 | 4100 | 41 | 25 | 37 | 24.8 | 12 | 6.8 | 4.3 | 2 | 1.3 | [5 empty] | 83 | -13.5459 | -49.1025
50 | 83.6 | 4100 | 41 | 25 | 39.6 | 26.9 | 11.8 | 6 | 3.9 | 1.4 | 1 | [5 empty] | 83 | -13.5467 | -49.102
50 | 83.7 | 4100 | 41 | 25 | 38.7 | 26.3 | 12.5 | 6.2 | 4 | 1.7 | 0.9 | [5 empty] | 83 | -13.5477 | -49.1014
50 | 83.8 | 4100 | 41 | 25 | 40.3 | 30.5 | 16.6 | 9.7 | 5.6 | 1.7 | 1.2 | [5 empty] | 83 | -13.5483 | -49.101
50 | 83.9 | 4100 | 41 | 25 | 44.2 | 28.6 | 15 | 8.5 | 5.2 | 1.7 | 1.2 | [5 empty] | 83 | -13.5489 | -49.1005
50 | 84 | 4100 | 41 | 25 | 36.2 | 22.4 | 12.7 | 7.1 | 4.2 | 1.7 | 1.1 | 45 | Atende | km 84 = H. 84,002 |  |  | 84 | -13.5497 | -49.0998
50 | 84.1 | 4100 | 41 | 25 | 43.3 | 29.7 | 15.9 | 9.4 | 5.5 | 2.7 | 1.7 | [5 empty] | 84 | -13.5504 | -49.0989
50 | 84.2 | 4100 | 41 | 25 | 37.8 | 16.9 | 13 | 7.4 | 4.2 | 1.7 | 1.2 | [5 empty] | 84 | -13.5507 | -49.0982
50 | 84.3 | 4100 | 41 | 25 | 44.2 | 29.6 | 15.8 | 9.2 | 6.2 | 2.8 | 2 | [5 empty] | 84 | -13.5512 | -49.0969
50 | 84.4 | 4100 | 41 | 25 | 22.2 | 19 | 12.4 | 8.4 | 5.8 | 2.8 | 1.9 | [5 empty] | 84 | -13.5514 | -49.0963
50 | 84.5 | 4100 | 41 | 25 | 46.6 | 34.4 | 16.4 | 9.1 | 5.9 | 2.4 | 1.3 | [5 empty] | 84 | -13.5515 | -49.0955
50 | 84.6 | 4100 | 41 | 25 | 18 | 12.8 | 8.1 | 5 | 3.2 | 1.2 | 1 | [5 empty] | 84 | -13.5516 | -49.0945
50 | 84.7 | 4100 | 41 | 25 | 38.6 | 23.5 | 11.5 | 6.3 | 3.6 | 1.5 | 1.3 | [5 empty] | 84 | -13.5518 | -49.0935
50 | 84.8 | 4100 | 41 | 25 | 33.5 | 24.5 | 13.7 | 8 | 4.8 | 1.7 | 1.3 | [5 empty] | 84 | -13.5519 | -49.0927
50 | 84.9 | 4100 | 41 | 25 | 37.9 | 24.9 | 14.8 | 8.6 | 5.2 | 2 | 1.1 | [5 empty] | 84 | -13.5521 | -49.0919
50 | 85 | 4100 | 41 | 25 | 48.9 | 25 | 14.7 | 9.1 | 5.9 | 2.5 | 1.9 | 64 | Atende |  |  |  | 85 | -13.5523 | -49.0908
50 | 85.1 | 4100 | 41 | 25 | 67.4 | 46.7 | 24.7 | 16.2 | 10.5 | 5.4 | 3.5 | [5 empty] | 85 | -13.5524 | -49.0898
50 | 85.2 | 4100 | 41 | 25 | 45.3 | 29.5 | 15.2 | 8.5 | 5.1 | 1.7 | 0.9 | [5 empty] | 85 | -13.5526 | -49.0887
50 | 85.3 | 4100 | 41 | 25 | 47.1 | 27.7 | 13.5 | 8.4 | 5.6 | 2.8 | 1.9 | [5 empty] | 85 | -13.5527 | -49.0878
50 | 85.4 | 4100 | 41 | 25 | 44.5 | 22.5 | 12.8 | 7.2 | 5 | 2.4 | 1.7 | [5 empty] | 85 | -13.5528 | -49.0871
50 | 85.5 | 4100 | 41 | 25 | 33.3 | 26.6 | 15.7 | 10.5 | 7 | 3.6 | 2.2 | [5 empty] | 85 | -13.553 | -49.0862
50 | 85.7 | 4100 | 41 | 25 | 68.6 | 54.6 | 32.3 | 21.4 | 14.7 | 9 | 6.9 |  |  | OAE = H. 85,529 a 85,625 |  |  | 85 | -13.5533 | -49.0844
50 | 85.8 | 4100 | 41 | 25 | 64.5 | 45.1 | 28.7 | 20.5 | 14.1 | 7.7 | 5 | [5 empty] | 85 | -13.5534 | -49.0834
50 | 85.9 | 4100 | 41 | 25 | 50.9 | 35.3 | 19.2 | 11 | 6.3 | 2.8 | 2.7 | [5 empty] | 85 | -13.5536 | -49.0826
50 | 86 | 4100 | 41 | 25 | 34.3 | 25.7 | 14.5 | 8.9 | 5.4 | 2 | 1.5 | 51 | Atende | km 86 = H. 85,984 |  |  | 86 | -13.5537 | -49.0819
50 | 86.1 | 4100 | 41 | 25 | 46.3 | 32.8 | 15.7 | 7.7 | 4.5 | 1.7 | 1 | [5 empty] | 86 | -13.5538 | -49.0811
50 | 86.2 | 4100 | 41 | 25 | 52.8 | 42.3 | 21.3 | 12.5 | 6.7 | 2.1 | 1.3 | [5 empty] | 86 | -13.5541 | -49.0796
50 | 86.3 | 4100 | 41 | 25 | 30.5 | 24.7 | 14.8 | 9.2 | 5.6 | 1.9 | 1.4 | [5 empty] | 86 | -13.5542 | -49.079
50 | 86.4 | 4100 | 41 | 25 | 30.7 | 24.1 | 13.5 | 9.4 | 6 | 3.2 | 2.2 | [5 empty] | 86 | -13.5543 | -49.0781
50 | 86.5 | 4100 | 41 | 25 | 42.5 | 31.2 | 17.2 | 9.1 | 4.9 | 1.5 | 1.5 | [5 empty] | 86 | -13.5545 | -49.0773
50 | 86.6 | 4100 | 41 | 25 | 48.5 | 34.3 | 18.9 | 11.6 | 7.2 | 3.4 | 2.2 | [5 empty] | 86 | -13.5546 | -49.0764
50 | 86.7 | 4100 | 41 | 25 | 38.7 | 27.9 | 13 | 7.4 | 4.7 | 2.2 | 2 | [5 empty] | 86 | -13.5547 | -49.0756
50 | 86.8 | 4100 | 41 | 25 | 52.1 | 37.5 | 17.7 | 9.4 | 5.4 | 2.5 | 1.8 | [5 empty] | 86 | -13.5549 | -49.0747
50 | 86.9 | 4100 | 41 | 25 | 47.5 | 27 | 17.2 | 9.6 | 6.7 | 3.3 | 2.3 | [5 empty] | 86 | -13.5551 | -49.0736
50 | 87 | 4100 | 41 | 25 | 24.2 | 19.5 | 12 | 9.1 | 6.6 | 4.2 | 2.8 | 49 | Atende | km 87 = H. 86,995 |  |  | 87 | -13.5552 | -49.0727
50 | 87.1 | 4100 | 41 | 25 | 41 | 28.8 | 16.2 | 10.7 | 7 | 4.2 | 3 | [5 empty] | 87 | -13.5554 | -49.0718
50 | 87.2 | 4100 | 41 | 25 | 46.9 | 37 | 23.4 | 15.5 | 10.2 | 5.4 | 3.8 | [5 empty] | 87 | -13.5555 | -49.0708
50 | 87.3 | 4100 | 41 | 25 | 48.3 | 38.8 | 22.7 | 14.8 | 9.6 | 5.4 | 3.1 | [5 empty] | 87 | -13.5557 | -49.0699
50 | 87.4 | 4100 | 41 | 25 | 34.1 | 26.1 | 15.5 | 10.1 | 7 | 3.9 | 2.4 | [5 empty] | 87 | -13.5558 | -49.0689
50 | 87.5 | 4100 | 41 | 25 | 42.4 | 25.2 | 19.3 | 12.6 | 7.5 | 3.5 | 2.2 | [5 empty] | 87 | -13.556 | -49.068
50 | 87.6 | 4100 | 41 | 25 | 43.4 | 30.5 | 17 | 10.7 | 6.9 | 3.2 | 2.2 | [5 empty] | 87 | -13.5561 | -49.0672
50 | 87.7 | 4100 | 41 | 25 | 41 | 30.6 | 18 | 11.8 | 7.5 | 3.5 | 2.4 | [5 empty] | 87 | -13.5563 | -49.0663
50 | 87.8 | 4100 | 41 | 25 | 39.5 | 29.7 | 17.1 | 11.5 | 7.1 | 3.5 | 2.3 | [5 empty] | 87 | -13.5564 | -49.0655
50 | 87.9 | 4100 | 41 | 25 | 51.2 | 35 | 20 | 12.5 | 7.4 | 2.7 | 1.7 | [5 empty] | 87 | -13.5566 | -49.0642
50 | 88 | 4100 | 41 | 25 | 52.2 | 38.7 | 21.8 | 12.9 | 7.4 | 2.7 | 1.6 | 53 | Atende | km 88 = H. 87,977 |  |  | 88 | -13.5568 | -49.0637
50 | 88.1 | 4100 | 41 | 25 | 47.1 | 33.8 | 18.2 | 11 | 6.2 | 2.3 | 1.7 | [5 empty] | 88 | -13.5573 | -49.0627
50 | 88.2 | 4100 | 41 | 25 | 46.4 | 30.4 | 17.9 | 11.2 | 7 | 2.4 | 1.7 | [5 empty] | 88 | -13.5577 | -49.062
50 | 88.3 | 4100 | 41 | 25 | 49.4 | 37 | 21.1 | 12.9 | 7.3 | 2.5 | 1.6 | [5 empty] | 88 | -13.5583 | -49.0613
50 | 88.4 | 4100 | 41 | 25 | 34.4 | 18.5 | 13.8 | 7.7 | 4 | 1.4 | 0.8 | [5 empty] | 88 | -13.5588 | -49.0606
50 | 88.5 | 4100 | 41 | 25 | 38.9 | 29.6 | 15.1 | 8.7 | 4.9 | 0.9 | 0.8 | [5 empty] | 88 | -13.5595 | -49.0599
50 | 88.6 | 4100 | 41 | 25 | 46.8 | 34.8 | 16.5 | 8.7 | 5.3 | 1.7 | 1.1 | [5 empty] | 88 | -13.5601 | -49.0592
50 | 88.7 | 4100 | 41 | 25 | 51.5 | 39.3 | 22.6 | 13.9 | 7.7 | 2.7 | 1.3 | [5 empty] | 88 | -13.5607 | -49.0586
50 | 88.8 | 4100 | 41 | 25 | 50.1 | 35.6 | 21.8 | 14.1 | 7.8 | 2.4 | 1.1 | [5 empty] | 88 | -13.5615 | -49.0577
50 | 88.9 | 4100 | 41 | 25 | 53.7 | 29.9 | 21.9 | 13.7 | 8.2 | 2.9 | 1.7 | [5 empty] | 88 | -13.5621 | -49.0571
50 | 89 | 4100 | 41 | 25 | 45.5 | 34 | 17.8 | 10.9 | 6.3 | 2.4 | 1.4 | 48 | Atende | km 89 = H. 89,001 |  |  | 89 | -13.5626 | -49.0565
50 | 89.1 | 4100 | 41 | 25 | 44.1 | 32.6 | 17 | 9.9 | 6.1 | 2.2 | 1.2 | [5 empty] | 89 | -13.5633 | -49.0557
50 | 89.2 | 4100 | 41 | 25 | 41.4 | 33.2 | 18.8 | 10.8 | 6.2 | 2 | 1.4 | [5 empty] | 89 | -13.5639 | -49.0552
50 | 89.3 | 4100 | 41 | 25 | 36.6 | 29 | 14.8 | 7.2 | 4.5 | 1.6 | 1.4 | [5 empty] | 89 | -13.5646 | -49.0544
50 | 89.4 | 4100 | 41 | 25 | 51.3 | 38.6 | 21.1 | 12.9 | 6.9 | 2.2 | 1.7 | [5 empty] | 89 | -13.5651 | -49.0538
50 | 89.5 | 4100 | 41 | 25 | 39.2 | 30.5 | 15.5 | 8.4 | 5.1 | 2 | 1.6 | [5 empty] | 89 | -13.5657 | -49.0531
50 | 89.6 | 4100 | 41 | 25 | 36.9 | 24.9 | 13.3 | 8 | 4.4 | 1.5 | 1.2 | [5 empty] | 89 | -13.5664 | -49.0524
50 | 89.7 | 4100 | 41 | 25 | 44.7 | 22.4 | 16.2 | 9.7 | 6.3 | 2.7 | 2.1 | [5 empty] | 89 | -13.567 | -49.0518
50 | 89.8 | 4100 | 41 | 25 | 47.6 | 28.8 | 20.4 | 13.4 | 7.7 | 2.4 | 1.1 | [5 empty] | 89 | -13.5676 | -49.051
50 | 89.9 | 4100 | 41 | 25 | 42.3 | 29.7 | 18.6 | 11.5 | 6.8 | 2.3 | 1.4 | [5 empty] | 89 | -13.5682 | -49.0504
50 | 90 | 4100 | 41 | 25 | 47.2 | 38 | 20 | 12.4 | 7.5 | 2.8 | 1.5 | 54 | Atende | km 90 = H. 89,993 |  |  | 90 | -13.5688 | -49.0498
50 | 90.1 | 4100 | 41 | 25 | 39.4 | 29.3 | 16.2 | 10.1 | 6.1 | 2.7 | 1.7 | [5 empty] | 90 | -13.5694 | -49.049
50 | 90.2 | 4100 | 41 | 25 | 57.8 | 35.7 | 18.4 | 11.4 | 7.4 | 3.8 | 3 | [5 empty] | 90 | -13.57 | -49.0485
50 | 90.3 | 4100 | 41 | 25 | 33 | 21.9 | 13.3 | 8.8 | 5.4 | 2.6 | 1.9 | [5 empty] | 90 | -13.5707 | -49.0477
50 | 90.4 | 4100 | 41 | 25 | 38.4 | 27.7 | 16.3 | 9.4 | 6.1 | 3 | 1.6 | [5 empty] | 90 | -13.5714 | -49.0469
50 | 90.5 | 4100 | 40 | 25 | 44.6 | 29.8 | 13.9 | 7.6 | 4.7 | 2.4 | 1.7 | [5 empty] | 90 | -13.572 | -49.0463
50 | 90.6 | 4100 | 40 | 25 | 64.7 | 41 | 20.9 | 10.8 | 6.4 | 1.5 | 1 | [5 empty] | 90 | -13.5725 | -49.0456
50 | 90.7 | 4100 | 40 | 25 | 34.6 | 22.5 | 12.6 | 7.5 | 5 | 2.3 | 1.8 | [5 empty] | 90 | -13.5732 | -49.045
50 | 90.8 | 4100 | 40 | 25 | 27.5 | 17.3 | 11.7 | 8.3 | 4.9 | 2.4 | 1.1 | [5 empty] | 90 | -13.5739 | -49.0444
50 | 90.9 | 4100 | 40 | 25 | 34.2 | 26.3 | 16.3 | 10.2 | 6 | 2 | 1.2 | [5 empty] | 90 | -13.5746 | -49.0438
50 | 91 | 4100 | 40 | 25 | 31.4 | 19.2 | 11.1 | 7.6 | 4.9 | 2.2 | 1.3 | 41 | Atende | km 91 = H. 90,997 |  |  | 91 | -13.5753 | -49.0433
50 | 91.1 | 4100 | 40 | 25 | 25.9 | 19.1 | 10.7 | 7.1 | 4.1 | 2 | 1.3 | [5 empty] | 91 | -13.5762 | -49.0428
50 | 91.2 | 4100 | 40 | 25 | 19.9 | 15 | 9.8 | 7.4 | 5.1 | 2.7 | 1.9 | [5 empty] | 91 | -13.577 | -49.0424
50 | 91.3 | 4100 | 40 | 25 | 10.8 | 9.4 | 7.1 | 6.4 | 4.7 | 3 | 1.4 | [5 empty] | 91 | -13.5779 | -49.0421
50 | 91.4 | 4100 | 40 | 25 | 28.9 | 20.4 | 12.2 | 7.7 | 4.6 | 2.1 | 1.6 | [5 empty] | 91 | -13.5789 | -49.0418
50 | 91.5 | 4100 | 40 | 25 | 42.8 | 28.2 | 15.8 | 8.9 | 5 | 1.8 | 1.4 | [5 empty] | 91 | -13.5798 | -49.0416
50 | 91.6 | 4100 | 40 | 25 | 34.9 | 27 | 13.4 | 8.5 | 4.8 | 0.8 | 0.5 | [5 empty] | 91 | -13.5808 | -49.0415
50 | 91.7 | 4100 | 40 | 25 | 45.3 | 34.4 | 17.9 | 11 | 6 | 2.1 | 0.8 | [5 empty] | 91 | -13.5817 | -49.0414
50 | 91.8 | 4100 | 40 | 25 | 17.6 | 13.2 | 6.9 | 4.2 | 3.1 | 1.3 | 0.9 | [5 empty] | 91 | -13.5825 | -49.0415
50 | 91.9 | 4100 | 40 | 25 | 41.7 | 25.8 | 15.2 | 8.9 | 5.4 | 1.5 | 0.8 | [5 empty] | 91 | -13.5835 | -49.0415
50 | 92 | 4100 | 40 | 25 | 34.4 | 25.7 | 14.7 | 9.1 | 5.3 | 1.6 | 1.4 | 46 | Atende | km 92 = H. 91,994 |  |  | 92 | -13.5841 | -49.0415
50 | 92.1 | 4100 | 40 | 25 | 16.8 | 12.2 | 8.6 | 6.2 | 3.9 | 1.7 | 1 | [5 empty] | 92 | -13.5852 | -49.0415
50 | 92.2 | 4100 | 40 | 25 | 29 | 22.5 | 13.6 | 9.6 | 6.6 | 3.4 | 2.1 | [5 empty] | 92 | -13.5861 | -49.0415
50 | 92.3 | 4100 | 40 | 25 | 31.8 | 24.3 | 14.6 | 9.6 | 6.2 | 2.5 | 1.3 | [5 empty] | 92 | -13.587 | -49.0416
50 | 92.4 | 4100 | 40 | 25 | 34.5 | 26.8 | 16.8 | 11.1 | 6.5 | 1.8 | 1.5 | [5 empty] | 92 | -13.5879 | -49.0416
50 | 92.5 | 4100 | 40 | 25 | 42.9 | 32.4 | 19.8 | 12.9 | 7.5 | 2.7 | 1.1 | [5 empty] | 92 | -13.5889 | -49.0416
50 | 92.6 | 4100 | 40 | 25 | 43.5 | 30.8 | 16.9 | 9.2 | 5.4 | 1.7 | 1.5 | [5 empty] | 92 | -13.5898 | -49.0417
50 | 92.7 | 4100 | 40 | 25 | 40.2 | 24.7 | 13.3 | 7.9 | 4.2 | 2.9 | 2.4 | [5 empty] | 92 | -13.5907 | -49.0417
50 | 92.8 | 4100 | 40 | 25 | 42.4 | 31.2 | 17.7 | 10.2 | 5.9 | 1.7 | 1.2 | [5 empty] | 92 | -13.5917 | -49.0417
50 | 92.9 | 4100 | 40 | 25 | 48.9 | 34.8 | 19.4 | 11.8 | 7.1 | 2.8 | 2.1 | [5 empty] | 92 | -13.5926 | -49.0417
50 | 93 | 4100 | 40 | 25 | 43.4 | 34.7 | 20 | 12.6 | 6.9 | 2.3 | 1.2 | 55 | Atende | km 93 = H. 92,997 |  |  | 93 | -13.5932 | -49.0417
50 | 93.1 | 4100 | 40 | 25 | 51.7 | 37.4 | 20.6 | 12.6 | 8.3 | 3.8 | 2.4 | [5 empty] | 93 | -13.5944 | -49.0418
50 | 93.2 | 4100 | 40 | 25 | 46.4 | 29.9 | 15.5 | 8.2 | 4.9 | 1.5 | 1 | [5 empty] | 93 | -13.5952 | -49.0418
50 | 93.3 | 4100 | 40 | 25 | 57 | 44.3 | 24.6 | 15.2 | 9.2 | 3.4 | 1.5 | [5 empty] | 93 | -13.5959 | -49.0418
50 | 93.4 | 4100 | 40 | 25 | 48.4 | 33.1 | 17.6 | 11.2 | 6.9 | 2.7 | 1.5 | [5 empty] | 93 | -13.5966 | -49.0419
50 | 93.5 | 4100 | 40 | 25 | 47.1 | 25.9 | 17.7 | 11.5 | 5.9 | 4.2 | 2 | [5 empty] | 93 | -13.5981 | -49.0419
50 | 93.6 | 4100 | 40 | 25 | 50.9 | 40.3 | 23.3 | 15.5 | 8.7 | 2.8 | 1 | [5 empty] | 93 | -13.5988 | -49.0419
50 | 93.7 | 4100 | 40 | 25 | 46.6 | 37.3 | 21.1 | 11.9 | 6.6 | 2.4 | 1.7 | [5 empty] | 93 | -13.5997 | -49.042
50 | 93.8 | 4100 | 40 | 25 | 32.2 | 26.2 | 15 | 9.3 | 5 | 1.3 | 1.1 | [5 empty] | 93 | -13.6006 | -49.042
50 | 93.9 | 4100 | 40 | 25 | 23.1 | 16.6 | 9.6 | 5.6 | 3.3 | 1.6 | 1 | [5 empty] | 93 | -13.6015 | -49.042
50 | 94 | 4100 | 40 | 25 | 36.3 | 26.7 | 16.6 | 10.4 | 6 | 1.4 | 1.4 | 46 | Atende | km 94 = H. 93,989 |  |  | 94 | -13.6022 | -49.042
50 | 94.1 | 4100 | 40 | 25 | 51 | 33.4 | 15.6 | 8.7 | 4.8 | 3.2 | 2 | [5 empty] | 94 | -13.6034 | -49.0421
50 | 94.2 | 4100 | 40 | 25 | 26 | 14.1 | 7.5 | 4.1 | 2.6 | 1.4 | 1.1 | [5 empty] | 94 | -13.6042 | -49.0421
50 | 94.3 | 4100 | 40 | 25 | 14.1 | 10.6 | 6.2 | 4.4 | 3.3 | 1.6 | 1.2 | [5 empty] | 94 | -13.6051 | -49.0421
50 | 94.4 | 4100 | 40 | 25 | 47.4 | 31.8 | 17.4 | 10.5 | 6.9 | 3.1 | 1.7 | [5 empty] | 94 | -13.606 | -49.0421
50 | 94.5 | 4100 | 40 | 25 | 53.9 | 41.9 | 19.8 | 10.3 | 6.1 | 2.1 | 1.2 | [5 empty] | 94 | -13.6069 | -49.0421
50 | 94.6 | 4100 | 40 | 25 | 11.4 | 9.6 | 6.2 | 4.7 | 3.2 | 1.8 | 1 | [5 empty] | 94 | -13.6079 | -49.0422
50 | 94.7 | 4100 | 40 | 25 | 20.2 | 15.2 | 8.1 | 5 | 3.3 | 2.7 | 1.7 | [5 empty] | 94 | -13.6088 | -49.0422
50 | 94.8 | 4100 | 40 | 25 | 20.1 | 13.7 | 9.7 | 6.1 | 3.2 | 1 | 0.7 | [5 empty] | 94 | -13.6099 | -49.0423
50 | 94.9 | 4100 | 40 | 25 | 29.7 | 16.8 | 10.8 | 6.4 | 3.9 | 1.3 | 1.1 | [5 empty] | 94 | -13.6107 | -49.0423
50 | 95 | 4100 | 40 | 25 | 17.1 | 12.9 | 8.2 | 5.8 | 3.8 | 1.5 | 0.8 | 43 | Atende | km 95 = H. 94,995 |  |  | 95 | -13.6113 | -49.0423
50 | 95.1 | 4100 | 40 | 25 | 31.6 | 23.3 | 13 | 7.5 | 4.3 | 1.7 | 1.3 | [5 empty] | 95 | -13.6122 | -49.0423
50 | 95.2 | 4100 | 40 | 25 | 34.1 | 24.1 | 13.7 | 8.2 | 4.6 | 1.4 | 0.9 | [5 empty] | 95 | -13.613 | -49.0423
50 | 95.3 | 4100 | 40 | 25 | 51.7 | 41.6 | 18.4 | 9.1 | 6.4 | 3.3 | 1.6 | [5 empty] | 95 | -13.6141 | -49.0424
50 | 95.4 | 4100 | 40 | 25 | 43.1 | 29.2 | 15.7 | 8.5 | 5.1 | 1.9 | 1.5 | [5 empty] | 95 | -13.615 | -49.0424
50 | 95.5 | 4100 | 40 | 25 | 30.1 | 17.4 | 12.4 | 7.1 | 4.3 | 2.4 | 1.2 | [5 empty] | 95 | -13.6161 | -49.0424
50 | 95.6 | 4100 | 40 | 25 | 19.9 | 14.7 | 9.4 | 6.3 | 4 | 1.6 | 1.1 | [5 empty] | 95 | -13.6169 | -49.0424
50 | 95.7 | 4100 | 40 | 25 | 23.3 | 17.2 | 9.4 | 5.7 | 3.4 | 1 | 0.7 | [5 empty] | 95 | -13.6179 | -49.0425
50 | 95.8 | 4100 | 40 | 25 | 43.7 | 30 | 15.4 | 8.1 | 4.7 | 2.7 | 1.3 | [5 empty] | 95 | -13.6188 | -49.0425
50 | 95.9 | 4100 | 40 | 25 | 19.3 | 15.4 | 9.2 | 6.5 | 4.2 | 2.6 | 1.9 | [5 empty] | 95 | -13.6196 | -49.0425
50 | 96 | 4100 | 40 | 25 | 20.2 | 14.4 | 7.7 | 4.3 | 2.9 | 1 | 0.5 | 35 | Atende | km 96 = H. 95,977 |  |  | 96 | -13.6203 | -49.0425
50 | 96.1 | 4100 | 40 | 25 | 21.9 | 16.4 | 9.3 | 6.3 | 4.2 | 1.7 | 0.9 | [5 empty] | 96 | -13.6213 | -49.0426
50 | 96.2 | 4100 | 40 | 25 | 24.7 | 18 | 10 | 6.2 | 4.2 | 1.5 | 1 | [5 empty] | 96 | -13.6221 | -49.0426
50 | 96.3 | 4100 | 40 | 25 | 43.5 | 36.3 | 21.9 | 15.6 | 11.1 | 7.2 | 5.2 | [5 empty] | 96 | -13.623 | -49.0426
50 | 96.4 | 4100 | 40 | 25 | 30.1 | 21 | 11.3 | 6.6 | 3.9 | 1.8 | 1.3 | [5 empty] | 96 | -13.624 | -49.0427
50 | 96.5 | 4100 | 40 | 25 | 18.1 | 13.1 | 7.6 | 5.1 | 3.2 | 1.5 | 0.9 | [5 empty] | 96 | -13.625 | -49.0427
50 | 96.6 | 4100 | 40 | 25 | 26.3 | 17.4 | 9.4 | 5.4 | 2.8 | 2.6 | 1.7 | [5 empty] | 96 | -13.6259 | -49.0427
50 | 96.7 | 4100 | 40 | 25 | 13.4 | 9.7 | 6.5 | 4.3 | 2.7 | 1.7 | 1.2 | [5 empty] | 96 | -13.6267 | -49.0427
50 | 96.8 | 4100 | 40 | 25 | 39.5 | 30.7 | 19.2 | 12.4 | 8.4 | 4.2 | 2.6 | [5 empty] | 96 | -13.6277 | -49.0427
50 | 96.9 | 4100 | 40 | 25 | 14.4 | 12 | 7.4 | 5.1 | 3.8 | 2 | 1.6 | [5 empty] | 96 | -13.6285 | -49.0426
50 | 97 | 4100 | 40 | 25 | 36.2 | 26.6 | 15.4 | 9.9 | 5.7 | 2.5 | 1 | 41 | Atende | km 97 = H. 97,007 |  |  | 97 | -13.6294 | -49.0424
50 | 97.1 | 4100 | 40 | 25 | 19.3 | 13.7 | 7.6 | 4.7 | 3.5 | 1.7 | 1.4 | [5 empty] | 97 | -13.6303 | -49.0423
50 | 97.2 | 4100 | 40 | 25 | 32.4 | 26.7 | 15.2 | 10 | 6.2 | 2.8 | 2.4 | [5 empty] | 97 | -13.6312 | -49.0421
50 | 97.3 | 4100 | 40 | 25 | 56.1 | 35.6 | 19.4 | 12 | 7.4 | 2.8 | 1.8 | [5 empty] | 97 | -13.6322 | -49.0419
50 | 97.4 | 4100 | 40 | 25 | 33.9 | 23.1 | 11.6 | 6.8 | 3.9 | 2.1 | 1.5 | [5 empty] | 97 | -13.6331 | -49.0418
50 | 97.5 | 4100 | 40 | 25 | 30.6 | 21.5 | 12.3 | 8 | 5.4 | 2.3 | 1.7 | [5 empty] | 97 | -13.634 | -49.0416
50 | 97.6 | 4100 | 39 | 25 | 21.4 | 15.3 | 10.3 | 7 | 4.5 | 1.8 | 0.9 | [5 empty] | 97 | -13.6351 | -49.0415
50 | 97.7 | 4100 | 39 | 25 | 27.8 | 19.7 | 12.8 | 7.4 | 4.4 | 2.1 | 1.7 | [5 empty] | 97 | -13.6359 | -49.0413
50 | 97.8 | 4100 | 39 | 25 | 28.3 | 21.7 | 12.8 | 7 | 5.4 | 3.1 | 1.6 | [5 empty] | 97 | -13.6367 | -49.0412
50 | 97.9 | 4100 | 39 | 25 | 25.2 | 17.4 | 9.1 | 5.5 | 3.7 | 2.2 | 1.5 | [5 empty] | 97 | -13.6376 | -49.041
50 | 98 | 4100 | 39 | 25 | 56.8 | 38.5 | 22.5 | 14.6 | 9.2 | 5 | 3.4 | 50 | Atende | km 98 = H. 97,983 |  |  | 98 | -13.6383 | -49.0409
50 | 98.1 | 4100 | 39 | 25 | 38.8 | 26.1 | 14.5 | 8.8 | 6.5 | 3.7 | 2.7 | [5 empty] | 98 | -13.6391 | -49.0408
50 | 98.2 | 4100 | 39 | 25 | 26.8 | 19.9 | 10.9 | 7 | 4.6 | 2.7 | 1.8 | [5 empty] | 98 | -13.6402 | -49.0406
50 | 98.3 | 4100 | 39 | 25 | 34.3 | 24.9 | 13.5 | 8.3 | 4.9 | 2.2 | 1.4 | [5 empty] | 98 | -13.641 | -49.0405
50 | 98.4 | 4100 | 39 | 25 | 19.9 | 14.3 | 6.8 | 4.2 | 2.5 | 1.3 | 0.9 | [5 empty] | 98 | -13.6419 | -49.0403
50 | 98.5 | 4100 | 39 | 25 | 35.5 | 23.3 | 13.7 | 8.6 | 5.5 | 2.3 | 1.6 | [5 empty] | 98 | -13.6429 | -49.0401
50 | 98.6 | 4100 | 39 | 25 | 50.2 | 36.4 | 20.4 | 12.3 | 7.4 | 2.4 | 1.4 | [5 empty] | 98 | -13.6437 | -49.04
50 | 98.7 | 4100 | 39 | 25 | 37.3 | 23.1 | 12.3 | 7.3 | 5 | 2.1 | 1.5 | [5 empty] | 98 | -13.6448 | -49.0398
50 | 98.8 | 4100 | 39 | 25 | 42.6 | 30.1 | 18.4 | 11.6 | 8 | 4.3 | 3.4 | [5 empty] | 98 | -13.6459 | -49.0396
50 | 98.9 | 4100 | 39 | 25 | 46.3 | 35.6 | 20.4 | 13.4 | 9.5 | 5.5 | 3.7 | [5 empty] | 98 | -13.6466 | -49.0395
50 | 99 | 4100 | 39 | 25 | 48.6 | 36.3 | 19.3 | 11.7 | 7.7 | 3.3 | 2.1 | 57 | Atende | km 99 = H. 98,989 |  |  | 99 | -13.6472 | -49.0394
50 | 99.1 | 4100 | 39 | 25 | 38.9 | 27.6 | 15.3 | 8.5 | 5 | 2.1 | 1.5 | [5 empty] | 99 | -13.6482 | -49.0393
50 | 99.2 | 4100 | 39 | 25 | 29.9 | 16.3 | 12.1 | 7.1 | 3.7 | 1.1 | 0.9 | [5 empty] | 99 | -13.6492 | -49.0391
50 | 99.3 | 4100 | 39 | 25 | 35.9 | 27.6 | 16.4 | 10 | 5.5 | 2 | 1.8 | [5 empty] | 99 | -13.6504 | -49.0388
50 | 99.4 | 4100 | 39 | 25 | 38.4 | 28.4 | 17.6 | 10.7 | 5.7 | 1.7 | 0.9 | [5 empty] | 99 | -13.6509 | -49.0387
50 | 99.5 | 4100 | 39 | 25 | 26.1 | 18.8 | 10.6 | 6.6 | 3.9 | 1.8 | 1.4 | [5 empty] | 99 | -13.6517 | -49.0383
50 | 99.6 | 4100 | 39 | 25 | 59.4 | 44.2 | 26.6 | 18 | 11.3 | 5.3 | 3.1 | [5 empty] | 99 | -13.6526 | -49.0379
50 | 99.7 | 4100 | 39 | 25 | 76.8 | 53.8 | 36.1 | 24.1 | 15 | 6.4 | 3.7 | [5 empty] | 99 | -13.6533 | -49.0375
50 | 99.8 | 4100 | 39 | 25 | 28.4 | 20.2 | 10.7 | 6.3 | 4 | 2.6 | 2.4 | [5 empty] | 99 | -13.6541 | -49.0371
50 | 99.9 | 4100 | 39 | 25 | 25.3 | 18.9 | 11.3 | 7.7 | 5.7 | 3.2 | 2.3 | [5 empty] | 99 | -13.655 | -49.0366
50 | 100 | 4100 | 39 | 25 | 38.4 | 26.8 | 14.8 | 9.1 | 5.9 | 3.3 | 2.8 | 53 | Atende | km 100 = H. 100,000 |  |  | 100 | -13.6557 | -49.0362
50 | 100.1 | 4100 | 39 | 25 | 42.4 | 27.6 | 14.7 | 8.6 | 5.2 | 2.4 | 1.7 | [5 empty] | 100 | -13.6566 | -49.0358
50 | 100.2 | 4100 | 39 | 25 | 20.3 | 16.5 | 11.5 | 8.8 | 6 | 2.9 | 2.1 | [5 empty] | 100 | -13.6573 | -49.0354
50 | 100.3 | 4100 | 39 | 25 | 70.3 | 51.2 | 32 | 22 | 14.1 | 6.4 | 3.6 | [5 empty] | 100 | -13.6582 | -49.035
50 | 100.4 | 4100 | 39 | 25 | 45.3 | 34.4 | 20.7 | 13.7 | 9.3 | 4.6 | 3.1 | [5 empty] | 100 | -13.6588 | -49.0346
50 | 100.5 | 4100 | 39 | 25 | 36.8 | 30.6 | 19.4 | 13 | 6.8 | 1.3 | 1.2 | [5 empty] | 100 | -13.6597 | -49.0341
50 | 100.6 | 4100 | 39 | 25 | 26.4 | 20.7 | 13.3 | 9.3 | 5.8 | 2.3 | 1.7 | [5 empty] | 100 | -13.6606 | -49.0337
50 | 100.7 | 4100 | 39 | 25 | 34.5 | 25.8 | 14.8 | 9.7 | 6.8 | 3.8 | 2.3 | [5 empty] | 100 | -13.6614 | -49.0333
50 | 100.8 | 4100 | 39 | 25 | 35.6 | 27.4 | 15.3 | 9.7 | 6.4 | 3.5 | 1.8 | [5 empty] | 100 | -13.6622 | -49.0329
50 | 100.9 | 4100 | 39 | 25 | 47.6 | 32.7 | 19.6 | 12.6 | 7.9 | 3.9 | 2.9 | [5 empty] | 100 | -13.6631 | -49.0324
50 | 101 | 4100 | 39 | 25 | 37.1 | 29.2 | 17.8 | 12.6 | 8.8 | 5.5 | 3.7 | 44 | Atende | km 101 = H. 100,995 |  |  | 101 | -13.6638 | -49.032
50 | 101.1 | 4100 | 39 | 25 | 39.2 | 27.6 | 15.4 | 9.5 | 5.7 | 2.6 | 2.3 | [5 empty] | 101 | -13.6647 | -49.0316
50 | 101.2 | 4100 | 39 | 25 | 33 | 24.9 | 13.9 | 8.4 | 5.5 | 3.4 | 2.5 | [5 empty] | 101 | -13.6655 | -49.0312
50 | 101.3 | 4100 | 39 | 25 | 33.1 | 21.3 | 14.3 | 9.8 | 6.7 | 3.4 | 2.2 | [5 empty] | 101 | -13.6662 | -49.0307
50 | 101.4 | 4100 | 39 | 25 | 35.8 | 29.1 | 18.6 | 13 | 9.3 | 6.4 | 4.5 | [5 empty] | 101 | -13.6671 | -49.0303
50 | 101.5 | 4100 | 39 | 25 | 42 | 19 | 15.6 | 9.9 | 6.7 | 3.2 | 1.9 | [5 empty] | 101 | -13.6679 | -49.0299
50 | 101.6 | 4100 | 39 | 25 | 31.7 | 23.5 | 13.3 | 8.4 | 5.6 | 3 | 2 | [5 empty] | 101 | -13.6688 | -49.0294
50 | 101.7 | 4100 | 39 | 25 | 27.6 | 20.1 | 12.5 | 8.4 | 6.1 | 3.4 | 2.5 | [5 empty] | 101 | -13.6698 | -49.0289
50 | 101.8 | 4100 | 39 | 25 | 38.9 | 27.8 | 16.6 | 11.5 | 7.9 | 4.9 | 3.4 | [5 empty] | 101 | -13.6705 | -49.0285
50 | 101.9 | 4100 | 39 | 25 | 53.1 | 37 | 24.1 | 16.2 | 10.8 | 5.2 | 3.5 | [5 empty] | 101 | -13.6713 | -49.0282
50 | 102 | 4100 | 38 | 25 | 39 | 26.8 | 15.3 | 9.8 | 6.2 | 2.3 | 1.3 | 58 | Atende | km 102 = H. 101,993 |  |  | 102 | -13.6719 | -49.0278
50 | 102.1 | 4100 | 38 | 25 | 62 | 39.2 | 24.8 | 17 | 11 | 4.8 | 3.8 | [5 empty] | 102 | -13.6727 | -49.0274
50 | 102.2 | 4100 | 38 | 25 | 52.1 | 40.4 | 23.3 | 16.3 | 11.9 | 7.5 | 5.1 | [5 empty] | 102 | -13.6735 | -49.027
50 | 102.3 | 4100 | 38 | 25 | 46.6 | 29.6 | 19 | 11.9 | 7.2 | 3.5 | 2.6 | [5 empty] | 102 | -13.6743 | -49.0266
50 | 102.4 | 4100 | 38 | 25 | 38.8 | 27.4 | 15 | 8.2 | 5.6 | 2.4 | 1 | [5 empty] | 102 | -13.675 | -49.0262
50 | 102.5 | 4100 | 38 | 25 | 43.5 | 32.9 | 19.6 | 12.4 | 8 | 3.3 | 2.1 | [5 empty] | 102 | -13.6759 | -49.0257
50 | 102.6 | 4100 | 38 | 25 | 35.7 | 26.1 | 15.2 | 9.2 | 6.6 | 3.4 | 3 | [5 empty] | 102 | -13.6768 | -49.0252
50 | 102.7 | 4100 | 38 | 25 | 57.4 | 48.9 | 31.3 | 23.2 | 17.1 | 10.8 | 7.2 | [5 empty] | 102 | -13.6777 | -49.0248
50 | 102.8 | 4100 | 38 | 25 | 62.1 | 43.3 | 27.8 | 19.2 | 13.1 | 8.3 | 5.7 | [5 empty] | 102 | -13.6786 | -49.0243
50 | 102.9 | 4100 | 38 | 25 | 49 | 31.5 | 19.1 | 12.2 | 9 | 5.4 | 3.8 | [5 empty] | 102 | -13.6793 | -49.024
50 | 103 | 4100 | 38 | 25 | 26.8 | 17.2 | 9.2 | 4.8 | 3 | 1.5 | 1.2 | 59 | Atende | km 103 = H. 102,993 |  |  | 103 | -13.6801 | -49.0238
50 | 103.1 | 4100 | 38 | 25 | 63.2 | 37.1 | 25.2 | 16 | 9.4 | 3.9 | 2.7 | [5 empty] | 103 | -13.6812 | -49.0236
50 | 103.2 | 4100 | 38 | 25 | 43.7 | 30.1 | 17.9 | 11.2 | 7.8 | 4.1 | 2.8 | [5 empty] | 103 | -13.682 | -49.0235
50 | 103.3 | 4100 | 38 | 25 | 64 | 38.7 | 28.5 | 19.9 | 14.5 | 9.4 | 7.1 | [5 empty] | 103 | -13.6828 | -49.0234
50 | 103.4 | 4100 | 38 | 25 | 33.6 | 23.8 | 11.5 | 6.7 | 4.8 | 3.2 | 1.9 | [5 empty] | 103 | -13.6836 | -49.0233
50 | 103.5 | 4100 | 38 | 25 | 66.6 | 43.6 | 28 | 18.9 | 12.3 | 6.6 | 4.1 | [5 empty] | 103 | -13.6846 | -49.0232
50 | 103.6 | 4100 | 38 | 25 | 39.6 | 20.5 | 10.6 | 5.3 | 3.8 | 2.2 | 2 | [5 empty] | 103 | -13.6855 | -49.0231
50 | 103.7 | 4100 | 38 | 25 | 36.7 | 23.4 | 12.8 | 8.3 | 5.8 | 3.8 | 3.1 | [5 empty] | 103 | -13.6864 | -49.023
50 | 103.8 | 4100 | 38 | 25 | 29.2 | 20.4 | 11.4 | 6.2 | 4.2 | 2.6 | 2 | [5 empty] | 103 | -13.6873 | -49.0229
50 | 103.9 | 4100 | 38 | 25 | 43.3 | 30.3 | 18.1 | 11.8 | 7.7 | 3.7 | 1.8 | [5 empty] | 103 | -13.6883 | -49.0228
50 | 104 | 4100 | 38 | 25 | 44.3 | 27.6 | 18 | 11.5 | 7.9 | 4.1 | 2.8 | 54 | Atende | km 104 = H. 103,990 |  |  | 104 | -13.6891 | -49.0227
50 | 104.1 | 4100 | 38 | 25 | 35.8 | 22.5 | 13 | 7.7 | 5.5 | 2.7 | 2.1 | [5 empty] | 104 | -13.69 | -49.0226
50 | 104.2 | 4100 | 38 | 25 | 33.7 | 24.8 | 12.4 | 7.4 | 4.7 | 2.5 | 1.5 | [5 empty] | 104 | -13.691 | -49.0225
50 | 104.3 | 4100 | 38 | 25 | 58.3 | 39.2 | 22.3 | 13.9 | 9.7 | 5.6 | 4.7 | [5 empty] | 104 | -13.6921 | -49.0224
50 | 104.4 | 4100 | 38 | 25 | 40.8 | 21.9 | 15.8 | 9.9 | 7.4 | 5.3 | 4 | [5 empty] | 104 | -13.693 | -49.0223
50 | 104.5 | 4100 | 38 | 25 | 50.6 | 36.3 | 19.2 | 11.4 | 7.4 | 4.1 | 2.9 | [5 empty] | 104 | -13.6938 | -49.0222
50 | 104.6 | 4100 | 38 | 25 | 48.8 | 34.9 | 19.1 | 11.9 | 7.5 | 2.8 | 2 | [5 empty] | 104 | -13.6947 | -49.0221
50 | 104.7 | 4100 | 38 | 25 | 53 | 32.7 | 23.3 | 15.3 | 10.2 | 4.7 | 3 | [5 empty] | 104 | -13.6957 | -49.022
50 | 104.8 | 4100 | 38 | 25 | 54.1 | 32.5 | 18.9 | 11.1 | 7.6 | 3.9 | 3.3 | [5 empty] | 104 | -13.6966 | -49.0219
50 | 104.9 | 4100 | 38 | 25 | 44.2 | 25.8 | 16.2 | 10 | 6.3 | 3 | 2.1 | [5 empty] | 104 | -13.6974 | -49.0219
50 | 105 | 4100 | 38 | 25 | 44.2 | 31.3 | 18.8 | 11.8 | 7.2 | 3 | 1.6 | 63 | Atende | km 105 = H. 104,993 |  |  | 105 | -13.6981 | -49.0218
50 | 105.1 | 4100 | 38 | 25 | 60.7 | 43 | 27 | 19 | 12.1 | 6 | 3.6 | [5 empty] | 105 | -13.6991 | -49.0217
50 | 105.2 | 4100 | 38 | 25 | 48.9 | 33.7 | 18.7 | 11.8 | 7.5 | 3.8 | 2.4 | [5 empty] | 105 | -13.6999 | -49.0216
50 | 105.3 | 4100 | 37 | 25 | 65 | 61.6 | 29.4 | 16.1 | 9.9 | 4.4 | 2.1 | [5 empty] | 105 | -13.7009 | -49.0215
50 | 105.4 | 4100 | 37 | 25 | 56.6 | 30.6 | 26 | 17.3 | 11.9 | 6.3 | 4.3 | [5 empty] | 105 | -13.7019 | -49.0214
50 | 105.5 | 4100 | 37 | 25 | 68 | 49.7 | 26.1 | 17.4 | 10.9 | 5 | 3.4 | [5 empty] | 105 | -13.7027 | -49.0213
50 | 105.6 | 4100 | 37 | 25 | 32.1 | 22.9 | 13.8 | 7.8 | 4.1 | 2.7 | 1.1 | [5 empty] | 105 | -13.7035 | -49.0213
50 | 105.7 | 4100 | 37 | 25 | 40 | 28.2 | 16.2 | 9.6 | 5.5 | 2.2 | 1.6 | [5 empty] | 105 | -13.7046 | -49.0211
50 | 105.8 | 4100 | 37 | 25 | 53.4 | 30.4 | 22.2 | 13.7 | 8.7 | 4 | 2.2 | [5 empty] | 105 | -13.7053 | -49.0211
50 | 105.9 | 4100 | 37 | 25 | 42.9 | 28.1 | 16.2 | 9.7 | 6.5 | 3.8 | 3.5 | [5 empty] | 105 | -13.7064 | -49.021
50 | 106 | 4100 | 37 | 25 | 53.7 | 39.5 | 24.3 | 17 | 11.6 | 6.2 | 3.6 | 63 | Atende | km 106 = H. 105,997 |  |  | 106 | -13.7072 | -49.021
50 | 106.1 | 4100 | 37 | 25 | 66.6 | 42.9 | 26.4 | 18 | 12.6 | 7 | 4.4 | [5 empty] | 106 | -13.7082 | -49.021
50 | 106.2 | 4100 | 37 | 25 | 57.8 | 36.1 | 23.9 | 15.3 | 9.9 | 4.3 | 2.7 | [5 empty] | 106 | -13.709 | -49.021
50 | 106.3 | 4100 | 37 | 25 | 63.9 | 46.9 | 26.3 | 16.9 | 11.5 | 5.8 | 3.2 | [5 empty] | 106 | -13.71 | -49.021
50 | 106.4 | 4100 | 36 | 25 | 49.6 | 33.5 | 19.7 | 13 | 8.2 | 4.3 | 4.1 | [5 empty] | 106 | -13.7109 | -49.021
50 | 106.5 | 4100 | 36 | 25 | 52.4 | 34.2 | 20 | 5.9 | 5 | 3.6 | 2.4 | [5 empty] | 106 | -13.7118 | -49.021
50 | 106.6 | 4100 | 36 | 25 | 36.4 | 30.1 | 21.5 | 15.1 | 10.7 | 5.7 | 3.8 | [5 empty] | 106 | -13.7126 | -49.0211
50 | 106.7 | 4100 | 36 | 25 | 46.4 | 31.4 | 18.2 | 10.8 | 7.4 | 3.8 | 3 | [5 empty] | 106 | -13.7136 | -49.0211
50 | 106.8 | 4100 | 36 | 25 | 49.8 | 34.5 | 22.7 | 13.6 | 9.2 | 4.9 | 2.9 | [5 empty] | 106 | -13.7146 | -49.0211
50 | 106.9 | 4100 | 33 | 25 | 62.1 | 45.7 | 29.3 | 21.5 | 14.7 | 9 | 5.9 | [5 empty] | 106 | -13.7154 | -49.0211
50 | 107 | 4100 | 33 | 25 | 48.9 | 33.2 | 19.7 | 11.2 | 6.9 | 3.5 | 2.2 | 67 | Atende | km 107 = H. 106,989 |  |  | 107 | -13.7161 | -49.0212
50 | 107.1 | 4100 | 23 | 25 | 57.6 | 43.2 | 30.4 | 20.6 | 13.5 | 6.8 | 3.9 | [5 empty] | 107 | -13.717 | -49.0212
50 | 107.2 | 4100 | 23 | 25 | 48.8 | 33.9 | 21.9 | 13.5 | 9.6 | 4.7 | 3.5 | [5 empty] | 107 | -13.7182 | -49.0212
50 | 107.3 | 4100 | 23 | 25 | 56.4 | 38.4 | 23.8 | 14.2 | 10.1 | 5.2 | 4.1 | [5 empty] | 107 | -13.7192 | -49.0212
50 | 107.4 | 4100 | 23 | 25 | 44.9 | 33.6 | 22.8 | 15.6 | 11.5 | 7.1 | 5.7 | [5 empty] | 107 | -13.7201 | -49.0213
50 | 107.5 | 4100 | 23 | 25 | 47.1 | 34.3 | 23.9 | 16.4 | 12.1 | 8.4 | 5.4 | [5 empty] | 107 | -13.7207 | -49.0213
50 | 107.6 | 4100 | 23 | 25 | 69.2 | 45.5 | 28.8 | 15.7 | 9.9 | 3.9 | 2.9 | [5 empty] | 107 | -13.7215 | -49.0213
50 | 107.7 | 4100 | 23 | 25 | 45.1 | 33.3 | 24.1 | 16 | 10.3 | 5 | 2.6 | [5 empty] | 107 | -13.7224 | -49.0213
50 | 107.8 | 4100 | 23 | 25 | 81.1 | 61.3 | 38.2 | 25.4 | 17.7 | 9.8 | 6.5 | [5 empty] | 107 | -13.7233 | -49.0213
50 | 107.9 | 4100 | 23 | 25 | 40.5 | 26.9 | 16.3 | 9.3 | 7.1 | 4.4 | 3.9 | [5 empty] | 107 | -13.7242 | -49.0214
50 | 108 | 4100 | 23 | 25 | 45.9 | 31.5 | 20.9 | 12.8 | 9.1 | 5.1 | 3.9 | 55 | Atende | km 108 = H. 107,994 |  |  | 108 | -13.7252 | -49.0215
50 | 108.1 | 4100 | 23 | 25 | 42.3 | 27 | 15.6 | 9.1 | 7 | 5.3 | 3.9 | [5 empty] | 108 | -13.7262 | -49.0218
50 | 108.2 | 4100 | 23 | 25 | 36.2 | 28.3 | 19.2 | 12.9 | 9 | 5.4 | 3.7 | [5 empty] | 108 | -13.7271 | -49.0222
50 | 108.3 | 4100 | 23 | 25 | 39.3 | 23.2 | 13.8 | 7.5 | 6.2 | 4.9 | 3.6 | [5 empty] | 108 | -13.7278 | -49.0226
50 | 108.4 | 4100 | 23 | 25 | 54.8 | 35.7 | 22.5 | 12.2 | 8.1 | 4 | 3.1 | [5 empty] | 108 | -13.7286 | -49.0231
50 | 108.5 | 4100 | 23 | 25 | 56.5 | 39 | 25.5 | 16.2 | 10.9 | 6 | 3.7 | [5 empty] | 108 | -13.7294 | -49.0236
50 | 108.6 | 4100 | 23 | 25 | 55.7 | 41.5 | 28.9 | 18.1 | 12.2 | 5.7 | 4.1 | [5 empty] | 108 | -13.7302 | -49.0241
50 | 108.7 | 4100 | 23 | 25 | 47 | 32.4 | 21.6 | 14.6 | 10.2 | 6.2 | 3.8 | [5 empty] | 108 | -13.731 | -49.0247
50 | 108.8 | 4100 | 24 | 25 | 54.5 | 38.6 | 27.5 | 19 | 13.2 | 7.8 | 5.1 | [5 empty] | 108 | -13.7318 | -49.0252
50 | 108.9 | 4100 | 24 | 25 | 40 | 23.7 | 14.2 | 8.2 | 5.5 | 3.5 | 2.8 | [5 empty] | 108 | -13.7325 | -49.0257
50 | 109 | 4100 | 24 | 25 | 64.3 | 47.9 | 34.5 | 24.4 | 17.2 | 10.2 | 6.9 | 66 | Atende | km 109 = H. 108,994 |  |  | 109 | -13.7331 | -49.0261
50 | 109.1 | 4100 | 24 | 25 | 51.6 | 35 | 23.9 | 15.4 | 11.2 | 6.7 | 4 | [5 empty] | 109 | -13.7341 | -49.0267
50 | 109.2 | 4100 | 24 | 25 | 39.5 | 23.9 | 14.2 | 8 | 5.9 | 4 | 2.7 | [5 empty] | 109 | -13.7347 | -49.027
50 | 109.4 | 4100 | 24 | 25 | 54.7 | 37.7 | 25 | 14.4 | 9.2 | 4.7 | 3.5 | [5 empty] | 109 | -13.7365 | -49.0278
50 | 109.6 | 4100 | 24 | 25 | 68.6 | 51.5 | 38.4 | 26.8 | 18 | 8.6 | 4.9 | [5 empty] | 109 | -13.7381 | -49.0285
50 | 109.8 | 4100 | 24 | 25 | 32.4 | 21.5 | 14 | 9 | 6 | 3.8 | 2.8 | [5 empty] | 109 | -13.7395 | -49.0292
50 | 110 | 4100 | 24 | 25 | 40.4 | 28.5 | 19.4 | 12.8 | 9 | 5.7 | 4.7 | 39 | Atende | km 110 = H. 109.988 |  |  | 110 | -13.7412 | -49.03
50 | 110.2 | 4100 | 24 | 25 | 23.3 | 18.6 | 14.3 | 10.5 | 7.2 | 4.4 | 2.6 | [5 empty] | 110 | -13.7434 | -49.0308
50 | 110.4 | 4100 | 25 | 25 | 28.2 | 18.9 | 12.7 | 8.1 | 5.1 | 2.6 | 1.6 | [5 empty] | 110 | -13.7451 | -49.0309
50 | 110.6 | 4100 | 25 | 25 | 30.5 | 19.2 | 11.8 | 7 | 4.4 | 2.7 | 1.7 | [5 empty] | 110 | -13.7462 | -49.0307
50 | 110.7 | 4100 | 25 | 25 | 42.2 | 26 | 15 | 8.2 | 4.9 | 2.4 | 1.6 | [5 empty] | 110 | -13.7473 | -49.0305
50 | 110.8 | 4100 | 25 | 25 | 31.6 | 22.5 | 13.8 | 7.6 | 5.3 | 2.6 | 1.5 | [5 empty] | 110 | -13.7483 | -49.0303
50 | 110.9 | 4100 | 25 | 25 | 26.2 | 18 | 10.6 | 6.6 | 5.2 | 2.8 | 2.2 | [5 empty] | 110 | -13.7492 | -49.0301
50 | 111 | 4100 | 25 | 25 | 46 | 34.9 | 21 | 13.6 | 9.2 | 4.5 | 2.6 | 63 | Atende | km 111 = H. 110,989 |  |  | 111 | -13.75 | -49.03
50 | 111.1 | 4100 | 25 | 25 | 48.8 | 35.9 | 24.3 | 16.1 | 10.6 | 4.8 | 3.2 | [5 empty] | 111 | -13.7511 | -49.0298
50 | 111.2 | 4100 | 25 | 25 | 65.5 | 49.2 | 34.3 | 23.9 | 15.2 | 6.9 | 3.8 | [5 empty] | 111 | -13.752 | -49.0296
50 | 111.3 | 4100 | 25 | 25 | 66.9 | 49.1 | 33.6 | 22.1 | 14.8 | 7.1 | 4.3 | [5 empty] | 111 | -13.7531 | -49.0294
50 | 111.4 | 4100 | 25 | 25 | 50.8 | 35.4 | 22 | 13.6 | 8.7 | 4.4 | 2.8 | [5 empty] | 111 | -13.7539 | -49.0292
50 | 111.5 | 4100 | 25 | 25 | 51.7 | 34.5 | 21.3 | 12.7 | 8.2 | 4.4 | 3.1 | [5 empty] | 111 | -13.7546 | -49.0291
50 | 111.6 | 4100 | 25 | 25 | 49.8 | 35.4 | 23.3 | 14.3 | 10 | 4.6 | 3.1 | [5 empty] | 111 | -13.7555 | -49.0289
50 | 111.7 | 4100 | 25 | 25 | 65.8 | 48.6 | 34.4 | 20.6 | 12.2 | 4.7 | 2.4 | [5 empty] | 111 | -13.7566 | -49.0287
50 | 111.8 | 4100 | 25 | 25 | 49.4 | 36.2 | 25.1 | 17.9 | 12.9 | 7.6 | 4.3 | [5 empty] | 111 | -13.7574 | -49.0285
50 | 111.9 | 4100 | 25 | 25 | 54.9 | 38.5 | 26.7 | 18.2 | 13 | 7.6 | 6 | [5 empty] | 111 | -13.7584 | -49.0283
50 | 112 | 4100 | 25 | 25 | 47 | 33.2 | 21 | 13.2 | 10.2 | 6.5 | 4.2 | 61 | Atende | km 112 = H. 112,000 |  |  | 112 | -13.7589 | -49.0282
50 | 112.1 | 4100 | 25 | 25 | 49.7 | 37.7 | 22.9 | 12.5 | 7.2 | 1.5 | 0.9 | [5 empty] | 112 | -13.7601 | -49.0281
50 | 112.2 | 4100 | 25 | 25 | 55.2 | 41.3 | 28.1 | 18.3 | 12.6 | 6.7 | 4.5 | [5 empty] | 112 | -13.7607 | -49.0282
50 | 112.4 | 4100 | 25 | 25 | 65.6 | 49.8 | 34.7 | 23.3 | 14.8 | 7.2 | 4 | [5 empty] | 112 | -13.7625 | -49.0284
50 | 112.6 | 4100 | 25 | 25 | 56.3 | 34.9 | 25.8 | 14.9 | 9.6 | 3.5 | 2.8 | [5 empty] | 112 | -13.7642 | -49.0288
50 | 112.8 | 4100 | 25 | 25 | 54.9 | 36.4 | 24.8 | 14.8 | 8.9 | 2.8 | 2.2 | [5 empty] | 112 | -13.7662 | -49.0293
50 | 113 | 4100 | 25 | 25 | 64.7 | 46.3 | 31.8 | 20.6 | 13.9 | 7.1 | 4.9 | 59 | Atende | km 113 = H. 112,993 |  |  | 113 | -13.7679 | -49.0296
50 | 113.2 | 4100 | 25 | 25 | 46.6 | 25.9 | 22.2 | 14.7 | 9.9 | 6 | 4.3 | [5 empty] | 113 | -13.7699 | -49.0301
50 | 113.4 | 4100 | 25 | 25 | 54.9 | 37.8 | 25.3 | 18 | 10.9 | 4.6 | 3.3 | [5 empty] | 113 | -13.7718 | -49.0305
50 | 113.6 | 4100 | 25 | 25 | 36 | 25.2 | 16.8 | 10.5 | 8.3 | 5.2 | 3.6 | [5 empty] | 113 | -13.7734 | -49.0309
50 | 113.8 | 4100 | 25 | 25 | 47.1 | 34 | 22.5 | 14.4 | 10.2 | 5.7 | 3.5 | [5 empty] | 113 | -13.7749 | -49.0312
50 | 113.9 | 4100 | 25 | 25 | 38.8 | 28.9 | 20.7 | 14.4 | 10.5 | 5.9 | 4.1 | [5 empty] | 113 | -13.776 | -49.0315
50 | 114 | 4100 | 25 | 25 | 72.5 | 49.1 | 28.7 | 17.3 | 10.6 | 4.5 | 3.4 | 66 | Atende | km 114 = H. 113,992 |  |  | 114 | -13.7767 | -49.0317
50 | 114.1 | 4100 | 25 | 25 | 57.1 | 42.1 | 28.5 | 18.4 | 12 | 6.3 | 3.7 | [5 empty] | 114 | -13.7777 | -49.0319
50 | 114.2 | 4100 | 27 | 25 | 36.1 | 24.9 | 15.3 | 9.2 | 6.5 | 3.4 | 3.2 | [5 empty] | 114 | -13.7785 | -49.032
50 | 114.3 | 4100 | 27 | 25 | 28.6 | 17.9 | 12.7 | 7.6 | 5.6 | 3.1 | 1.9 | [5 empty] | 114 | -13.7795 | -49.0322
50 | 114.4 | 4100 | 27 | 25 | 34.2 | 23.5 | 14.8 | 8.9 | 6.1 | 5.1 | 3.7 | [5 empty] | 114 | -13.7804 | -49.0324
50 | 114.5 | 4100 | 27 | 25 | 52.8 | 34.1 | 21.1 | 10.5 | 6.9 | 4 | 2.4 | [5 empty] | 114 | -13.7813 | -49.0326
50 | 114.6 | 4100 | 27 | 25 | 59.2 | 43.2 | 23.5 | 15 | 9.3 | 3.4 | 2.1 | [5 empty] | 114 | -13.7821 | -49.0328
50 | 114.7 | 4100 | 27 | 25 | 61.6 | 41.3 | 25.4 | 15 | 9.1 | 3 | 1.4 | [5 empty] | 114 | -13.783 | -49.033
50 | 114.8 | 4100 | 27 | 25 | 61.5 | 39.2 | 25.2 | 13.7 | 9.3 | 4.1 | 2.4 | [5 empty] | 114 | -13.7838 | -49.0332
50 | 114.9 | 4100 | 27 | 25 | 52.2 | 35.3 | 21.6 | 13.2 | 9.6 | 5.7 | 4.1 | [5 empty] | 114 | -13.7848 | -49.0334
50 | 115 | 4100 | 27 | 25 | 62.9 | 44.5 | 29.2 | 17.9 | 12.4 | 6.7 | 4.6 | 57 | Atende | km 115 = H. 114,997 |  |  | 115 | -13.7856 | -49.0336
50 | 115.1 | 4100 | 27 | 25 | 40 | 31.6 | 22.7 | 17 | 12.7 | 8.7 | 6.3 | [5 empty] | 115 | -13.7866 | -49.0338
50 | 115.2 | 4100 | 27 | 25 | 57.1 | 38.5 | 21.6 | 14.1 | 8.9 | 3.7 | 2.4 | [5 empty] | 115 | -13.7873 | -49.0339
50 | 115.3 | 4100 | 27 | 25 | 58 | 36.9 | 19.5 | 11.1 | 7.9 | 3.8 | 2.1 | [5 empty] | 115 | -13.7883 | -49.0342
50 | 115.4 | 4100 | 27 | 25 | 17.1 | 12.4 | 10 | 7.9 | 5.2 | 2.8 | 1.7 | [5 empty] | 115 | -13.7894 | -49.0344
50 | 115.5 | 4100 | 28 | 25 | 20.4 | 13.7 | 10.3 | 7.6 | 4.9 | 2.8 | 1.8 | [5 empty] | 115 | -13.7902 | -49.0346
50 | 115.6 | 4100 | 28 | 25 | 23.3 | 17.9 | 12.5 | 9 | 6.2 | 3.1 | 1.7 | [5 empty] | 115 | -13.7911 | -49.0348
50 | 115.7 | 4100 | 28 | 25 | 27.2 | 19.7 | 14.4 | 10.1 | 6.9 | 3.2 | 1.7 | [5 empty] | 115 | -13.792 | -49.035
50 | 116.3 | 4100 | 28 | 25 | 8.5 | 7.3 | 6.6 | 6.2 | 4.9 | 4.2 | 2.7 | 51 | Atende | Pedágio = H. 115,700 a 116,300 |  |  | 116 | -13.7972 | -49.0361
50 | 116.4 | 4100 | 28 | 25 | 56.9 | 40.5 | 26.7 | 17.1 | 11.6 | 5.5 | 3.4 | [5 empty] | 116 | -13.7982 | -49.0364
50 | 116.5 | 4100 | 28 | 25 | 34.1 | 24.8 | 15.7 | 9.7 | 6.3 | 2.8 | 2.2 | [5 empty] | 116 | -13.7994 | -49.0366
50 | 116.6 | 4100 | 28 | 25 | 48 | 30.3 | 24.2 | 16.6 | 12.1 | 7 | 5.1 | [5 empty] | 116 | -13.8004 | -49.0368
50 | 116.7 | 4100 | 28 | 25 | 34.2 | 25.4 | 17.3 | 12.4 | 9.4 | 5.7 | 3.6 | [5 empty] | 116 | -13.8011 | -49.037
50 | 116.8 | 4100 | 28 | 25 | 31.6 | 23.9 | 16.1 | 11.6 | 8 | 5 | 3 | [5 empty] | 116 | -13.8017 | -49.0371
50 | 116.9 | 4100 | 28 | 25 | 37.6 | 26 | 14.8 | 9.5 | 7.4 | 4.6 | 3.4 | [5 empty] | 116 | -13.8028 | -49.0374
50 | 117 | 4100 | 28 | 25 | 45 | 32.1 | 20.6 | 14.5 | 11.9 | 9.1 | 6.5 | 48 | Atende | km 117 = H. 116,985 |  |  | 117 | -13.8033 | -49.0375
50 | 117.1 | 4100 | 28 | 25 | 46.1 | 28.8 | 17 | 10.1 | 6.9 | 4.6 | 3.6 | [5 empty] | 117 | -13.8042 | -49.0377
50 | 117.2 | 4100 | 28 | 25 | 30.6 | 19.7 | 10.6 | 6.4 | 4.4 | 3.1 | 2.2 | [5 empty] | 117 | -13.8052 | -49.0379
50 | 117.3 | 4100 | 28 | 25 | 57.2 | 39.5 | 24.2 | 15 | 9.3 | 4.5 | 2.2 | [5 empty] | 117 | -13.806 | -49.0381
50 | 117.4 | 4100 | 28 | 25 | 30.2 | 22.7 | 15.7 | 10.5 | 7.1 | 4.3 | 3.4 | [5 empty] | 117 | -13.8071 | -49.0383
50 | 117.5 | 4100 | 28 | 25 | 44.2 | 34.2 | 23.2 | 13.9 | 8.8 | 4.6 | 2.2 | [5 empty] | 117 | -13.808 | -49.0385
50 | 117.6 | 4100 | 28 | 25 | 30.1 | 21.5 | 13 | 8 | 5.4 | 2.7 | 2 | [5 empty] | 117 | -13.8088 | -49.0387
50 | 117.7 | 4100 | 28 | 25 | 31.6 | 22.4 | 14.1 | 9 | 6.2 | 2.9 | 2 | [5 empty] | 117 | -13.8098 | -49.0389
50 | 117.8 | 4100 | 28 | 25 | 34 | 27.8 | 18.7 | 13.8 | 9.8 | 5.6 | 4.1 | [5 empty] | 117 | -13.8108 | -49.0392
50 | 117.9 | 4100 | 28 | 25 | 38.8 | 29.4 | 18.3 | 11.4 | 7.3 | 3.3 | 2 | [5 empty] | 117 | -13.8117 | -49.0394
50 | 118 | 4100 | 28 | 25 | 40.6 | 28.5 | 18.2 | 11.7 | 7.5 | 4.3 | 2.9 | 38 | Atende |  |  |  | 118 | -13.8123 | -49.0395
50 | 118.1 | 4100 | 28 | 25 | 37.4 | 30.8 | 21.2 | 14.6 | 8.8 | 4.1 | 2.7 | [5 empty] | 118 | -13.8133 | -49.0397
50 | 118.2 | 4100 | 28 | 25 | 36.3 | 28.5 | 16.4 | 10.9 | 8.1 | 4.8 | 3.2 | [5 empty] | 118 | -13.8142 | -49.0399
50 | 118.3 | 4100 | 29 | 25 | 21.6 | 15.8 | 9.8 | 5.7 | 4.1 | 2.9 | 2.7 | [5 empty] | 118 | -13.8151 | -49.0401
50 | 118.4 | 4100 | 29 | 25 | 26.3 | 18 | 10.3 | 6.5 | 4.6 | 3 | 2.4 | [5 empty] | 118 | -13.8159 | -49.0403
50 | 118.5 | 4100 | 29 | 25 | 29.7 | 19.1 | 8.5 | 4.3 | 3.5 | 2 | 1.9 | [5 empty] | 118 | -13.8168 | -49.0405
50 | 118.6 | 4100 | 29 | 25 | 27.1 | 18 | 10.4 | 6.5 | 4 | 2.4 | 1.5 | [5 empty] | 118 | -13.8177 | -49.0407
50 | 118.7 | 4100 | 29 | 25 | 31.5 | 22.9 | 14.3 | 9.6 | 6.8 | 4.6 | 2.6 | [5 empty] | 118 | -13.8185 | -49.0409
50 | 118.8 | 4100 | 29 | 25 | 35.8 | 24.6 | 16.2 | 10.7 | 7 | 3.7 | 2.9 | [5 empty] | 118 | -13.8195 | -49.0411
50 | 118.9 | 4100 | 29 | 25 | 14.5 | 12.6 | 10.4 | 8.7 | 6.6 | 5.3 | 4.1 | [5 empty] | 118 | -13.8204 | -49.0413
50 | 119 | 4100 | 29 | 25 | 16.9 | 13.9 | 10.6 | 8.3 | 6.2 | 3.4 | 2.4 | 28 | Atende | km 119 = H. 118,988 |  |  | 119 | -13.8211 | -49.0415
50 | 119.1 | 4100 | 29 | 25 | 9.6 | 8.7 | 6.6 | 5 | 3.8 | 1.7 | 0.9 | [5 empty] | 119 | -13.822 | -49.0417
50 | 119.2 | 4100 | 29 | 25 | 12.1 | 9.5 | 6.8 | 5.2 | 4 | 2.4 | 1.5 | [5 empty] | 119 | -13.8229 | -49.0419
50 | 119.3 | 4100 | 29 | 25 | 18.5 | 14.3 | 10.2 | 7 | 4.3 | 2.2 | 1.4 | [5 empty] | 119 | -13.824 | -49.0421
50 | 119.4 | 4100 | 29 | 25 | 10.1 | 8.3 | 6.4 | 4.9 | 3.8 | 2.1 | 1.7 | [5 empty] | 119 | -13.8249 | -49.0423
50 | 119.5 | 4100 | 29 | 25 | 23.5 | 18.3 | 13.5 | 9.7 | 6.2 | 3.6 | 2.7 | [5 empty] | 119 | -13.8257 | -49.0425
50 | 119.6 | 4100 | 29 | 25 | 25.8 | 19.6 | 11.9 | 5.3 | 3.8 | 2.8 | 2 | [5 empty] | 119 | -13.8267 | -49.0427
50 | 119.7 | 4100 | 29 | 25 | 27.4 | 20.3 | 13.8 | 8.9 | 5.8 | 2.6 | 1.6 | [5 empty] | 119 | -13.8276 | -49.0429
50 | 119.8 | 4100 | 29 | 25 | 29.3 | 16.3 | 8.3 | 4.4 | 3.3 | 2.5 | 2.1 | [5 empty] | 119 | -13.8284 | -49.0431
50 | 119.9 | 4100 | 29 | 25 | 29.7 | 20.3 | 12 | 7.8 | 5.4 | 2.7 | 1.5 | [5 empty] | 119 | -13.8292 | -49.0432
50 | 120 | 4100 | 29 | 25 | 32.7 | 22.6 | 14 | 8.9 | 6 | 2.7 | 1.6 | 38 | Atende | km 120 = H. 19,994 |  |  | 120 | -13.83 | -49.0434
50 | 120.1 | 4100 | 29 | 25 | 36.1 | 26.7 | 16.5 | 9.6 | 6 | 2.9 | 2.1 | [5 empty] | 120 | -13.8309 | -49.0436
50 | 120.2 | 4100 | 29 | 25 | 23.9 | 16.9 | 10.3 | 6.2 | 4.9 | 3 | 2 | [5 empty] | 120 | -13.8318 | -49.0438
50 | 120.3 | 4100 | 29 | 25 | 18.2 | 11.2 | 6.8 | 4.6 | 3.7 | 2.5 | 2 | [5 empty] | 120 | -13.8326 | -49.044
50 | 120.4 | 4100 | 29 | 25 | 22.1 | 15.4 | 9 | 6.2 | 4.4 | 3 | 1.7 | [5 empty] | 120 | -13.8335 | -49.0442
50 | 120.5 | 4100 | 29 | 25 | 30.6 | 20.3 | 11.1 | 6.5 | 5.2 | 3.8 | 2.8 | [5 empty] | 120 | -13.8343 | -49.0444
50 | 120.6 | 4100 | 29 | 25 | 30 | 21.9 | 12.5 | 7 | 4.7 | 3.1 | 2.4 | [5 empty] | 120 | -13.8353 | -49.0446
50 | 120.7 | 4100 | 29 | 25 | 44.7 | 28 | 15.5 | 7.8 | 4.9 | 2.5 | 2.1 | [5 empty] | 120 | -13.8362 | -49.0448
50 | 120.8 | 4100 | 29 | 25 | 26.1 | 20.1 | 14.1 | 9.6 | 6.7 | 3.3 | 2.2 | [5 empty] | 120 | -13.837 | -49.045
50 | 120.9 | 4100 | 29 | 25 | 34.7 | 24.8 | 14.8 | 9.2 | 6.8 | 4 | 2.7 | [5 empty] | 120 | -13.8379 | -49.0452
50 | 121 | 4100 | 29 | 25 | 25.7 | 18.8 | 12.2 | 8.4 | 5.5 | 3.2 | 1.9 | 50 | Atende | km 121 = H. 120,993 |  |  | 121 | -13.8388 | -49.0454
50 | 121.1 | 4100 | 29 | 25 | 34.5 | 25.8 | 16.1 | 10.2 | 7.2 | 3.8 | 2.3 | [5 empty] | 121 | -13.8397 | -49.0456
50 | 121.2 | 4100 | 29 | 25 | 24.6 | 17.2 | 10.6 | 6.7 | 4.9 | 2.7 | 2.1 | [5 empty] | 121 | -13.8406 | -49.0458
50 | 121.3 | 4100 | 29 | 25 | 34.1 | 26.5 | 16.9 | 10.6 | 7.1 | 3.8 | 2.6 | [5 empty] | 121 | -13.8416 | -49.046
50 | 121.4 | 4100 | 30 | 25 | 48.7 | 36.2 | 22.9 | 14.6 | 9.5 | 4.1 | 2.7 | [5 empty] | 121 | -13.8425 | -49.0462
50 | 121.5 | 4100 | 30 | 25 | 28.3 | 21.6 | 14 | 9.2 | 5.7 | 3.2 | 2.4 | [5 empty] | 121 | -13.8434 | -49.0464
50 | 121.6 | 4100 | 30 | 25 | 31.2 | 20.7 | 12 | 7.2 | 5 | 2.9 | 1.9 | [5 empty] | 121 | -13.8442 | -49.0466
50 | 121.7 | 4100 | 30 | 25 | 62.8 | 54.6 | 26.6 | 21.6 | 13.7 | 5.3 | 4 | [5 empty] | 121 | -13.8451 | -49.0468
50 | 121.8 | 4100 | 30 | 25 | 46.3 | 38.8 | 20 | 14.5 | 9.8 | 5.3 | 2.9 | [5 empty] | 121 | -13.846 | -49.047
50 | 121.9 | 4100 | 30 | 25 | 42.7 | 34.9 | 23 | 15.8 | 10.1 | 5.2 | 3.4 | [5 empty] | 121 | -13.8468 | -49.0472
50 | 122 | 4100 | 30 | 25 | 46.5 | 37 | 19.2 | 13 | 9.8 | 6.1 | 5.7 | 52 | Atende | km 122 = H. 121,993 |  |  | 122 | -13.8477 | -49.0474
50 | 122.1 | 4100 | 30 | 25 | 44.7 | 36.9 | 21.7 | 12.7 | 7.3 | 3 | 2.7 | [5 empty] | 122 | -13.8486 | -49.0476
50 | 122.2 | 4100 | 30 | 25 | 47.8 | 35.4 | 19.4 | 8.6 | 5.2 | 2.4 | 1.8 | [5 empty] | 122 | -13.8497 | -49.0478
50 | 122.3 | 4100 | 30 | 25 | 49.1 | 35.4 | 21.5 | 12.3 | 7.1 | 2.1 | 1.2 | [5 empty] | 122 | -13.8506 | -49.048
50 | 122.4 | 4100 | 30 | 25 | 58.3 | 43.2 | 25.1 | 16.7 | 10.5 | 3.8 | 2.6 | [5 empty] | 122 | -13.8515 | -49.0482
50 | 122.5 | 4100 | 30 | 25 | 42.8 | 30.4 | 19.6 | 12.3 | 8 | 3.4 | 2.4 | [5 empty] | 122 | -13.8525 | -49.0484
50 | 122.6 | 4100 | 30 | 25 | 37.1 | 24.5 | 12.2 | 7.1 | 5 | 2.4 | 1.6 | [5 empty] | 122 | -13.8532 | -49.0486
50 | 122.7 | 4100 | 30 | 25 | 25.4 | 16.4 | 10.5 | 7.4 | 5.3 | 3.5 | 2.6 | [5 empty] | 122 | -13.8539 | -49.0487
50 | 122.8 | 4100 | 30 | 25 | 20.4 | 15.2 | 10.7 | 7.9 | 4.8 | 2.2 | 1.9 | [5 empty] | 122 | -13.8548 | -49.0489
50 | 122.9 | 4100 | 30 | 25 | 22 | 15.2 | 9.7 | 6.5 | 4.3 | 2.8 | 2.1 | [5 empty] | 122 | -13.8558 | -49.0492
50 | 123 | 4100 | 30 | 25 | 26.5 | 19.4 | 12.8 | 9.4 | 6.2 | 3.9 | 2.5 | 50 | Atende | km 123 = H. 122,993 |  |  | 123 | -13.8565 | -49.0493
50 | 123.1 | 4100 | 30 | 25 | 31.9 | 23.4 | 15.6 | 10.5 | 7.3 | 3.5 | 1.9 | [5 empty] | 123 | -13.8575 | -49.0495
50 | 123.2 | 4100 | 30 | 25 | 35.9 | 24.3 | 11.1 | 7 | 4.5 | 2.3 | 1.4 | [5 empty] | 123 | -13.8585 | -49.0497
50 | 123.3 | 4100 | 31 | 25 | 46.1 | 29.5 | 16.8 | 12.3 | 8.2 | 3.7 | 2.5 | [5 empty] | 123 | -13.8593 | -49.0499
50 | 123.4 | 4100 | 31 | 25 | 30.9 | 19.9 | 11.9 | 7.5 | 5 | 2.8 | 2.4 | [5 empty] | 123 | -13.8603 | -49.0502
50 | 123.5 | 4100 | 31 | 25 | 42.4 | 30.2 | 20.2 | 14.9 | 10.1 | 4.8 | 3.4 | [5 empty] | 123 | -13.8613 | -49.0504
50 | 123.6 | 4100 | 31 | 25 | 46 | 34.6 | 15 | 11.4 | 8.8 | 5.9 | 4.8 | [5 empty] | 123 | -13.8621 | -49.0506
50 | 123.7 | 4100 | 31 | 25 | 39.3 | 28.1 | 17 | 10.7 | 7.2 | 4.4 | 3.5 | [5 empty] | 123 | -13.863 | -49.0508
50 | 123.8 | 4100 | 31 | 25 | 40 | 33.8 | 18 | 11.9 | 9.1 | 5.7 | 3.8 | [5 empty] | 123 | -13.8639 | -49.051
50 | 123.9 | 4100 | 31 | 25 | 62.7 | 48.1 | 34 | 24.4 | 17.4 | 10.5 | 6.1 | [5 empty] | 123 | -13.8645 | -49.0511
50 | 124 | 4100 | 31 | 25 | 53 | 41.8 | 29 | 20.1 | 13.3 | 7.5 | 5.4 | 54 | Atende |  |  |  | 124 | -13.8655 | -49.0514
50 | 124.1 | 4100 | 31 | 25 | 52.5 | 37.7 | 27.2 | 20.2 | 13.5 | 7.7 | 4.6 | [5 empty] | 124 | -13.8665 | -49.0516
50 | 124.2 | 4100 | 31 | 25 | 43.3 | 29.6 | 16.1 | 9.9 | 6.8 | 4.3 | 2.5 | [5 empty] | 124 | -13.8675 | -49.0518
50 | 124.3 | 4100 | 31 | 25 | 34.2 | 25 | 15.6 | 10.7 | 7 | 4.3 | 2.4 | [5 empty] | 124 | -13.8683 | -49.0519
50 | 124.4 | 4100 | 31 | 25 | 31.4 | 22.7 | 14 | 10.1 | 7.3 | 3.8 | 2.8 | [5 empty] | 124 | -13.8692 | -49.0521
50 | 124.5 | 4100 | 31 | 25 | 39.5 | 31.1 | 21.7 | 15.8 | 10.6 | 6.2 | 3.6 | [5 empty] | 124 | -13.8705 | -49.0524
50 | 124.6 | 4100 | 31 | 25 | 23.5 | 18.3 | 12.7 | 8.7 | 5.9 | 2.9 | 1.6 | [5 empty] | 124 | -13.8709 | -49.0525
50 | 124.7 | 4100 | 31 | 25 | 37.7 | 26.6 | 18.2 | 12.5 | 9.1 | 5.7 | 4.2 | [5 empty] | 124 | -13.8717 | -49.0527
50 | 124.8 | 4100 | 31 | 25 | 51.6 | 37.9 | 23 | 15.7 | 11.5 | 7.3 | 5 | [5 empty] | 124 | -13.8727 | -49.0529
50 | 124.9 | 4100 | 31 | 25 | 57.7 | 40.9 | 27 | 19.3 | 14.5 | 10.5 | 6.9 | [5 empty] | 124 | -13.8734 | -49.053
50 | 125 | 4100 | 31 | 25 | 48 | 31.8 | 18.3 | 11.8 | 8.4 | 5.6 | 4.4 | 59 | Atende | km 125 = H. 124,984 |  |  | 125 | -13.8742 | -49.0532
50 | 125.1 | 4100 | 31 | 25 | 75.9 | 57.8 | 37.4 | 23.7 | 15.3 | 7.6 | 5.1 | [5 empty] | 125 | -13.8751 | -49.0534
50 | 125.2 | 4100 | 31 | 25 | 31.8 | 24.6 | 16 | 10 | 5.9 | 2.2 | 1.2 | [5 empty] | 125 | -13.876 | -49.0536
50 | 125.3 | 4100 | 31 | 25 | 52.4 | 41 | 24.6 | 16.4 | 11.6 | 6.2 | 4.8 | [5 empty] | 125 | -13.877 | -49.0538
50 | 125.4 | 4100 | 31 | 25 | 53.9 | 39.4 | 24 | 15.3 | 11.3 | 8 | 5.6 | [5 empty] | 125 | -13.8778 | -49.054
50 | 125.5 | 4100 | 31 | 25 | 36.5 | 26.4 | 15.6 | 9.1 | 6.9 | 4.1 | 3.2 | [5 empty] | 125 | -13.8788 | -49.0542
50 | 125.6 | 4100 | 32 | 25 | 26.3 | 20.4 | 13.6 | 9.2 | 6.5 | 3.3 | 2.4 | [5 empty] | 125 | -13.8798 | -49.0545
50 | 125.7 | 4100 | 32 | 25 | 40.5 | 28.7 | 16.9 | 10.2 | 6.8 | 3.5 | 2 | [5 empty] | 125 | -13.8809 | -49.0547
50 | 125.8 | 4100 | 32 | 25 | 51.1 | 35.1 | 21.9 | 14.2 | 9.8 | 4.9 | 2.1 | [5 empty] | 125 | -13.8817 | -49.0548
50 | 125.9 | 4100 | 32 | 25 | 34.5 | 24.1 | 14.8 | 9.8 | 6.7 | 3.9 | 2.5 | [5 empty] | 125 | -13.8824 | -49.055
50 | 126 | 4100 | 32 | 25 | 50.1 | 37.3 | 23.3 | 14.9 | 9.8 | 4.6 | 3.1 | 47 | Atende | km 126 = H. 125,993 |  |  | 126 | -13.8831 | -49.0552
50 | 126.1 | 4100 | 32 | 25 | 24.3 | 19.8 | 14.7 | 10.8 | 7.7 | 4.7 | 2.1 | [5 empty] | 126 | -13.884 | -49.0554
50 | 126.2 | 4100 | 32 | 25 | 33.8 | 24.4 | 14.5 | 9.1 | 6 | 2.9 | 2.9 | [5 empty] | 126 | -13.8851 | -49.0556
50 | 126.3 | 4100 | 32 | 25 | 39.5 | 23.7 | 13.1 | 6.9 | 4.3 | 2.4 | 1.7 | [5 empty] | 126 | -13.8861 | -49.0558
50 | 126.4 | 4100 | 32 | 25 | 35.6 | 23.2 | 13.1 | 7.2 | 4.3 | 2.2 | 1.3 | [5 empty] | 126 | -13.8871 | -49.0561
50 | 126.5 | 4100 | 32 | 25 | 43 | 30.2 | 17.3 | 11.1 | 6.6 | 2.2 | 1.1 | [5 empty] | 126 | -13.8875 | -49.0561
50 | 126.6 | 4100 | 32 | 25 | 41.4 | 28 | 17.8 | 11.1 | 6.8 | 2.9 | 1.8 | [5 empty] | 126 | -13.8886 | -49.0564
50 | 126.7 | 4100 | 32 | 25 | 37.7 | 27 | 16.5 | 10.3 | 6.7 | 3 | 2.2 | [5 empty] | 126 | -13.8894 | -49.0566
50 | 126.8 | 4100 | 32 | 25 | 31.4 | 21.6 | 13.2 | 8.4 | 6.1 | 3.4 | 2.7 | [5 empty] | 126 | -13.8903 | -49.0568
50 | 126.9 | 4100 | 32 | 25 | 52.9 | 39.4 | 24.6 | 15.4 | 9 | 3.7 | 2 | [5 empty] | 126 | -13.8912 | -49.057
50 | 127 | 4100 | 32 | 25 | 46.1 | 32.9 | 20.3 | 11.7 | 6.7 | 2.5 | 2.1 | 44 | Atende | km 127 = H. 126,994 |  |  | 127 | -13.8919 | -49.0573
50 | 127.1 | 4100 | 32 | 25 | 39.7 | 23.2 | 14.6 | 8.1 | 5.7 | 3.6 | 3.2 | [5 empty] | 127 | -13.8928 | -49.0576
50 | 127.2 | 4100 | 32 | 25 | 52.1 | 36.1 | 23.3 | 12.2 | 6.9 | 2.8 | 2.1 | [5 empty] | 127 | -13.8938 | -49.058
50 | 127.3 | 4100 | 32 | 25 | 35.4 | 22.3 | 12.5 | 7.3 | 4.8 | 2.2 | 1.6 | [5 empty] | 127 | -13.8945 | -49.0583
50 | 127.4 | 4100 | 32 | 25 | 30.5 | 20.3 | 11.4 | 6.8 | 4.6 | 2.6 | 1.7 | [5 empty] | 127 | -13.8953 | -49.0586
50 | 127.5 | 4100 | 32 | 25 | 32.7 | 21.8 | 12.2 | 7.4 | 5.2 | 2.7 | 2.4 | [5 empty] | 127 | -13.8962 | -49.059
50 | 127.6 | 4100 | 32 | 25 | 32.1 | 22 | 13.8 | 9.6 | 6.3 | 3.9 | 2.6 | [5 empty] | 127 | -13.8973 | -49.0594
50 | 127.7 | 4100 | 32 | 25 | 29.8 | 18.9 | 11.3 | 6.6 | 4.9 | 2.6 | 1.9 | [5 empty] | 127 | -13.8981 | -49.0597
50 | 127.8 | 4100 | 32 | 25 | 22.8 | 12.8 | 8.4 | 5.3 | 4 | 2.3 | 1.8 | [5 empty] | 127 | -13.899 | -49.0601
50 | 127.9 | 4100 | 32 | 25 | 33.7 | 24.8 | 16.6 | 11.5 | 8.1 | 4.1 | 3 | [5 empty] | 127 | -13.8998 | -49.0604
50 | 128 | 4100 | 32 | 25 | 26.3 | 15.4 | 8.5 | 5.4 | 4.1 | 2.6 | 1.6 | 51 | Atende | km 128 = H. 127,990 |  |  | 128 | -13.9004 | -49.0606
50 | 128.1 | 4100 | 32 | 25 | 23.2 | 14.8 | 8.9 | 6.4 | 4.4 | 3.2 | 2.4 | [5 empty] | 128 | -13.9013 | -49.061
50 | 128.2 | 4100 | 32 | 25 | 28 | 20.3 | 12.9 | 8.7 | 5.7 | 3.5 | 2.5 | [5 empty] | 128 | -13.9021 | -49.0613
50 | 128.3 | 4100 | 32 | 25 | 35.9 | 24.2 | 14.5 | 9.3 | 6.5 | 3.8 | 2.3 | [5 empty] | 128 | -13.9029 | -49.0616
50 | 128.4 | 4100 | 33 | 25 | 33 | 22 | 12.3 | 7.6 | 4.9 | 3.3 | 2.9 | [5 empty] | 128 | -13.9037 | -49.0619
50 | 128.5 | 4100 | 33 | 25 | 41.1 | 25 | 17.6 | 11.2 | 8 | 5.2 | 2.9 | [5 empty] | 128 | -13.9045 | -49.0622
50 | 128.6 | 4100 | 33 | 25 | 33.5 | 23.4 | 13.8 | 8.6 | 5.8 | 3.7 | 2.2 | [5 empty] | 128 | -13.9054 | -49.0626
50 | 128.7 | 4100 | 33 | 25 | 41.9 | 28 | 16.1 | 9.8 | 6.6 | 3.8 | 2.6 | [5 empty] | 128 | -13.9064 | -49.063
50 | 128.8 | 4100 | 33 | 25 | 58.6 | 42.8 | 27.9 | 18.2 | 11 | 4.8 | 3.4 | [5 empty] | 128 | -13.9072 | -49.0633
50 | 128.9 | 4100 | 33 | 25 | 59.3 | 40 | 25 | 16.3 | 11 | 5.5 | 3.2 | [5 empty] | 128 | -13.9081 | -49.0636
50 | 129 | 4100 | 33 | 25 | 65 | 48.9 | 30.3 | 19.1 | 12.4 | 6.7 | 4.4 | 55 | Atende | km 129 = H. 128,991 |  |  | 129 | -13.9088 | -49.0639
50 | 129.1 | 4100 | 33 | 25 | 50.3 | 32.2 | 19.7 | 12.7 | 8.1 | 4.3 | 3.3 | [5 empty] | 129 | -13.9099 | -49.0644
50 | 129.2 | 4100 | 33 | 25 | 42.1 | 29 | 18.5 | 11.6 | 7.5 | 4.2 | 2.7 | [5 empty] | 129 | -13.9108 | -49.0647
50 | 129.3 | 4100 | 33 | 25 | 36.6 | 23 | 13.8 | 9.6 | 7.4 | 5.6 | 4.2 | [5 empty] | 129 | -13.9115 | -49.065
50 | 129.4 | 4100 | 33 | 25 | 40.6 | 26.3 | 15 | 8.7 | 5.9 | 3 | 1.8 | [5 empty] | 129 | -13.9123 | -49.0654
50 | 129.5 | 4100 | 33 | 25 | 53.8 | 42.3 | 25.1 | 14.7 | 8.5 | 2.7 | 2.6 | [5 empty] | 129 | -13.9132 | -49.0657
50 | 129.6 | 4100 | 33 | 25 | 35.8 | 24 | 13.3 | 7.8 | 4.9 | 2.9 | 2.1 | [5 empty] | 129 | -13.914 | -49.066
50 | 129.7 | 4100 | 33 | 25 | 33.5 | 21.4 | 14.6 | 9.7 | 6.3 | 3.4 | 2.1 | [5 empty] | 129 | -13.9147 | -49.0663
50 | 129.8 | 4100 | 33 | 25 | 52 | 29.6 | 17.8 | 10 | 7.1 | 3.8 | 3 | [5 empty] | 129 | -13.9157 | -49.0666
50 | 129.9 | 4100 | 33 | 25 | 26.3 | 19.7 | 13.3 | 9 | 6.1 | 3.2 | 2.1 | [5 empty] | 129 | -13.9165 | -49.067
50 | 130 | 4100 | 33 | 25 | 37.4 | 27.3 | 17 | 11.2 | 8.1 | 4.8 | 3.7 | 47 | Atende |  |  |  | 130 | -13.9175 | -49.0674
50 | 130.1 | 4100 | 33 | 25 | 43.7 | 31.6 | 18.9 | 11.8 | 8.2 | 4.1 | 2.5 | [5 empty] | 130 | -13.9184 | -49.0677
50 | 130.2 | 4100 | 33 | 25 | 35.2 | 23.9 | 14.2 | 10 | 8.3 | 6.3 | 5.5 | [5 empty] | 130 | -13.9191 | -49.068
50 | 130.3 | 4100 | 33 | 25 | 63.3 | 47 | 31.3 | 21.7 | 14.2 | 6.2 | 3.8 | [5 empty] | 130 | -13.9201 | -49.0684
50 | 130.4 | 4100 | 33 | 25 | 26.6 | 13 | 12.1 | 8.2 | 6.4 | 4.5 | 3.2 | [5 empty] | 130 | -13.921 | -49.0688
50 | 130.5 | 4100 | 33 | 25 | 38.8 | 27.1 | 17 | 11.7 | 9.2 | 6.2 | 4.9 | [5 empty] | 130 | -13.9217 | -49.069
50 | 130.6 | 4100 | 33 | 25 | 23.4 | 13.3 | 7.6 | 4.9 | 4.1 | 3.1 | 2.3 | [5 empty] | 130 | -13.9227 | -49.0694
50 | 130.7 | 4100 | 34 | 25 | 33.2 | 23.9 | 12.9 | 9.3 | 7.2 | 4.4 | 3.1 | [5 empty] | 130 | -13.9234 | -49.0697
50 | 130.8 | 4100 | 34 | 25 | 27.6 | 18.1 | 8.4 | 5.3 | 4.7 | 3.4 | 2.5 | [5 empty] | 130 | -13.9242 | -49.0701
50 | 130.9 | 4100 | 34 | 25 | 30.2 | 23.9 | 16.3 | 11.1 | 7.3 | 3.8 | 3.2 | [5 empty] | 130 | -13.9252 | -49.0704
50 | 131 | 4100 | 34 | 25 | 48.5 | 36.9 | 25 | 17.2 | 12.4 | 7.6 | 4.9 | 54 | Atende | km 131 = H. 130,984 |  |  | 131 | -13.9258 | -49.0706
50 | 131.1 | 4100 | 34 | 25 | 29.5 | 17.6 | 10.1 | 7.1 | 5.1 | 3.5 | 2.4 | [5 empty] | 131 | -13.9266 | -49.071
50 | 131.2 | 4100 | 34 | 25 | 59 | 46.1 | 25.9 | 17 | 10.3 | 7.2 | 4.7 | [5 empty] | 131 | -13.9275 | -49.0713
50 | 131.3 | 4100 | 34 | 25 | 47 | 33.6 | 14.9 | 9.5 | 5.9 | 2.7 | 2.1 | [5 empty] | 131 | -13.9282 | -49.0717
50 | 131.4 | 4100 | 34 | 25 | 42.3 | 27.3 | 17.1 | 10.3 | 7.3 | 3.6 | 2.6 | [5 empty] | 131 | -13.9291 | -49.0722
50 | 131.5 | 4100 | 34 | 25 | 41.4 | 30.4 | 17.9 | 12.3 | 8.8 | 5.2 | 3.3 | [5 empty] | 131 | -13.9298 | -49.0727
50 | 131.6 | 4100 | 34 | 25 | 38.5 | 23 | 16.9 | 9.7 | 6.5 | 4.4 | 2.1 | [5 empty] | 131 | -13.9305 | -49.0731
50 | 131.7 | 4100 | 34 | 25 | 36.1 | 28.8 | 18.7 | 12.7 | 8.4 | 4.9 | 3.3 | [5 empty] | 131 | -13.9314 | -49.0736
50 | 131.8 | 4100 | 34 | 25 | 45.5 | 37.2 | 26.3 | 19 | 12.7 | 6 | 2.9 | [5 empty] | 131 | -13.9322 | -49.0741
50 | 131.9 | 4100 | 34 | 25 | 58.9 | 42.1 | 24.6 | 13.5 | 10.3 | 6.4 | 3.8 | [5 empty] | 131 | -13.933 | -49.0746
50 | 132 | 4100 | 34 | 25 | 40.1 | 34 | 20.9 | 15.1 | 11.8 | 8 | 5.6 | 53 | Atende | km 132 = H. 131,993 |  |  | 132 | -13.9337 | -49.075
50 | 132.1 | 4100 | 34 | 25 | 37.3 | 27.1 | 18.7 | 11.8 | 9.4 | 6.5 | 4.3 | [5 empty] | 132 | -13.9344 | -49.0755
50 | 132.2 | 4100 | 34 | 25 | 55.1 | 39.6 | 26.2 | 18.4 | 13.8 | 9.9 | 6.6 | [5 empty] | 132 | -13.9353 | -49.076
50 | 132.3 | 4100 | 34 | 25 | 35.9 | 24.4 | 14 | 8.5 | 6.1 | 4.1 | 3.2 | [5 empty] | 132 | -13.9361 | -49.0765
50 | 132.4 | 4100 | 34 | 25 | 23 | 16.6 | 9.3 | 4.1 | 3.8 | 3 | 2.1 | [5 empty] | 132 | -13.9369 | -49.077
50 | 132.5 | 4100 | 34 | 25 | 24.9 | 15.5 | 10.6 | 6.4 | 4.4 | 2.3 | 1.8 | [5 empty] | 132 | -13.9377 | -49.0775
50 | 132.6 | 4100 | 34 | 25 | 33.8 | 24.3 | 15 | 8.9 | 4.9 | 2 | 1.7 | [5 empty] | 132 | -13.9386 | -49.078
50 | 132.7 | 4100 | 34 | 25 | 52.3 | 39.2 | 25 | 14.2 | 10.4 | 6.3 | 4.3 | [5 empty] | 132 | -13.9395 | -49.0786
50 | 132.8 | 4100 | 34 | 25 | 56.3 | 44.6 | 26.4 | 16.5 | 10.7 | 5.9 | 3.5 | [5 empty] | 132 | -13.9402 | -49.079
50 | 132.9 | 4100 | 34 | 25 | 47.6 | 34.1 | 21.2 | 12 | 9.7 | 6.8 | 4.7 | [5 empty] | 132 | -13.9409 | -49.0795
50 | 133 | 4100 | 34 | 25 | 47.7 | 36.6 | 22.8 | 14.9 | 10.9 | 6.8 | 4.8 | 50 | Atende | km 133 = H. 132,999 |  |  | 133 | -13.9415 | -49.0798
50 | 133.1 | 4100 | 34 | 25 | 33.9 | 24.4 | 14.4 | 5 | 4.8 | 4.2 | 3.1 | [5 empty] | 133 | -13.9423 | -49.0803
50 | 133.2 | 4100 | 34 | 25 | 50.4 | 45.4 | 25.6 | 15.4 | 11 | 6.2 | 2.8 | [5 empty] | 133 | -13.9432 | -49.0808
50 | 133.3 | 4100 | 34 | 25 | 40.9 | 29 | 17.3 | 10 | 7 | 4.7 | 3.1 | [5 empty] | 133 | -13.944 | -49.0813
50 | 133.4 | 4100 | 34 | 25 | 53.1 | 33.6 | 26.5 | 18.3 | 12.1 | 6.4 | 4.1 | [5 empty] | 133 | -13.9448 | -49.0818
50 | 133.5 | 4100 | 34 | 25 | 26.3 | 18.4 | 14.3 | 9.9 | 7.5 | 4.6 | 2.9 | [5 empty] | 133 | -13.9454 | -49.0822
50 | 133.6 | 4100 | 34 | 25 | 46.8 | 29.4 | 24 | 12.5 | 9.4 | 5.9 | 4.7 | [5 empty] | 133 | -13.9463 | -49.0828
50 | 133.7 | 4100 | 34 | 25 | 32.3 | 22.7 | 14.2 | 9.2 | 5.5 | 2.2 | 1.7 | [5 empty] | 133 | -13.9472 | -49.0833
50 | 133.8 | 4100 | 34 | 25 | 22.4 | 10.9 | 10 | 5.9 | 4 | 1.6 | 0.6 | [5 empty] | 133 | -13.9479 | -49.0837
50 | 133.9 | 4100 | 34 | 25 | 40.2 | 23.9 | 12.8 | 7 | 5.3 | 3 | 2.6 | [5 empty] | 133 | -13.9486 | -49.0841
50 | 134 | 4100 | 34 | 25 | 40.2 | 27.8 | 15.3 | 9.1 | 6.6 | 3.4 | 2.4 | 38 | Atende | km 134 = H. 133,993 |  |  | 134 | -13.9493 | -49.0846
50 | 134.1 | 4100 | 34 | 25 | 31.9 | 15.5 | 13.6 | 9 | 6.8 | 3.9 | 2.6 | [5 empty] | 134 | -13.9501 | -49.0851
50 | 134.2 | 4100 | 34 | 25 | 30 | 21.8 | 16.1 | 12.2 | 9.4 | 6.2 | 4.3 | [5 empty] | 134 | -13.951 | -49.0856
50 | 134.3 | 4100 | 34 | 25 | 40 | 29.8 | 18 | 12.5 | 8.4 | 5.2 | 3.7 | [5 empty] | 134 | -13.952 | -49.086
50 | 134.4 | 4100 | 34 | 25 | 22.1 | 13.3 | 9.1 | 7 | 5.6 | 3.4 | 2.4 | [5 empty] | 134 | -13.9527 | -49.0862
50 | 134.5 | 4100 | 34 | 25 | 12.4 | 10.6 | 8.1 | 6.2 | 4.5 | 3.1 | 2.4 | [5 empty] | 134 | -13.9535 | -49.0865
50 | 134.6 | 4100 | 34 | 25 | 14.3 | 12.8 | 10.8 | 8.9 | 7 | 4.8 | 3.4 | [5 empty] | 134 | -13.9545 | -49.0868
50 | 134.7 | 4100 | 34 | 25 | 119.7 | 91.5 | 54 | 22.6 | 13.1 | 3.9 | 2.8 | [5 empty] | 134 | -13.9553 | -49.0871
50 | 134.8 | 4100 | 34 | 25 | 28.3 | 20.2 | 15.6 | 10.7 | 7.9 | 5 | 3.3 | [5 empty] | 134 | -13.9561 | -49.0873
50 | 135 | 4100 | 34 | 25 | 47 | 32.6 | 21.9 | 14.6 | 9.6 | 4.6 | 3.1 | 55 | Atende |  |  |  | 135 | -13.9578 | -49.0878
50 | 135.2 | 4100 | 34 | 25 | 48.9 | 36.6 | 26.3 | 18.4 | 12 | 5.1 | 2 | [5 empty] | 135 | -13.9597 | -49.0884
50 | 135.4 | 4100 | 34 | 25 | 56.4 | 35 | 26.6 | 17.8 | 11.6 | 5.7 | 3.6 | [5 empty] | 135 | -13.9611 | -49.0888
50 | 135.6 | 4100 | 35 | 25 | 39 | 28.7 | 19.3 | 13.1 | 9.2 | 4.9 | 2.6 | [5 empty] | 135 | -13.963 | -49.0894
50 | 135.8 | 4100 | 35 | 25 | 24.2 | 19.1 | 13.5 | 9.5 | 5.9 | 3.1 | 2.4 | [5 empty] | 135 | -13.9648 | -49.09
50 | 136 | 4100 | 35 | 25 | 44.1 | 31.6 | 21.2 | 13.8 | 9 | 4 | 2.3 | 48 | Atende | km 136 = H. 135,990 |  |  | 136 | -13.9665 | -49.0903
50 | 136.2 | 4100 | 35 | 25 | 24.3 | 19.1 | 13.2 | 9.1 | 5.7 | 2.7 | 1.7 | [5 empty] | 136 | -13.9684 | -49.0903
50 | 136.4 | 4100 | 35 | 25 | 44.1 | 34.8 | 25.3 | 18.6 | 13.6 | 9.1 | 4.5 | [5 empty] | 136 | -13.9702 | -49.0904
50 | 136.6 | 4100 | 35 | 25 | 47.5 | 39 | 27.6 | 20.9 | 14.7 | 9.2 | 5.5 | [5 empty] | 136 | -13.972 | -49.0904
50 | 136.8 | 4100 | 35 | 25 | 29.7 | 23.8 | 17 | 12.6 | 9.3 | 6 | 3.7 | [5 empty] | 136 | -13.974 | -49.0904
50 | 137 | 4100 | 35 | 25 | 30.8 | 22.5 | 15.8 | 10.5 | 7.9 | 5 | 3.1 | 54 | Atende | km 137 = H. 136,992 |  |  | 137 | -13.9755 | -49.0904
50 | 137.2 | 4100 | 35 | 25 | 56.1 | 40.1 | 26.1 | 16.8 | 10.2 | 4.2 | 2.8 | [5 empty] | 137 | -13.9775 | -49.0905
50 | 137.4 | 4100 | 35 | 25 | 55.1 | 38.9 | 25.5 | 17 | 10.7 | 5.2 | 3.5 | [5 empty] | 137 | -13.9795 | -49.0905
50 | 137.6 | 4100 | 35 | 25 | 37.9 | 24.8 | 15.5 | 10.1 | 7.1 | 4.2 | 2.7 | [5 empty] | 137 | -13.981 | -49.0905
50 | 137.7 | 4100 | 35 | 25 | 39.4 | 29.1 | 20.7 | 14.1 | 9.7 | 4.9 | 3.4 | [5 empty] | 137 | -13.982 | -49.0906
50 | 137.8 | 4100 | 35 | 25 | 45.3 | 34.4 | 23.2 | 15.6 | 11.2 | 6.9 | 3.4 | [5 empty] | 137 | -13.983 | -49.0906
50 | 137.9 | 4100 | 35 | 25 | 49.8 | 37.3 | 23.4 | 14.7 | 8.9 | 2.8 | 1.7 | [5 empty] | 137 | -13.984 | -49.0906
50 | 138 | 4100 | 35 | 25 | 46.6 | 34.7 | 24 | 16.3 | 10.9 | 6.1 | 3.9 | 47 | Atende | km 138 = H. 138,000 |  |  | 138 | -13.9847 | -49.0906
50 | 138.1 | 4100 | 36 | 25 | 36.5 | 23 | 14.2 | 9 | 6.2 | 3.4 | 2.2 | [5 empty] | 138 | -13.9856 | -49.0906
50 | 138.2 | 4100 | 36 | 25 | 41.8 | 25.2 | 17.7 | 11.2 | 7.6 | 3.2 | 2.3 | [5 empty] | 138 | -13.9866 | -49.0906
50 | 138.3 | 4100 | 36 | 25 | 47.1 | 34.8 | 20.8 | 12.8 | 7.2 | 2.5 | 1.9 | [5 empty] | 138 | -13.9875 | -49.0907
50 | 138.4 | 4100 | 36 | 25 | 40.3 | 30.4 | 18.8 | 12.8 | 8.5 | 5.2 | 3.5 | [5 empty] | 138 | -13.9886 | -49.0907
50 | 138.5 | 4100 | 35 | 25 | 43.5 | 23.2 | 17.4 | 10.5 | 6 | 2.5 | 2.2 | [5 empty] | 138 | -13.9897 | -49.0907
50 | 138.6 | 4100 | 35 | 25 | 23.4 | 17.9 | 11.1 | 7.5 | 5.6 | 3.5 | 2.5 | [5 empty] | 138 | -13.9905 | -49.0906
50 | 138.7 | 4100 | 35 | 25 | 42.8 | 29.1 | 18.2 | 11.3 | 8 | 3.9 | 2.6 | [5 empty] | 138 | -13.9913 | -49.0905
50 | 138.8 | 4100 | 35 | 25 | 39.4 | 26.2 | 16.8 | 9.9 | 5.9 | 1.7 | 1.4 | [5 empty] | 138 | -13.9922 | -49.0903
50 | 138.9 | 4100 | 35 | 25 | 26.2 | 18 | 9.8 | 6.5 | 4.2 | 2.7 | 1.9 | [5 empty] | 138 | -13.9929 | -49.0901
50 | 139 | 4100 | 35 | 25 | 40.9 | 31.8 | 19.7 | 13.2 | 8 | 3.7 | 2.7 | 46 | Atende | km 139 = H. 138,984 |  |  | 139 | -13.9936 | -49.0899
50 | 139.1 | 4100 | 35 | 25 | 50.7 | 32.2 | 23 | 14.4 | 10.2 | 6.4 | 4.4 | [5 empty] | 139 | -13.9946 | -49.0896
50 | 139.2 | 4100 | 35 | 25 | 40.1 | 26.6 | 15.4 | 9.1 | 5 | 1.3 | 0.4 | [5 empty] | 139 | -13.9955 | -49.0893
50 | 139.3 | 4100 | 35 | 25 | 46.3 | 31.2 | 18.3 | 11.9 | 7.3 | 2.7 | 1.6 | [5 empty] | 139 | -13.9964 | -49.0891
50 | 139.4 | 4100 | 35 | 25 | 39.6 | 24 | 15.4 | 9.5 | 5.9 | 2.6 | 2 | [5 empty] | 139 | -13.9973 | -49.0889
50 | 139.5 | 4100 | 35 | 25 | 32.2 | 17.9 | 13.1 | 8.4 | 6.1 | 3.1 | 2.2 | [5 empty] | 139 | -13.9982 | -49.0886
50 | 139.6 | 4100 | 36 | 25 | 41 | 22.8 | 17.3 | 10.7 | 7.5 | 3.7 | 3.1 | [5 empty] | 139 | -13.9991 | -49.0883
50 | 139.7 | 4100 | 36 | 25 | 44.8 | 23.4 | 18.3 | 11.3 | 7.7 | 3.6 | 2.1 | [5 empty] | 139 | -13.9999 | -49.0881
50 | 139.8 | 4100 | 36 | 25 | 34.4 | 25.1 | 14.6 | 8.7 | 5.8 | 3.2 | 2.1 | [5 empty] | 139 | -14.0008 | -49.0879
50 | 139.9 | 4100 | 36 | 25 | 38.7 | 27 | 17.2 | 10 | 6.1 | 2.1 | 2 | [5 empty] | 139 | -14.0017 | -49.0876
50 | 140 | 4100 | 36 | 25 | 25.8 | 16 | 11.6 | 7.9 | 5.5 | 2.3 | 1.7 | 41 | Atende | km 140 = H. 139,991 |  |  | 140 | -14.0023 | -49.0875
50 | 140.1 | 4100 | 36 | 25 | 33.1 | 21.7 | 13.2 | 7.9 | 4.7 | 3.8 | 2.4 | [5 empty] | 140 | -14.0033 | -49.0872
50 | 140.2 | 4100 | 36 | 25 | 28.7 | 20.7 | 12.3 | 8.1 | 5.6 | 3.4 | 2.4 | [5 empty] | 140 | -14.0042 | -49.0869
50 | 140.3 | 4100 | 36 | 25 | 36.5 | 29.6 | 18.6 | 11.4 | 7.2 | 2.4 | 1.9 | [5 empty] | 140 | -14.0051 | -49.0867
50 | 140.4 | 4100 | 36 | 25 | 38.6 | 29.3 | 18 | 10.7 | 6.5 | 3 | 2.2 | [5 empty] | 140 | -14.0061 | -49.0864
50 | 140.5 | 4100 | 36 | 25 | 31.3 | 22.8 | 15.2 | 10.1 | 5.9 | 2.2 | 2 | [5 empty] | 140 | -14.0069 | -49.0862
50 | 140.6 | 4100 | 36 | 25 | 51.4 | 35.8 | 22.9 | 15.3 | 9.9 | 4.5 | 1.9 | [5 empty] | 140 | -14.0077 | -49.086
50 | 140.7 | 4100 | 35 | 25 | 36.2 | 25.1 | 14.8 | 8.8 | 6 | 2.6 | 2.1 | [5 empty] | 140 | -14.0085 | -49.0858
50 | 140.8 | 4100 | 35 | 25 | 31.9 | 23.4 | 14.7 | 10.3 | 7.2 | 3.8 | 2.5 | [5 empty] | 140 | -14.0094 | -49.0855
50 | 140.9 | 4100 | 35 | 25 | 27.7 | 19.8 | 11.7 | 7.5 | 5.2 | 3.8 | 1.9 | [5 empty] | 140 | -14.0105 | -49.0853
50 | 141 | 4100 | 35 | 25 | 33.8 | 22.7 | 12.3 | 7.5 | 5.8 | 3.4 | 2.4 | 35 | Atende | km 141 = H. 140,992 |  |  | 141 | -14.0111 | -49.0853
50 | 141.1 | 4100 | 35 | 25 | 33 | 23 | 13.5 | 7.9 | 5.4 | 2.7 | 1.8 | [5 empty] | 141 | -14.0122 | -49.0854
50 | 141.2 | 4100 | 35 | 25 | 36.6 | 28.6 | 18.8 | 12.5 | 7.6 | 3 | 2.2 | [5 empty] | 141 | -14.0133 | -49.0856
50 | 141.3 | 4100 | 35 | 25 | 27.7 | 19 | 12.6 | 8 | 5.3 | 2.4 | 1.8 | [5 empty] | 141 | -14.0143 | -49.0858
50 | 141.4 | 4100 | 35 | 25 | 34.2 | 24.2 | 15.3 | 10 | 6.2 | 2.9 | 1.7 | [5 empty] | 141 | -14.0149 | -49.0859
50 | 141.5 | 4100 | 35 | 25 | 31.5 | 23.9 | 14.9 | 9.3 | 5.6 | 2.8 | 1.8 | [5 empty] | 141 | -14.0156 | -49.0861
50 | 141.6 | 4100 | 35 | 25 | 19.7 | 13.3 | 8.3 | 5.8 | 3.3 | 1.8 | 1.1 | [5 empty] | 141 | -14.0166 | -49.0862
50 | 141.7 | 4100 | 35 | 25 | 17.2 | 11.7 | 7.2 | 4.7 | 3.6 | 2.2 | 1.4 | [5 empty] | 141 | -14.0177 | -49.0864
50 | 141.8 | 4100 | 35 | 25 | 19.6 | 10.4 | 7.2 | 4.4 | 3.4 | 1.7 | 1 | [5 empty] | 141 | -14.0186 | -49.0866
50 | 141.9 | 4100 | 35 | 25 | 18.3 | 11.8 | 7.3 | 4.3 | 3.1 | 1.7 | 0.7 | [5 empty] | 141 | -14.0192 | -49.0867
50 | 142 | 4100 | 35 | 25 | 16.3 | 11 | 5.9 | 3.2 | 1.9 | 1 | 0.6 | 42 | Atende | km 142 = H. 141,994 |  |  | 142 | -14.0201 | -49.0868
50 | 142.1 | 4100 | 35 | 25 | 21.1 | 12.1 | 7.3 | 4.7 | 3.6 | 2.2 | 1.4 | [5 empty] | 142 | -14.021 | -49.087
50 | 142.2 | 4100 | 35 | 25 | 27.4 | 18.3 | 9.7 | 5.8 | 3.7 | 1.5 | 1.3 | [5 empty] | 142 | -14.0219 | -49.0872
50 | 142.3 | 4100 | 35 | 25 | 32.9 | 26 | 13.5 | 7.7 | 4.1 | 2.7 | 1.5 | [5 empty] | 142 | -14.023 | -49.0874
50 | 142.4 | 4100 | 35 | 25 | 44.4 | 31.8 | 18.4 | 11.2 | 7.1 | 4 | 2.8 | [5 empty] | 142 | -14.0236 | -49.0875
50 | 142.5 | 4100 | 35 | 25 | 39.1 | 28.3 | 14.8 | 8.6 | 6.2 | 3.3 | 1.4 | [5 empty] | 142 | -14.0245 | -49.0877
50 | 142.6 | 4100 | 35 | 25 | 35.5 | 25.2 | 13.3 | 8 | 5.4 | 2.8 | 2.4 | [5 empty] | 142 | -14.0255 | -49.0879
50 | 142.7 | 4100 | 35 | 25 | 43.4 | 31.3 | 19.7 | 13.2 | 8.4 | 4.6 | 3 | [5 empty] | 142 | -14.0265 | -49.088
50 | 142.8 | 4100 | 35 | 25 | 30.5 | 22.2 | 14 | 8.9 | 5.9 | 3.3 | 2.6 | [5 empty] | 142 | -14.0272 | -49.0882
50 | 142.9 | 4100 | 35 | 25 | 7 | 5.6 | 4.3 | 3.7 | 2.6 | 2.1 | 1.4 | [5 empty] | 142 | -14.0283 | -49.0883
50 | 143 | 4100 | 35 | 25 | 19.4 | 12.9 | 7 | 4.1 | 3.6 | 2.3 | 2 | 38 | Atende |  |  |  | 143 | -14.0291 | -49.0883
50 | 143.1 | 4100 | 35 | 25 | 25.4 | 13.9 | 9.1 | 5 | 3.1 | 1.7 | 0.7 | [5 empty] | 143 | -14.0301 | -49.0883
50 | 143.2 | 4100 | 35 | 25 | 25.7 | 16.4 | 8 | 3.9 | 2.5 | 2.3 | 1.8 | [5 empty] | 143 | -14.0311 | -49.0883
50 | 143.3 | 4100 | 35 | 25 | 18.9 | 11.8 | 7.5 | 4.9 | 3.4 | 2.5 | 1.9 | [5 empty] | 143 | -14.032 | -49.0883
50 | 143.4 | 4100 | 35 | 25 | 30.1 | 19.5 | 9.1 | 3.6 | 2.4 | 2 | 1.4 | [5 empty] | 143 | -14.0328 | -49.0883
50 | 143.5 | 4100 | 35 | 25 | 22.2 | 11 | 5.9 | 2.3 | 2 | 1.5 | 1.1 | [5 empty] | 143 | -14.0338 | -49.0883
50 | 143.6 | 4100 | 35 | 25 | 17.7 | 12.8 | 7.4 | 4.7 | 3.8 | 2.3 | 1.2 | [5 empty] | 143 | -14.0348 | -49.0883
50 | 143.7 | 4100 | 36 | 25 | 29.4 | 19.1 | 10.2 | 6.1 | 4.2 | 2.6 | 1.8 | [5 empty] | 143 | -14.0357 | -49.0883
50 | 143.8 | 4100 | 36 | 25 | 52.4 | 36.8 | 22.8 | 13.9 | 8.7 | 3.6 | 2.5 | [5 empty] | 143 | -14.0366 | -49.0884
50 | 143.9 | 4100 | 36 | 25 | 35.6 | 24.7 | 14.7 | 8.9 | 5.6 | 2.1 | 1.3 | [5 empty] | 143 | -14.0374 | -49.0884
50 | 144 | 4100 | 36 | 25 | 35 | 24.1 | 13.1 | 7.4 | 4.4 | 2.1 | 1.8 | 47 | Atende | km 144 = H. 143.986 |  |  | 144 | -14.0381 | -49.0884
50 | 144.1 | 4100 | 36 | 25 | 37.7 | 26.5 | 15.4 | 8.4 | 5.3 | 2.1 | 1.8 | [5 empty] | 144 | -14.0391 | -49.0884
50 | 144.2 | 4100 | 36 | 25 | 39.2 | 23.1 | 14.1 | 6.8 | 3.6 | 1.3 | 1 | [5 empty] | 144 | -14.0402 | -49.0884
50 | 144.3 | 4100 | 36 | 25 | 44 | 31.6 | 15 | 7 | 4.6 | 1.6 | 1.4 | [5 empty] | 144 | -14.0411 | -49.0884
50 | 144.4 | 4100 | 36 | 25 | 45.9 | 29.2 | 13.5 | 7.3 | 4.8 | 3.5 | 2.2 | [5 empty] | 144 | -14.042 | -49.0884
50 | 144.5 | 4100 | 36 | 25 | 48.2 | 32 | 16.4 | 8.8 | 5.2 | 2.5 | 2.1 | [5 empty] | 144 | -14.0429 | -49.0884
50 | 144.6 | 4100 | 36 | 25 | 40.4 | 26.2 | 15.4 | 8.6 | 5.7 | 3.7 | 2.4 | [5 empty] | 144 | -14.0437 | -49.0884
50 | 144.7 | 4100 | 36 | 25 | 42.5 | 29.2 | 15.3 | 7.8 | 4.6 | 2 | 1.9 | [5 empty] | 144 | -14.0445 | -49.0885
50 | 144.8 | 4100 | 36 | 25 | 44.9 | 28 | 15.5 | 8.6 | 5.2 | 2.1 | 2 | [5 empty] | 144 | -14.0454 | -49.0886
50 | 144.9 | 4100 | 36 | 25 | 23.5 | 17.5 | 9.1 | 6.1 | 3.8 | 2.4 | 1.3 | [5 empty] | 144 | -14.0464 | -49.0888
50 | 145 | 4100 | 36 | 25 | 25.2 | 16.4 | 9.6 | 5.8 | 4.2 | 2.2 | 1.8 | 45 | Atende | km 145 = H. 144,996 |  |  | 145 | -14.0475 | -49.089
50 | 145.1 | 4100 | 36 | 25 | 35.5 | 25.3 | 11.9 | 7.3 | 5.1 | 2.4 | 2 | [5 empty] | 145 | -14.0483 | -49.0891
50 | 145.2 | 4100 | 36 | 25 | 51.4 | 33 | 18.4 | 9.4 | 6.3 | 2.6 | 1.9 | [5 empty] | 145 | -14.0489 | -49.0893
50 | 145.3 | 4100 | 36 | 25 | 48.2 | 32 | 14.9 | 8.2 | 5.8 | 2.7 | 2.2 | [5 empty] | 145 | -14.0499 | -49.0895
50 | 145.4 | 4100 | 36 | 25 | 31.3 | 22.7 | 10.8 | 5.8 | 4.1 | 1.7 | 1.5 | [5 empty] | 145 | -14.0507 | -49.0896
50 | 145.5 | 4100 | 36 | 25 | 37.4 | 25.1 | 15.7 | 9.2 | 5.5 | 2.5 | 1.9 | [5 empty] | 145 | -14.0517 | -49.0898
50 | 145.6 | 4100 | 36 | 25 | 41.9 | 27.2 | 13.4 | 6.6 | 4 | 3 | 1.5 | [5 empty] | 145 | -14.0527 | -49.09
50 | 145.7 | 4100 | 36 | 25 | 31.4 | 15.5 | 11.8 | 5.1 | 3.7 | 2 | 1.8 | [5 empty] | 145 | -14.0536 | -49.0902
50 | 145.8 | 4100 | 36 | 25 | 18.6 | 12.6 | 7.3 | 4.8 | 3 | 2 | 1.9 | [5 empty] | 145 | -14.0544 | -49.0903
50 | 145.9 | 4100 | 36 | 25 | 26 | 16.3 | 8.9 | 5 | 3.7 | 3.2 | 2.2 | [5 empty] | 145 | -14.0554 | -49.0905
50 | 146 | 4100 | 36 | 25 | 25.9 | 17.5 | 6.6 | 4.6 | 3 | 2.1 | 1.6 | 46 | Atende | km 146 = H. 145,993 |  |  | 146 | -14.0561 | -49.0906
50 | 146.1 | 4100 | 36 | 25 | 18.8 | 13.4 | 6.9 | 4 | 2.5 | 1.4 | 0.8 | [5 empty] | 146 | -14.0571 | -49.0908
50 | 146.2 | 4100 | 36 | 25 | 31.7 | 23.9 | 11.6 | 7.4 | 5 | 2.7 | 2 | [5 empty] | 146 | -14.0581 | -49.0911
50 | 146.3 | 4100 | 37 | 25 | 41.9 | 31.3 | 17.3 | 10.9 | 8.1 | 5.2 | 3.8 | [5 empty] | 146 | -14.0588 | -49.0913
50 | 146.4 | 4100 | 37 | 25 | 36.7 | 28 | 15.8 | 10 | 7 | 4.5 | 3.1 | [5 empty] | 146 | -14.0597 | -49.0917
50 | 146.5 | 4100 | 37 | 25 | 34.4 | 25.6 | 14.1 | 8.3 | 5.2 | 2 | 1.4 | [5 empty] | 146 | -14.0608 | -49.0921
50 | 146.6 | 4100 | 37 | 25 | 44.8 | 32.3 | 20.1 | 12.1 | 7.4 | 3 | 1.5 | [5 empty] | 146 | -14.0616 | -49.0924
50 | 146.7 | 4100 | 37 | 25 | 22.3 | 16.4 | 9.8 | 6.3 | 4.9 | 2.9 | 2 | [5 empty] | 146 | -14.0621 | -49.0926
50 | 146.8 | 4100 | 37 | 25 | 40.9 | 27.1 | 14 | 6.7 | 3.7 | 2.2 | 1.2 |  |  | OAE = H. 146,740 a 146,769 |  |  | 146 | -14.063 | -49.093
50 | 146.9 | 4100 | 37 | 25 | 52.4 | 39 | 24 | 15.7 | 9.8 | 3.9 | 2.4 | [5 empty] | 146 | -14.0638 | -49.0934
50 | 147 | 4100 | 37 | 25 | 67.9 | 51.8 | 33.9 | 21.8 | 14 | 6.7 | 4.5 | 60 | Atende |  |  |  | 147 | -14.0647 | -49.0937
50 | 147.1 | 4100 | 37 | 25 | 22.1 | 9.9 | 9.1 | 5.1 | 3 | 1.6 | 1.4 | [5 empty] | 147 | -14.0657 | -49.0942
50 | 147.2 | 4100 | 37 | 25 | 20.4 | 16.2 | 9.1 | 5.7 | 4.2 | 2 | 1.5 | [5 empty] | 147 | -14.0667 | -49.0946
50 | 147.3 | 4100 | 37 | 25 | 34.6 | 22 | 12.2 | 6.4 | 3.6 | 2.7 | 1.2 | [5 empty] | 147 | -14.0674 | -49.0949
50 | 147.4 | 4100 | 37 | 25 | 39.8 | 27.8 | 13.5 | 8 | 5.6 | 3.6 | 2.6 | [5 empty] | 147 | -14.0684 | -49.0953
50 | 147.5 | 4100 | 37 | 25 | 54.9 | 37.2 | 20.6 | 12.9 | 9 | 4.6 | 2.9 | [5 empty] | 147 | -14.0693 | -49.0957
50 | 147.6 | 4100 | 37 | 25 | 55.4 | 30.7 | 22.2 | 13.5 | 9.3 | 5.1 | 3.8 | [5 empty] | 147 | -14.0698 | -49.0959
50 | 147.7 | 4100 | 37 | 25 | 48.8 | 36.5 | 18.7 | 9.6 | 6.1 | 3.2 | 2.4 | [5 empty] | 147 | -14.0705 | -49.0962
50 | 147.8 | 4100 | 37 | 25 | 48.3 | 34.6 | 18.4 | 10.8 | 6.7 | 2.7 | 2 | [5 empty] | 147 | -14.0714 | -49.0965
50 | 147.9 | 4100 | 37 | 25 | 56.3 | 40 | 25.5 | 12.7 | 7.2 | 2.8 | 2.4 | [5 empty] | 147 | -14.0724 | -49.0967
50 | 148 | 4100 | 37 | 25 | 51.9 | 37.1 | 20.4 | 10.5 | 6.6 | 3.2 | 2.4 | 44 | Atende | km 148 = H. 147,986 |  |  | 148 | -14.0731 | -49.0968
50 | 148.1 | 4100 | 37 | 25 | 17.2 | 11.4 | 6 | 3.6 | 2.9 | 1.4 | 0.8 | [5 empty] | 148 | -14.074 | -49.097
50 | 148.2 | 4100 | 37 | 25 | 42.3 | 29.9 | 18.9 | 11.6 | 6.6 | 2.3 | 1.4 |  |  | OAE = H. 148,110 a 148,137 |  |  | 148 | -14.0748 | -49.0972
50 | 148.3 | 4100 | 37 | 25 | 41.4 | 29.3 | 16.7 | 9.1 | 4.7 | 1.2 | 0.9 | [5 empty] | 148 | -14.0759 | -49.0974
50 | 148.4 | 4100 | 37 | 25 | 28.9 | 17.3 | 9.9 | 5.4 | 3.5 | 2.8 | 2.3 | [5 empty] | 148 | -14.0768 | -49.0976
50 | 148.5 | 4100 | 37 | 25 | 38.2 | 23.3 | 15.9 | 10.6 | 7.6 | 4.2 | 2.6 | [5 empty] | 148 | -14.0777 | -49.0977
50 | 148.6 | 4100 | 37 | 25 | 38.9 | 18.5 | 15.5 | 9.1 | 6.3 | 3.2 | 2.5 | [5 empty] | 148 | -14.0786 | -49.0979
50 | 148.7 | 4100 | 37 | 25 | 18.5 | 12.8 | 7.4 | 4.7 | 3.2 | 1.9 | 1.4 | [5 empty] | 148 | -14.0794 | -49.0981
50 | 148.8 | 4100 | 37 | 25 | 23.3 | 16.5 | 9.2 | 4.8 | 3.3 | 1.3 | 1 | [5 empty] | 148 | -14.0803 | -49.0982
50 | 148.9 | 4100 | 37 | 25 | 19.5 | 15.7 | 10.1 | 6.3 | 4.4 | 2.3 | 1.5 | [5 empty] | 148 | -14.0814 | -49.0985
50 | 149 | 4100 | 37 | 25 | 25.7 | 13.5 | 10.6 | 5.2 | 3 | 1.6 | 1.1 | 37 | Atende | km 149 = H. 148,991 |  |  | 149 | -14.082 | -49.0986
50 | 149.1 | 4100 | 37 | 25 | 32.8 | 21.3 | 14.5 | 8.3 | 5.1 | 2.6 | 1.7 | [5 empty] | 149 | -14.083 | -49.0987
50 | 149.2 | 4100 | 37 | 25 | 38 | 29 | 12.7 | 7.2 | 4.5 | 3.4 | 2 | [5 empty] | 149 | -14.0837 | -49.0989
50 | 149.3 | 4100 | 37 | 25 | 24.8 | 18 | 11.3 | 6.3 | 3.9 | 2.7 | 1.9 | [5 empty] | 149 | -14.0847 | -49.0991
50 | 149.4 | 4100 | 37 | 25 | 36.6 | 22.6 | 12.9 | 7.8 | 5.3 | 2.7 | 1.6 | [5 empty] | 149 | -14.0854 | -49.0992
50 | 149.5 | 4100 | 37 | 25 | 32.6 | 22.4 | 14.9 | 9.3 | 5.1 | 3.1 | 1.8 | [5 empty] | 149 | -14.0863 | -49.0994
50 | 149.6 | 4100 | 37 | 25 | 35.2 | 24 | 13.6 | 7.4 | 5.2 | 2.5 | 2.2 | [5 empty] | 149 | -14.0874 | -49.0996
50 | 149.7 | 4100 | 37 | 25 | 35 | 24.1 | 15.7 | 8.9 | 6 | 2.8 | 1.9 | [5 empty] | 149 | -14.0883 | -49.0998
50 | 149.8 | 4100 | 37 | 25 | 36.9 | 24.9 | 14.3 | 7.5 | 4.7 | 1.5 | 1.3 | [5 empty] | 149 | -14.0892 | -49.1
50 | 149.9 | 4100 | 37 | 25 | 28 | 20.8 | 11.1 | 5.3 | 3.9 | 1.8 | 1.4 | [5 empty] | 149 | -14.0903 | -49.1002
50 | 150 | 4100 | 37 | 25 | 36.5 | 25 | 14.3 | 5.6 | 3.6 | 2.4 | 1.6 | 44 | Atende | km 150 = H. 149,991 |  |  | 150 | -14.0909 | -49.1003
50 | 150.1 | 4100 | 37 | 25 | 37.2 | 28.2 | 17.3 | 10.5 | 6.5 | 2.1 | 1 | [5 empty] | 150 | -14.0917 | -49.1004
50 | 150.2 | 4100 | 37 | 25 | 50.1 | 34.5 | 17.9 | 9.8 | 6 | 2.7 | 2.1 | [5 empty] | 150 | -14.0929 | -49.1007
50 | 150.3 | 4100 | 37 | 25 | 34.8 | 24.7 | 14.2 | 7.3 | 4.5 | 1.2 | 0.6 | [5 empty] | 150 | -14.0939 | -49.1009
50 | 150.4 | 4100 | 37 | 25 | 42.3 | 29.2 | 16.3 | 8.1 | 5.2 | 1.8 | 1.3 | [5 empty] | 150 | -14.0949 | -49.101
50 | 150.5 | 4100 | 37 | 25 | 42.7 | 32 | 17.5 | 9.4 | 5.1 | 3.2 | 1.4 | [5 empty] | 150 | -14.0956 | -49.1012
50 | 150.6 | 4100 | 37 | 25 | 36.7 | 24.3 | 14.6 | 8.6 | 4.9 | 1.7 | 1.4 | [5 empty] | 150 | -14.0964 | -49.1013
50 | 150.7 | 4100 | 36 | 25 | 32.2 | 17.9 | 12.5 | 7.2 | 4 | 1.7 | 1.3 | [5 empty] | 150 | -14.0972 | -49.1015
50 | 150.8 | 4100 | 36 | 25 | 36.3 | 18.2 | 12.3 | 6.6 | 4 | 1.5 | 1.2 | [5 empty] | 150 | -14.0982 | -49.1017
50 | 150.9 | 4100 | 36 | 25 | 25.7 | 19.7 | 11 | 7.2 | 4.7 | 2 | 1.8 | [5 empty] | 150 | -14.0991 | -49.1019
50 | 151 | 4100 | 36 | 25 | 36.8 | 20 | 13 | 7.5 | 4.3 | 1.8 | 1.2 | 54 | Atende | km 151 = H. 150,990 |  |  | 151 | -14.0998 | -49.102
50 | 151.1 | 4100 | 36 | 25 | 15.1 | 10.5 | 6.8 | 4.5 | 3.5 | 2.2 | 1.5 | [5 empty] | 151 | -14.1006 | -49.1021
50 | 151.2 | 4100 | 36 | 25 | 39.8 | 27.3 | 16 | 9.9 | 5.6 | 1.9 | 1.2 | [5 empty] | 151 | -14.1017 | -49.1023
50 | 151.3 | 4100 | 36 | 25 | 41.1 | 31 | 18.1 | 10.2 | 5.9 | 2.3 | 1.2 | [5 empty] | 151 | -14.1025 | -49.1025
50 | 151.4 | 4100 | 36 | 25 | 50.6 | 38.9 | 23.5 | 14 | 8 | 3 | 2.2 | [5 empty] | 151 | -14.1034 | -49.1027
50 | 151.5 | 4100 | 36 | 25 | 47.1 | 22.2 | 19.8 | 11.5 | 6.8 | 2.1 | 1 | [5 empty] | 151 | -14.1044 | -49.1029
50 | 151.6 | 4100 | 36 | 25 | 59.1 | 46.9 | 27.9 | 14.4 | 8 | 2.1 | 1.3 | [5 empty] | 151 | -14.1054 | -49.1031
50 | 151.7 | 4100 | 36 | 25 | 42.7 | 31 | 17.1 | 9.9 | 6.6 | 3.1 | 2.3 | [5 empty] | 151 | -14.1063 | -49.1032
50 | 151.8 | 4100 | 36 | 25 | 50.5 | 35.2 | 20.4 | 11.4 | 6.6 | 1.7 | 1.3 | [5 empty] | 151 | -14.1072 | -49.1034
50 | 151.9 | 4100 | 36 | 25 | 36.1 | 24.8 | 15.1 | 8.9 | 5.2 | 2.2 | 1.3 | [5 empty] | 151 | -14.1081 | -49.1036
50 | 152 | 4100 | 37 | 25 | 36.3 | 21.7 | 15.4 | 9 | 5.7 | 2.5 | 2 | 58 | Atende |  |  |  | 152 | -14.1089 | -49.1037
50 | 152.1 | 4100 | 37 | 25 | 34.6 | 24.5 | 14.6 | 9 | 5 | 1.9 | 1.6 | [5 empty] | 152 | -14.1097 | -49.1039
50 | 152.2 | 4100 | 37 | 25 | 44.1 | 33.6 | 18.8 | 10.4 | 6.3 | 2.5 | 1.7 | [5 empty] | 152 | -14.1106 | -49.104
50 | 152.3 | 4100 | 37 | 25 | 51.8 | 41.1 | 22.6 | 12.7 | 7.7 | 2.3 | 1.7 | [5 empty] | 152 | -14.1115 | -49.1042
50 | 152.4 | 4100 | 37 | 25 | 35 | 23.4 | 15.8 | 8.8 | 5.1 | 1.9 | 1.5 | [5 empty] | 152 | -14.1125 | -49.1044
50 | 152.5 | 4100 | 37 | 25 | 56.4 | 40.1 | 30.4 | 21 | 14.2 | 7.5 | 4.4 | [5 empty] | 152 | -14.1135 | -49.1047
50 | 152.6 | 4100 | 37 | 25 | 39.5 | 30.1 | 17.3 | 9.3 | 5.9 | 2.4 | 2.1 | [5 empty] | 152 | -14.1142 | -49.105
50 | 152.7 | 4100 | 37 | 25 | 63.8 | 41 | 24 | 13.1 | 7.5 | 1.6 | 1 | [5 empty] | 152 | -14.1151 | -49.1053
50 | 152.8 | 4100 | 37 | 25 | 63.2 | 50 | 30.8 | 16.3 | 8.9 | 1.6 | 0.9 | [5 empty] | 152 | -14.116 | -49.1057
50 | 152.9 | 4100 | 37 | 25 | 28 | 18.6 | 11.7 | 7.3 | 5.8 | 3.6 | 2.6 | [5 empty] | 152 | -14.1168 | -49.106
50 | 153 | 4100 | 37 | 25 | 17.5 | 13.3 | 9.3 | 5.8 | 3.8 | 2.4 | 2.2 | 44 | Atende | km 153 = H. 152,984 |  |  | 153 | -14.1174 | -49.1062
50 | 153.1 | 4100 | 37 | 25 | 44.4 | 31.6 | 18.4 | 11.4 | 7.1 | 3.2 | 2.1 | [5 empty] | 153 | -14.1183 | -49.1066
50 | 153.2 | 4100 | 37 | 25 | 41.8 | 31 | 17.6 | 10.7 | 6.9 | 3.2 | 2 | [5 empty] | 153 | -14.1192 | -49.1069
50 | 153.3 | 4100 | 37 | 25 | 33.1 | 24.4 | 13.8 | 8.1 | 4.1 | 0.9 | 0.6 | [5 empty] | 153 | -14.1202 | -49.1073
50 | 153.4 | 4100 | 37 | 25 | 29.2 | 21 | 12.3 | 7.4 | 5 | 2 | 1.5 | [5 empty] | 153 | -14.121 | -49.1076
50 | 153.5 | 4100 | 37 | 25 | 50.3 | 39 | 21.8 | 12.7 | 7.2 | 1.9 | 0.6 | [5 empty] | 153 | -14.1217 | -49.1079
50 | 153.6 | 4100 | 37 | 25 | 39.9 | 31 | 19.9 | 13.1 | 7.7 | 2.7 | 1.3 | [5 empty] | 153 | -14.1226 | -49.1082
50 | 153.7 | 4100 | 37 | 25 | 36.2 | 27.6 | 16 | 9 | 5.5 | 2.5 | 2.5 | [5 empty] | 153 | -14.1234 | -49.1085
50 | 153.8 | 4100 | 36 | 25 | 25.7 | 19.8 | 12.7 | 8.5 | 5.5 | 2.7 | 2.1 | [5 empty] | 153 | -14.1243 | -49.1089
50 | 153.9 | 4100 | 36 | 25 | 25.5 | 17.4 | 11.3 | 7.3 | 4.5 | 2.6 | 2 | [5 empty] | 153 | -14.1252 | -49.1092
50 | 154 | 4100 | 36 | 25 | 40.8 | 31.3 | 19.2 | 12 | 7.1 | 2.2 | 1.2 | 66 | Atende | km 154 = H. 153,991 |  |  | 154 | -14.1259 | -49.1095
50 | 154.1 | 4100 | 36 | 25 | 52 | 38.6 | 24 | 15.3 | 8.8 | 3.1 | 1.5 | [5 empty] | 154 | -14.1269 | -49.1098
50 | 154.2 | 4100 | 36 | 25 | 46.3 | 36.5 | 22.4 | 13.7 | 8.4 | 3.1 | 2 | [5 empty] | 154 | -14.1277 | -49.1102
50 | 154.3 | 4100 | 36 | 25 | 43.4 | 31.9 | 20.3 | 12 | 6.8 | 2.3 | 1.6 | [5 empty] | 154 | -14.1285 | -49.1105
50 | 154.4 | 4100 | 36 | 25 | 58.7 | 50.2 | 27.9 | 18.5 | 12.3 | 7 | 4.9 | [5 empty] | 154 | -14.1295 | -49.1108
50 | 154.5 | 4100 | 36 | 25 | 81.1 | 67.8 | 40.5 | 30 | 19.8 | 9.9 | 5.3 | [5 empty] | 154 | -14.1304 | -49.1112
50 | 154.6 | 4100 | 36 | 25 | 58.7 | 45.5 | 25.7 | 15.4 | 9.9 | 4.9 | 3.4 | [5 empty] | 154 | -14.1311 | -49.1115
50 | 154.7 | 4100 | 36 | 25 | 38.4 | 28.4 | 16.4 | 9.7 | 6.9 | 3.5 | 2.8 | [5 empty] | 154 | -14.1318 | -49.1117
50 | 154.8 | 4100 | 36 | 25 | 48.6 | 35.9 | 22.3 | 14 | 8.4 | 3.5 | 2.8 | [5 empty] | 154 | -14.1327 | -49.1121
50 | 154.9 | 4100 | 36 | 25 | 65.9 | 46.6 | 27.1 | 15.9 | 9.8 | 3.4 | 2 | [5 empty] | 154 | -14.1336 | -49.1125
50 | 155 | 4100 | 36 | 25 | 53.6 | 41.7 | 25 | 15.7 | 10 | 4 | 2.6 | 49 | Atende | km 155 = H. 154,994 |  |  | 155 | -14.1344 | -49.1127
50 | 155.1 | 4100 | 36 | 25 | 51.9 | 32 | 21.4 | 13.1 | 8.1 | 3.1 | 2.3 | [5 empty] | 155 | -14.1354 | -49.1131
50 | 155.2 | 4100 | 36 | 25 | 34.9 | 26.2 | 16.2 | 9.7 | 5.7 | 1.9 | 1.5 | [5 empty] | 155 | -14.1362 | -49.1135
50 | 155.3 | 4100 | 36 | 25 | 48.9 | 36.1 | 18.3 | 10.9 | 6.7 | 2.8 | 2.2 | [5 empty] | 155 | -14.1371 | -49.1138
50 | 155.4 | 4100 | 36 | 25 | 41.6 | 27.6 | 16.1 | 10.6 | 6.7 | 2.9 | 2.1 | [5 empty] | 155 | -14.138 | -49.1142
50 | 155.5 | 4100 | 35 | 25 | 39.4 | 27 | 15.5 | 9.7 | 6.9 | 3.4 | 2.1 | [5 empty] | 155 | -14.139 | -49.1145
50 | 155.6 | 4100 | 35 | 25 | 37.7 | 24 | 14.1 | 8.4 | 5.8 | 2.9 | 2.1 | [5 empty] | 155 | -14.1395 | -49.1147
50 | 155.7 | 4100 | 35 | 25 | 43.9 | 29.6 | 15.8 | 9.3 | 6 | 3.1 | 2.4 | [5 empty] | 155 | -14.1403 | -49.115
50 | 155.8 | 4100 | 35 | 25 | 39.4 | 27.2 | 15.3 | 8.8 | 5.1 | 2.1 | 1.7 | [5 empty] | 155 | -14.1412 | -49.1154
50 | 155.9 | 4100 | 35 | 25 | 33.9 | 22.4 | 12.5 | 7.2 | 4.5 | 2.4 | 1.7 | [5 empty] | 155 | -14.142 | -49.1157
50 | 156 | 4100 | 35 | 25 | 40.2 | 27.9 | 16.2 | 9.7 | 5.7 | 2.7 | 1.8 | 41 | Atende |  |  |  | 156 | -14.1429 | -49.116
50 | 156.1 | 4100 | 35 | 25 | 39.9 | 27.5 | 15.8 | 9.6 | 6 | 2.9 | 2.2 | [5 empty] | 156 | -14.1439 | -49.1164
50 | 156.2 | 4100 | 35 | 25 | 35.2 | 24.9 | 15.4 | 9.9 | 5.9 | 2.5 | 1.1 | [5 empty] | 156 | -14.1446 | -49.1167
50 | 156.3 | 4100 | 35 | 25 | 38.3 | 28.8 | 18 | 10.8 | 6.6 | 2.6 | 1.6 | [5 empty] | 156 | -14.1454 | -49.117
50 | 156.4 | 4100 | 35 | 25 | 33.4 | 23.3 | 13.3 | 7.9 | 4.5 | 2 | 1.5 | [5 empty] | 156 | -14.1464 | -49.1174
50 | 156.5 | 4100 | 35 | 25 | 42.5 | 30.5 | 17.8 | 10.5 | 6.7 | 2.9 | 1.9 | [5 empty] | 156 | -14.1474 | -49.1178
50 | 156.6 | 4100 | 35 | 25 | 40.4 | 23.7 | 21.6 | 13.7 | 8.4 | 3.2 | 3 | [5 empty] | 156 | -14.1483 | -49.1181
50 | 156.7 | 4100 | 35 | 25 | 33.4 | 25.2 | 14.6 | 8.4 | 5.4 | 2.2 | 1.6 | [5 empty] | 156 | -14.1492 | -49.1184
50 | 156.8 | 4100 | 35 | 25 | 23.7 | 17.5 | 10.3 | 6.2 | 4 | 1.9 | 1.4 | [5 empty] | 156 | -14.1499 | -49.1187
50 | 156.9 | 4100 | 35 | 25 | 29.8 | 23.1 | 14.2 | 8.5 | 4.1 | 0.7 | 0.5 | [5 empty] | 156 | -14.1508 | -49.119
50 | 157 | 4100 | 36 | 25 | 30.2 | 22.1 | 14.8 | 10 | 7 | 3.6 | 2.8 | 71 | Atende | km 157 = H. 156,981 |  |  | 157 | -14.1513 | -49.1192
50 | 157.1 | 4100 | 36 | 25 | 35.8 | 26.5 | 16.2 | 8.6 | 5.8 | 4.2 | 2.8 | [5 empty] | 157 | -14.1523 | -49.1196
50 | 157.2 | 4100 | 36 | 25 | 64.7 | 50.2 | 32.1 | 20.6 | 12.9 | 6.4 | 3.6 | [5 empty] | 157 | -14.1532 | -49.12
50 | 157.3 | 4100 | 36 | 25 | 45.9 | 35.6 | 21.7 | 13 | 6.8 | 1.7 | 1.3 | [5 empty] | 157 | -14.1542 | -49.1203
50 | 157.4 | 4100 | 36 | 25 | 85.4 | 70.4 | 44.6 | 27.6 | 17.4 | 7.4 | 3.7 | [5 empty] | 157 | -14.1551 | -49.1207
50 | 157.5 | 4100 | 36 | 25 | 56.7 | 39.3 | 23.9 | 13.9 | 8.4 | 3.5 | 2.2 | [5 empty] | 157 | -14.1558 | -49.1209
50 | 157.6 | 4100 | 36 | 25 | 54.5 | 40 | 23.3 | 12.6 | 7.1 | 2.2 | 1.7 | [5 empty] | 157 | -14.1565 | -49.1212
50 | 157.7 | 4100 | 36 | 25 | 66.2 | 45.5 | 30 | 16.6 | 9.4 | 3.1 | 2.2 | [5 empty] | 157 | -14.1575 | -49.1216
50 | 157.8 | 4100 | 36 | 25 | 60.8 | 40.7 | 27.1 | 16.4 | 10.5 | 4.4 | 2.6 | [5 empty] | 157 | -14.1583 | -49.1219
50 | 157.9 | 4100 | 36 | 25 | 47.3 | 36.5 | 22.4 | 14.7 | 9.4 | 3.9 | 2.6 | [5 empty] | 157 | -14.1591 | -49.1222
50 | 158 | 4100 | 36 | 25 | 65.4 | 52.4 | 32 | 19.7 | 11.1 | 2.9 | 2.5 | 55 | Atende | km 158 = H. 157,992 |  |  | 158 | -14.1598 | -49.1225
50 | 158.1 | 4100 | 36 | 25 | 58.5 | 42.4 | 25.5 | 15.6 | 9.7 | 3.5 | 3 | [5 empty] | 158 | -14.1607 | -49.1228
50 | 158.2 | 4100 | 36 | 25 | 42.5 | 29.2 | 16.2 | 9.4 | 5.4 | 1.8 | 1.4 | [5 empty] | 158 | -14.1616 | -49.1231
50 | 158.3 | 4100 | 36 | 25 | 33.3 | 28.5 | 17.8 | 10.5 | 5.9 | 1.3 | 0.4 | [5 empty] | 158 | -14.1624 | -49.1233
50 | 158.4 | 4100 | 36 | 25 | 42.3 | 32.5 | 20.2 | 12.1 | 7.9 | 3.4 | 2.5 | [5 empty] | 158 | -14.1634 | -49.1234
50 | 158.5 | 4100 | 36 | 25 | 42.4 | 40 | 23.8 | 14 | 9.7 | 5.1 | 2.8 | [5 empty] | 158 | -14.1642 | -49.1236
50 | 158.6 | 4100 | 36 | 25 | 46.2 | 34.6 | 19.8 | 12.1 | 6.8 | 2.8 | 1.9 | [5 empty] | 158 | -14.1652 | -49.1237
50 | 158.7 | 4100 | 36 | 25 | 44.6 | 33.6 | 19.8 | 11.4 | 6.3 | 1.8 | 1.8 | [5 empty] | 158 | -14.1661 | -49.1238
50 | 158.8 | 4100 | 37 | 25 | 34.9 | 24.2 | 13.5 | 7.7 | 4.1 | 2.4 | 1.4 | [5 empty] | 158 | -14.1672 | -49.124
50 | 158.9 | 4100 | 37 | 25 | 35 | 28.6 | 17.6 | 11.9 | 6.8 | 2.5 | 2.1 | [5 empty] | 158 | -14.168 | -49.1241
50 | 159 | 4100 | 36 | 25 | 50.6 | 39.1 | 24.5 | 16 | 10.2 | 4 | 2.2 | 46 | Atende | km 159 = H. 158,991 |  |  | 159 | -14.1687 | -49.1242
50 | 159.1 | 4100 | 36 | 25 | 34.3 | 27.9 | 16.8 | 11.1 | 7.7 | 4 | 3.1 | [5 empty] | 159 | -14.1695 | -49.1244
50 | 159.2 | 4100 | 36 | 25 | 44.8 | 28.7 | 20.9 | 13 | 8.3 | 3.7 | 1.9 | [5 empty] | 159 | -14.1705 | -49.1245
50 | 159.3 | 4100 | 36 | 25 | 45.1 | 36.4 | 20.3 | 12.2 | 8.1 | 3.5 | 2.2 | [5 empty] | 159 | -14.1715 | -49.1247
50 | 159.4 | 4100 | 36 | 25 | 40.8 | 31.6 | 20.3 | 12.9 | 7.7 | 3 | 2 | [5 empty] | 159 | -14.1723 | -49.1248
50 | 159.5 | 4100 | 36 | 25 | 34.2 | 27.2 | 17 | 10.8 | 6.8 | 2.8 | 1.8 | [5 empty] | 159 | -14.1733 | -49.1249
50 | 159.6 | 4100 | 36 | 25 | 39.6 | 31.6 | 19.5 | 12.9 | 7.5 | 3.2 | 2 | [5 empty] | 159 | -14.1741 | -49.1251
50 | 159.7 | 4100 | 36 | 25 | 40.9 | 32.1 | 18.8 | 12 | 7.5 | 4 | 2.1 | [5 empty] | 159 | -14.175 | -49.1252
50 | 159.8 | 4100 | 36 | 25 | 39.1 | 29.1 | 18.2 | 11.6 | 7.3 | 3.1 | 2.2 | [5 empty] | 159 | -14.1759 | -49.1253
50 | 159.9 | 4100 | 36 | 25 | 40.1 | 25.3 | 19.8 | 12.1 | 7.2 | 2.8 | 2 | [5 empty] | 159 | -14.1769 | -49.1255
50 | 160 | 4100 | 37 | 25 | 38.7 | 29.8 | 17.6 | 10.2 | 6.3 | 3.1 | 1.9 | 42 | Atende | km 160 = H. 159,995 |  |  | 160 | -14.1777 | -49.1256
50 | 160.1 | 4100 | 37 | 25 | 40.7 | 30.3 | 17.7 | 10.9 | 6.4 | 2.4 | 1.2 | [5 empty] | 160 | -14.1785 | -49.1257
50 | 160.2 | 4100 | 37 | 25 | 39.1 | 29.6 | 17.5 | 11.2 | 6.9 | 3.5 | 2.1 | [5 empty] | 160 | -14.1795 | -49.1259
50 | 160.3 | 4100 | 37 | 25 | 37.4 | 27.7 | 16.4 | 10.3 | 6.5 | 2.4 | 1.2 | [5 empty] | 160 | -14.1805 | -49.1261
50 | 160.4 | 4100 | 37 | 25 | 39.4 | 29.9 | 17.9 | 10.7 | 5.9 | 2.1 | 1.2 | [5 empty] | 160 | -14.1812 | -49.1262
50 | 160.5 | 4100 | 37 | 25 | 27.9 | 21.1 | 11.5 | 6.3 | 3.4 | 1.4 | 1 | [5 empty] | 160 | -14.1822 | -49.1263
50 | 160.6 | 4100 | 37 | 25 | 19.7 | 14.8 | 8.3 | 4.5 | 2.8 | 1 | 0.8 | [5 empty] | 160 | -14.1831 | -49.1264
50 | 160.7 | 4100 | 37 | 25 | 28.3 | 22 | 11.8 | 7.1 | 3.8 | 1.2 | 0.6 | [5 empty] | 160 | -14.1841 | -49.1266
50 | 160.8 | 4100 | 37 | 25 | 33.9 | 23.9 | 13.5 | 7.7 | 4.3 | 1.6 | 1.1 | [5 empty] | 160 | -14.185 | -49.1267
50 | 160.9 | 4100 | 38 | 25 | 42.9 | 29.7 | 16.2 | 10.4 | 6.7 | 2.6 | 1.5 | [5 empty] | 160 | -14.1859 | -49.1269
50 | 161 | 4100 | 38 | 25 | 42.1 | 33.9 | 21.3 | 13.7 | 8.2 | 3.7 | 2.5 | 53 | Atende | km 161 = H. 160,993 |  |  | 161 | -14.1866 | -49.127
50 | 161.1 | 4100 | 38 | 25 | 38.2 | 30.1 | 19 | 12.1 | 7.4 | 3.3 | 2 | [5 empty] | 161 | -14.1875 | -49.1271
50 | 161.2 | 4100 | 38 | 25 | 50.2 | 39.4 | 24.5 | 16.3 | 9.7 | 3.8 | 2.3 | [5 empty] | 161 | -14.1884 | -49.1273
50 | 161.3 | 4100 | 38 | 25 | 53 | 40 | 24 | 15.8 | 9.8 | 4.6 | 2.8 | [5 empty] | 161 | -14.1892 | -49.1274
50 | 161.4 | 4100 | 38 | 25 | 48.5 | 39.7 | 25.4 | 17.6 | 10.5 | 4.6 | 2.8 | [5 empty] | 161 | -14.1902 | -49.1275
50 | 161.5 | 4100 | 38 | 25 | 27.3 | 23.2 | 15.4 | 10.4 | 6 | 2.8 | 2.1 | [5 empty] | 161 | -14.1912 | -49.1277
50 | 161.6 | 4100 | 38 | 25 | 59.5 | 47.7 | 29.1 | 19.1 | 11.2 | 3.7 | 2.1 | [5 empty] | 161 | -14.1922 | -49.1279
50 | 161.7 | 4100 | 39 | 25 | 26.4 | 22 | 14 | 9.3 | 5.8 | 2 | 1.8 | [5 empty] | 161 | -14.1931 | -49.128
50 | 161.8 | 4100 | 39 | 25 | 32.9 | 21.1 | 12.5 | 7.7 | 4.8 | 2 | 1.6 | [5 empty] | 161 | -14.1939 | -49.1281
50 | 161.9 | 4100 | 39 | 25 | 34.5 | 27.2 | 17.2 | 11.2 | 5.9 | 1.8 | 0.5 | [5 empty] | 161 | -14.1948 | -49.1282
50 | 162 | 4100 | 39 | 25 | 18.9 | 14.1 | 8.9 | 5.8 | 3.8 | 2.2 | 1.4 | 50 | Atende |  |  |  | 162 | -14.1958 | -49.1284
50 | 162.1 | 4100 | 39 | 25 | 28.6 | 20.3 | 13.2 | 9.2 | 5.4 | 2.7 | 1.7 | [5 empty] | 162 | -14.1968 | -49.1286
50 | 162.2 | 4100 | 39 | 25 | 27.7 | 17.1 | 12.7 | 9 | 5.6 | 2.9 | 1 | [5 empty] | 162 | -14.1977 | -49.1287
50 | 162.3 | 4100 | 39 | 25 | 23.7 | 17.6 | 11.3 | 7.1 | 4.3 | 2.3 | 1.7 | [5 empty] | 162 | -14.1988 | -49.1289
50 | 162.4 | 4100 | 39 | 25 | 24.9 | 17.1 | 12.4 | 8.4 | 4.8 | 2.2 | 1.6 | [5 empty] | 162 | -14.1995 | -49.129
50 | 162.5 | 4100 | 39 | 25 | 54.1 | 32.2 | 14.2 | 7.1 | 5 | 2.7 | 2.1 | [5 empty] | 162 | -14.2003 | -49.1291
50 | 162.6 | 4100 | 39 | 25 | 30.7 | 19.5 | 12.9 | 8.6 | 5.5 | 3.4 | 2.7 | [5 empty] | 162 | -14.2011 | -49.1292
50 | 162.7 | 4100 | 39 | 25 | 39.3 | 28.6 | 15.2 | 8.8 | 5.2 | 2.4 | 1.6 | [5 empty] | 162 | -14.2019 | -49.1294
50 | 162.8 | 4100 | 39 | 25 | 55 | 31.1 | 17.6 | 9.6 | 6.1 | 2.8 | 2.3 | [5 empty] | 162 | -14.2029 | -49.1295
50 | 162.9 | 4100 | 39 | 25 | 55.2 | 33.3 | 15.5 | 7.4 | 4.9 | 2.7 | 2.1 | [5 empty] | 162 | -14.2038 | -49.1297
50 | 163 | 4100 | 39 | 25 | 28.9 | 22.7 | 13.8 | 9.1 | 5.4 | 2.7 | 2.3 | 56 | Atende | km 163 = H. 162,986 |  |  | 163 | -14.2046 | -49.1298
50 | 163.1 | 4100 | 39 | 25 | 24.4 | 18.6 | 11.3 | 7.5 | 5.1 | 2.3 | 1.7 | [5 empty] | 163 | -14.2055 | -49.1299
50 | 163.2 | 4100 | 39 | 25 | 30.2 | 22.5 | 14 | 8.8 | 4.9 | 1.9 | 1.4 | [5 empty] | 163 | -14.2064 | -49.1301
50 | 163.3 | 4100 | 39 | 25 | 21.2 | 14.5 | 9.5 | 6.1 | 4.3 | 2 | 1.6 | [5 empty] | 163 | -14.2075 | -49.1302
50 | 163.4 | 4100 | 39 | 25 | 24.4 | 18.4 | 11.2 | 7.3 | 4.5 | 2.4 | 1.9 | [5 empty] | 163 | -14.2083 | -49.1304
50 | 163.5 | 4100 | 39 | 25 | 27.1 | 22.1 | 14.2 | 9.6 | 5.6 | 2.3 | 1.9 | [5 empty] | 163 | -14.2092 | -49.1305
50 | 163.6 | 4100 | 39 | 25 | 28.5 | 23 | 14.5 | 9.4 | 5.5 | 1.7 | 1.5 | [5 empty] | 163 | -14.2099 | -49.1306
50 | 163.7 | 4100 | 39 | 25 | 32 | 26 | 15.6 | 10.7 | 6.4 | 3 | 2.1 | [5 empty] | 163 | -14.211 | -49.1308
50 | 163.8 | 4100 | 39 | 25 | 68.9 | 55.9 | 32.1 | 18 | 10 | 2.9 | 2.4 | [5 empty] | 163 | -14.2119 | -49.1309
50 | 163.9 | 4100 | 39 | 25 | 78 | 66.9 | 39.5 | 23.6 | 14.6 | 6.7 | 4.4 | [5 empty] | 163 | -14.2128 | -49.131
50 | 164 | 4100 | 39 | 25 | 65 | 51.9 | 29.8 | 17.7 | 10.1 | 3.7 | 2 | 72 | Atende | km 164 = H. 163,990 |  |  | 164 | -14.2135 | -49.1312
50 | 164.1 | 4100 | 39 | 25 | 64.1 | 51.8 | 33.6 | 24.2 | 15.4 | 7.7 | 4.1 | [5 empty] | 164 | -14.2146 | -49.1313
50 | 164.2 | 4100 | 39 | 25 | 71.6 | 56.5 | 31.3 | 16.2 | 10 | 5 | 3.1 | [5 empty] | 164 | -14.2155 | -49.1315
50 | 164.3 | 4100 | 39 | 25 | 38.9 | 30.2 | 18.5 | 10.6 | 6.6 | 2.6 | 1.8 | [5 empty] | 164 | -14.2163 | -49.1316
50 | 164.4 | 4100 | 39 | 25 | 54.1 | 36.8 | 26.4 | 15.8 | 9.6 | 3.3 | 1.7 | [5 empty] | 164 | -14.2172 | -49.1317
50 | 164.5 | 4100 | 40 | 25 | 59.2 | 44.5 | 23.4 | 12.4 | 7.1 | 2 | 1.3 | [5 empty] | 164 | -14.2182 | -49.1319
50 | 164.6 | 4100 | 40 | 25 | 51.9 | 38.9 | 23 | 11.6 | 6.5 | 1.9 | 1.6 | [5 empty] | 164 | -14.2192 | -49.132
50 | 164.7 | 4100 | 40 | 25 | 72.8 | 49.8 | 25.8 | 14.3 | 9 | 3.3 | 2 | [5 empty] | 164 | -14.2202 | -49.1322
50 | 164.8 | 4100 | 40 | 25 | 66.8 | 44.9 | 24.7 | 15.1 | 8.2 | 2.4 | 1.2 | [5 empty] | 164 | -14.2209 | -49.1323
50 | 164.9 | 4100 | 40 | 25 | 68.4 | 49.6 | 27.5 | 18.1 | 11.7 | 5.3 | 2.9 | [5 empty] | 164 | -14.2217 | -49.1324
50 | 165 | 4100 | 40 | 25 | 61.1 | 47.3 | 26 | 14.5 | 8.9 | 3.5 | 2 | 70 | Atende | km 165 = H. 164,994 |  |  | 165 | -14.2225 | -49.1325
50 | 165.1 | 4100 | 40 | 25 | 68.1 | 51.1 | 27 | 18 | 11.6 | 5.2 | 1.9 | [5 empty] | 165 | -14.2234 | -49.1327
50 | 165.2 | 4100 | 40 | 25 | 67.7 | 54.3 | 33.3 | 22.9 | 13.1 | 4.6 | 3.3 | [5 empty] | 165 | -14.2244 | -49.1328
50 | 165.3 | 4100 | 40 | 25 | 72.7 | 62.5 | 40.4 | 28.3 | 17.4 | 8.3 | 4 | [5 empty] | 165 | -14.2255 | -49.133
50 | 165.4 | 4100 | 41 | 25 | 63.1 | 44.4 | 31.8 | 18.7 | 11.5 | 5.5 | 2.8 | [5 empty] | 165 | -14.2264 | -49.1331
50 | 165.5 | 4100 | 41 | 25 | 58.4 | 47.6 | 28.6 | 19.7 | 12 | 5.1 | 3.4 | [5 empty] | 165 | -14.2271 | -49.1333
50 | 165.6 | 4100 | 41 | 25 | 69.5 | 49.4 | 29.6 | 18.6 | 11.1 | 3.6 | 2.6 | [5 empty] | 165 | -14.2279 | -49.1334
50 | 165.7 | 4100 | 41 | 25 | 53.2 | 35.2 | 22.8 | 12.5 | 7 | 2.3 | 1.4 | [5 empty] | 165 | -14.2288 | -49.1335
50 | 165.8 | 4100 | 41 | 25 | 47 | 27.6 | 16.2 | 9.5 | 6.3 | 3.2 | 2.5 | [5 empty] | 165 | -14.2298 | -49.1337
50 | 165.9 | 4100 | 41 | 25 | 48.6 | 46.8 | 19.2 | 11.2 | 8 | 4.4 | 2.8 | [5 empty] | 165 | -14.2307 | -49.134
50 | 166 | 4100 | 41 | 25 | 69.2 | 37.9 | 29.8 | 16.9 | 9.1 | 2.7 | 1.6 | 70 | Atende | km 166 = H. 165,991 |  |  | 166 | -14.2314 | -49.1342
50 | 166.1 | 4100 | 41 | 25 | 102.6 | 86.9 | 56.7 | 41.1 | 28.3 | 15.9 | 9.7 | [5 empty] | 166 | -14.2323 | -49.1344
50 | 166.2 | 4100 | 41 | 25 | 44.4 | 31.4 | 15.5 | 9 | 6.3 | 3.4 | 2.5 | [5 empty] | 166 | -14.2332 | -49.1347
50 | 166.3 | 4100 | 41 | 25 | 35.9 | 26.4 | 15.3 | 9.6 | 5.8 | 2.4 | 1.6 | [5 empty] | 166 | -14.234 | -49.1349
50 | 166.4 | 4100 | 41 | 25 | 47 | 36.7 | 19.6 | 9.7 | 5.8 | 2.3 | 2 | [5 empty] | 166 | -14.235 | -49.1352
50 | 166.5 | 4100 | 41 | 25 | 36.4 | 27 | 12.5 | 6.4 | 4.4 | 2 | 1.6 | [5 empty] | 166 | -14.2358 | -49.1354
50 | 166.6 | 4100 | 41 | 25 | 30 | 22.7 | 11.2 | 6.6 | 4.3 | 2.4 | 1.8 | [5 empty] | 166 | -14.2366 | -49.1357
50 | 166.7 | 4100 | 41 | 25 | 39.5 | 28.8 | 12.9 | 6.9 | 4.8 | 3 | 1.9 | [5 empty] | 166 | -14.2376 | -49.1359
50 | 166.8 | 4100 | 41 | 25 | 37.5 | 24.4 | 14.1 | 8.3 | 5.5 | 2.8 | 2.2 | [5 empty] | 166 | -14.2384 | -49.1362
50 | 166.9 | 4100 | 41 | 25 | 36.1 | 24.9 | 11.3 | 6 | 4.1 | 2.7 | 1.9 | [5 empty] | 166 | -14.2391 | -49.1364
50 | 167 | 4100 | 41 | 25 | 24.6 | 18.3 | 8.9 | 5.1 | 3.5 | 1.5 | 1.4 | 40 | Atende | km 167 = H. 166,992 |  |  | 167 | -14.2401 | -49.1366
50 | 167.1 | 4100 | 41 | 25 | 24.5 | 18.9 | 10.4 | 6.3 | 3.7 | 2 | 1.1 | [5 empty] | 167 | -14.241 | -49.1369
50 | 167.2 | 4100 | 41 | 25 | 38.8 | 29.1 | 16.2 | 9.2 | 6.5 | 4.2 | 2.8 | [5 empty] | 167 | -14.2426 | -49.1373
50 | 167.3 | 4100 | 41 | 25 | 44.9 | 25.3 | 21.3 | 14.9 | 10.8 | 6.7 | 5.2 | [5 empty] | 167 | -14.243 | -49.1374
50 | 167.4 | 4100 | 41 | 25 | 36.1 | 29.1 | 17.7 | 12.2 | 8 | 4.3 | 3 | [5 empty] | 167 | -14.2437 | -49.1376
50 | 167.5 | 4100 | 41 | 25 | 33.9 | 23.5 | 16.7 | 10.7 | 6.2 | 2.5 | 1.3 | [5 empty] | 167 | -14.2446 | -49.1379
50 | 167.6 | 4100 | 42 | 25 | 32 | 17.8 | 12.6 | 7.4 | 4.7 | 1.7 | 1.3 | [5 empty] | 167 | -14.2454 | -49.1381
50 | 167.7 | 4100 | 42 | 25 | 35.2 | 24.6 | 12.7 | 7 | 4.4 | 1.5 | 1.1 | [5 empty] | 167 | -14.2463 | -49.1384
50 | 167.8 | 4100 | 42 | 25 | 23.6 | 16 | 9.3 | 5.9 | 3.4 | 2.2 | 1.7 | [5 empty] | 167 | -14.2472 | -49.1386
50 | 167.9 | 4100 | 42 | 25 | 35.7 | 22.9 | 12.4 | 6.2 | 4 | 1.7 | 1.7 | [5 empty] | 167 | -14.2482 | -49.1389
50 | 168 | 4100 | 41 | 25 | 38.5 | 27.2 | 14.3 | 7.2 | 4.3 | 2 | 1.8 | 39 | Atende | km 168 = H. 167,991 |  |  | 168 | -14.2489 | -49.1391
50 | 168.1 | 4100 | 41 | 25 | 32.6 | 21.1 | 11 | 6 | 3.5 | 2.4 | 2.1 | [5 empty] | 168 | -14.2497 | -49.1394
50 | 168.2 | 4100 | 41 | 25 | 40.3 | 29.3 | 15 | 8 | 5.2 | 2.5 | 2 | [5 empty] | 168 | -14.2506 | -49.1396
50 | 168.3 | 4100 | 41 | 25 | 33.3 | 21.4 | 9.7 | 5.5 | 3.7 | 1.9 | 1.5 | [5 empty] | 168 | -14.2516 | -49.1399
50 | 168.4 | 4100 | 41 | 25 | 41.7 | 29.7 | 15.9 | 9.5 | 6.2 | 3.9 | 2.4 | [5 empty] | 168 | -14.2525 | -49.1401
50 | 168.5 | 4100 | 41 | 25 | 31.3 | 21.8 | 11.2 | 6.4 | 3.9 | 1.8 | 1.5 | [5 empty] | 168 | -14.2533 | -49.1404
50 | 168.6 | 4100 | 41 | 25 | 26.5 | 20.6 | 12.5 | 8.1 | 4.7 | 2.3 | 1.9 | [5 empty] | 168 | -14.2542 | -49.1406
50 | 168.7 | 4100 | 41 | 25 | 29.9 | 20.3 | 12.4 | 7.3 | 4.4 | 2.2 | 2.1 | [5 empty] | 168 | -14.255 | -49.1409
50 | 168.8 | 4100 | 41 | 25 | 33.8 | 25.1 | 12.9 | 7.9 | 4.8 | 2.4 | 1.5 | [5 empty] | 168 | -14.256 | -49.1411
50 | 168.9 | 4100 | 41 | 25 | 36 | 24 | 12.7 | 7.7 | 5 | 3 | 2.3 | [5 empty] | 168 | -14.2568 | -49.1414
50 | 169 | 4100 | 41 | 25 | 49.8 | 37.3 | 20.1 | 11.3 | 7 | 3.4 | 1.8 | 47 | Atende | km 169 = H. 168,992 |  |  | 169 | -14.2576 | -49.1416
50 | 169.1 | 4100 | 41 | 25 | 43.5 | 31.9 | 17.6 | 10 | 5.6 | 3.8 | 2.1 | [5 empty] | 169 | -14.2585 | -49.1419
50 | 169.2 | 4100 | 41 | 25 | 40.5 | 30.8 | 15.5 | 8.2 | 5.1 | 2.1 | 1.4 | [5 empty] | 169 | -14.2593 | -49.1421
50 | 169.3 | 4100 | 40 | 25 | 46.6 | 35.2 | 20.6 | 12.7 | 7.6 | 3.5 | 2.4 | [5 empty] | 169 | -14.2603 | -49.1424
50 | 169.4 | 4100 | 40 | 25 | 38.8 | 26.3 | 14 | 8.7 | 5.4 | 2.6 | 2.2 | [5 empty] | 169 | -14.2612 | -49.1426
50 | 169.5 | 4100 | 40 | 25 | 38.6 | 29.1 | 16 | 9.7 | 6.5 | 3 | 2 | [5 empty] | 169 | -14.262 | -49.1429
50 | 169.6 | 4100 | 40 | 25 | 45.3 | 24.9 | 15.3 | 9.2 | 5.2 | 2.2 | 2 | [5 empty] | 169 | -14.2629 | -49.1431
50 | 169.7 | 4100 | 40 | 25 | 28.1 | 18 | 12.6 | 7.3 | 4 | 1.5 | 1.4 | [5 empty] | 169 | -14.2637 | -49.1433
50 | 169.8 | 4100 | 40 | 25 | 40.2 | 29.2 | 15.3 | 8.5 | 5.3 | 3.1 | 2.5 | [5 empty] | 169 | -14.2645 | -49.1436
50 | 169.9 | 4100 | 40 | 25 | 33.5 | 24.8 | 15.6 | 9.5 | 5.5 | 2.4 | 1.8 | [5 empty] | 169 | -14.2653 | -49.1438
50 | 170 | 4100 | 40 | 25 | 31.2 | 23.2 | 13.3 | 8.5 | 5 | 2 | 1.5 | 45 | Atende | km 170 = H. 169,997 |  |  | 170 | -14.2664 | -49.1441
50 | 170.1 | 4100 | 40 | 25 | 40.7 | 30.9 | 17.1 | 10.3 | 5.9 | 4.2 | 2.7 | [5 empty] | 170 | -14.2672 | -49.1443
50 | 170.2 | 4100 | 40 | 25 | 28.9 | 22 | 12 | 6.7 | 4.6 | 2 | 1.4 | [5 empty] | 170 | -14.268 | -49.1445
50 | 170.3 | 4100 | 40 | 25 | 43.7 | 30.9 | 15.9 | 8.2 | 4.8 | 1.8 | 1.7 | [5 empty] | 170 | -14.269 | -49.1448
50 | 170.4 | 4100 | 40 | 25 | 43 | 31.5 | 18.5 | 9.7 | 5.4 | 2 | 1.9 | [5 empty] | 170 | -14.2701 | -49.1451
50 | 170.5 | 4100 | 40 | 25 | 49.8 | 36.3 | 17.1 | 9.1 | 7 | 4.9 | 3.5 | [5 empty] | 170 | -14.2709 | -49.1454
50 | 170.6 | 4100 | 40 | 25 | 37.5 | 27.6 | 14.1 | 7.4 | 5.1 | 2.3 | 1.6 | [5 empty] | 170 | -14.2716 | -49.1456
50 | 170.7 | 4100 | 40 | 25 | 29.2 | 21.2 | 10.9 | 5.8 | 3.9 | 2 | 1.8 | [5 empty] | 170 | -14.2726 | -49.1458
50 | 170.8 | 4100 | 40 | 25 | 43.2 | 27.6 | 11.4 | 5 | 3.2 | 2.1 | 1.4 | [5 empty] | 170 | -14.2736 | -49.1461
50 | 170.9 | 4100 | 40 | 25 | 35.7 | 25.6 | 14.1 | 7.9 | 5 | 2.6 | 2 | [5 empty] | 170 | -14.2745 | -49.1464
50 | 171 | 4100 | 41 | 25 | 36.3 | 24.1 | 11.8 | 6.4 | 4.1 | 2.6 | 1.9 | 43 | Atende | km 171 = H. 170,989 |  |  | 171 | -14.2751 | -49.1466
50 | 171.1 | 4100 | 41 | 25 | 43.4 | 29.5 | 15.2 | 9.1 | 6.1 | 3.4 | 2.3 | [5 empty] | 171 | -14.2762 | -49.1469
50 | 171.2 | 4100 | 41 | 25 | 44.2 | 29 | 14.7 | 7.8 | 4.8 | 2.6 | 2.3 | [5 empty] | 171 | -14.277 | -49.1471
50 | 171.3 | 4100 | 41 | 25 | 35.1 | 24.5 | 13.5 | 7.7 | 4.7 | 1.5 | 1.2 | [5 empty] | 171 | -14.2779 | -49.1473
50 | 171.4 | 4100 | 41 | 25 | 36.5 | 24.8 | 12.3 | 6.3 | 3.7 | 1.6 | 1.3 | [5 empty] | 171 | -14.2787 | -49.1476
50 | 171.5 | 4100 | 41 | 25 | 45.4 | 34.5 | 16.9 | 8.9 | 5 | 2.3 | 1.6 | [5 empty] | 171 | -14.2795 | -49.1478
50 | 171.6 | 4100 | 41 | 25 | 38.8 | 27.6 | 15.1 | 9.5 | 5.9 | 2.8 | 1.9 | [5 empty] | 171 | -14.2804 | -49.1481
50 | 171.7 | 4100 | 41 | 25 | 40.5 | 29.1 | 15.4 | 8.2 | 4.3 | 1.5 | 0.9 | [5 empty] | 171 | -14.2812 | -49.1483
50 | 171.8 | 4100 | 41 | 25 | 32 | 22.5 | 14 | 8.6 | 4.4 | 2.4 | 1.3 | [5 empty] | 171 | -14.2822 | -49.1486
50 | 171.9 | 4100 | 42 | 25 | 37.5 | 24.9 | 12.8 | 7.1 | 4 | 1.8 | 1.5 | [5 empty] | 171 | -14.283 | -49.1488
50 | 172 | 4100 | 42 | 25 | 36 | 25.8 | 13.6 | 7.3 | 4.5 | 1.6 | 1.2 | 44 | Atende | km 172 = H. 171,995 |  |  | 172 | -14.2839 | -49.1491
50 | 172.1 | 4100 | 42 | 25 | 27.8 | 20.2 | 12.2 | 7.8 | 4.4 | 1.6 | 1.1 | [5 empty] | 172 | -14.2847 | -49.1493
50 | 172.2 | 4100 | 42 | 25 | 24.9 | 17.2 | 10.8 | 7.2 | 4.8 | 2.3 | 1.5 | [5 empty] | 172 | -14.2857 | -49.1496
50 | 172.3 | 4100 | 42 | 25 | 37.3 | 26.4 | 16.9 | 10.9 | 6.5 | 2.9 | 1.6 | [5 empty] | 172 | -14.2866 | -49.1498
50 | 172.4 | 4100 | 42 | 25 | 50.3 | 33 | 18.5 | 9.5 | 6 | 2.2 | 1.9 | [5 empty] | 172 | -14.2875 | -49.1501
50 | 172.5 | 4100 | 42 | 25 | 38.3 | 26.6 | 15.4 | 8.2 | 4.7 | 2.2 | 1.7 | [5 empty] | 172 | -14.2884 | -49.1503
50 | 172.6 | 4100 | 42 | 25 | 42.8 | 29.4 | 15.3 | 6.3 | 3.9 | 2.2 | 2.1 | [5 empty] | 172 | -14.2892 | -49.1504
50 | 172.7 | 4100 | 42 | 25 | 34.8 | 24.5 | 15.2 | 9.4 | 5.7 | 2 | 1.7 | [5 empty] | 172 | -14.29 | -49.1505
50 | 172.8 | 4100 | 42 | 25 | 39.1 | 26.1 | 18.3 | 10.9 | 6.7 | 2.7 | 2.2 | [5 empty] | 172 | -14.2909 | -49.1505
50 | 172.9 | 4100 | 42 | 25 | 34.9 | 17.2 | 14.6 | 7.1 | 4.7 | 2.8 | 1.1 | [5 empty] | 172 | -14.2919 | -49.1504
50 | 173 | 4100 | 41 | 25 | 41.1 | 26.8 | 15.8 | 9.6 | 5.6 | 1.3 | 0.9 | 45 | Atende |  |  |  | 173 | -14.2927 | -49.1502
50 | 173.1 | 4100 | 41 | 25 | 40 | 32.1 | 17.4 | 9.9 | 5.5 | 1.5 | 1.3 | [5 empty] | 173 | -14.2938 | -49.15
50 | 173.2 | 4100 | 41 | 25 | 40.6 | 33 | 17.1 | 9 | 6 | 2.7 | 1.9 | [5 empty] | 173 | -14.2947 | -49.1498
50 | 173.3 | 4100 | 41 | 25 | 45.8 | 35 | 19.5 | 11.7 | 7.2 | 3.2 | 2.3 | [5 empty] | 173 | -14.2954 | -49.1496
50 | 173.4 | 4100 | 41 | 25 | 21.8 | 16.1 | 8.8 | 5.3 | 3.3 | 1.1 | 1.1 | [5 empty] | 173 | -14.2962 | -49.1495
50 | 173.5 | 4100 | 41 | 25 | 37.3 | 28.3 | 15.5 | 9.3 | 5.9 | 2.7 | 1.8 | [5 empty] | 173 | -14.2974 | -49.1492
50 | 173.6 | 4100 | 41 | 25 | 41 | 32.3 | 18.5 | 11.4 | 6.8 | 2.3 | 1.9 | [5 empty] | 173 | -14.2983 | -49.149
50 | 173.7 | 4100 | 41 | 25 | 46.4 | 33.8 | 17.5 | 9.6 | 5.6 | 3.4 | 2.3 | [5 empty] | 173 | -14.2994 | -49.1487
50 | 173.8 | 4100 | 41 | 25 | 30.5 | 22.8 | 13.6 | 9 | 5.5 | 2.8 | 2.2 | [5 empty] | 173 | -14.3005 | -49.1485
50 | 173.9 | 4100 | 41 | 25 | 33.8 | 24.2 | 12.4 | 6.5 | 4.2 | 1.4 | 1.4 | [5 empty] | 173 | -14.3011 | -49.1483
50 | 174 | 4100 | 41 | 25 | 30.1 | 23.5 | 13.2 | 7.3 | 4.3 | 1.3 | 1.2 | 46 | Atende | km 174 = H. 173,984 |  |  | 174 | -14.3016 | -49.1482
50 | 174.1 | 4100 | 41 | 25 | 34 | 24.9 | 13.3 | 7.7 | 4.8 | 1.7 | 1.5 | [5 empty] | 174 | -14.3027 | -49.148
50 | 174.2 | 4100 | 41 | 25 | 38.4 | 27.5 | 14.2 | 7.7 | 4.5 | 1.3 | 1.1 | [5 empty] | 174 | -14.3035 | -49.1478
50 | 174.3 | 4100 | 41 | 25 | 35.8 | 25.2 | 12.8 | 6.9 | 3.6 | 1.3 | 0.7 | [5 empty] | 174 | -14.3043 | -49.1478
50 | 174.4 | 4100 | 41 | 25 | 40.6 | 30.5 | 17.4 | 10.3 | 6.2 | 1.7 | 1.1 | [5 empty] | 174 | -14.3051 | -49.1478
50 | 174.5 | 4100 | 41 | 25 | 25.8 | 20.7 | 12.2 | 7.6 | 4.7 | 1.3 | 0.6 | [5 empty] | 174 | -14.3061 | -49.148
50 | 174.6 | 4100 | 41 | 25 | 59.6 | 39.4 | 23.2 | 15.1 | 8.7 | 2.2 | 0.5 | [5 empty] | 174 | -14.3071 | -49.1482
50 | 174.7 | 4100 | 41 | 25 | 28.9 | 22.9 | 13.6 | 8.7 | 4.9 | 1.5 | 1.5 | [5 empty] | 174 | -14.3077 | -49.1484
50 | 174.8 | 4100 | 41 | 25 | 36.2 | 28.2 | 16.8 | 10.4 | 6.6 | 2.6 | 2.2 | [5 empty] | 174 | -14.3086 | -49.1486
50 | 174.9 | 4100 | 41 | 25 | 33.4 | 24.8 | 15.7 | 8.8 | 5.1 | 1.8 | 1.4 | [5 empty] | 174 | -14.3095 | -49.1488
50 | 175 | 4100 | 41 | 25 | 43.2 | 31.6 | 16.9 | 9.3 | 5.4 | 3 | 1.6 | 52 | Atende | km 175 = H. 174,993 |  |  | 175 | -14.3105 | -49.149
50 | 175.1 | 4100 | 41 | 25 | 36.5 | 28.3 | 15 | 7.9 | 5.1 | 2.1 | 1.8 | [5 empty] | 175 | -14.3114 | -49.1492
50 | 175.2 | 4100 | 41 | 25 | 47.8 | 36.1 | 20 | 11.1 | 6.3 | 2.7 | 2.1 | [5 empty] | 175 | -14.3124 | -49.1494
50 | 175.3 | 4100 | 41 | 25 | 31.2 | 25 | 13.7 | 8.1 | 5.3 | 2.5 | 2.2 | [5 empty] | 175 | -14.3131 | -49.1497
50 | 175.4 | 4100 | 41 | 25 | 31.4 | 23.6 | 14.2 | 9.3 | 5.7 | 2.3 | 1.6 | [5 empty] | 175 | -14.3142 | -49.1499
50 | 175.5 | 4100 | 41 | 25 | 41.1 | 30.5 | 17.5 | 11 | 6.4 | 2.6 | 1.7 | [5 empty] | 175 | -14.315 | -49.1501
50 | 175.6 | 4100 | 41 | 25 | 40.6 | 31.3 | 17.2 | 9.8 | 6.4 | 2.9 | 2 | [5 empty] | 175 | -14.316 | -49.1504
50 | 175.7 | 4100 | 41 | 25 | 35.7 | 27.9 | 15.4 | 9.2 | 5.7 | 2.9 | 2.3 | [5 empty] | 175 | -14.3169 | -49.1506
50 | 175.8 | 4100 | 41 | 25 | 53.6 | 41.4 | 22 | 12.4 | 7.7 | 3 | 2.7 | [5 empty] | 175 | -14.3179 | -49.1508
50 | 175.9 | 4100 | 41 | 25 | 62 | 42.6 | 23.1 | 13.1 | 7 | 2.2 | 1.4 | [5 empty] | 175 | -14.3189 | -49.151
50 | 176 | 4100 | 42 | 25 | 34.9 | 26.8 | 15.5 | 9.7 | 6.1 | 2.3 | 1.8 | 51 | Atende | km 176 = H. 175,991 |  |  | 176 | -14.3193 | -49.1511
50 | 176.1 | 4100 | 42 | 25 | 37.1 | 26.1 | 12.4 | 6.8 | 4 | 2 | 1.3 | [5 empty] | 176 | -14.3201 | -49.1512
50 | 176.1 | 4100 | 39 | 25 | 48.3 | 31.3 | 15.3 | 7.9 | 4.1 | 2.9 | 2.2 | [5 empty] | 176 | -14.3202 | -49.1513
50 | 176.2 | 4100 | 39 | 25 | 38 | 27.7 | 15.1 | 9 | 5.6 | 2.1 | 1.6 | [5 empty] | 176 | -14.321 | -49.1515
50 | 176.3 | 4100 | 39 | 25 | 45.4 | 35.5 | 20 | 12.1 | 7.2 | 3.4 | 2.1 | [5 empty] | 176 | -14.322 | -49.1517
50 | 176.4 | 4100 | 39 | 25 | 53.5 | 41.5 | 20.5 | 13 | 7.4 | 2.8 | 2.1 | [5 empty] | 176 | -14.323 | -49.1519
50 | 176.5 | 4100 | 39 | 25 | 53.6 | 39.2 | 21.4 | 11.9 | 7.7 | 3.2 | 2.5 | [5 empty] | 176 | -14.324 | -49.1521
50 | 176.6 | 4100 | 40 | 25 | 38.2 | 31 | 17.6 | 10 | 5.8 | 2.2 | 1.6 | [5 empty] | 176 | -14.3248 | -49.1523
50 | 176.7 | 4100 | 40 | 25 | 30.4 | 25 | 15.6 | 10.6 | 6.3 | 2.5 | 1.7 | [5 empty] | 176 | -14.3256 | -49.1525
50 | 176.8 | 4100 | 40 | 25 | 48.4 | 41.2 | 23.5 | 16.1 | 8.8 | 2.8 | 1.7 | [5 empty] | 176 | -14.3264 | -49.1527
50 | 176.9 | 4100 | 40 | 25 | 23.5 | 18.3 | 10.2 | 6.3 | 3.8 | 1.9 | 1.4 | [5 empty] | 176 | -14.3273 | -49.1529
50 | 177 | 4100 | 40 | 25 | 21.8 | 16.3 | 10.3 | 7 | 4.1 | 2 | 1.4 | 48 | Atende | km 177 = H. 176,992 |  |  | 177 | -14.3282 | -49.1531
50 | 177.1 | 4100 | 40 | 25 | 32.2 | 24.9 | 14.7 | 8.7 | 4.9 | 2.1 | 1.4 | [5 empty] | 177 | -14.329 | -49.1533
50 | 177.2 | 4100 | 40 | 25 | 41 | 29.9 | 18.8 | 10.6 | 6.6 | 2.6 | 1.8 | [5 empty] | 177 | -14.3299 | -49.1535
50 | 177.3 | 4100 | 40 | 25 | 36.8 | 28.5 | 18.1 | 11.8 | 6.6 | 2.7 | 1.9 | [5 empty] | 177 | -14.3309 | -49.1537
50 | 177.4 | 4100 | 40 | 25 | 45.8 | 34.4 | 18.1 | 9.5 | 5.9 | 2.5 | 1.9 | [5 empty] | 177 | -14.3318 | -49.154
50 | 177.5 | 4100 | 40 | 25 | 50.9 | 39 | 19.9 | 8.9 | 4.7 | 2.7 | 1.6 | [5 empty] | 177 | -14.3326 | -49.1541
50 | 177.6 | 4100 | 40 | 25 | 50 | 38.1 | 20.9 | 12.1 | 6.5 | 2 | 1.5 | [5 empty] | 177 | -14.3334 | -49.1543
50 | 177.7 | 4100 | 40 | 25 | 21.8 | 17 | 10 | 6.3 | 4.1 | 2.2 | 2 | [5 empty] | 177 | -14.3343 | -49.1545
50 | 177.8 | 4100 | 40 | 25 | 28.4 | 22.9 | 14 | 9.4 | 6 | 3.2 | 2.5 | [5 empty] | 177 | -14.3353 | -49.1548
50 | 177.9 | 4100 | 40 | 25 | 44.4 | 34.1 | 17.3 | 11.2 | 6.6 | 2 | 1.8 | [5 empty] | 177 | -14.3362 | -49.155
50 | 178 | 4100 | 40 | 25 | 37.7 | 28.9 | 15.9 | 8.6 | 4.9 | 1.9 | 1.5 | 55 | Atende | km 178 = H. 177,991 |  |  | 178 | -14.337 | -49.1552
50 | 178.1 | 4100 | 40 | 25 | 39 | 30.1 | 16 | 8.8 | 4.7 | 1.4 | 1.2 | [5 empty] | 178 | -14.3379 | -49.1554
50 | 178.2 | 4100 | 40 | 25 | 20.6 | 16.2 | 10.1 | 7.1 | 4.5 | 1.7 | 1.2 | [5 empty] | 178 | -14.3389 | -49.1556
50 | 178.3 | 4100 | 41 | 25 | 37 | 30.3 | 15.6 | 9.5 | 5.7 | 2.1 | 1.6 | [5 empty] | 178 | -14.3397 | -49.1558
50 | 178.4 | 4100 | 40 | 25 | 42.9 | 31.1 | 17 | 9.1 | 6.2 | 2.8 | 2.6 | [5 empty] | 178 | -14.3405 | -49.1559
50 | 178.5 | 4100 | 40 | 25 | 57.4 | 44.8 | 24.7 | 14.6 | 9.8 | 4.8 | 4.3 | [5 empty] | 178 | -14.3417 | -49.1562
50 | 178.6 | 4100 | 40 | 25 | 44.2 | 38 | 22.1 | 13.7 | 8.7 | 3.8 | 2.6 | [5 empty] | 178 | -14.3426 | -49.1565
50 | 178.7 | 4100 | 40 | 25 | 64.2 | 51.3 | 31.1 | 20.7 | 12.7 | 4.5 | 2.8 | [5 empty] | 178 | -14.3436 | -49.1567
50 | 178.8 | 4100 | 41 | 25 | 46.1 | 33 | 19.1 | 8.5 | 5.4 | 4.2 | 2.5 | [5 empty] | 178 | -14.3443 | -49.1569
50 | 178.9 | 4100 | 41 | 25 | 46.9 | 32.9 | 16.4 | 9.2 | 5.7 | 3.5 | 2.2 | [5 empty] | 178 | -14.3452 | -49.1571
50 | 179 | 4100 | 41 | 25 | 41 | 31.5 | 16.6 | 10 | 6.3 | 2.4 | 1.8 | 64 | Atende |  |  |  | 179 | -14.3459 | -49.1572
50 | 179.1 | 4100 | 41 | 25 | 53.2 | 39.8 | 19.1 | 11.1 | 6.6 | 3 | 2.6 | [5 empty] | 179 | -14.3469 | -49.1575
50 | 179.2 | 4100 | 41 | 25 | 28.2 | 20.3 | 6.7 | 3.8 | 2.1 | 1.3 | 1.1 | [5 empty] | 179 | -14.3478 | -49.1577
50 | 179.3 | 4100 | 41 | 25 | 38.3 | 25.2 | 12.2 | 5.8 | 3.6 | 2.3 | 1 | [5 empty] | 179 | -14.3486 | -49.1579
50 | 179.4 | 4100 | 41 | 25 | 35.8 | 26.4 | 12.3 | 5.4 | 3.3 | 1.1 | 0.9 | [5 empty] | 179 | -14.3495 | -49.1581
50 | 179.5 | 4100 | 41 | 25 | 32.3 | 24.5 | 15 | 10.3 | 7.3 | 3.7 | 2.9 | [5 empty] | 179 | -14.3505 | -49.1583
50 | 179.6 | 4100 | 41 | 25 | 58.2 | 38.4 | 19.4 | 11.3 | 7.4 | 4 | 3.4 | [5 empty] | 179 | -14.3513 | -49.1585
50 | 179.7 | 4100 | 41 | 25 | 82 | 63.8 | 39.1 | 21.1 | 13.6 | 6 | 3.5 | [5 empty] | 179 | -14.3522 | -49.1586
50 | 179.8 | 4100 | 41 | 25 | 52.7 | 39.6 | 17.7 | 10.3 | 6.5 | 3.2 | 2.4 | [5 empty] | 179 | -14.3531 | -49.1587
50 | 179.9 | 4100 | 41 | 25 | 57.9 | 44 | 23.4 | 15.6 | 10.5 | 5.4 | 4.7 | [5 empty] | 179 | -14.3539 | -49.1587
50 | 180 | 4100 | 41 | 25 | 43.6 | 33.1 | 19.2 | 12.8 | 8.6 | 5.3 | 4.4 | 44 | Atende | km 180 = H. 179,988 |  |  | 180 | -14.3548 | -49.1587
50 | 180.1 | 4100 | 41 | 25 | 23.8 | 19 | 11.3 | 6.1 | 4.3 | 2.7 | 2 | [5 empty] | 180 | -14.3558 | -49.1586
50 | 180.2 | 4100 | 41 | 25 | 39.1 | 29.1 | 15.7 | 10 | 6.8 | 3.3 | 2.2 | [5 empty] | 180 | -14.3567 | -49.1586
50 | 180.3 | 4100 | 41 | 25 | 38.4 | 28.4 | 16.7 | 10.6 | 5.9 | 2.1 | 1.5 | [5 empty] | 180 | -14.3577 | -49.1586
50 | 180.4 | 4100 | 41 | 25 | 39.5 | 29.3 | 17.1 | 10.9 | 6 | 2.2 | 1.3 | [5 empty] | 180 | -14.3586 | -49.1585
50 | 180.5 | 4100 | 41 | 25 | 45 | 35.9 | 21.4 | 13.4 | 7.5 | 2 | 1 | [5 empty] | 180 | -14.3595 | -49.1585
50 | 180.6 | 4100 | 41 | 25 | 39.9 | 27 | 15.5 | 9.5 | 5.5 | 2.3 | 1.5 | [5 empty] | 180 | -14.3604 | -49.1585
50 | 180.7 | 4100 | 41 | 25 | 36.4 | 25.7 | 14.7 | 8.7 | 5.1 | 4 | 2.4 | [5 empty] | 180 | -14.3614 | -49.1585
50 | 180.8 | 4100 | 41 | 25 | 25.1 | 13.7 | 8.6 | 5.3 | 4.2 | 2.4 | 1.6 | [5 empty] | 180 | -14.3622 | -49.1585
50 | 180.9 | 4100 | 41 | 25 | 41.5 | 27.6 | 16.4 | 8.8 | 4.8 | 1.6 | 1.4 | [5 empty] | 180 | -14.3631 | -49.1584
50 | 181 | 4100 | 41 | 25 | 33.7 | 22.5 | 12.1 | 7.2 | 5.1 | 2.4 | 1.3 | 49 | Atende | km 181 = H. 180,990 |  |  | 181 | -14.3638 | -49.1584
50 | 181.1 | 4100 | 41 | 25 | 37.1 | 27.1 | 14.4 | 8.4 | 5.1 | 3.8 | 2.1 | [5 empty] | 181 | -14.3649 | -49.1584
50 | 181.2 | 4100 | 41 | 25 | 41.5 | 26.8 | 16 | 10.2 | 6.7 | 2.9 | 2.4 | [5 empty] | 181 | -14.3659 | -49.1584
50 | 181.3 | 4100 | 41 | 25 | 40 | 29 | 15.8 | 9.1 | 5.9 | 2.3 | 1.9 | [5 empty] | 181 | -14.3668 | -49.1584
50 | 181.4 | 4100 | 41 | 25 | 54.7 | 41 | 23.2 | 13.1 | 7.5 | 2.8 | 2.2 | [5 empty] | 181 | -14.3676 | -49.1583
50 | 181.5 | 4100 | 41 | 25 | 49.8 | 33.7 | 20.2 | 11.8 | 7.1 | 3.2 | 2 | [5 empty] | 181 | -14.3686 | -49.1583
50 | 181.6 | 4100 | 41 | 25 | 22 | 15.7 | 9.2 | 6.6 | 4.4 | 3 | 2.1 | [5 empty] | 181 | -14.3696 | -49.1583
50 | 181.7 | 4100 | 41 | 25 | 27.1 | 19.4 | 10.6 | 7.2 | 5.3 | 3.4 | 3 | [5 empty] | 181 | -14.3702 | -49.1583
50 | 182.4 | 4100 | 41 | 25 | 12.6 | 7.3 | 5.9 | 5.3 | 4.1 | 3.1 | 2.3 | 42 | Atende | Pedágio = H. 181,700 a 182,400 |  |  | 182 | -14.3766 | -49.1581
50 | 182.5 | 4100 | 41 | 25 | 40.1 | 30.6 | 19.2 | 13.7 | 8 | 3.5 | 1.6 | [5 empty] | 182 | -14.3777 | -49.1581
50 | 182.6 | 4100 | 41 | 25 | 29.5 | 21.8 | 12.9 | 8.5 | 5.3 | 1.6 | 1 | [5 empty] | 182 | -14.3785 | -49.158
50 | 182.7 | 4100 | 41 | 25 | 35.7 | 28 | 18.2 | 12.6 | 7.7 | 3.7 | 1.7 | [5 empty] | 182 | -14.3805 | -49.158
50 | 183 | 4100 | 41 | 25 | 40.7 | 28.2 | 17.1 | 11.5 | 7.6 | 4.4 | 3 | 43 | Atende | km 183 = H. 182,989 |  |  | 183 | -14.382 | -49.158
50 | 183.2 | 4100 | 41 | 25 | 31.2 | 20.7 | 12.5 | 8.7 | 5.7 | 3.2 | 2.8 | [5 empty] | 183 | -14.384 | -49.1579
50 | 183.4 | 4100 | 41 | 25 | 29.2 | 24 | 15.9 | 11.3 | 7.8 | 4 | 2.3 | [5 empty] | 183 | -14.3857 | -49.1579
50 | 183.6 | 4100 | 41 | 25 | 42.2 | 31.2 | 18.9 | 12.8 | 8.7 | 5 | 3.9 | [5 empty] | 183 | -14.3875 | -49.1578
50 | 183.7 | 4100 | 41 | 25 | 42.4 | 32.5 | 20.1 | 14.1 | 9.8 | 5.2 | 3.9 | [5 empty] | 183 | -14.3883 | -49.1578
50 | 183.8 | 4100 | 41 | 25 | 23.3 | 17.2 | 9.7 | 6.7 | 4.5 | 2.9 | 1.9 | [5 empty] | 183 | -14.3894 | -49.1578
50 | 183.9 | 4100 | 41 | 25 | 37.8 | 32.3 | 16.4 | 9.8 | 5.8 | 1.5 | 1.1 | [5 empty] | 183 | -14.3906 | -49.1578
50 | 184 | 4100 | 41 | 25 | 53.1 | 41.1 | 24.3 | 16.2 | 9.3 | 3.1 | 1.8 | 58 | Atende | km 184 = H. 183,987 |  |  | 184 | -14.391 | -49.1578
50 | 184.1 | 4100 | 38 | 25 | 59.2 | 45.7 | 28 | 19.2 | 12.5 | 6.1 | 3.1 | [5 empty] | 184 | -14.3919 | -49.1578
50 | 184.2 | 4100 | 38 | 25 | 67.4 | 55.9 | 34.8 | 23.3 | 14.7 | 6.5 | 4.7 | [5 empty] | 184 | -14.393 | -49.1577
50 | 184.3 | 4100 | 38 | 25 | 34.8 | 27.4 | 17 | 11.8 | 7.5 | 3.2 | 2.2 | [5 empty] | 184 | -14.3939 | -49.1577
50 | 184.4 | 4100 | 38 | 25 | 56.8 | 41.2 | 21 | 11.9 | 7.5 | 3.8 | 2.5 | [5 empty] | 184 | -14.3949 | -49.1577
50 | 184.5 | 4100 | 38 | 25 | 42 | 29.5 | 17.7 | 11.4 | 6.7 | 2.6 | 1.8 | [5 empty] | 184 | -14.3958 | -49.1577
50 | 184.6 | 4100 | 38 | 25 | 30.3 | 22 | 13.8 | 7.3 | 4.2 | 1.9 | 1.4 | [5 empty] | 184 | -14.3967 | -49.1577
50 | 184.7 | 4100 | 38 | 25 | 32.7 | 23.1 | 15.8 | 10.6 | 6.9 | 3.9 | 3 | [5 empty] | 184 | -14.3977 | -49.1576
50 | 184.8 | 4100 | 38 | 25 | 28.2 | 22.1 | 14.6 | 9.8 | 6.3 | 3.5 | 2.5 | [5 empty] | 184 | -14.3986 | -49.1576
50 | 184.9 | 4100 | 38 | 25 | 44.2 | 33.8 | 21.2 | 13.7 | 8.2 | 3.5 | 2.9 | [5 empty] | 184 | -14.3996 | -49.1576
50 | 185 | 4100 | 38 | 25 | 50.9 | 38.6 | 23.2 | 15.8 | 9.5 | 4.2 | 3 | 48 | Atende | km 185 = H. 184,994 |  |  | 185 | -14.4001 | -49.1576
50 | 185.1 | 4100 | 37 | 25 | 36.4 | 27.6 | 16.4 | 9.7 | 5.4 | 3.3 | 2.2 | [5 empty] | 185 | -14.4012 | -49.1576
50 | 185.2 | 4100 | 37 | 25 | 31.1 | 22.5 | 13.4 | 8.6 | 5.9 | 2.5 | 1.8 | [5 empty] | 185 | -14.402 | -49.1575
50 | 185.3 | 4100 | 38 | 25 | 35.2 | 25.6 | 15.6 | 9.6 | 5.4 | 3.4 | 2.2 | [5 empty] | 185 | -14.403 | -49.1575
50 | 185.4 | 4100 | 38 | 25 | 32.6 | 24.9 | 15 | 9.4 | 6.3 | 3.1 | 2.7 | [5 empty] | 185 | -14.4039 | -49.1575
50 | 185.5 | 4100 | 38 | 25 | 34.9 | 26.7 | 16 | 11.3 | 7.7 | 4.6 | 3.5 | [5 empty] | 185 | -14.4047 | -49.1575
50 | 185.6 | 4100 | 38 | 25 | 61.6 | 50.3 | 32.9 | 22.5 | 14.3 | 7.1 | 4.1 | [5 empty] | 185 | -14.4056 | -49.1575
50 | 185.7 | 4100 | 38 | 25 | 32.4 | 24.9 | 15.6 | 10.4 | 6.9 | 3.9 | 3.8 | [5 empty] | 185 | -14.4065 | -49.1574
50 | 185.8 | 4100 | 37 | 25 | 32.4 | 23.2 | 14.4 | 9.7 | 6.8 | 3.3 | 2.2 | [5 empty] | 185 | -14.4074 | -49.1574
50 | 185.9 | 4100 | 37 | 25 | 28 | 22.1 | 13.7 | 9.7 | 6.9 | 3.8 | 2.9 | [5 empty] | 185 | -14.4082 | -49.1574
50 | 186 | 4100 | 37 | 25 | 30 | 24 | 15 | 10 | 6.5 | 3.4 | 2.9 | 38 | Atende |  |  |  | 186 | -14.4092 | -49.1574
50 | 186.1 | 4100 | 37 | 25 | 35.5 | 29 | 19.7 | 14.7 | 10.1 | 5.1 | 4 | [5 empty] | 186 | -14.4102 | -49.1574
50 | 186.2 | 4100 | 37 | 25 | 35.9 | 27.2 | 17.9 | 12.6 | 8.4 | 4.7 | 3.5 | [5 empty] | 186 | -14.4112 | -49.1573
50 | 186.3 | 4100 | 37 | 25 | 37.7 | 31.5 | 20.7 | 15 | 11.6 | 8 | 5.5 | [5 empty] | 186 | -14.4121 | -49.1573
50 | 186.4 | 4100 | 37 | 25 | 24.3 | 18.4 | 10.9 | 7.1 | 4.2 | 2.1 | 1.5 | [5 empty] | 186 | -14.413 | -49.1573
50 | 186.5 | 4100 | 37 | 25 | 36.8 | 27.1 | 17.3 | 12.3 | 8.4 | 4.5 | 2.8 | [5 empty] | 186 | -14.4138 | -49.1573
50 | 186.6 | 4100 | 37 | 25 | 31.7 | 24.7 | 15.1 | 9.9 | 6 | 2.5 | 1.9 | [5 empty] | 186 | -14.4148 | -49.1573
50 | 186.7 | 4100 | 37 | 25 | 22.2 | 15.5 | 9.5 | 5.8 | 2.8 | 1.6 | 0.7 | [5 empty] | 186 | -14.4157 | -49.1572
50 | 186.8 | 4100 | 37 | 25 | 25.6 | 18.2 | 11.1 | 7.3 | 5.2 | 2.6 | 1.9 | [5 empty] | 186 | -14.4167 | -49.1572
50 | 186.9 | 4100 | 37 | 25 | 38.9 | 32.5 | 21.8 | 15 | 10.2 | 5.1 | 4.3 | [5 empty] | 186 | -14.4176 | -49.1572
50 | 187 | 4100 | 37 | 25 | 38.6 | 30.3 | 19.3 | 13.4 | 9.4 | 5.4 | 3.4 | 43 | Atende | km 187 = H. 186,982 |  |  | 187 | -14.4182 | -49.1572
50 | 187.1 | 4100 | 37 | 25 | 27.8 | 21.8 | 15 | 12 | 8.5 | 5.4 | 3.9 | [5 empty] | 187 | -14.4191 | -49.1572
50 | 187.2 | 4100 | 37 | 25 | 35.7 | 29 | 18.6 | 12.3 | 7.1 | 2.9 | 2 | [5 empty] | 187 | -14.4201 | -49.1571
50 | 187.3 | 4100 | 37 | 25 | 30 | 20.6 | 12.1 | 7.3 | 4.7 | 2.3 | 1.7 | [5 empty] | 187 | -14.4211 | -49.1571
50 | 187.4 | 4100 | 37 | 25 | 42.6 | 31.4 | 18 | 10.8 | 6.6 | 2 | 1.3 | [5 empty] | 187 | -14.4219 | -49.1571
50 | 187.5 | 4100 | 37 | 25 | 32.5 | 23.5 | 13.6 | 8.3 | 4.4 | 3.3 | 2.2 | [5 empty] | 187 | -14.4227 | -49.1571
50 | 187.6 | 4100 | 37 | 25 | 49.7 | 39.2 | 24.5 | 15.4 | 9.1 | 3.8 | 2.7 | [5 empty] | 187 | -14.4236 | -49.1571
50 | 187.7 | 4100 | 37 | 25 | 37.7 | 28.9 | 17.6 | 11.2 | 6.4 | 2.5 | 1.9 | [5 empty] | 187 | -14.4244 | -49.1571
50 | 187.8 | 4100 | 37 | 25 | 34.4 | 24.8 | 14.1 | 7.8 | 5.3 | 2.4 | 1.9 | [5 empty] | 187 | -14.4254 | -49.157
50 | 187.9 | 4100 | 37 | 25 | 35 | 23.8 | 13.4 | 7.7 | 4.8 | 1.8 | 1.5 | [5 empty] | 187 | -14.4264 | -49.157
50 | 188 | 4100 | 37 | 25 | 31.7 | 22.2 | 12.4 | 7.3 | 4.3 | 2.1 | 1.4 | 36 | Atende | km 188 = H. 188,008 |  |  | 188 | -14.4274 | -49.157
50 | 188.1 | 4100 | 37 | 25 | 28.5 | 22.2 | 14.6 | 10 | 5.9 | 2.7 | 2.4 | [5 empty] | 188 | -14.4284 | -49.157
50 | 188.2 | 4100 | 37 | 25 | 30.9 | 21.9 | 12.7 | 7.8 | 4.3 | 1.8 | 1 | [5 empty] | 188 | -14.4292 | -49.1569
50 | 188.3 | 4100 | 37 | 25 | 36.2 | 24.3 | 13.6 | 8.3 | 5.2 | 1.7 | 1.3 | [5 empty] | 188 | -14.4303 | -49.1569
50 | 188.4 | 4100 | 37 | 25 | 36.2 | 25.1 | 14.3 | 9.1 | 5.8 | 2.2 | 1.4 | [5 empty] | 188 | -14.4311 | -49.1569
50 | 188.5 | 4100 | 37 | 25 | 30.8 | 21.2 | 12.1 | 7.9 | 4.7 | 2.2 | 1.5 | [5 empty] | 188 | -14.432 | -49.1569
50 | 188.6 | 4100 | 37 | 25 | 25.8 | 18.8 | 10.8 | 6.3 | 3.5 | 2.3 | 1.1 | [5 empty] | 188 | -14.4327 | -49.1569
50 | 188.7 | 4100 | 37 | 25 | 26.8 | 19.9 | 11.5 | 6.9 | 3.9 | 1.9 | 1.3 | [5 empty] | 188 | -14.4338 | -49.1568
50 | 188.8 | 4100 | 37 | 25 | 38.5 | 29 | 16.8 | 10.2 | 6 | 1.8 | 1.3 | [5 empty] | 188 | -14.4347 | -49.1568
50 | 188.9 | 4100 | 37 | 25 | 32.9 | 26.7 | 16.3 | 10.7 | 5.9 | 1.6 | 0.6 | [5 empty] | 188 | -14.4359 | -49.1568
50 | 189 | 4100 | 37 | 25 | 32.9 | 25.5 | 15.3 | 10 | 5.8 | 1.9 | 1.3 | 38 | Atende | km 189 = H. 188,985 |  |  | 189 | -14.4364 | -49.1568
50 | 189.1 | 4100 | 37 | 25 | 27.6 | 21.2 | 13.3 | 8.6 | 5.1 | 1.4 | 0.9 | [5 empty] | 189 | -14.4376 | -49.1567
50 | 189.2 | 4100 | 37 | 25 | 25.8 | 20.3 | 12.3 | 8 | 5 | 1.9 | 1.6 | [5 empty] | 189 | -14.4386 | -49.1567
50 | 189.3 | 4100 | 37 | 25 | 42.5 | 32.3 | 18.5 | 11.4 | 6.5 | 2.2 | 1.8 | [5 empty] | 189 | -14.4391 | -49.1567
50 | 189.4 | 4100 | 37 | 25 | 29.1 | 21.1 | 12.2 | 7.1 | 4.5 | 1.9 | 1.3 | [5 empty] | 189 | -14.44 | -49.1567
50 | 189.5 | 4100 | 37 | 25 | 38.4 | 31.1 | 18.5 | 12.6 | 7.5 | 3.3 | 3 | [5 empty] | 189 | -14.441 | -49.1567
50 | 189.6 | 4100 | 37 | 25 | 34.7 | 28.6 | 17.8 | 11.8 | 6.8 | 2.3 | 1.4 | [5 empty] | 189 | -14.442 | -49.1566
50 | 189.7 | 4100 | 37 | 25 | 13 | 11.6 | 7.7 | 5.3 | 2.8 | 1.2 | 0.7 | [5 empty] | 189 | -14.4429 | -49.1566
50 | 189.8 | 4100 | 36 | 25 | 31.8 | 25.7 | 16.3 | 10.5 | 5.8 | 2.2 | 1.3 | [5 empty] | 189 | -14.4438 | -49.1566
50 | 189.9 | 4100 | 36 | 25 | 18.7 | 13 | 8 | 5.1 | 3.3 | 2 | 1.1 | [5 empty] | 189 | -14.4447 | -49.1566
50 | 190 | 4100 | 36 | 25 | 18.6 | 14.5 | 8.9 | 5.6 | 3.4 | 1.4 | 1.1 | 30 | Atende | km 190 = H. 189,991 |  |  | 190 | -14.4454 | -49.1566
50 | 190.1 | 4100 | 36 | 25 | 24.6 | 19.7 | 11.8 | 7.2 | 3.9 | 1.3 | 0.8 | [5 empty] | 190 | -14.4465 | -49.1565
50 | 190.2 | 4100 | 36 | 25 | 27.9 | 20.8 | 12.2 | 7.7 | 4.7 | 2.8 | 1.5 | [5 empty] | 190 | -14.4474 | -49.1565
50 | 190.3 | 4100 | 36 | 25 | 20.6 | 15.1 | 8.6 | 4.8 | 3 | 1.6 | 1.3 | [5 empty] | 190 | -14.4484 | -49.1565
50 | 190.4 | 4100 | 36 | 25 | 21.5 | 15.9 | 9.1 | 4.7 | 3 | 1.3 | 1.2 | [5 empty] | 190 | -14.4495 | -49.1565
50 | 190.5 | 4100 | 36 | 25 | 12.5 | 10 | 6.3 | 3.9 | 3 | 1.4 | 1.2 | [5 empty] | 190 | -14.4504 | -49.1565
50 | 190.6 | 4100 | 36 | 25 | 20.1 | 15.5 | 9.5 | 5.9 | 3.9 | 1.8 | 1.5 | [5 empty] | 190 | -14.451 | -49.1564
50 | 190.7 | 4100 | 36 | 25 | 23.9 | 15.6 | 8.2 | 5 | 3.2 | 2.1 | 1.5 | [5 empty] | 190 | -14.4517 | -49.1564
50 | 190.8 | 4100 | 35 | 25 | 27.2 | 20.7 | 11.9 | 7.3 | 4.6 | 1.5 | 1 | [5 empty] | 190 | -14.4528 | -49.1564
50 | 190.9 | 4100 | 35 | 25 | 37 | 26.5 | 15.6 | 10.1 | 6.3 | 3.3 | 2.4 | [5 empty] | 190 | -14.4539 | -49.1564
50 | 191 | 4100 | 35 | 25 | 31.9 | 23.7 | 14.2 | 8.9 | 5.9 | 2.4 | 1.4 | 38 | Atende | km 191 = H. 190,995 |  |  | 191 | -14.4545 | -49.1564
50 | 191.1 | 4100 | 35 | 25 | 39.8 | 30.8 | 19.1 | 12.2 | 7.4 | 2.8 | 1.5 | [5 empty] | 191 | -14.4557 | -49.1563
50 | 191.2 | 4100 | 35 | 25 | 43.1 | 32.5 | 19.8 | 11.7 | 7.1 | 2.2 | 1.4 | [5 empty] | 191 | -14.4566 | -49.1563
50 | 191.3 | 4100 | 35 | 25 | 30.1 | 23.6 | 15 | 9.7 | 5.7 | 1.8 | 0.7 | [5 empty] | 191 | -14.4576 | -49.1563
50 | 191.4 | 4100 | 35 | 25 | 26.5 | 19.1 | 11.6 | 6.7 | 4.2 | 2.2 | 1.6 | [5 empty] | 191 | -14.4584 | -49.1563
50 | 191.5 | 4100 | 35 | 25 | 34.4 | 26.9 | 15.7 | 9.4 | 6.1 | 3.1 | 2.6 | [5 empty] | 191 | -14.4593 | -49.1563
50 | 191.6 | 4100 | 35 | 25 | 24.1 | 17.7 | 11 | 7.5 | 5.3 | 2.9 | 1.4 | [5 empty] | 191 | -14.4601 | -49.1562
50 | 191.7 | 4100 | 35 | 25 | 29.8 | 22.4 | 14.2 | 9 | 6.2 | 2.9 | 2.4 | [5 empty] | 191 | -14.4608 | -49.1562
50 | 191.8 | 4100 | 35 | 25 | 32.3 | 25.4 | 16 | 10.6 | 6.2 | 2.7 | 2.5 | [5 empty] | 191 | -14.4619 | -49.1562
50 | 191.9 | 4100 | 35 | 25 | 34.6 | 24.5 | 14.4 | 9.5 | 6.2 | 2.9 | 2.6 | [5 empty] | 191 | -14.4627 | -49.1562
50 | 192 | 4100 | 35 | 25 | 33.4 | 26.8 | 16.6 | 10.5 | 6.6 | 3.6 | 3 | 38 | Atende |  |  |  | 192 | -14.4636 | -49.1562
50 | 192.1 | 4100 | 35 | 25 | 29.7 | 24 | 15.8 | 10.9 | 6.9 | 3.9 | 2.5 | [5 empty] | 192 | -14.4645 | -49.1561
50 | 192.2 | 4100 | 35 | 25 | 33.4 | 26.9 | 15.9 | 10.8 | 7.8 | 4.5 | 2.8 | [5 empty] | 192 | -14.4655 | -49.1561
50 | 192.3 | 4100 | 35 | 25 | 18.4 | 15 | 9.5 | 6.8 | 4.8 | 3.7 | 3.4 | [5 empty] | 192 | -14.4665 | -49.1561
50 | 192.4 | 4100 | 35 | 25 | 22.3 | 17 | 10.9 | 8 | 5.9 | 3.6 | 3 | [5 empty] | 192 | -14.4673 | -49.1561
50 | 192.5 | 4100 | 35 | 25 | 21.7 | 17.6 | 11.6 | 8.4 | 5.8 | 2.9 | 2 | [5 empty] | 192 | -14.4683 | -49.1561
50 | 192.6 | 4100 | 35 | 25 | 33.4 | 24.9 | 16.4 | 10.9 | 6.5 | 2.6 | 1.1 | [5 empty] | 192 | -14.4693 | -49.1561
50 | 192.7 | 4100 | 35 | 25 | 43.7 | 36.2 | 23.6 | 16.5 | 10.2 | 5 | 3.7 | [5 empty] | 192 | -14.4701 | -49.1561
50 | 192.8 | 4100 | 35 | 25 | 35.9 | 28.2 | 17.9 | 12.1 | 7.2 | 3.5 | 2.5 | [5 empty] | 192 | -14.4711 | -49.156
50 | 192.9 | 4100 | 35 | 25 | 32.6 | 20.4 | 11.4 | 7.3 | 4.3 | 1.9 | 1.1 | [5 empty] | 192 | -14.4721 | -49.156
50 | 193 | 4100 | 35 | 25 | 23.8 | 18.5 | 12.2 | 8.4 | 5.3 | 2.9 | 2.5 | 46 | Atende | km 193 = H. 192,979 |  |  | 193 | -14.4726 | -49.156
50 | 193.1 | 4100 | 35 | 25 | 35.3 | 27.1 | 16.5 | 10.3 | 6.4 | 3.3 | 2.5 | [5 empty] | 193 | -14.4735 | -49.1559
50 | 193.2 | 4100 | 35 | 25 | 34 | 23.7 | 11.9 | 7.2 | 4.5 | 2.5 | 2.3 | [5 empty] | 193 | -14.4745 | -49.1557
50 | 193.3 | 4100 | 35 | 25 | 42.2 | 31.3 | 17.7 | 10.7 | 6.7 | 2.7 | 2.2 | [5 empty] | 193 | -14.4753 | -49.1555
50 | 193.4 | 4100 | 35 | 25 | 39 | 30.4 | 18 | 10.3 | 6.1 | 2.9 | 2 | [5 empty] | 193 | -14.4762 | -49.1553
50 | 193.5 | 4100 | 35 | 25 | 49.5 | 40.7 | 14.5 | 10.5 | 6.8 | 2.7 | 1.7 | [5 empty] | 193 | -14.4769 | -49.1551
50 | 193.6 | 4100 | 35 | 25 | 46.1 | 32.3 | 17.7 | 12.1 | 7.4 | 2.4 | 1.8 | [5 empty] | 193 | -14.4778 | -49.1549
50 | 193.7 | 4100 | 35 | 25 | 33.1 | 25.3 | 16 | 10.5 | 6.1 | 2.5 | 1.7 | [5 empty] | 193 | -14.4787 | -49.1547
50 | 193.8 | 4100 | 35 | 25 | 44.3 | 36.6 | 19.2 | 12.2 | 7.3 | 2.4 | 1.9 | [5 empty] | 193 | -14.4797 | -49.1544
50 | 193.9 | 4100 | 35 | 25 | 41.4 | 35.8 | 19.4 | 13.5 | 9.5 | 5.5 | 3.7 | [5 empty] | 193 | -14.4805 | -49.1542
50 | 194 | 4100 | 35 | 25 | 41 | 33 | 20.4 | 14 | 9.2 | 5.2 | 3.1 | 40 | Atende |  |  |  | 194 | -14.4816 | -49.154
50 | 194.1 | 4100 | 35 | 25 | 35.5 | 27.2 | 14.8 | 9.6 | 6.4 | 3 | 2.3 | [5 empty] | 194 | -14.4822 | -49.1538
50 | 194.2 | 4100 | 35 | 25 | 25.7 | 19.9 | 12.2 | 7.8 | 5.5 | 2.8 | 2.4 | [5 empty] | 194 | -14.4832 | -49.1536
50 | 194.3 | 4100 | 35 | 25 | 27.7 | 23.4 | 12.8 | 7.4 | 4.4 | 1.9 | 1.7 | [5 empty] | 194 | -14.4841 | -49.1536
50 | 194.4 | 4100 | 35 | 25 | 40.5 | 31.9 | 19.3 | 12.7 | 7.9 | 3.3 | 2 | [5 empty] | 194 | -14.4852 | -49.1536
50 | 194.5 | 4100 | 35 | 25 | 29.4 | 23.2 | 14.2 | 9 | 5.6 | 2.3 | 1.8 | [5 empty] | 194 | -14.4862 | -49.1535
50 | 194.6 | 4100 | 35 | 25 | 26.8 | 22.2 | 11.5 | 6.5 | 3.8 | 1.7 | 1.5 | [5 empty] | 194 | -14.4871 | -49.1535
50 | 194.7 | 4100 | 35 | 25 | 26 | 22.2 | 12.7 | 7.5 | 4.8 | 2 | 1.9 | [5 empty] | 194 | -14.488 | -49.1535
50 | 194.8 | 4100 | 35 | 25 | 28.8 | 21.1 | 10 | 6.7 | 4.4 | 2.6 | 2.2 | [5 empty] | 194 | -14.4888 | -49.1534
50 | 194.9 | 4100 | 34 | 25 | 43.8 | 32.9 | 20.2 | 11.9 | 8.1 | 4.1 | 3.3 | [5 empty] | 194 | -14.4896 | -49.1534
50 | 195 | 4100 | 34 | 25 | 44.2 | 35.3 | 19.6 | 12.2 | 7.5 | 3.4 | 3 | 54 | Atende | km 195 = H. 194,987 |  |  | 195 | -14.4904 | -49.1531
50 | 195.1 | 4100 | 34 | 25 | 25.5 | 18.3 | 8.4 | 6.5 | 4 | 1 | 1 | [5 empty] | 195 | -14.4914 | -49.1528
50 | 195.2 | 4100 | 34 | 25 | 33.9 | 27.1 | 13.9 | 9.3 | 6.4 | 4 | 2.8 | [5 empty] | 195 | -14.4923 | -49.1526
50 | 195.3 | 4100 | 34 | 25 | 41.8 | 33.2 | 20.1 | 12.1 | 7.2 | 3 | 2.5 | [5 empty] | 195 | -14.4932 | -49.1523
50 | 195.4 | 4100 | 34 | 25 | 28.6 | 22.7 | 14.9 | 10.5 | 6.8 | 2.5 | 1.5 | [5 empty] | 195 | -14.4938 | -49.1521
50 | 195.5 | 4100 | 34 | 25 | 29.8 | 23.1 | 13.1 | 7.7 | 5.5 | 4 | 3.4 | [5 empty] | 195 | -14.4949 | -49.1518
50 | 195.6 | 4100 | 34 | 25 | 17.7 | 14.3 | 6.5 | 4 | 2.7 | 2 | 1.5 | [5 empty] | 195 | -14.4957 | -49.1515
50 | 195.7 | 4100 | 34 | 25 | 26.6 | 18.1 | 9.4 | 5.2 | 3.4 | 2.4 | 2.2 | [5 empty] | 195 | -14.4966 | -49.1512
50 | 195.8 | 4100 | 34 | 25 | 64.4 | 49.7 | 27.9 | 13.2 | 8.1 | 3.8 | 2.6 | [5 empty] | 195 | -14.4976 | -49.1509
50 | 195.9 | 4100 | 34 | 25 | 63.7 | 51.1 | 33 | 22 | 13.1 | 5.6 | 3 | [5 empty] | 195 | -14.4983 | -49.1507
50 | 196 | 4100 | 34 | 25 | 32.4 | 26.3 | 16.9 | 11.8 | 7.9 | 3.5 | 2.4 | 42 | Atende | km 196 = H. 195,990 |  |  | 196 | -14.4991 | -49.1504
50 | 196.1 | 4100 | 22 | 25 | 42.2 | 31.3 | 23.3 | 11.2 | 7 | 3.6 | 2.7 | [5 empty] | 196 | -14.5 | -49.1502
50 | 196.2 | 4100 | 22 | 25 | 22.9 | 16.2 | 9.7 | 5.3 | 3.4 | 1.4 | 1.1 | [5 empty] | 196 | -14.5009 | -49.15
50 | 196.3 | 4100 | 21 | 25 | 40.8 | 26.4 | 15.5 | 7.7 | 5 | 2.7 | 1.9 | [5 empty] | 196 | -14.5017 | -49.1498
50 | 196.4 | 4100 | 21 | 25 | 43.9 | 31.6 | 22.1 | 16 | 10 | 3.4 | 2.3 | [5 empty] | 196 | -14.5027 | -49.1496
50 | 196.5 | 4100 | 21 | 25 | 21.2 | 16.6 | 12.6 | 8.5 | 5.4 | 2.8 | 1.8 | [5 empty] | 196 | -14.5036 | -49.1493
50 | 196.7 | 4100 | 21 | 25 | 32.7 | 20.6 | 12.1 | 6.6 | 4.6 | 1.6 | 1.1 |  |  | OAE = H. 196,514 a 196,619 |  |  | 196 | -14.5054 | -49.1488
50 | 196.8 | 4100 | 21 | 25 | 34.7 | 21.4 | 13.5 | 7.8 | 5.1 | 2.1 | 1.8 | [5 empty] | 196 | -14.5061 | -49.1486
50 | 197 | 4100 | 21 | 25 | 39.2 | 27.2 | 19 | 12.1 | 8.1 | 3.9 | 2.8 | 48 | Atende |  |  |  | 197 | -14.5079 | -49.1483
50 | 197.2 | 4100 | 22 | 25 | 42.8 | 24.2 | 13.1 | 7.4 | 5.2 | 3.8 | 2.2 | [5 empty] | 197 | -14.51 | -49.1483
50 | 197.4 | 4100 | 22 | 25 | 38 | 23.7 | 13.3 | 7.7 | 5.6 | 3.9 | 2.8 | [5 empty] | 197 | -14.5117 | -49.1487
50 | 197.6 | 4100 | 22 | 25 | 42.2 | 26.5 | 15 | 7.8 | 5.4 | 3.2 | 2.2 | [5 empty] | 197 | -14.5133 | -49.1494
50 | 197.8 | 4100 | 22 | 25 | 49.9 | 37.1 | 27.1 | 17.8 | 11.2 | 5.1 | 2.7 | [5 empty] | 197 | -14.5147 | -49.1505
50 | 197.9 | 4100 | 22 | 25 | 48 | 34.9 | 24.1 | 15.9 | 11.3 | 5.9 | 4.2 | [5 empty] | 197 | -14.5156 | -49.1513
50 | 198 | 4100 | 22 | 25 | 79.8 | 52.8 | 31.2 | 14.6 | 9.5 | 4.4 | 3 | 80 | Atende | km 198 = H. 197,991 |  |  | 198 | -14.516 | -49.1517
50 | 198.1 | 4100 | 22 | 25 | 79.7 | 57 | 35.8 | 23.5 | 15.4 | 6.3 | 3.3 | [5 empty] | 198 | -14.5168 | -49.1525
50 | 198.2 | 4100 | 23 | 25 | 70.3 | 50.9 | 35.1 | 19.4 | 12.2 | 4.9 | 2.8 | [5 empty] | 198 | -14.5176 | -49.1531
50 | 198.3 | 4100 | 23 | 25 | 80 | 63.3 | 38.1 | 20.6 | 12.8 | 4.4 | 3.5 | [5 empty] | 198 | -14.5182 | -49.1537
50 | 198.4 | 4100 | 23 | 25 | 82.1 | 62.3 | 43.2 | 30.4 | 17.8 | 5.5 | 3.6 | [5 empty] | 198 | -14.5188 | -49.1543
50 | 198.5 | 4100 | 23 | 25 | 63.7 | 45.5 | 30.5 | 19.5 | 12.1 | 4.5 | 2 | [5 empty] | 198 | -14.5195 | -49.1549
50 | 198.6 | 4100 | 23 | 25 | 65.9 | 41.8 | 20.5 | 12.9 | 7.7 | 2.9 | 1.9 | [5 empty] | 198 | -14.5202 | -49.1555
50 | 198.7 | 4100 | 23 | 25 | 70.5 | 52.7 | 36.8 | 24 | 15 | 6.9 | 3 | [5 empty] | 198 | -14.5209 | -49.1562
50 | 198.8 | 4100 | 23 | 25 | 72.2 | 52.7 | 36.3 | 21.3 | 12.9 | 5.6 | 3.2 | [5 empty] | 198 | -14.5217 | -49.1569
50 | 198.9 | 4100 | 23 | 25 | 64.1 | 41.7 | 24.5 | 13.7 | 8.4 | 3.5 | 2 | [5 empty] | 198 | -14.5224 | -49.1576
50 | 199 | 4100 | 23 | 25 | 48.1 | 33.3 | 21.2 | 11.7 | 7.2 | 3.4 | 1.5 | 93 | Atende | km 199 = H. 198,995 |  |  | 199 | -14.5228 | -49.1579
50 | 199.1 | 4100 | 23 | 25 | 67.1 | 46.9 | 27.8 | 17 | 10.4 | 4.2 | 2.4 | [5 empty] | 199 | -14.5237 | -49.1585
50 | 199.2 | 4100 | 23 | 25 | 83.6 | 52.8 | 30.5 | 17.1 | 10.3 | 3.5 | 2.3 | [5 empty] | 199 | -14.5247 | -49.159
50 | 199.3 | 4100 | 23 | 25 | 71.9 | 48 | 29.4 | 17.4 | 10.6 | 3.2 | 1.8 | [5 empty] | 199 | -14.5254 | -49.1592
50 | 199.4 | 4100 | 23 | 25 | 77.1 | 55.9 | 35.3 | 21.1 | 12.8 | 3.5 | 3.1 | [5 empty] | 199 | -14.526 | -49.1593
50 | 199.5 | 4100 | 23 | 25 | 102.5 | 81.1 | 55.3 | 35.2 | 22.6 | 9.2 | 5.2 | [5 empty] | 199 | -14.5269 | -49.1595
50 | 199.6 | 4100 | 24 | 25 | 79.7 | 56.1 | 36.9 | 22.5 | 13.4 | 4.8 | 2.5 | [5 empty] | 199 | -14.5279 | -49.1598
50 | 199.7 | 4100 | 24 | 25 | 85.9 | 60.8 | 35.2 | 22.3 | 12.8 | 3.7 | 2.7 | [5 empty] | 199 | -14.5287 | -49.1599
50 | 199.8 | 4100 | 24 | 25 | 89.1 | 64.7 | 41 | 26.8 | 15.8 | 4.5 | 3 | [5 empty] | 199 | -14.5297 | -49.1602
50 | 199.9 | 4100 | 24 | 25 | 82.3 | 62.9 | 33.1 | 22.9 | 14 | 4.7 | 2.9 | [5 empty] | 199 | -14.5306 | -49.1604
50 | 200 | 4100 | 24 | 25 | 70.9 | 49.2 | 34.5 | 23 | 14.7 | 5.6 | 2.4 | 72 | Atende | km 200 = H. 199,990 |  |  | 200 | -14.5313 | -49.1605
50 | 200.1 | 4100 | 24 | 25 | 78.8 | 55.4 | 34.6 | 17.1 | 10.8 | 4 | 2.6 | [5 empty] | 200 | -14.5322 | -49.1607
50 | 200.2 | 4100 | 24 | 25 | 64.9 | 48.9 | 30.8 | 18.2 | 11.6 | 4.9 | 3 | [5 empty] | 200 | -14.5332 | -49.1609
50 | 200.3 | 4100 | 24 | 25 | 52 | 38 | 25 | 16.1 | 10.9 | 4.9 | 3.7 | [5 empty] | 200 | -14.5342 | -49.1612
50 | 200.4 | 4100 | 24 | 25 | 65.7 | 49 | 25 | 13.8 | 8.1 | 3.2 | 2.8 | [5 empty] | 200 | -14.535 | -49.1613
50 | 200.5 | 4100 | 24 | 25 | 59.4 | 39.1 | 27.1 | 15.7 | 9.3 | 3.1 | 2.4 | [5 empty] | 200 | -14.5359 | -49.1615
50 | 200.6 | 4100 | 24 | 25 | 49.5 | 35.8 | 24.3 | 13.1 | 8.6 | 3.4 | 2.9 | [5 empty] | 200 | -14.5368 | -49.1617
50 | 200.7 | 4100 | 24 | 25 | 57.6 | 40.6 | 24.6 | 16.6 | 10.9 | 5.4 | 2.9 | [5 empty] | 200 | -14.5378 | -49.1619
50 | 200.8 | 4100 | 24 | 25 | 71.1 | 48.4 | 28.7 | 15.2 | 10.4 | 5.2 | 3.4 | [5 empty] | 200 | -14.5387 | -49.1621
50 | 200.9 | 4100 | 24 | 25 | 56.2 | 39.3 | 25 | 15.9 | 10.2 | 4.5 | 3.4 | [5 empty] | 200 | -14.5395 | -49.1622
50 | 201 | 4100 | 24 | 25 | 53.2 | 36.2 | 23.1 | 13.2 | 8.5 | 3.6 | 2.6 | 56 | Atende | km 201 = H. 200,986 |  |  | 201 | -14.5401 | -49.1623
50 | 201.1 | 4100 | 30 | 25 | 53.6 | 36.5 | 21.7 | 12.7 | 8.1 | 3.4 | 2.6 | [5 empty] | 201 | -14.5411 | -49.1622
50 | 201.2 | 4100 | 30 | 25 | 44.5 | 30.1 | 18.9 | 11.6 | 7 | 2.8 | 2.1 | [5 empty] | 201 | -14.5421 | -49.162
50 | 201.3 | 4100 | 30 | 25 | 52 | 35.6 | 21.4 | 12 | 7.8 | 3 | 2.4 | [5 empty] | 201 | -14.543 | -49.1617
50 | 201.4 | 4100 | 30 | 25 | 59.4 | 42.4 | 27.2 | 17.5 | 10.5 | 4.1 | 2.2 | [5 empty] | 201 | -14.5439 | -49.1615
50 | 201.5 | 4100 | 30 | 25 | 35.9 | 24.9 | 16.5 | 10.5 | 6.4 | 3 | 1.9 | [5 empty] | 201 | -14.5448 | -49.1613
50 | 201.6 | 4100 | 30 | 25 | 46.9 | 27.5 | 20.7 | 12 | 7.8 | 3.4 | 2.3 | [5 empty] | 201 | -14.5456 | -49.1611
50 | 201.7 | 4100 | 30 | 25 | 51.8 | 34.2 | 20.6 | 11.6 | 7.7 | 3.2 | 1.9 | [5 empty] | 201 | -14.5464 | -49.1609
50 | 201.8 | 4100 | 30 | 25 | 51.7 | 39.2 | 22.5 | 12.3 | 8.5 | 4.3 | 3.2 | [5 empty] | 201 | -14.5473 | -49.1606
50 | 201.9 | 4100 | 30 | 25 | 50 | 41.5 | 30.8 | 23.7 | 14.9 | 7.2 | 4 | [5 empty] | 201 | -14.5482 | -49.1604
50 | 202 | 4100 | 30 | 25 | 57.6 | 43.4 | 26.8 | 16.9 | 11 | 4.5 | 3.2 | 56 | Atende | km 202 = H. 201,989 |  |  | 202 | -14.549 | -49.1602
50 | 202.1 | 4100 | 30 | 25 | 58.1 | 43.7 | 28.3 | 17.2 | 10.6 | 4.3 | 3.1 | [5 empty] | 202 | -14.5499 | -49.16
50 | 202.2 | 4100 | 30 | 25 | 41.8 | 29.5 | 18.9 | 11.9 | 7.2 | 3 | 2.2 | [5 empty] | 202 | -14.5506 | -49.1598
50 | 202.3 | 4100 | 31 | 25 | 59.1 | 45.4 | 26.3 | 15.9 | 9.4 | 3.4 | 2.5 | [5 empty] | 202 | -14.5514 | -49.1595
50 | 202.4 | 4100 | 31 | 25 | 49.6 | 37 | 24.1 | 15.6 | 9.7 | 3.9 | 2.3 | [5 empty] | 202 | -14.5526 | -49.1593
50 | 202.5 | 4100 | 31 | 25 | 44.8 | 30.8 | 19.4 | 12.4 | 7.9 | 3.7 | 2.4 | [5 empty] | 202 | -14.5534 | -49.159
50 | 202.6 | 4100 | 31 | 25 | 43.7 | 32.7 | 22.7 | 15.8 | 10 | 4.9 | 2.3 | [5 empty] | 202 | -14.5543 | -49.1588
50 | 202.7 | 4100 | 31 | 25 | 45.4 | 33.4 | 18.7 | 10.9 | 6.6 | 3 | 2.4 | [5 empty] | 202 | -14.5551 | -49.1586
50 | 202.8 | 4100 | 31 | 25 | 93.5 | 78.9 | 49.5 | 29.2 | 16.6 | 4.9 | 2.5 | [5 empty] | 202 | -14.556 | -49.1584
50 | 202.9 | 4100 | 31 | 25 | 42.6 | 30.5 | 19 | 11.2 | 6.8 | 2 | 1.6 | [5 empty] | 202 | -14.557 | -49.1581
50 | 203 | 4100 | 31 | 25 | 55.1 | 34 | 19.5 | 12.2 | 7.7 | 2.7 | 1.4 | 58 | Atende |  |  |  | 203 | -14.5579 | -49.1579
50 | 203.1 | 4100 | 31 | 25 | 60.9 | 47.9 | 30.2 | 19.7 | 11.6 | 4 | 2.2 | [5 empty] | 203 | -14.559 | -49.1576
50 | 203.2 | 4100 | 31 | 25 | 44.1 | 30.9 | 21.1 | 13 | 8.4 | 3.4 | 2.7 | [5 empty] | 203 | -14.5599 | -49.1573
50 | 203.3 | 4100 | 31 | 25 | 33.8 | 26 | 18.9 | 11.5 | 7.5 | 2.8 | 1.8 | [5 empty] | 203 | -14.5611 | -49.157
50 | 203.4 | 4100 | 31 | 25 | 52.8 | 41.7 | 24.7 | 14.6 | 8.3 | 2.7 | 1.6 | [5 empty] | 203 | -14.5619 | -49.1568
50 | 203.5 | 4100 | 31 | 25 | 45.7 | 34.4 | 24 | 15.4 | 9.9 | 3.8 | 2.2 | [5 empty] | 203 | -14.5626 | -49.1566
50 | 203.6 | 4100 | 31 | 25 | 46.7 | 35.3 | 22.3 | 13.7 | 8.8 | 3.8 | 2.6 | [5 empty] | 203 | -14.5635 | -49.1564
50 | 203.7 | 4100 | 31 | 25 | 47.2 | 35.3 | 24.1 | 16 | 9.5 | 3.8 | 2.9 | [5 empty] | 203 | -14.5641 | -49.1563
50 | 203.8 | 4100 | 31 | 25 | 57.6 | 44.4 | 28.2 | 17.4 | 10.8 | 4.1 | 2.6 | [5 empty] | 203 | -14.565 | -49.1562
50 | 203.9 | 4100 | 31 | 25 | 56.5 | 39 | 30.7 | 17.5 | 11.3 | 6 | 2.9 | [5 empty] | 203 | -14.566 | -49.1562
50 | 204 | 4100 | 31 | 25 | 73.1 | 56.6 | 37.3 | 26.4 | 16.4 | 6.5 | 4.4 | 70 | Atende | km 204 = H. 203,985 |  |  | 204 | -14.5666 | -49.1562
50 | 204.1 | 4100 | 31 | 25 | 25.9 | 20.1 | 13 | 8.8 | 5.2 | 2.6 | 2.5 | [5 empty] | 204 | -14.5676 | -49.1563
50 | 204.2 | 4100 | 31 | 25 | 43.3 | 32.2 | 23.2 | 14.9 | 9.5 | 3.9 | 2.5 | [5 empty] | 204 | -14.5685 | -49.1563
50 | 204.3 | 4100 | 31 | 25 | 57.4 | 45.5 | 31.8 | 23.2 | 15.6 | 8.5 | 5.2 | [5 empty] | 204 | -14.5693 | -49.1563
50 | 204.4 | 4100 | 31 | 25 | 21.7 | 15.7 | 9.8 | 5.7 | 4.1 | 1.8 | 1 | [5 empty] | 204 | -14.5702 | -49.1564
50 | 204.5 | 4100 | 31 | 25 | 70.1 | 54.5 | 36.4 | 23.2 | 13.9 | 5.4 | 3.5 | [5 empty] | 204 | -14.5713 | -49.1566
50 | 204.6 | 4100 | 31 | 25 | 39.3 | 29.3 | 21.4 | 9.7 | 6.6 | 3.2 | 2.6 | [5 empty] | 204 | -14.5722 | -49.1569
50 | 204.7 | 4100 | 31 | 25 | 74.2 | 59 | 39.1 | 24 | 14.3 | 4.5 | 3.5 | [5 empty] | 204 | -14.573 | -49.1572
50 | 204.8 | 4100 | 31 | 25 | 57.1 | 41.7 | 29.6 | 18.2 | 12.2 | 6.8 | 4.5 | [5 empty] | 204 | -14.5739 | -49.1575
50 | 204.9 | 4100 | 31 | 25 | 48.7 | 37.9 | 23.2 | 16.4 | 11.6 | 6.7 | 4.3 | [5 empty] | 204 | -14.5748 | -49.1578
50 | 205 | 4100 | 31 | 25 | 78 | 65.6 | 34.8 | 24.9 | 16.4 | 7.7 | 3.3 | 85 | Atende | km 205 = H. 204,986 |  |  | 205 | -14.5754 | -49.158
50 | 205.1 | 4100 | 31 | 25 | 103.6 | 87 | 55.8 | 36.7 | 24.7 | 12.3 | 8 | [5 empty] | 205 | -14.5762 | -49.1582
50 | 205.2 | 4100 | 31 | 25 | 72.4 | 54.2 | 33.6 | 23 | 15.5 | 8.8 | 5.8 | [5 empty] | 205 | -14.5772 | -49.1586
50 | 205.3 | 4100 | 31 | 25 | 78 | 60.7 | 38 | 23.1 | 15.4 | 8.4 | 5.5 | [5 empty] | 205 | -14.5781 | -49.1589
50 | 205.4 | 4100 | 31 | 25 | 39.2 | 31.5 | 22.5 | 15.1 | 9.5 | 3.9 | 2.6 | [5 empty] | 205 | -14.579 | -49.1591
50 | 205.5 | 4100 | 31 | 25 | 58.8 | 44.5 | 22.1 | 11.5 | 6.7 | 2.5 | 1.3 | [5 empty] | 205 | -14.5798 | -49.1594
50 | 205.6 | 4100 | 31 | 25 | 40.9 | 30.6 | 18.8 | 11.9 | 7.1 | 3 | 2.1 | [5 empty] | 205 | -14.5808 | -49.1596
50 | 205.7 | 4100 | 31 | 25 | 22.8 | 14.9 | 9.2 | 5.5 | 4.1 | 2 | 1.4 | [5 empty] | 205 | -14.5817 | -49.1599
50 | 205.8 | 4100 | 31 | 25 | 63.6 | 47.3 | 24.5 | 12.5 | 6.9 | 2.1 | 1.6 | [5 empty] | 205 | -14.5824 | -49.1601
50 | 205.9 | 4100 | 31 | 25 | 59.3 | 42.6 | 23.1 | 10.8 | 8.2 | 4.9 | 4 | [5 empty] | 205 | -14.5833 | -49.1603
50 | 206 | 4100 | 31 | 25 | 63.4 | 52 | 35.9 | 24.2 | 16.5 | 9.2 | 6.4 | 58 | Atende | km 206 = H. 206,010 |  |  | 206 | -14.5843 | -49.1606
50 | 206.1 | 4100 | 31 | 25 | 33.5 | 25.3 | 16.3 | 11.6 | 9.2 | 6.1 | 4.5 | [5 empty] | 206 | -14.5852 | -49.1609
50 | 206.2 | 4100 | 32 | 25 | 21.5 | 15.8 | 10.6 | 7 | 4.5 | 2 | 1 | [5 empty] | 206 | -14.5862 | -49.1611
50 | 206.3 | 4100 | 32 | 25 | 40.7 | 28.5 | 17.3 | 10.8 | 6.7 | 3.5 | 2 | [5 empty] | 206 | -14.587 | -49.1613
50 | 206.4 | 4100 | 32 | 25 | 50.1 | 34.3 | 18.1 | 11.6 | 8.1 | 5.4 | 3.8 | [5 empty] | 206 | -14.588 | -49.1616
50 | 206.5 | 4100 | 32 | 25 | 34.7 | 25.1 | 15.6 | 11 | 7.9 | 4.6 | 3.6 | [5 empty] | 206 | -14.5888 | -49.1619
50 | 206.6 | 4100 | 32 | 25 | 46.5 | 32.5 | 20.9 | 13.6 | 9.2 | 5.4 | 3.6 | [5 empty] | 206 | -14.5899 | -49.1622
50 | 206.7 | 4100 | 32 | 25 | 59 | 49.6 | 28.9 | 16.6 | 10.1 | 3.5 | 2.5 | [5 empty] | 206 | -14.5908 | -49.1624
50 | 206.8 | 4100 | 32 | 25 | 54.2 | 37.9 | 21.9 | 10.2 | 7.3 | 4.7 | 2.5 | [5 empty] | 206 | -14.5915 | -49.1626
50 | 207 | 4100 | 32 | 25 | 20.1 | 15.1 | 9.8 | 6.5 | 4.8 | 2.5 | 2 | 39 | Atende |  |  |  | 207 | -14.5931 | -49.163
50 | 207.2 | 4100 | 32 | 25 | 18.9 | 14.5 | 9.7 | 6.8 | 4.2 | 2.5 | 1.7 | [5 empty] | 207 | -14.5951 | -49.1636
50 | 207.4 | 4100 | 32 | 25 | 33.6 | 25.3 | 15.9 | 10.2 | 6.6 | 3.3 | 2 | [5 empty] | 207 | -14.5967 | -49.1641
50 | 207.6 | 4100 | 32 | 25 | 45.6 | 37.5 | 26 | 17.9 | 12 | 6.5 | 4.9 | [5 empty] | 207 | -14.5983 | -49.1645
50 | 207.8 | 4100 | 32 | 25 | 18.7 | 14 | 10.2 | 7.7 | 6 | 3.6 | 1.7 | [5 empty] | 207 | -14.6001 | -49.165
50 | 208 | 4100 | 32 | 25 | 77.6 | 56.8 | 33.9 | 20.5 | 12.5 | 5.2 | 3.2 | 75 | Atende | km 208 = H. 207,992 |  |  | 208 | -14.6018 | -49.1655
50 | 208.2 | 4100 | 32 | 25 | 56.6 | 39.5 | 26.8 | 18.7 | 11.9 | 5.3 | 2.8 | [5 empty] | 208 | -14.6036 | -49.166
50 | 208.4 | 4100 | 32 | 25 | 62.4 | 46.6 | 32.8 | 23.5 | 15.5 | 8.7 | 5.1 | [5 empty] | 208 | -14.6052 | -49.1665
50 | 208.6 | 4100 | 32 | 25 | 44.3 | 31.8 | 19.8 | 12.2 | 8.1 | 3.4 | 2.4 | [5 empty] | 208 | -14.6071 | -49.167
50 | 208.8 | 4100 | 32 | 25 | 70 | 45.4 | 26.3 | 15.6 | 9 | 3.4 | 2.3 | [5 empty] | 208 | -14.6088 | -49.1675
50 | 209 | 4100 | 32 | 25 | 50 | 42.2 | 29.7 | 20.4 | 13.3 | 5.7 | 3.4 | 67 | Atende | km 209 = H. 208,990 |  |  | 209 | -14.6105 | -49.1681
50 | 209.2 | 4100 | 32 | 25 | 50.1 | 39.3 | 19.8 | 14.3 | 8.2 | 2.9 | 2.1 | [5 empty] | 209 | -14.6124 | -49.1687
50 | 209.4 | 4100 | 32 | 25 | 65.3 | 51.1 | 32.3 | 21.4 | 13.4 | 6.1 | 3.5 | [5 empty] | 209 | -14.6133 | -49.169
50 | 209.5 | 4100 | 32 | 25 | 61.7 | 46.9 | 31.4 | 20.8 | 13.2 | 5.8 | 3 | [5 empty] | 209 | -14.615 | -49.1695
50 | 209.6 | 4100 | 32 | 25 | 62.4 | 48.7 | 32.6 | 22.6 | 14.5 | 7.3 | 3.7 | [5 empty] | 209 | -14.6158 | -49.1697
50 | 209.7 | 4100 | 32 | 25 | 56.9 | 41.6 | 23.2 | 12.4 | 7.7 | 3.5 | 2.8 | [5 empty] | 209 | -14.6166 | -49.17
50 | 209.8 | 4100 | 32 | 25 | 57.4 | 43.3 | 25.6 | 14.1 | 9 | 4.7 | 3.9 | [5 empty] | 209 | -14.6174 | -49.1702
50 | 209.9 | 4100 | 32 | 25 | 71.2 | 47.3 | 26.5 | 15 | 9.4 | 3.4 | 2.7 | [5 empty] | 209 | -14.6184 | -49.1705
50 | 210 | 4100 | 32 | 25 | 56.2 | 38.7 | 24.1 | 12.9 | 7.6 | 2 | 0.8 | 79 | Atende | km 210 = H. 209,994 |  |  | 210 | -14.6191 | -49.1708
50 | 210.1 | 4100 | 34 | 25 | 76 | 50.7 | 27.7 | 15.5 | 8.5 | 2 | 0.5 | [5 empty] | 210 | -14.62 | -49.171
50 | 210.2 | 4100 | 34 | 25 | 78 | 60.2 | 25.4 | 18.6 | 11 | 4.2 | 3.4 | [5 empty] | 210 | -14.6211 | -49.1714
50 | 210.3 | 4100 | 34 | 25 | 49.8 | 36.1 | 23.4 | 15.8 | 10 | 5 | 2.9 | [5 empty] | 210 | -14.622 | -49.1716
50 | 210.4 | 4100 | 34 | 25 | 71.1 | 51.1 | 30.3 | 18.7 | 12 | 5.4 | 3.4 | [5 empty] | 210 | -14.623 | -49.172
50 | 210.5 | 4100 | 34 | 25 | 68.1 | 55.7 | 35.3 | 23.3 | 14.3 | 4.9 | 2.1 | [5 empty] | 210 | -14.6236 | -49.1721
50 | 210.6 | 4100 | 34 | 25 | 75.7 | 54.3 | 28.4 | 18.9 | 11.1 | 3.9 | 2.2 | [5 empty] | 210 | -14.6245 | -49.1724
50 | 210.7 | 4100 | 34 | 25 | 79.3 | 61.8 | 37.6 | 23.1 | 14.8 | 6.1 | 3.8 | [5 empty] | 210 | -14.6253 | -49.1726
50 | 210.8 | 4100 | 34 | 25 | 67.3 | 47.7 | 27.6 | 16.5 | 9.8 | 2.5 | 2.2 | [5 empty] | 210 | -14.6263 | -49.1729
50 | 210.9 | 4100 | 34 | 25 | 68.7 | 51.1 | 26.3 | 16.4 | 10.3 | 3.7 | 2.8 | [5 empty] | 210 | -14.6271 | -49.1732
50 | 211 | 4100 | 34 | 25 | 71.3 | 53.6 | 30.1 | 15.9 | 9.9 | 3.5 | 2.3 | 68 | Atende | km 211 = H. 210,990 |  |  | 211 | -14.6278 | -49.1734
50 | 211.1 | 4100 | 34 | 25 | 69.8 | 49.4 | 29.2 | 16.2 | 10.3 | 4.4 | 3.3 | [5 empty] | 211 | -14.6288 | -49.1737
50 | 211.2 | 4100 | 34 | 25 | 60.4 | 41 | 23.4 | 13.7 | 8.4 | 5.6 | 3.2 | [5 empty] | 211 | -14.6296 | -49.174
50 | 211.3 | 4100 | 34 | 25 | 64.1 | 48 | 27.2 | 16 | 9.3 | 3.3 | 2.4 | [5 empty] | 211 | -14.6305 | -49.1742
50 | 211.4 | 4100 | 34 | 25 | 60.4 | 44.3 | 24.9 | 15 | 9.6 | 3.7 | 2.4 | [5 empty] | 211 | -14.6314 | -49.1745
50 | 211.5 | 4100 | 34 | 25 | 64.2 | 46.1 | 27.3 | 16.7 | 10.7 | 5.2 | 3.1 | [5 empty] | 211 | -14.6327 | -49.175
50 | 211.6 | 4100 | 34 | 25 | 46.4 | 33.9 | 22 | 15.3 | 10.1 | 5.5 | 3 | [5 empty] | 211 | -14.6333 | -49.1753
50 | 211.7 | 4100 | 34 | 25 | 52.1 | 39.3 | 23.3 | 15.2 | 8.9 | 3.2 | 1.7 | [5 empty] | 211 | -14.6339 | -49.1758
50 | 211.8 | 4100 | 34 | 25 | 50.8 | 29.7 | 15.1 | 8.6 | 5.5 | 2.4 | 1.3 | [5 empty] | 211 | -14.6345 | -49.1764
50 | 211.9 | 4100 | 34 | 25 | 54.2 | 37.2 | 20.7 | 11.9 | 7.2 | 3 | 1.8 | [5 empty] | 211 | -14.6351 | -49.1768
50 | 212 | 4100 | 34 | 25 | 45.3 | 29 | 16.8 | 10.4 | 6.5 | 2.9 | 1.8 | 55 | Atende | km 212 = H. 211,997 |  |  | 212 | -14.636 | -49.1771
50 | 212.1 | 4100 | 34 | 25 | 46.1 | 33.9 | 20.3 | 12.4 | 8.1 | 4.8 | 3.3 | [5 empty] | 212 | -14.6368 | -49.1775
50 | 212.2 | 4100 | 34 | 25 | 50 | 34.7 | 20.2 | 12.6 | 8.1 | 3.9 | 2.5 | [5 empty] | 212 | -14.6376 | -49.1781
50 | 212.3 | 4100 | 34 | 25 | 53.5 | 39.5 | 21.6 | 12.1 | 7.7 | 3.1 | 2 | [5 empty] | 212 | -14.6385 | -49.1786
50 | 212.4 | 4100 | 34 | 25 | 48.6 | 33.4 | 18.9 | 11.9 | 7.5 | 3.8 | 2.6 | [5 empty] | 212 | -14.6394 | -49.1792
50 | 212.5 | 4100 | 34 | 25 | 45.4 | 28.4 | 15.5 | 9 | 5.2 | 2.2 | 1.9 | [5 empty] | 212 | -14.6401 | -49.1797
50 | 212.6 | 4100 | 34 | 25 | 43.5 | 26.8 | 14.3 | 8.1 | 5.1 | 1.5 | 0.9 | [5 empty] | 212 | -14.641 | -49.1802
50 | 212.7 | 4100 | 34 | 25 | 65 | 49.2 | 30.6 | 20.4 | 14.5 | 8.5 | 5.6 | [5 empty] | 212 | -14.6416 | -49.1806
50 | 212.8 | 4100 | 34 | 25 | 47.6 | 32.4 | 15.7 | 8.3 | 5.5 | 3.5 | 2.3 | [5 empty] | 212 | -14.6423 | -49.1811
50 | 212.9 | 4100 | 34 | 25 | 38.3 | 29.4 | 17.7 | 10.3 | 6.7 | 2.7 | 1.7 | [5 empty] | 212 | -14.6431 | -49.1816
50 | 213 | 4100 | 34 | 25 | 40.3 | 30.4 | 17.1 | 10.5 | 7.2 | 3.8 | 2.7 | 71 | Atende | km 213 = H. 212,993 |  |  | 213 | -14.6437 | -49.182
50 | 213.1 | 4100 | 34 | 25 | 49.4 | 37 | 18.6 | 10.6 | 7.2 | 3.8 | 2.6 | [5 empty] | 213 | -14.6445 | -49.1825
50 | 213.2 | 4100 | 34 | 25 | 38.9 | 28.9 | 18 | 11.4 | 7.4 | 3.7 | 2.6 | [5 empty] | 213 | -14.6453 | -49.183
50 | 213.3 | 4100 | 34 | 25 | 42.6 | 33.4 | 17.7 | 8.8 | 5.3 | 2.5 | 1.7 | [5 empty] | 213 | -14.6461 | -49.1835
50 | 213.4 | 4100 | 35 | 25 | 49.4 | 34.1 | 16.4 | 9 | 5.6 | 2.6 | 1.5 | [5 empty] | 213 | -14.6469 | -49.1841
50 | 213.5 | 4100 | 35 | 25 | 66 | 50.9 | 26.7 | 16.4 | 10.9 | 5 | 3.9 | [5 empty] | 213 | -14.6478 | -49.1846
50 | 213.6 | 4100 | 35 | 25 | 73.2 | 50.5 | 26.9 | 15.8 | 10.1 | 5 | 1 | [5 empty] | 213 | -14.6486 | -49.1851
50 | 213.7 | 4100 | 35 | 25 | 73.4 | 56.4 | 33.5 | 20.8 | 13 | 6.2 | 3.4 | [5 empty] | 213 | -14.6494 | -49.1857
50 | 213.8 | 4100 | 35 | 25 | 63.9 | 44.6 | 26.2 | 16 | 10.7 | 4.9 | 3.3 | [5 empty] | 213 | -14.65 | -49.1861
50 | 213.9 | 4100 | 35 | 25 | 70.9 | 55.3 | 31 | 18.1 | 12 | 5.9 | 3.6 | [5 empty] | 213 | -14.6508 | -49.1866
50 | 214 | 4100 | 35 | 25 | 71.1 | 52.6 | 30.4 | 18.7 | 11.9 | 5.6 | 3 | 72 | Atende | km 214 = H. 213,993 |  |  | 214 | -14.6514 | -49.1869
50 | 214.1 | 4100 | 35 | 25 | 63.1 | 50.8 | 30.4 | 18.2 | 11.7 | 5.3 | 3.4 | [5 empty] | 214 | -14.6522 | -49.1875
50 | 214.2 | 4100 | 35 | 25 | 62.1 | 47.5 | 27.5 | 16.3 | 10.4 | 4.1 | 2.3 | [5 empty] | 214 | -14.653 | -49.188
50 | 214.3 | 4100 | 35 | 25 | 67.1 | 50.8 | 27.8 | 15.9 | 9.7 | 4.1 | 2.6 | [5 empty] | 214 | -14.6537 | -49.1885
50 | 214.4 | 4100 | 35 | 25 | 56.9 | 43.9 | 21.4 | 12.5 | 6.8 | 4.1 | 2.4 | [5 empty] | 214 | -14.6546 | -49.189
50 | 214.5 | 4100 | 35 | 25 | 52.8 | 32.5 | 18.5 | 11.4 | 7 | 3.7 | 2.4 | [5 empty] | 214 | -14.6553 | -49.1895
50 | 214.6 | 4100 | 35 | 25 | 73.4 | 52 | 32.9 | 22.6 | 15.2 | 7.6 | 4.6 | [5 empty] | 214 | -14.6561 | -49.19
50 | 214.7 | 4100 | 35 | 25 | 72.6 | 50.3 | 30 | 18.6 | 13 | 7.5 | 4.7 | [5 empty] | 214 | -14.6569 | -49.1905
50 | 214.8 | 4100 | 35 | 25 | 61.7 | 42.1 | 25.3 | 17.1 | 11.7 | 6.2 | 4.4 | [5 empty] | 214 | -14.6577 | -49.191
50 | 214.9 | 4100 | 35 | 25 | 69 | 50.6 | 28.4 | 20.3 | 13.5 | 6.4 | 3.7 | [5 empty] | 214 | -14.6584 | -49.1915
50 | 215 | 4100 | 35 | 25 | 65.8 | 45.3 | 26.6 | 19.3 | 12.1 | 5.5 | 3.2 | 66 | Atende | km 215 = H. 214,992 |  |  | 215 | -14.6591 | -49.1919
50 | 215.1 | 4100 | 35 | 25 | 66.5 | 46.8 | 27.2 | 17.8 | 11.6 | 5.5 | 3.2 | [5 empty] | 215 | -14.6599 | -49.1924
50 | 215.2 | 4100 | 35 | 25 | 62.7 | 42.1 | 22.4 | 12.8 | 8.2 | 3 | 2.1 | [5 empty] | 215 | -14.6608 | -49.193
50 | 215.3 | 4100 | 35 | 25 | 48.3 | 31.7 | 17.6 | 10.1 | 6.4 | 2.7 | 2 | [5 empty] | 215 | -14.6616 | -49.1935
50 | 215.4 | 4100 | 36 | 25 | 52.9 | 37.2 | 20.2 | 11.6 | 6.6 | 2.8 | 1.6 | [5 empty] | 215 | -14.6625 | -49.1941
50 | 215.5 | 4100 | 36 | 25 | 61.5 | 40 | 21 | 11.5 | 6.1 | 1.5 | 0.8 | [5 empty] | 215 | -14.663 | -49.1944
50 | 215.6 | 4100 | 36 | 25 | 53.4 | 35.3 | 19.4 | 11 | 6.5 | 1.8 | 0.6 | [5 empty] | 215 | -14.6637 | -49.1949
50 | 215.7 | 4100 | 36 | 25 | 58.6 | 43.9 | 25.5 | 15 | 8.7 | 2.6 | 1.6 | [5 empty] | 215 | -14.6646 | -49.1954
50 | 215.8 | 4100 | 36 | 25 | 46.1 | 30.9 | 17.7 | 11.2 | 7.7 | 3.7 | 2.5 | [5 empty] | 215 | -14.6654 | -49.196
50 | 215.9 | 4100 | 36 | 25 | 65.2 | 48.8 | 29.7 | 18.8 | 11.8 | 6 | 4.4 | [5 empty] | 215 | -14.666 | -49.1964
50 | 216 | 4100 | 36 | 25 | 53.3 | 39 | 23.8 | 16.1 | 11.5 | 6.8 | 4.8 | 62 | Atende |  |  |  | 216 | -14.6669 | -49.1969
50 | 216.1 | 4100 | 36 | 25 | 55.3 | 43.6 | 26.3 | 16.6 | 12.2 | 8.8 | 5.8 | [5 empty] | 216 | -14.6676 | -49.1974
50 | 216.2 | 4100 | 36 | 25 | 50.7 | 34.2 | 20.2 | 13.5 | 9.6 | 5.3 | 3.8 | [5 empty] | 216 | -14.6684 | -49.1979
50 | 216.3 | 4100 | 36 | 25 | 62.1 | 45.4 | 26.4 | 16.5 | 10.5 | 5.1 | 2.7 | [5 empty] | 216 | -14.6692 | -49.1985
50 | 216.4 | 4100 | 36 | 25 | 59.6 | 39.3 | 19.8 | 12.3 | 8.1 | 3.6 | 2.2 | [5 empty] | 216 | -14.67 | -49.199
50 | 216.5 | 4100 | 36 | 25 | 51.9 | 33.3 | 17.1 | 9.5 | 5.9 | 3.2 | 1.7 | [5 empty] | 216 | -14.6708 | -49.1995
50 | 216.6 | 4100 | 36 | 25 | 64.8 | 46.7 | 28 | 18.4 | 12.6 | 7.1 | 4.2 | [5 empty] | 216 | -14.6718 | -49.2001
50 | 216.7 | 4100 | 36 | 25 | 55.6 | 34.8 | 19.5 | 12 | 8.2 | 4 | 2.8 | [5 empty] | 216 | -14.6724 | -49.2005
50 | 216.8 | 4100 | 36 | 25 | 61.7 | 44.1 | 24.6 | 15.3 | 9.6 | 4.2 | 2.6 | [5 empty] | 216 | -14.6731 | -49.2009
50 | 216.9 | 4100 | 37 | 25 | 47 | 31.2 | 19.6 | 12.6 | 7.7 | 3 | 1.1 | [5 empty] | 216 | -14.6739 | -49.2015
50 | 217 | 4100 | 37 | 25 | 55.4 | 40.5 | 24.6 | 15.6 | 9.5 | 3.6 | 2.6 | 53 | Atende | km 217 = H. 216,993 |  |  | 217 | -14.6745 | -49.2019
50 | 217.1 | 4100 | 37 | 25 | 48.8 | 33.7 | 20.1 | 12.7 | 7.2 | 2.8 | 1.6 | [5 empty] | 217 | -14.6753 | -49.2024
50 | 217.2 | 4100 | 37 | 25 | 44.9 | 30.5 | 16.8 | 10.9 | 7.5 | 3.7 | 2.1 | [5 empty] | 217 | -14.676 | -49.2028
50 | 217.3 | 4100 | 37 | 25 | 43.7 | 29.3 | 17.7 | 13.6 | 8.6 | 3.5 | 3.4 | [5 empty] | 217 | -14.6769 | -49.2034
50 | 217.4 | 4100 | 37 | 25 | 52.3 | 36 | 20.7 | 12.4 | 8.3 | 3.7 | 2.1 | [5 empty] | 217 | -14.6777 | -49.2039
50 | 217.5 | 4100 | 37 | 25 | 35.7 | 23.3 | 15.2 | 10.2 | 6.9 | 3.2 | 1.9 | [5 empty] | 217 | -14.6785 | -49.2044
50 | 217.6 | 4100 | 37 | 25 | 47.1 | 32.7 | 20.2 | 13.5 | 9.4 | 4.5 | 3.1 | [5 empty] | 217 | -14.6791 | -49.2048
50 | 217.7 | 4100 | 37 | 25 | 45 | 30.6 | 18.1 | 12.1 | 8.2 | 3.7 | 2.6 | [5 empty] | 217 | -14.68 | -49.2054
50 | 217.8 | 4100 | 37 | 25 | 51.2 | 35.3 | 22.4 | 14.5 | 9.3 | 3.9 | 1.9 | [5 empty] | 217 | -14.6808 | -49.2059
50 | 217.9 | 4100 | 37 | 25 | 50.3 | 33.9 | 21.4 | 14.2 | 8.7 | 4.3 | 2.4 | [5 empty] | 217 | -14.6814 | -49.2063
50 | 218 | 4100 | 36 | 25 | 54.9 | 38.7 | 23.4 | 14.6 | 9.7 | 4.4 | 3.9 | 66 | Atende | km 218 = H. 217,981 |  |  | 218 | -14.6821 | -49.2068
50 | 218.1 | 4100 | 36 | 25 | 45.9 | 28.2 | 20.9 | 13.5 | 8.6 | 4.5 | 3.5 | [5 empty] | 218 | -14.6828 | -49.2072
50 | 218.2 | 4100 | 36 | 25 | 54.3 | 37.1 | 21.5 | 13.3 | 8.2 | 3.6 | 2.8 | [5 empty] | 218 | -14.6836 | -49.2077
50 | 218.3 | 4100 | 36 | 25 | 52.3 | 36.5 | 21.7 | 13.7 | 8.8 | 5.1 | 3.6 | [5 empty] | 218 | -14.6844 | -49.2083
50 | 218.4 | 4100 | 36 | 25 | 51.4 | 33.6 | 18.7 | 11.8 | 7.7 | 3.7 | 2.3 | [5 empty] | 218 | -14.6852 | -49.2088
50 | 218.5 | 4100 | 36 | 25 | 40.9 | 29.7 | 16.6 | 9.7 | 5.1 | 1.6 | 1.1 | [5 empty] | 218 | -14.686 | -49.2093
50 | 218.6 | 4100 | 36 | 25 | 56.9 | 43 | 28 | 19.1 | 12 | 5.8 | 2.5 | [5 empty] | 218 | -14.6867 | -49.2097
50 | 218.7 | 4100 | 36 | 25 | 79 | 64.1 | 45.5 | 34.2 | 23.1 | 12.9 | 6.3 | [5 empty] | 218 | -14.6875 | -49.2102
50 | 218.8 | 4100 | 36 | 25 | 63.4 | 48 | 31.3 | 22.7 | 15.7 | 9.2 | 5.2 | [5 empty] | 218 | -14.6883 | -49.2108
50 | 218.9 | 4100 | 36 | 25 | 27.8 | 18.3 | 11.5 | 7 | 4.8 | 2.3 | 1.7 | [5 empty] | 218 | -14.689 | -49.2112
50 | 219 | 4100 | 37 | 25 | 52.8 | 40.1 | 25.4 | 17.7 | 11 | 4.8 | 4.6 | 56 | Atende | km 219 = H. 218,992 |  |  | 219 | -14.6897 | -49.2117
50 | 219.1 | 4100 | 37 | 25 | 39.2 | 26 | 16 | 10.8 | 7.1 | 4.1 | 2.9 | [5 empty] | 219 | -14.6905 | -49.2122
50 | 219.2 | 4100 | 37 | 25 | 52.4 | 40.1 | 25.7 | 17.2 | 11.2 | 5.8 | 3.3 | [5 empty] | 219 | -14.6914 | -49.2128
50 | 219.3 | 4100 | 37 | 25 | 64.9 | 45.4 | 26.5 | 16.4 | 10.4 | 3.8 | 1.7 | [5 empty] | 219 | -14.6922 | -49.2133
50 | 219.4 | 4100 | 37 | 25 | 41.4 | 29.9 | 17.9 | 11.9 | 7.6 | 4 | 2.6 | [5 empty] | 219 | -14.693 | -49.2138
50 | 219.5 | 4100 | 37 | 25 | 51.1 | 37.2 | 23.4 | 15.6 | 10.1 | 4.5 | 2.3 | [5 empty] | 219 | -14.6938 | -49.2143
50 | 219.6 | 4100 | 37 | 25 | 49.4 | 34.8 | 22.6 | 17.1 | 11.7 | 7.1 | 4.1 | [5 empty] | 219 | -14.6946 | -49.2148
50 | 219.7 | 4100 | 37 | 25 | 44.9 | 29 | 18.5 | 12.7 | 8.8 | 4.9 | 2.7 | [5 empty] | 219 | -14.6951 | -49.2152
50 | 219.8 | 4100 | 37 | 25 | 39.5 | 27 | 14.8 | 8.9 | 5.4 | 2.2 | 1.2 | [5 empty] | 219 | -14.6958 | -49.2156
50 | 219.9 | 4100 | 37 | 25 | 48.8 | 33.8 | 18.9 | 11.4 | 7.7 | 3.8 | 2.7 | [5 empty] | 219 | -14.6967 | -49.2162
50 | 220 | 4100 | 37 | 25 | 39.8 | 27.1 | 15 | 9.5 | 6.1 | 3.4 | 2.5 | 55 | Atende | km 220 = H. 219,999 |  |  | 220 | -14.6975 | -49.2167
50 | 220.1 | 4100 | 37 | 25 | 52.3 | 35.6 | 21.7 | 13.6 | 8.2 | 3.5 | 2.1 | [5 empty] | 220 | -14.6983 | -49.2173
50 | 220.2 | 4100 | 37 | 25 | 46.2 | 35.2 | 18.8 | 12.2 | 8.1 | 3.8 | 3.4 | [5 empty] | 220 | -14.6991 | -49.2178
50 | 220.3 | 4100 | 37 | 25 | 45.8 | 33 | 18.8 | 11.4 | 7.1 | 3.6 | 2.5 | [5 empty] | 220 | -14.6998 | -49.2183
50 | 220.4 | 4100 | 37 | 25 | 47.4 | 35.1 | 19.1 | 10.9 | 7.3 | 3.2 | 2.1 | [5 empty] | 220 | -14.7006 | -49.2187
50 | 220.5 | 4100 | 37 | 25 | 53.1 | 38.9 | 23.3 | 14 | 8 | 3.2 | 2 | [5 empty] | 220 | -14.7015 | -49.2193
50 | 220.6 | 4100 | 37 | 25 | 45.6 | 31.4 | 17.8 | 10.9 | 7.2 | 4.2 | 2.9 | [5 empty] | 220 | -14.7022 | -49.2198
50 | 220.7 | 4100 | 37 | 25 | 61.8 | 42.1 | 24.3 | 15.7 | 10.2 | 5.4 | 3.4 | [5 empty] | 220 | -14.703 | -49.2203
50 | 220.8 | 4100 | 37 | 25 | 53.8 | 36.2 | 21.3 | 14.3 | 10 | 5.4 | 3.4 | [5 empty] | 220 | -14.7039 | -49.2209
50 | 220.9 | 4100 | 37 | 25 | 48.6 | 31.9 | 19.9 | 13.6 | 8.9 | 5.1 | 4 | [5 empty] | 220 | -14.7047 | -49.2214
50 | 221 | 4100 | 37 | 25 | 59.7 | 41.1 | 23 | 13.7 | 8.4 | 4 | 3.1 | 59 | Atende | km 221 = H. 220,990 |  |  | 221 | -14.7051 | -49.2217
50 | 221.1 | 4100 | 37 | 25 | 51.6 | 35.7 | 22 | 14.8 | 10.1 | 5.4 | 4.2 | [5 empty] | 221 | -14.7058 | -49.2221
50 | 221.2 | 4100 | 37 | 25 | 45.5 | 31.5 | 19.4 | 13.2 | 8.4 | 4.8 | 3.3 | [5 empty] | 221 | -14.7067 | -49.2227
50 | 221.3 | 4100 | 37 | 25 | 49.1 | 36 | 22.3 | 15 | 10.6 | 5.8 | 3.7 | [5 empty] | 221 | -14.7075 | -49.2232
50 | 221.4 | 4100 | 37 | 25 | 62 | 48.6 | 29.7 | 18.5 | 11.6 | 5.8 | 3.5 | [5 empty] | 221 | -14.7082 | -49.2237
50 | 221.5 | 4100 | 37 | 25 | 54.3 | 42.6 | 25.8 | 16.1 | 10.4 | 4.5 | 3.3 | [5 empty] | 221 | -14.709 | -49.2242
50 | 221.6 | 4100 | 37 | 25 | 59.7 | 44 | 27.7 | 17.3 | 10.9 | 5.2 | 3.1 | [5 empty] | 221 | -14.7098 | -49.2247
50 | 221.7 | 4100 | 37 | 25 | 46.2 | 32.8 | 19.2 | 12.1 | 7.9 | 3.6 | 2.4 | [5 empty] | 221 | -14.7104 | -49.2251
50 | 221.8 | 4100 | 37 | 25 | 51.1 | 38.4 | 23.4 | 14.7 | 9 | 4.3 | 3.5 | [5 empty] | 221 | -14.7111 | -49.2255
50 | 221.9 | 4100 | 37 | 25 | 44.3 | 31.8 | 18.1 | 10.9 | 6.6 | 2.9 | 2.1 | [5 empty] | 221 | -14.7121 | -49.2262
50 | 222 | 4100 | 37 | 25 | 46 | 32.2 | 17.2 | 10.7 | 7.2 | 3.5 | 2.1 | 58 | Atende | km 222 = H. 221,990 |  |  | 222 | -14.7127 | -49.2266
50 | 222.1 | 4100 | 37 | 25 | 33.9 | 22.6 | 11.6 | 6.8 | 4.8 | 2.7 | 2.5 | [5 empty] | 222 | -14.7136 | -49.2272
50 | 222.2 | 4100 | 37 | 25 | 43.2 | 30.2 | 16.8 | 10.4 | 7.2 | 3.7 | 3.5 | [5 empty] | 222 | -14.7143 | -49.2277
50 | 222.3 | 4100 | 37 | 25 | 39.3 | 28 | 17.1 | 11 | 7.2 | 4 | 3.3 | [5 empty] | 222 | -14.7152 | -49.2282
50 | 222.4 | 4100 | 37 | 25 | 19.7 | 12.6 | 7.1 | 5 | 3.9 | 2.3 | 1.7 | [5 empty] | 222 | -14.7161 | -49.2288
50 | 222.5 | 4100 | 37 | 25 | 32.1 | 24.4 | 11.4 | 7.7 | 5.1 | 4.2 | 3 | [5 empty] | 222 | -14.7168 | -49.2293
50 | 222.6 | 4100 | 37 | 25 | 28.4 | 21 | 11.1 | 7.6 | 5.9 | 4.6 | 3.9 | [5 empty] | 222 | -14.7175 | -49.2298
50 | 222.7 | 4100 | 37 | 25 | 58 | 44 | 30.4 | 22.2 | 15.1 | 7.5 | 5.3 | [5 empty] | 222 | -14.7183 | -49.2303
50 | 222.8 | 4100 | 38 | 25 | 74.8 | 62.2 | 38.5 | 27 | 17.4 | 8.9 | 5.9 | [5 empty] | 222 | -14.719 | -49.2307
50 | 222.9 | 4100 | 38 | 25 | 45.9 | 32.8 | 19.1 | 13.2 | 9 | 4.7 | 2.8 | [5 empty] | 222 | -14.7198 | -49.231
50 | 223 | 4100 | 38 | 25 | 67 | 50 | 31.2 | 20.4 | 13.8 | 7.3 | 4.2 | 49 | Atende |  |  |  | 223 | -14.7206 | -49.2313
50 | 223.1 | 4100 | 38 | 25 | 15.1 | 10.6 | 5.9 | 3.9 | 2.3 | 1.1 | 0.8 | [5 empty] | 223 | -14.7214 | -49.2315
50 | 223.2 | 4100 | 38 | 25 | 31.7 | 21.7 | 12.3 | 7.9 | 5.4 | 3.7 | 2.2 | [5 empty] | 223 | -14.7223 | -49.2318
50 | 223.3 | 4100 | 38 | 25 | 12 | 8.2 | 4.9 | 3.8 | 3 | 1.7 | 1.3 | [5 empty] | 223 | -14.7231 | -49.2321
50 | 223.4 | 4100 | 38 | 25 | 13.3 | 10.1 | 6.7 | 5.2 | 3.7 | 2.1 | 1.3 | [5 empty] | 223 | -14.7238 | -49.2325
50 | 223.5 | 4100 | 38 | 25 | 29.6 | 18.2 | 10.5 | 6.9 | 4.7 | 2.1 | 1.3 | [5 empty] | 223 | -14.7246 | -49.2331
50 | 223.6 | 4100 | 38 | 25 | 36 | 24.2 | 14.7 | 9.7 | 6 | 3.4 | 1.9 | [5 empty] | 223 | -14.7256 | -49.2338
50 | 223.7 | 4100 | 38 | 25 | 53.6 | 35.6 | 20.5 | 11.9 | 7.8 | 3.7 | 2.7 | [5 empty] | 223 | -14.7263 | -49.2344
50 | 223.8 | 4100 | 38 | 25 | 30.2 | 19.5 | 11.9 | 7.7 | 5.2 | 2.6 | 1.5 | [5 empty] | 223 | -14.727 | -49.2351
50 | 223.9 | 4100 | 38 | 25 | 29.8 | 22.3 | 14.4 | 10.7 | 7.7 | 4.7 | 2.8 | [5 empty] | 223 | -14.7278 | -49.2356
50 | 224 | 4100 | 38 | 25 | 31.8 | 25 | 16.9 | 12.7 | 9.4 | 6 | 3.4 | 74 | Atende | km 224 = H. 223,995 |  |  | 224 | -14.7283 | -49.2361
50 | 224.1 | 4100 | 38 | 25 | 39.2 | 26.7 | 14.1 | 9.1 | 6.1 | 3.2 | 2.3 | [5 empty] | 224 | -14.7291 | -49.2367
50 | 224.2 | 4100 | 38 | 25 | 44.8 | 33.2 | 18.1 | 11.1 | 6.3 | 2.3 | 1 | [5 empty] | 224 | -14.7299 | -49.2373
50 | 224.3 | 4100 | 38 | 25 | 45.2 | 33.3 | 19.9 | 11.7 | 7.2 | 3.6 | 2.3 | [5 empty] | 224 | -14.7307 | -49.238
50 | 224.4 | 4100 | 38 | 25 | 41.6 | 29.5 | 16.6 | 10.3 | 6.7 | 3.7 | 2.6 | [5 empty] | 224 | -14.7314 | -49.2386
50 | 224.5 | 4100 | 38 | 25 | 66.2 | 52.4 | 32.2 | 21.9 | 14.3 | 7.4 | 4 | [5 empty] | 224 | -14.732 | -49.2391
50 | 224.6 | 4100 | 38 | 25 | 50.4 | 33.7 | 18 | 11.2 | 7.4 | 4.1 | 3 | [5 empty] | 224 | -14.7325 | -49.2395
50 | 224.7 | 4100 | 38 | 25 | 63.8 | 48.7 | 28.3 | 17.8 | 11.2 | 5.3 | 3.2 | [5 empty] | 224 | -14.7332 | -49.2401
50 | 224.8 | 4100 | 38 | 25 | 67.5 | 51.8 | 30.2 | 17.6 | 10.6 | 3.1 | 1.7 | [5 empty] | 224 | -14.7341 | -49.2408
50 | 224.9 | 4100 | 38 | 25 | 96.6 | 76.3 | 51.1 | 35.1 | 23.4 | 11.7 | 6.9 | [5 empty] | 224 | -14.7348 | -49.2414
50 | 225 | 4100 | 38 | 25 | 37.1 | 25.1 | 14.4 | 8.9 | 6.4 | 3.8 | 2.7 | 41 | Atende | km 225 = H. 224,985 |  |  | 225 | -14.7354 | -49.2418
50 | 225.1 | 4100 | 38 | 25 | 38.7 | 30.3 | 19.6 | 12.5 | 7.6 | 3.2 | 2.1 | [5 empty] | 225 | -14.7362 | -49.2425
50 | 225.2 | 4100 | 38 | 25 | 36.5 | 25.4 | 15.7 | 11 | 7.6 | 4.8 | 3.5 | [5 empty] | 225 | -14.7368 | -49.243
50 | 225.3 | 4100 | 38 | 25 | 29 | 20.2 | 11.9 | 8.1 | 5.9 | 3.6 | 3.1 | [5 empty] | 225 | -14.7376 | -49.2437
50 | 225.4 | 4100 | 38 | 25 | 32 | 21.3 | 13.6 | 9.4 | 6.4 | 3.7 | 2.9 | [5 empty] | 225 | -14.7384 | -49.2443
50 | 225.5 | 4100 | 38 | 25 | 26.4 | 18.8 | 10.7 | 7.4 | 5.3 | 3.4 | 2.8 | [5 empty] | 225 | -14.739 | -49.2448
50 | 225.6 | 4100 | 38 | 25 | 35.4 | 24 | 12.9 | 7.3 | 4.5 | 2.3 | 2 | [5 empty] | 225 | -14.7397 | -49.2454
50 | 225.7 | 4100 | 38 | 25 | 32.1 | 22 | 12.5 | 8.2 | 6 | 3.3 | 2.1 | [5 empty] | 225 | -14.7405 | -49.246
50 | 225.8 | 4100 | 38 | 25 | 47.6 | 33.4 | 20.6 | 14 | 8.9 | 4.5 | 2.8 | [5 empty] | 225 | -14.7412 | -49.2466
50 | 225.9 | 4100 | 38 | 25 | 38.4 | 27.3 | 15.7 | 9.2 | 5.8 | 1.9 | 1.7 | [5 empty] | 225 | -14.7419 | -49.2472
50 | 226 | 4100 | 39 | 25 | 22.7 | 14.3 | 8.3 | 5 | 3.4 | 1.7 | 1.3 | 54 | Atende | km 226 = H. 225,995 |  |  | 226 | -14.7425 | -49.2477
50 | 226.1 | 4100 | 39 | 25 | 45.1 | 32.8 | 21.2 | 15.7 | 10.6 | 6.5 | 4.1 | [5 empty] | 226 | -14.7432 | -49.2482
50 | 226.2 | 4100 | 39 | 25 | 32.7 | 23.6 | 15.1 | 10.9 | 7.5 | 4 | 3.4 | [5 empty] | 226 | -14.7439 | -49.2488
50 | 226.3 | 4100 | 39 | 25 | 64.6 | 48.7 | 31 | 22.5 | 15.3 | 8.6 | 4.8 | [5 empty] | 226 | -14.7447 | -49.2494
50 | 226.4 | 4100 | 39 | 25 | 43.5 | 33 | 18.9 | 10 | 7.2 | 4.7 | 3 | [5 empty] | 226 | -14.7456 | -49.2501
50 | 226.5 | 4100 | 39 | 25 | 41.7 | 30.9 | 18.5 | 11.8 | 8.5 | 5.5 | 3.9 | [5 empty] | 226 | -14.7464 | -49.2506
50 | 226.6 | 4100 | 39 | 25 | 52.1 | 37.8 | 20.8 | 13 | 9.1 | 5.5 | 4.1 | [5 empty] | 226 | -14.747 | -49.251
50 | 226.7 | 4100 | 39 | 25 | 42.1 | 27.8 | 14.8 | 8.8 | 6.5 | 3.5 | 2.9 | [5 empty] | 226 | -14.7477 | -49.2514
50 | 226.8 | 4100 | 39 | 25 | 44.8 | 31.5 | 16.1 | 9.3 | 6 | 3.6 | 1.4 | [5 empty] | 226 | -14.7484 | -49.2519
50 | 226.9 | 4100 | 39 | 25 | 44.9 | 30.4 | 15 | 8.5 | 5.8 | 3.4 | 2.8 | [5 empty] | 226 | -14.7494 | -49.2525
50 | 227 | 4100 | 39 | 25 | 33.4 | 22.8 | 12.4 | 8 | 5.7 | 3.2 | 1.6 | 51 | Atende | km 227 = H. 226,988 |  |  | 227 | -14.7499 | -49.2528
50 | 227.1 | 4100 | 39 | 25 | 32.1 | 19.1 | 10 | 5.9 | 4.3 | 2.6 | 2.1 | [5 empty] | 227 | -14.7508 | -49.2534
50 | 227.2 | 4100 | 39 | 25 | 37.4 | 25.9 | 13.6 | 8.2 | 5.8 | 2.9 | 2.2 | [5 empty] | 227 | -14.7516 | -49.2539
50 | 227.3 | 4100 | 39 | 25 | 30.5 | 18.6 | 10.2 | 6.3 | 4.2 | 2.7 | 2.6 | [5 empty] | 227 | -14.7524 | -49.2544
50 | 227.4 | 4100 | 39 | 25 | 44.2 | 29.9 | 15.3 | 8.6 | 5.1 | 4.1 | 2.8 | [5 empty] | 227 | -14.7533 | -49.255
50 | 227.5 | 4100 | 39 | 25 | 28.8 | 21.5 | 12.4 | 7.9 | 5.2 | 2.6 | 2.2 | [5 empty] | 227 | -14.754 | -49.2554
50 | 227.6 | 4100 | 39 | 25 | 56.2 | 41.9 | 26.1 | 17.4 | 10.6 | 4.4 | 3.1 | [5 empty] | 227 | -14.7548 | -49.2559
50 | 227.7 | 4100 | 39 | 25 | 62.9 | 48.6 | 27.4 | 17.5 | 11.5 | 4.9 | 4.2 | [5 empty] | 227 | -14.7555 | -49.2564
50 | 227.8 | 4100 | 39 | 25 | 40.2 | 29.4 | 17.7 | 12 | 8.1 | 4.5 | 3.2 | [5 empty] | 227 | -14.7563 | -49.2569
50 | 227.9 | 4100 | 39 | 25 | 33 | 19.9 | 11.6 | 8.2 | 5.5 | 3.6 | 2.4 | [5 empty] | 227 | -14.7571 | -49.2574
50 | 228 | 4100 | 39 | 25 | 34.7 | 21.2 | 11.4 | 7.1 | 4.8 | 2 | 1.2 | 43 | Atende | km 228 = H. 227,989 |  |  | 228 | -14.7576 | -49.2577
50 | 228.1 | 4100 | 39 | 25 | 38.9 | 22.8 | 11.9 | 7.4 | 4.2 | 1.4 | 0.9 | [5 empty] | 228 | -14.7585 | -49.2583
50 | 228.2 | 4100 | 39 | 25 | 18.5 | 11.5 | 6.3 | 4.2 | 2.7 | 1.9 | 1.3 | [5 empty] | 228 | -14.7594 | -49.2588
50 | 228.3 | 4100 | 39 | 25 | 45.2 | 31.5 | 17.9 | 12.3 | 7.7 | 3.8 | 2.2 | [5 empty] | 228 | -14.7601 | -49.2593
50 | 228.4 | 4100 | 39 | 25 | 41.4 | 30.3 | 18.1 | 12.1 | 7.6 | 4.1 | 2.4 | [5 empty] | 228 | -14.7609 | -49.2598
50 | 228.5 | 4100 | 40 | 25 | 40.5 | 26.5 | 14.7 | 9.3 | 6 | 2.5 | 1.6 | [5 empty] | 228 | -14.7617 | -49.2603
50 | 228.6 | 4100 | 40 | 25 | 40.5 | 24.2 | 11.9 | 7.2 | 5.2 | 2.6 | 1.9 | [5 empty] | 228 | -14.7623 | -49.2607
50 | 228.7 | 4100 | 40 | 25 | 26.2 | 18.2 | 10.9 | 7.2 | 4.7 | 2.5 | 2.1 | [5 empty] | 228 | -14.763 | -49.2611
50 | 228.8 | 4100 | 40 | 25 | 31.1 | 19.4 | 10.7 | 6.1 | 4.1 | 2 | 1.5 | [5 empty] | 228 | -14.7638 | -49.2617
50 | 228.9 | 4100 | 40 | 25 | 35.3 | 25 | 15.1 | 9 | 5.7 | 2.3 | 2.1 | [5 empty] | 228 | -14.7646 | -49.2621
50 | 229 | 4100 | 40 | 25 | 39.1 | 26.5 | 14.8 | 9.4 | 6.3 | 2.6 | 2 | 43 | Atende | km 229 = H. 229,013 |  |  | 229 | -14.7655 | -49.2627
50 | 229.1 | 4100 | 40 | 25 | 23 | 14.9 | 7.9 | 4.7 | 3.5 | 1.8 | 1.3 | [5 empty] | 229 | -14.7664 | -49.2633
50 | 229.2 | 4100 | 40 | 25 | 21.7 | 14.6 | 8.3 | 5.2 | 3.4 | 2.2 | 2.1 | [5 empty] | 229 | -14.7672 | -49.2638
50 | 229.3 | 4100 | 40 | 25 | 36.4 | 25.2 | 14.4 | 9.1 | 5.7 | 3.2 | 2.1 | [5 empty] | 229 | -14.7681 | -49.2644
50 | 229.4 | 4100 | 40 | 25 | 28.3 | 18.7 | 10.8 | 7.2 | 4.9 | 2.8 | 1.6 | [5 empty] | 229 | -14.7688 | -49.2648
50 | 229.5 | 4100 | 40 | 25 | 47.9 | 34.1 | 18.1 | 10.6 | 6.9 | 3.2 | 2.6 | [5 empty] | 229 | -14.7695 | -49.2653
50 | 229.6 | 4100 | 40 | 25 | 40.2 | 25.8 | 15 | 10 | 6.9 | 4 | 2.8 | [5 empty] | 229 | -14.7703 | -49.2658
50 | 229.7 | 4100 | 40 | 25 | 37.6 | 25.1 | 13.8 | 7.7 | 5.2 | 2.6 | 1.7 | [5 empty] | 229 | -14.7711 | -49.2663
50 | 229.8 | 4100 | 40 | 25 | 35.9 | 26.7 | 17.2 | 8.9 | 5.7 | 2.7 | 1.3 | [5 empty] | 229 | -14.7719 | -49.2668
50 | 229.9 | 4100 | 40 | 25 | 34.5 | 23.7 | 13.2 | 7.4 | 4.5 | 2.4 | 1.3 | [5 empty] | 229 | -14.7725 | -49.2672
50 | 230 | 4100 | 40 | 25 | 26.6 | 19.7 | 11.6 | 6.7 | 4.4 | 1.5 | 0.9 | 38 | Atende | km 230 = H. 229,969 |  |  | 230 | -14.773 | -49.2675
50 | 230.1 | 4100 | 42 | 25 | 28.7 | 19.2 | 10.4 | 6.1 | 3.8 | 1.8 | 1.7 | [5 empty] | 230 | -14.7738 | -49.268
50 | 230.2 | 4100 | 42 | 25 | 31.4 | 21.9 | 10.8 | 6.1 | 3.6 | 2.8 | 1.6 | [5 empty] | 230 | -14.7747 | -49.2686
50 | 230.3 | 4100 | 42 | 25 | 36 | 25.8 | 13.9 | 7.9 | 4.7 | 2.2 | 1 | [5 empty] | 230 | -14.7754 | -49.2691
50 | 230.4 | 4100 | 42 | 25 | 29.5 | 20.8 | 11.1 | 5.5 | 3.9 | 2.1 | 1.4 | [5 empty] | 230 | -14.7761 | -49.2695
50 | 230.5 | 4100 | 42 | 25 | 31.9 | 26.5 | 16.6 | 12.2 | 8.6 | 5.5 | 4.2 | [5 empty] | 230 | -14.7769 | -49.27
50 | 230.6 | 4100 | 42 | 25 | 13.3 | 10.2 | 6.5 | 4.4 | 3.5 | 2.2 | 1.7 | [5 empty] | 230 | -14.7776 | -49.2704
50 | 230.7 | 4100 | 42 | 25 | 34.4 | 24.7 | 13.6 | 9.1 | 6.1 | 3.8 | 2.4 | [5 empty] | 230 | -14.7785 | -49.271
50 | 230.8 | 4100 | 42 | 25 | 39.7 | 26.3 | 14.7 | 10 | 6.7 | 3.7 | 2.1 | [5 empty] | 230 | -14.7793 | -49.2715
50 | 230.9 | 4100 | 42 | 25 | 33.9 | 22.3 | 11.5 | 7.4 | 5 | 3 | 2 | [5 empty] | 230 | -14.7801 | -49.272
50 | 231 | 4100 | 42 | 25 | 26.2 | 17.4 | 8.9 | 5.4 | 3.7 | 2.1 | 2 | 32 | Atende | km 231 = H. 230,988 |  |  | 231 | -14.7807 | -49.2724
50 | 231.1 | 4100 | 42 | 25 | 29.8 | 18.5 | 9.8 | 5.1 | 3.1 | 2.1 | 1.7 | [5 empty] | 231 | -14.7815 | -49.2729
50 | 231.2 | 4100 | 42 | 25 | 18.8 | 12.3 | 6.8 | 4.1 | 2.6 | 1.6 | 1.2 | [5 empty] | 231 | -14.7822 | -49.2734
50 | 231.3 | 4100 | 41 | 25 | 25.3 | 16.3 | 8.7 | 5 | 3.3 | 1.5 | 0.8 | [5 empty] | 231 | -14.783 | -49.2739
50 | 231.4 | 4100 | 41 | 25 | 23.9 | 16.2 | 8.2 | 4 | 2.6 | 1 | 0.9 | [5 empty] | 231 | -14.7837 | -49.2743
50 | 231.5 | 4100 | 41 | 25 | 24.3 | 16.9 | 8.8 | 5 | 3.3 | 1 | 0.8 | [5 empty] | 231 | -14.7846 | -49.2749
50 | 231.6 | 4100 | 41 | 25 | 33.5 | 18.9 | 12.7 | 8 | 5.5 | 2.9 | 1.8 | [5 empty] | 231 | -14.7853 | -49.2754
50 | 231.7 | 4100 | 41 | 25 | 32.6 | 22.9 | 12.3 | 7.5 | 4.9 | 3.3 | 2.5 | [5 empty] | 231 | -14.7862 | -49.2759
50 | 231.8 | 4100 | 41 | 25 | 28.2 | 19.9 | 11.7 | 7.4 | 4.1 | 1.6 | 1.2 | [5 empty] | 231 | -14.787 | -49.2764
50 | 231.9 | 4100 | 41 | 25 | 33 | 22.5 | 13.4 | 8.6 | 4.9 | 1.6 | 0.8 | [5 empty] | 231 | -14.7878 | -49.2769
50 | 232 | 4100 | 41 | 25 | 63.4 | 50.1 | 32 | 22.5 | 13.8 | 6.2 | 2.3 | 56 | Atende | km 232 = H. 231,997 |  |  | 232 | -14.7885 | -49.2773
50 | 232.1 | 4100 | 41 | 25 | 34.2 | 18.8 | 12.8 | 8.3 | 5.4 | 2.9 | 2.1 | [5 empty] | 232 | -14.7894 | -49.2779
50 | 232.2 | 4100 | 41 | 25 | 39.4 | 27.5 | 15.8 | 10.8 | 7.2 | 3.3 | 1.9 | [5 empty] | 232 | -14.7901 | -49.2784
50 | 232.3 | 4100 | 41 | 25 | 42 | 30.6 | 18.4 | 10.8 | 6.6 | 2.2 | 2.2 | [5 empty] | 232 | -14.7909 | -49.2788
50 | 232.4 | 4100 | 42 | 25 | 45.4 | 32.6 | 18.2 | 11.2 | 6.5 | 2.6 | 1.8 | [5 empty] | 232 | -14.7916 | -49.2793
50 | 232.5 | 4100 | 42 | 25 | 42.9 | 33.2 | 18.6 | 11.8 | 6.7 | 2.6 | 2.3 | [5 empty] | 232 | -14.7925 | -49.2799
50 | 232.6 | 4100 | 42 | 25 | 63.2 | 50.9 | 30.8 | 19.8 | 13 | 6.4 | 2.8 | [5 empty] | 232 | -14.7934 | -49.2804
50 | 232.7 | 4100 | 42 | 25 | 44.9 | 27.6 | 20.2 | 14.3 | 9.3 | 5 | 3.3 | [5 empty] | 232 | -14.794 | -49.2809
50 | 232.8 | 4100 | 42 | 25 | 45.2 | 34.3 | 19.1 | 12.2 | 6.7 | 4.1 | 1.6 | [5 empty] | 232 | -14.7947 | -49.2813
50 | 232.9 | 4100 | 42 | 25 | 37.6 | 22.8 | 14 | 7.2 | 4.1 | 1.4 | 0.9 | [5 empty] | 232 | -14.7956 | -49.2819
50 | 233 | 4100 | 42 | 25 | 49.8 | 34 | 18.2 | 10.8 | 5.8 | 1.9 | 1.2 | 49 | Atende | km 233 = H. 232,988 |  |  | 233 | -14.7962 | -49.2822
50 | 233.1 | 4100 | 42 | 25 | 44.2 | 31.2 | 17.8 | 11.6 | 7.6 | 3.5 | 2.5 | [5 empty] | 233 | -14.7971 | -49.2828
50 | 233.2 | 4100 | 42 | 25 | 9.4 | 5.5 | 4.7 | 4.4 | 3.3 | 2.6 | 2.2 | [5 empty] | 233 | -14.7976 | -49.2832
50 | 233.7 | 4100 | 43 | 25 | 27.7 | 20.7 | 12.3 | 8.6 | 6.3 | 3.4 | 2.4 |  |  | Pedágio = H. 233,200 a 233,700 |  |  | 233 | -14.8015 | -49.2856
50 | 233.8 | 4100 | 43 | 25 | 40.9 | 29.7 | 14.7 | 9 | 5.5 | 2.9 | 2.2 | [5 empty] | 233 | -14.8023 | -49.2861
50 | 233.9 | 4100 | 43 | 25 | 34.3 | 22.4 | 11.9 | 7.4 | 5.2 | 2.7 | 2.1 | [5 empty] | 233 | -14.8032 | -49.2867
50 | 234 | 4100 | 43 | 25 | 45.8 | 33.5 | 19.1 | 11.3 | 6.9 | 3.2 | 2.7 | 53 | Atende | km 234 = H. 233,996 |  |  | 234 | -14.8039 | -49.2871
50 | 234.1 | 4100 | 43 | 25 | 45 | 33.2 | 16.9 | 11.5 | 8.3 | 4.7 | 3.8 | [5 empty] | 234 | -14.8046 | -49.2876
50 | 234.2 | 4100 | 43 | 25 | 45.7 | 31.8 | 16.1 | 10.3 | 6.6 | 3.2 | 2.4 | [5 empty] | 234 | -14.8054 | -49.2881
50 | 234.3 | 4100 | 43 | 25 | 43.3 | 26.6 | 12.7 | 7.6 | 5.1 | 4.4 | 3.7 | [5 empty] | 234 | -14.8063 | -49.2886
50 | 234.4 | 4100 | 43 | 25 | 26.5 | 20.4 | 10.7 | 7.1 | 5 | 2.8 | 2.3 | [5 empty] | 234 | -14.8074 | -49.2893
50 | 234.5 | 4100 | 43 | 25 | 51.5 | 38.7 | 23.1 | 15.5 | 10.2 | 4.8 | 2.6 | [5 empty] | 234 | -14.8079 | -49.2897
50 | 234.6 | 4100 | 43 | 25 | 46.4 | 34.9 | 21.2 | 13.8 | 9.2 | 4.8 | 3.4 | [5 empty] | 234 | -14.8086 | -49.2901
50 | 234.7 | 4100 | 43 | 25 | 57.5 | 42.8 | 26.6 | 18.1 | 12 | 6.5 | 3.3 | [5 empty] | 234 | -14.8093 | -49.2905
50 | 234.8 | 4100 | 43 | 25 | 48.3 | 29 | 18.8 | 12 | 6.6 | 2.3 | 1.3 | [5 empty] | 234 | -14.8102 | -49.2911
50 | 234.9 | 4100 | 43 | 25 | 42.3 | 26.6 | 14.3 | 8.2 | 5.4 | 2.4 | 2.1 | [5 empty] | 234 | -14.811 | -49.2916
50 | 235 | 4100 | 43 | 25 | 36.8 | 20.1 | 14.5 | 10.4 | 6.8 | 4.2 | 3.1 | 54 | Atende |  |  |  | 235 | -14.8117 | -49.292
50 | 235.1 | 4100 | 43 | 25 | 33 | 24.1 | 10.9 | 6.5 | 4.4 | 2.4 | 1.5 | [5 empty] | 235 | -14.8125 | -49.2926
50 | 235.2 | 4100 | 43 | 25 | 42.4 | 28.2 | 15.9 | 10.6 | 7.6 | 4.7 | 3.2 | [5 empty] | 235 | -14.8133 | -49.2931
50 | 235.3 | 4100 | 43 | 25 | 39.8 | 27.4 | 16.9 | 10.6 | 7 | 3 | 1.9 | [5 empty] | 235 | -14.8141 | -49.2936
50 | 235.4 | 4100 | 44 | 25 | 61.2 | 46.3 | 26.9 | 17.9 | 12.1 | 6.2 | 3.9 | [5 empty] | 235 | -14.8149 | -49.2941
50 | 235.5 | 4100 | 44 | 25 | 48.1 | 36.3 | 20.8 | 15.4 | 10.1 | 4.6 | 2.9 | [5 empty] | 235 | -14.8157 | -49.2946
50 | 235.7 | 4100 | 43 | 25 | 59.7 | 39.2 | 22.9 | 14.5 | 8.5 | 3.4 | 1.7 |  |  | OAE = H. 235,579 a 235,629 |  |  | 235 | -14.8171 | -49.2955
50 | 235.9 | 4100 | 43 | 25 | 41.2 | 32.3 | 15.2 | 9.6 | 5.8 | 2.4 | 1.7 | [5 empty] | 235 | -14.818 | -49.2961
50 | 236.1 | 4100 | 43 | 25 | 37.7 | 27.6 | 12.5 | 7.9 | 5.4 | 2.5 | 1.5 | [5 empty] | 235 | -14.8187 | -49.2965
50 | 236 | 4100 | 43 | 25 | 64.7 | 49.1 | 29.3 | 20.4 | 12.3 | 5.1 | 3.3 | 49 | Atende | km 236 = H. 235,983 |  |  | 236 | -14.8193 | -49.2969
50 | 236.1 | 4100 | 43 | 25 | 23.3 | 18 | 9.3 | 6.1 | 4.2 | 2.9 | 2.1 | [5 empty] | 236 | -14.82 | -49.2974
50 | 236.2 | 4100 | 43 | 25 | 36.9 | 24.3 | 13.4 | 7.8 | 5.3 | 2.3 | 1.1 | [5 empty] | 236 | -14.8209 | -49.2979
50 | 236.3 | 4100 | 43 | 25 | 27.1 | 20.6 | 11 | 7.5 | 5.1 | 2.6 | 1.8 | [5 empty] | 236 | -14.8217 | -49.2984
50 | 236.4 | 4100 | 43 | 25 | 41.9 | 26.3 | 16.7 | 11.1 | 7.5 | 3.7 | 2.3 | [5 empty] | 236 | -14.8223 | -49.2988
50 | 236.5 | 4100 | 43 | 25 | 36 | 23.9 | 14.1 | 9.3 | 6.3 | 3.1 | 2.1 | [5 empty] | 236 | -14.8232 | -49.2994
50 | 236.6 | 4100 | 43 | 25 | 44.6 | 29.8 | 16.6 | 10.3 | 6.1 | 2.7 | 2 | [5 empty] | 236 | -14.824 | -49.2999
50 | 236.7 | 4100 | 43 | 25 | 28.8 | 15.2 | 12.2 | 8.2 | 5.3 | 3 | 1 | [5 empty] | 236 | -14.8249 | -49.3005
50 | 236.8 | 4100 | 43 | 25 | 31.6 | 21.8 | 11.5 | 7.2 | 4.8 | 3.3 | 2.1 | [5 empty] | 236 | -14.8255 | -49.3008
50 | 236.9 | 4100 | 43 | 25 | 34.4 | 24.6 | 14.5 | 9.5 | 5.9 | 3.3 | 2.4 | [5 empty] | 236 | -14.8263 | -49.3013
50 | 237 | 4100 | 43 | 25 | 23 | 15.4 | 9.2 | 5.9 | 4.6 | 2.9 | 1.7 | 57 | Atende | km 237 = H. 236,991 |  |  | 237 | -14.827 | -49.3018
50 | 237.1 | 4100 | 43 | 25 | 23.8 | 15.9 | 9 | 6.6 | 5 | 3.3 | 2.2 | [5 empty] | 237 | -14.8277 | -49.3022
50 | 237.2 | 4100 | 43 | 25 | 18.3 | 14.3 | 8.4 | 5.7 | 3.9 | 2.7 | 1.6 | [5 empty] | 237 | -14.8285 | -49.3027
50 | 237.3 | 4100 | 43 | 25 | 18.8 | 13.9 | 8.6 | 5.7 | 3.9 | 1.6 | 1.2 | [5 empty] | 237 | -14.8293 | -49.3033
50 | 237.4 | 4100 | 43 | 25 | 30 | 21 | 11.6 | 7.1 | 4.4 | 2.2 | 1.9 | [5 empty] | 237 | -14.8301 | -49.3038
50 | 237.5 | 4100 | 43 | 25 | 40.9 | 24.8 | 16.7 | 10.4 | 6.6 | 3.1 | 2.9 | [5 empty] | 237 | -14.8309 | -49.3043
50 | 237.6 | 4100 | 43 | 25 | 28.5 | 22.1 | 11.4 | 7.2 | 5.1 | 2.5 | 1.6 | [5 empty] | 237 | -14.8318 | -49.3048
50 | 237.7 | 4100 | 43 | 25 | 31.3 | 18.1 | 13 | 8.9 | 6.6 | 3.8 | 2.6 | [5 empty] | 237 | -14.8326 | -49.3053
50 | 237.8 | 4100 | 43 | 25 | 61.4 | 51.1 | 31.7 | 22.8 | 14.9 | 7.6 | 4.8 | [5 empty] | 237 | -14.8333 | -49.3058
50 | 237.9 | 4100 | 43 | 25 | 83.6 | 61.3 | 40.4 | 28.7 | 19.1 | 10.2 | 6.6 | [5 empty] | 237 | -14.834 | -49.3062
50 | 238 | 4100 | 43 | 25 | 44.3 | 30.9 | 16.9 | 10.5 | 7.2 | 4.5 | 3.6 | 47 | Atende | km 238 = H. 237,996 |  |  | 238 | -14.8347 | -49.3067
50 | 238.1 | 4100 | 43 | 25 | 52.1 | 38.9 | 19.3 | 11.1 | 7.5 | 3.7 | 3.6 | [5 empty] | 238 | -14.8355 | -49.3071
50 | 238.2 | 4100 | 43 | 25 | 42.1 | 30.6 | 17.8 | 10.7 | 7.2 | 3.4 | 2.9 | [5 empty] | 238 | -14.8362 | -49.3076
50 | 238.3 | 4100 | 43 | 25 | 37.2 | 22.9 | 14.3 | 9.8 | 6.6 | 4 | 2.8 | [5 empty] | 238 | -14.837 | -49.3081
50 | 238.4 | 4100 | 43 | 25 | 42.6 | 32.7 | 16.9 | 11.2 | 8.2 | 4.8 | 3.1 | [5 empty] | 238 | -14.8377 | -49.3086
50 | 238.5 | 4100 | 43 | 25 | 47.7 | 33.7 | 18.9 | 11.3 | 7.4 | 4.3 | 2.5 | [5 empty] | 238 | -14.8386 | -49.3091
50 | 238.6 | 4100 | 43 | 25 | 44.3 | 32.3 | 17.4 | 11 | 7.7 | 4.6 | 3.9 | [5 empty] | 238 | -14.8394 | -49.3096
50 | 238.7 | 4100 | 43 | 25 | 37.1 | 19.1 | 12.2 | 7 | 4.7 | 3.2 | 2.5 | [5 empty] | 238 | -14.8402 | -49.3101
50 | 238.8 | 4100 | 43 | 25 | 35.5 | 22.9 | 11.5 | 6.1 | 4.1 | 2.5 | 2.4 | [5 empty] | 238 | -14.841 | -49.3107
50 | 238.9 | 4100 | 43 | 25 | 38.2 | 26.8 | 11.1 | 5.7 | 3.7 | 2.1 | 2 | [5 empty] | 238 | -14.8417 | -49.3111
50 | 239 | 4100 | 43 | 25 | 31.3 | 18.4 | 9.2 | 5.2 | 3.3 | 1.3 | 1 | 51 | Atende | km 239 = H. 238,995 |  |  | 239 | -14.8424 | -49.3116
50 | 239.1 | 4100 | 43 | 25 | 57.7 | 41.2 | 22.3 | 14.9 | 10 | 5.4 | 3.9 | [5 empty] | 239 | -14.8433 | -49.3121
50 | 239.2 | 4100 | 43 | 25 | 49.1 | 34.3 | 17.9 | 11.6 | 8.4 | 4.9 | 3.8 | [5 empty] | 239 | -14.8441 | -49.3126
50 | 239.3 | 4100 | 43 | 25 | 46 | 30.8 | 15.6 | 9.8 | 7.4 | 4.9 | 3.6 | [5 empty] | 239 | -14.8447 | -49.313
50 | 239.4 | 4100 | 43 | 25 | 42.9 | 30.9 | 16.4 | 10.5 | 7.9 | 5.2 | 4 | [5 empty] | 239 | -14.8454 | -49.3134
50 | 239.5 | 4100 | 43 | 25 | 28.5 | 16.4 | 11.7 | 8.9 | 6.6 | 5.1 | 3.1 | [5 empty] | 239 | -14.8464 | -49.3141
50 | 239.6 | 4100 | 43 | 25 | 31.8 | 17.4 | 11.6 | 7.7 | 5.8 | 4 | 3.1 | [5 empty] | 239 | -14.8472 | -49.3146
50 | 239.7 | 4100 | 43 | 25 | 36.2 | 24 | 14 | 8.4 | 5 | 2.5 | 1.5 | [5 empty] | 239 | -14.848 | -49.3151
50 | 239.8 | 4100 | 43 | 25 | 38.7 | 26.1 | 14.6 | 8.9 | 5.9 | 3.7 | 1.8 | [5 empty] | 239 | -14.8487 | -49.3155
50 | 239.9 | 4100 | 43 | 25 | 50.5 | 33.8 | 18.2 | 10.3 | 6.2 | 2.9 | 2.4 | [5 empty] | 239 | -14.8495 | -49.316
50 | 240 | 4100 | 43 | 25 | 65.3 | 45.9 | 27.8 | 18.8 | 13.6 | 8.8 | 5.8 | 66 | Atende | km 240 = H. 239,978 |  |  | 240 | -14.85 | -49.3164
50 | 240.1 | 4100 | 42 | 25 | 85.3 | 57.1 | 39.2 | 28.2 | 19.5 | 12.3 | 7.6 | [5 empty] | 240 | -14.8509 | -49.3169
50 | 240.2 | 4100 | 42 | 25 | 51.9 | 27.3 | 21.2 | 14.1 | 9.6 | 6.1 | 4.6 | [5 empty] | 240 | -14.8516 | -49.3174
50 | 240.3 | 4100 | 42 | 25 | 24.5 | 16.6 | 9.7 | 7.2 | 4.6 | 2.3 | 2 | [5 empty] | 240 | -14.8524 | -49.3179
50 | 240.4 | 4100 | 42 | 25 | 55.8 | 40.7 | 21.9 | 12.4 | 8.1 | 3.9 | 2.3 | [5 empty] | 240 | -14.8531 | -49.3184
50 | 240.5 | 4100 | 42 | 25 | 46.1 | 32.8 | 20.2 | 11.6 | 7.4 | 3.2 | 2.7 | [5 empty] | 240 | -14.854 | -49.3189
50 | 240.6 | 4100 | 42 | 25 | 33 | 25.1 | 13.3 | 8.3 | 5.4 | 2.9 | 2 | [5 empty] | 240 | -14.8548 | -49.3194
50 | 240.7 | 4100 | 42 | 25 | 35.1 | 23 | 12.9 | 7.6 | 5.5 | 2.9 | 2.2 | [5 empty] | 240 | -14.8555 | -49.3199
50 | 240.8 | 4100 | 42 | 25 | 45.6 | 26 | 17.9 | 10.4 | 6.6 | 2.9 | 2.2 | [5 empty] | 240 | -14.8561 | -49.3203
50 | 240.9 | 4100 | 42 | 25 | 42.7 | 32.2 | 16.5 | 9.6 | 6 | 2.5 | 1.1 | [5 empty] | 240 | -14.857 | -49.3211
50 | 241 | 4100 | 42 | 25 | 37.9 | 21.9 | 15.4 | 9.3 | 5.8 | 2.8 | 2.4 | 54 | Atende | km 241 = H. 240,992 |  |  | 241 | -14.8575 | -49.3216
50 | 241.1 | 4100 | 42 | 25 | 37.3 | 26.7 | 13.3 | 7.4 | 4.5 | 2.1 | 1.9 | [5 empty] | 241 | -14.8582 | -49.3223
50 | 241.2 | 4100 | 42 | 25 | 46.5 | 34.6 | 19.9 | 12.9 | 8.8 | 4.5 | 3.8 | [5 empty] | 241 | -14.859 | -49.323
50 | 241.3 | 4100 | 42 | 25 | 51.7 | 40.8 | 22.8 | 16 | 11 | 6 | 4.5 | [5 empty] | 241 | -14.8597 | -49.3236
50 | 241.4 | 4100 | 42 | 25 | 57.5 | 41.7 | 22 | 13 | 8.7 | 4.3 | 2.6 | [5 empty] | 241 | -14.8604 | -49.3242
50 | 241.5 | 4100 | 42 | 25 | 54.7 | 36.2 | 20.8 | 11.5 | 7 | 2.7 | 1.6 | [5 empty] | 241 | -14.8611 | -49.3249
50 | 241.6 | 4100 | 42 | 25 | 48.6 | 34.5 | 18.8 | 9.5 | 5.2 | 1.8 | 1.3 | [5 empty] | 241 | -14.8617 | -49.3254
50 | 241.7 | 4100 | 42 | 25 | 50 | 36.5 | 23.2 | 15.9 | 10.9 | 5.7 | 3.1 | [5 empty] | 241 | -14.8623 | -49.326
50 | 241.8 | 4100 | 42 | 25 | 32.9 | 21.2 | 12.3 | 7.4 | 4.9 | 2.4 | 1.5 | [5 empty] | 241 | -14.863 | -49.3266
50 | 241.9 | 4100 | 42 | 25 | 43 | 30 | 17 | 10.6 | 7 | 4.3 | 2.9 | [5 empty] | 241 | -14.8638 | -49.3272
50 | 242 | 4100 | 43 | 25 | 43.8 | 31.6 | 17.9 | 12.1 | 8.5 | 5 | 3.4 | 61 | Atende | km 242 = H. 241,990 |  |  | 242 | -14.8645 | -49.3276
50 | 242.1 | 4100 | 43 | 25 | 51.3 | 38 | 21.3 | 14.3 | 9.9 | 6.2 | 4.4 | [5 empty] | 242 | -14.8654 | -49.3281
50 | 242.2 | 4100 | 43 | 25 | 76.9 | 56 | 34.1 | 24.4 | 16.8 | 9.5 | 6.1 | [5 empty] | 242 | -14.8661 | -49.3285
50 | 242.3 | 4100 | 43 | 25 | 49.2 | 36.7 | 20.6 | 12.4 | 7.3 | 3.1 | 1.9 | [5 empty] | 242 | -14.867 | -49.329
50 | 242.4 | 4100 | 43 | 25 | 35.6 | 27.7 | 15.3 | 9.3 | 5.8 | 2.8 | 1.7 | [5 empty] | 242 | -14.8678 | -49.3294
50 | 242.5 | 4100 | 43 | 25 | 56.5 | 44.4 | 26.9 | 18.6 | 12.5 | 6.2 | 3.8 | [5 empty] | 242 | -14.8685 | -49.3298
50 | 242.6 | 4100 | 43 | 25 | 39.6 | 30.5 | 16.5 | 10.5 | 6.5 | 3.1 | 1.9 | [5 empty] | 242 | -14.8693 | -49.3303
50 | 242.7 | 4100 | 43 | 25 | 49.7 | 30.3 | 21.6 | 14.2 | 8.8 | 3.7 | 2 | [5 empty] | 242 | -14.87 | -49.3307
50 | 242.8 | 4100 | 43 | 25 | 43.1 | 30.4 | 16.6 | 10.5 | 6.8 | 4 | 2.6 | [5 empty] | 242 | -14.8708 | -49.3312
50 | 242.9 | 4100 | 43 | 25 | 54.3 | 42.3 | 24.7 | 16.4 | 11 | 6.5 | 5.5 | [5 empty] | 242 | -14.8717 | -49.3317
50 | 243 | 4100 | 43 | 25 | 48.2 | 33.3 | 18.7 | 11.9 | 8.2 | 5.4 | 4.4 | 56 | Atende | km 243 = H. 242,992 |  |  | 243 | -14.8724 | -49.3321
50 | 243.1 | 4100 | 43 | 25 | 56.7 | 40.2 | 26.2 | 17.7 | 12.3 | 7.1 | 4.7 | [5 empty] | 243 | -14.8733 | -49.3326
50 | 243.1 | 4100 | 38 | 25 | 47.7 | 35.2 | 21 | 14.3 | 9.6 | 5.9 | 4.4 | [5 empty] | 243 | -14.8732 | -49.3326
50 | 243.2 | 4100 | 38 | 25 | 61.4 | 48.9 | 29.8 | 20.4 | 13.7 | 8.3 | 5.7 | [5 empty] | 243 | -14.874 | -49.333
50 | 243.3 | 4100 | 38 | 25 | 48.6 | 35.9 | 23.1 | 14.2 | 8.1 | 2 | 1 | [5 empty] | 243 | -14.8748 | -49.3335
50 | 243.4 | 4100 | 38 | 25 | 42.2 | 27.4 | 14.1 | 8.3 | 4.8 | 2.1 | 1.1 | [5 empty] | 243 | -14.8756 | -49.3339
50 | 243.5 | 4100 | 38 | 25 | 48.7 | 32.2 | 19.3 | 11.9 | 7.5 | 4 | 2.4 | [5 empty] | 243 | -14.8765 | -49.3344
50 | 243.6 | 4100 | 38 | 25 | 44.9 | 26.6 | 19 | 12.4 | 8 | 4.3 | 3.2 | [5 empty] | 243 | -14.8772 | -49.3349
50 | 243.7 | 4100 | 38 | 25 | 45.1 | 35 | 20.3 | 12.5 | 8.4 | 4.3 | 3 | [5 empty] | 243 | -14.8781 | -49.3354
50 | 243.8 | 4100 | 39 | 25 | 43.6 | 30.3 | 16.6 | 10.4 | 6.6 | 3.3 | 2.1 | [5 empty] | 243 | -14.8789 | -49.3359
50 | 243.9 | 4100 | 39 | 25 | 21.9 | 14.9 | 8.1 | 5.7 | 4.8 | 3.5 | 2.5 | [5 empty] | 243 | -14.8798 | -49.3364
50 | 244 | 4100 | 39 | 25 | 30.8 | 20.7 | 10.9 | 7.1 | 5.2 | 3.3 | 2.9 | 68 | Atende | km 244 = H. 243,989 |  |  | 244 | -14.8803 | -49.3367
50 | 244.1 | 4100 | 39 | 25 | 27.5 | 17 | 10 | 6.7 | 4.7 | 3 | 2.2 | [5 empty] | 244 | -14.8812 | -49.3371
50 | 244.2 | 4100 | 39 | 25 | 33.6 | 18.2 | 12.6 | 8.2 | 5.7 | 3.5 | 2.2 | [5 empty] | 244 | -14.8821 | -49.3377
50 | 244.3 | 4100 | 39 | 25 | 37.3 | 17.9 | 15 | 10 | 7.2 | 4.2 | 2.8 | [5 empty] | 244 | -14.8828 | -49.3381
50 | 244.4 | 4100 | 39 | 25 | 52.9 | 26.8 | 21.7 | 13 | 7.7 | 2.5 | 2 | [5 empty] | 244 | -14.8836 | -49.3385
50 | 244.5 | 4100 | 39 | 25 | 58.7 | 45.6 | 25.3 | 14.9 | 8.6 | 2.5 | 1.9 | [5 empty] | 244 | -14.8842 | -49.3389
50 | 244.6 | 4100 | 39 | 25 | 94 | 74.2 | 44.7 | 31.9 | 21.2 | 11.6 | 4.9 | [5 empty] | 244 | -14.8852 | -49.3394
50 | 244.7 | 4100 | 39 | 25 | 58.7 | 37.3 | 23.2 | 15.7 | 10.3 | 5.5 | 3.7 | [5 empty] | 244 | -14.8859 | -49.3399
50 | 244.8 | 4100 | 39 | 25 | 46.1 | 35.5 | 20.2 | 12 | 6.7 | 2.2 | 2 | [5 empty] | 244 | -14.8867 | -49.3404
50 | 244.9 | 4100 | 39 | 25 | 49.6 | 32.8 | 18.5 | 11.1 | 6.5 | 3.1 | 1.8 | [5 empty] | 244 | -14.8875 | -49.3408
50 | 245 | 4100 | 39 | 25 | 39.7 | 28.5 | 16.1 | 9 | 5 | 2 | 1 | 55 | Atende | km 245 = H. 244,991 |  |  | 245 | -14.8882 | -49.3412
50 | 245.1 | 4100 | 39 | 25 | 42.7 | 42.3 | 16.7 | 8.6 | 5.3 | 2.1 | 1.3 | [5 empty] | 245 | -14.8891 | -49.3417
50 | 245.2 | 4100 | 39 | 25 | 41.5 | 20.2 | 15.1 | 8.6 | 5 | 2.4 | 2.1 | [5 empty] | 245 | -14.89 | -49.3422
50 | 245.3 | 4100 | 39 | 25 | 49.8 | 37.3 | 18.9 | 11 | 6 | 4.1 | 2.1 | [5 empty] | 245 | -14.8908 | -49.3427
50 | 245.4 | 4100 | 39 | 25 | 29.9 | 15.8 | 11.4 | 7.3 | 4.4 | 2.1 | 1.7 | [5 empty] | 245 | -14.8915 | -49.3431
50 | 245.5 | 4100 | 39 | 25 | 50.8 | 36.2 | 19.9 | 12.1 | 7.7 | 3 | 1.4 | [5 empty] | 245 | -14.8922 | -49.3435
50 | 245.6 | 4100 | 39 | 25 | 46.4 | 32.3 | 16.7 | 9.5 | 5.5 | 4.1 | 2.3 | [5 empty] | 245 | -14.893 | -49.344
50 | 245.7 | 4100 | 39 | 25 | 37.7 | 23.6 | 13.5 | 8 | 5.2 | 2.1 | 1.8 | [5 empty] | 245 | -14.8939 | -49.3445
50 | 245.8 | 4100 | 39 | 25 | 58.3 | 35.4 | 20.6 | 10.8 | 7.5 | 3.6 | 2.7 | [5 empty] | 245 | -14.8946 | -49.3449
50 | 245.9 | 4100 | 39 | 25 | 61.4 | 46.3 | 26.3 | 15.4 | 9.2 | 3.1 | 2.1 | [5 empty] | 245 | -14.8954 | -49.3454
50 | 246 | 4100 | 39 | 25 | 51.4 | 37.5 | 21.2 | 12.6 | 7.6 | 3.2 | 2.2 | 62 | Atende | km 246 = H. 245,991 |  |  | 246 | -14.8961 | -49.3458
50 | 246.1 | 4100 | 39 | 25 | 47.5 | 35.2 | 20.5 | 13.8 | 9 | 4.3 | 2.7 | [5 empty] | 246 | -14.897 | -49.3463
50 | 246.2 | 4100 | 39 | 25 | 56.9 | 41.5 | 23.2 | 14.5 | 9.4 | 4.2 | 2.1 | [5 empty] | 246 | -14.8976 | -49.3466
50 | 246.3 | 4100 | 39 | 25 | 55.8 | 42.3 | 23.8 | 16.8 | 10.4 | 4.1 | 3.2 | [5 empty] | 246 | -14.8984 | -49.3471
50 | 246.4 | 4100 | 39 | 25 | 53.8 | 41.7 | 23.8 | 15.3 | 9.8 | 4.5 | 3 | [5 empty] | 246 | -14.8994 | -49.3477
50 | 246.5 | 4100 | 39 | 25 | 45 | 31.8 | 18 | 11.8 | 7.1 | 3.6 | 2.3 | [5 empty] | 246 | -14.9002 | -49.3481
50 | 246.6 | 4100 | 39 | 25 | 51.1 | 33.1 | 17 | 10 | 6.2 | 2.7 | 1.7 | [5 empty] | 246 | -14.901 | -49.3486
50 | 246.7 | 4100 | 39 | 25 | 57.4 | 40.1 | 25.1 | 16.9 | 10.8 | 5.5 | 3.6 | [5 empty] | 246 | -14.9019 | -49.3491
50 | 246.8 | 4100 | 39 | 25 | 70.7 | 53.7 | 33 | 22.2 | 14.2 | 6.7 | 3.7 | [5 empty] | 246 | -14.9027 | -49.3496
50 | 246.9 | 4100 | 39 | 25 | 36.3 | 25.7 | 14.6 | 9 | 5.3 | 2.5 | 1.6 | [5 empty] | 246 | -14.9035 | -49.35
50 | 247 | 4100 | 39 | 25 | 46.3 | 32 | 17.3 | 10.8 | 7.1 | 3 | 1.8 | 59 | Atende | km 247 = H. 246,995 |  |  | 247 | -14.904 | -49.3503
50 | 247.1 | 4100 | 39 | 25 | 43.7 | 28.9 | 14.1 | 7.2 | 5.3 | 2.7 | 1.7 | [5 empty] | 247 | -14.9049 | -49.3509
50 | 247.2 | 4100 | 40 | 25 | 37.7 | 20.5 | 14.7 | 9 | 5.7 | 2.4 | 1.7 | [5 empty] | 247 | -14.9058 | -49.3514
50 | 247.3 | 4100 | 40 | 25 | 37.6 | 25.9 | 14 | 7.9 | 4.8 | 3.3 | 2.7 | [5 empty] | 247 | -14.9066 | -49.3518
50 | 247.4 | 4100 | 40 | 25 | 32.1 | 21.9 | 11.2 | 6.7 | 4.6 | 2.7 | 2.5 | [5 empty] | 247 | -14.9072 | -49.3522
50 | 247.5 | 4100 | 40 | 25 | 32.2 | 25.4 | 13.4 | 9.4 | 6.4 | 3.4 | 3.1 | [5 empty] | 247 | -14.9082 | -49.3527
50 | 247.6 | 4100 | 40 | 25 | 40.7 | 28 | 17.6 | 11.5 | 7.6 | 3.5 | 2.9 | [5 empty] | 247 | -14.9089 | -49.3531
50 | 247.7 | 4100 | 40 | 25 | 68.5 | 54.2 | 32.3 | 20.3 | 12.2 | 5.6 | 3.9 | [5 empty] | 247 | -14.9096 | -49.3536
50 | 247.8 | 4100 | 40 | 25 | 73.3 | 57.4 | 32.9 | 20.3 | 11.8 | 4.3 | 2.1 | [5 empty] | 247 | -14.9104 | -49.354
50 | 247.9 | 4100 | 40 | 25 | 39.1 | 24.2 | 12.3 | 7.7 | 4.9 | 2.5 | 2.2 | [5 empty] | 247 | -14.9112 | -49.3545
50 | 248 | 4100 | 40 | 25 | 41 | 31.3 | 17.8 | 10.9 | 5.9 | 1.5 | 1.1 | 43 | Atende | km 248 = H. 247,993 |  |  | 248 | -14.912 | -49.3549
50 | 248.1 | 4100 | 40 | 25 | 11.9 | 7.6 | 3.8 | 2.9 | 1.9 | 1.2 | 0.9 | [5 empty] | 248 | -14.9129 | -49.3554
50 | 248.2 | 4100 | 40 | 25 | 19.9 | 14.3 | 7.4 | 4.8 | 3.5 | 2.1 | 1.4 | [5 empty] | 248 | -14.9137 | -49.3559
50 | 248.3 | 4100 | 40 | 25 | 12.8 | 10.4 | 5.8 | 3.7 | 2.4 | 1.6 | 1 | [5 empty] | 248 | -14.9143 | -49.3563
50 | 248.4 | 4100 | 40 | 25 | 33.9 | 24.5 | 13.9 | 8 | 5 | 2 | 1.3 | [5 empty] | 248 | -14.9152 | -49.3568
50 | 248.5 | 4100 | 40 | 25 | 40 | 26 | 14.2 | 7.9 | 5.1 | 2.8 | 1.9 | [5 empty] | 248 | -14.9161 | -49.3573
50 | 248.6 | 4100 | 40 | 25 | 45.6 | 29.4 | 15.9 | 9.9 | 6.7 | 3.6 | 2.4 | [5 empty] | 248 | -14.9168 | -49.3577
50 | 248.7 | 4100 | 40 | 25 | 40.2 | 19.5 | 13.4 | 8.1 | 5.9 | 3.1 | 2 | [5 empty] | 248 | -14.9175 | -49.3581
50 | 248.8 | 4100 | 40 | 25 | 31.9 | 23.8 | 11.6 | 7.3 | 4.9 | 3.7 | 3 | [5 empty] | 248 | -14.9183 | -49.3586
50 | 248.9 | 4100 | 40 | 25 | 30 | 17.7 | 10.2 | 5.9 | 4.4 | 2.2 | 1.7 | [5 empty] | 248 | -14.9191 | -49.359
50 | 249 | 4100 | 40 | 25 | 41.1 | 27.6 | 16.5 | 10 | 6.2 | 2.6 | 1.9 | 39 | Atende | km 249 = H. 248,989 |  |  | 249 | -14.9198 | -49.3594
50 | 249.1 | 4100 | 40 | 25 | 33.8 | 21.7 | 13.7 | 8.5 | 5.5 | 2.5 | 2.3 | [5 empty] | 249 | -14.9206 | -49.3599
50 | 249.2 | 4100 | 40 | 25 | 34.9 | 18.8 | 12.4 | 5.3 | 3.3 | 1.5 | 1.1 | [5 empty] | 249 | -14.9215 | -49.3604
50 | 249.3 | 4100 | 40 | 25 | 26.4 | 17.5 | 8.4 | 4.9 | 3 | 1.7 | 1.1 | [5 empty] | 249 | -14.9222 | -49.3608
50 | 249.4 | 4100 | 40 | 25 | 37.7 | 26.6 | 14.5 | 8.5 | 5 | 2.2 | 1.6 | [5 empty] | 249 | -14.923 | -49.3613
50 | 249.5 | 4100 | 40 | 25 | 43.2 | 29.6 | 16.8 | 9.4 | 6 | 2.1 | 1.2 | [5 empty] | 249 | -14.9238 | -49.3617
50 | 249.6 | 4100 | 40 | 25 | 31.5 | 23.4 | 12.8 | 7.5 | 4.4 | 1.8 | 1.7 | [5 empty] | 249 | -14.9245 | -49.3622
50 | 249.7 | 4100 | 40 | 25 | 28 | 20 | 9.5 | 5.3 | 3.5 | 2.7 | 1.9 | [5 empty] | 249 | -14.9253 | -49.3627
50 | 249.8 | 4100 | 40 | 25 | 27.7 | 18.8 | 10.3 | 5.8 | 3.3 | 1.7 | 1.4 | [5 empty] | 249 | -14.9262 | -49.3631
50 | 249.9 | 4100 | 40 | 25 | 29.3 | 22.9 | 12.2 | 7.4 | 4.9 | 2.2 | 1.2 | [5 empty] | 249 | -14.927 | -49.3636
50 | 250 | 4100 | 40 | 25 | 40.4 | 26 | 15.1 | 9.4 | 5.9 | 3.2 | 2.5 | 42 | Atende | km 250 = H. 249,991 |  |  | 250 | -14.9277 | -49.364
50 | 250.1 | 4100 | 40 | 25 | 26.3 | 19.1 | 10.2 | 6.1 | 3.8 | 1.9 | 1.3 | [5 empty] | 250 | -14.9285 | -49.3645
50 | 250.2 | 4100 | 40 | 25 | 17.4 | 12.5 | 7.2 | 4.7 | 3.3 | 1.5 | 0.9 | [5 empty] | 250 | -14.9293 | -49.365
50 | 250.3 | 4100 | 40 | 25 | 22.8 | 17.9 | 10.2 | 6.9 | 3.1 | 1.4 | 0.5 | [5 empty] | 250 | -14.9302 | -49.3655
50 | 250.4 | 4100 | 40 | 25 | 29 | 19.9 | 11.6 | 7.5 | 5.5 | 3.3 | 2.2 | [5 empty] | 250 | -14.931 | -49.3659
50 | 250.5 | 4100 | 41 | 25 | 32.7 | 20.6 | 10.6 | 6.4 | 4.3 | 2.9 | 2.2 | [5 empty] | 250 | -14.9321 | -49.3666
50 | 250.6 | 4100 | 41 | 25 | 47.9 | 37.5 | 21.3 | 12.6 | 7.9 | 3.4 | 2.8 | [5 empty] | 250 | -14.9327 | -49.3669
50 | 250.7 | 4100 | 41 | 25 | 27 | 20 | 9.7 | 5.9 | 4.7 | 3.1 | 2.6 | [5 empty] | 250 | -14.9333 | -49.3673
50 | 250.8 | 4100 | 41 | 25 | 38.5 | 28.2 | 14.9 | 8.6 | 5.9 | 2.9 | 1.5 | [5 empty] | 250 | -14.934 | -49.3677
50 | 250.9 | 4100 | 41 | 25 | 40 | 19.9 | 14.3 | 8.2 | 5 | 3.5 | 1.9 | [5 empty] | 250 | -14.935 | -49.3682
50 | 251 | 4100 | 41 | 25 | 28.7 | 22.2 | 13.3 | 8.3 | 5.5 | 2.5 | 1.7 | 45 | Atende |  |  |  | 251 | -14.9358 | -49.3687
50 | 251.1 | 4100 | 41 | 25 | 40.1 | 24.8 | 16 | 9.4 | 5.3 | 2.1 | 1.2 | [5 empty] | 251 | -14.9367 | -49.3692
50 | 251.2 | 4100 | 41 | 25 | 31.5 | 23.5 | 12.7 | 7.8 | 4.6 | 2.2 | 1.4 | [5 empty] | 251 | -14.9373 | -49.3695
50 | 251.3 | 4100 | 41 | 25 | 51.1 | 33.4 | 18.1 | 10.7 | 6.7 | 2.6 | 1.5 | [5 empty] | 251 | -14.9381 | -49.37
50 | 251.4 | 4100 | 41 | 25 | 28.7 | 22.3 | 13.4 | 8.7 | 6 | 4.2 | 2.4 | [5 empty] | 251 | -14.9388 | -49.3704
50 | 251.5 | 4100 | 41 | 25 | 33.4 | 28 | 18.6 | 12 | 7.7 | 4.5 | 2.5 | [5 empty] | 251 | -14.9396 | -49.3709
50 | 251.6 | 4100 | 41 | 25 | 36.2 | 25.2 | 14.2 | 7.1 | 5.3 | 3.2 | 1.5 | [5 empty] | 251 | -14.9403 | -49.3713
50 | 251.7 | 4100 | 41 | 25 | 33.7 | 23.6 | 12.4 | 6.8 | 4.5 | 1.8 | 1.8 | [5 empty] | 251 | -14.9412 | -49.3718
50 | 251.8 | 4100 | 41 | 25 | 33.2 | 21.1 | 9.9 | 7.1 | 4.9 | 3.3 | 1.7 | [5 empty] | 251 | -14.942 | -49.3723
50 | 251.9 | 4100 | 41 | 25 | 49.4 | 35.6 | 19.1 | 13.7 | 9 | 4 | 2.4 | [5 empty] | 251 | -14.9428 | -49.3727
50 | 252 | 4100 | 42 | 25 | 44.2 | 33.1 | 16.4 | 9 | 5.3 | 1.8 | 1.6 | 59 | Atende | km 252 = H. 251,985 |  |  | 252 | -14.9435 | -49.3732
50 | 252.1 | 4100 | 42 | 25 | 46.1 | 36.3 | 20.6 | 12.9 | 8.7 | 5.3 | 3 | [5 empty] | 252 | -14.9443 | -49.3736
50 | 252.2 | 4100 | 42 | 25 | 40.1 | 31.6 | 18.5 | 11.6 | 7.4 | 3.9 | 3.3 | [5 empty] | 252 | -14.9451 | -49.3741
50 | 252.3 | 4100 | 42 | 25 | 51.2 | 37.7 | 22.1 | 13.2 | 7.6 | 5.3 | 3.9 | [5 empty] | 252 | -14.9459 | -49.3745
50 | 252.4 | 4100 | 42 | 25 | 73.4 | 57.5 | 35.3 | 23.6 | 15.2 | 6.9 | 2.5 | [5 empty] | 252 | -14.9468 | -49.375
50 | 252.5 | 4100 | 42 | 25 | 50.7 | 31.9 | 22.6 | 12.7 | 8 | 3.3 | 2.5 | [5 empty] | 252 | -14.9476 | -49.3755
50 | 252.6 | 4100 | 42 | 25 | 49.9 | 36 | 19.6 | 11.8 | 7.7 | 3.4 | 1.8 | [5 empty] | 252 | -14.9483 | -49.3759
50 | 252.7 | 4100 | 42 | 25 | 47.6 | 33.6 | 19.8 | 10.4 | 6.2 | 2.6 | 1.4 | [5 empty] | 252 | -14.9491 | -49.3764
50 | 252.8 | 4100 | 42 | 25 | 48.4 | 36.2 | 18.8 | 9.3 | 5.3 | 1.9 | 1.2 | [5 empty] | 252 | -14.9499 | -49.3768
50 | 252.9 | 4100 | 42 | 25 | 25.9 | 18.1 | 10.6 | 6.3 | 4.2 | 2.5 | 1.6 | [5 empty] | 252 | -14.9508 | -49.3774
50 | 253 | 4100 | 42 | 25 | 43.3 | 32.4 | 19.8 | 12.5 | 8.1 | 3.8 | 2 | 43 | Atende | km 253 = H. 253,012 |  |  | 253 | -14.9516 | -49.3778
50 | 253.1 | 4100 | 42 | 25 | 32.5 | 22.6 | 13.6 | 7.8 | 5.3 | 2.4 | 1.8 | [5 empty] | 253 | -14.9525 | -49.3783
50 | 253.2 | 4100 | 42 | 25 | 44.7 | 31.3 | 16.7 | 10.3 | 7.1 | 3.3 | 1.8 | [5 empty] | 253 | -14.9533 | -49.3788
50 | 253.3 | 4100 | 42 | 25 | 34.9 | 20.1 | 12.4 | 6.9 | 4.1 | 1.5 | 1.5 | [5 empty] | 253 | -14.954 | -49.3792
50 | 253.4 | 4100 | 42 | 25 | 37.5 | 23.5 | 13.4 | 6.5 | 4 | 2.8 | 1.2 | [5 empty] | 253 | -14.9549 | -49.3797
50 | 253.5 | 4100 | 42 | 25 | 46.8 | 27.7 | 13.4 | 8.7 | 6 | 3.3 | 2.1 | [5 empty] | 253 | -14.9558 | -49.3803
50 | 253.6 | 4100 | 42 | 25 | 23.3 | 13.4 | 7.9 | 4.5 | 3.2 | 1.6 | 0.9 | [5 empty] | 253 | -14.9566 | -49.3807
50 | 253.7 | 4100 | 42 | 25 | 32.7 | 24.9 | 13.1 | 7.6 | 5.1 | 2.6 | 2.2 | [5 empty] | 253 | -14.9573 | -49.3811
50 | 253.8 | 4100 | 42 | 25 | 29.1 | 22.9 | 10.8 | 5.1 | 3.2 | 1 | 0.9 | [5 empty] | 253 | -14.9582 | -49.3816
50 | 253.9 | 4100 | 42 | 25 | 30.5 | 23.7 | 14.3 | 9.6 | 6.3 | 3.9 | 2.8 | [5 empty] | 253 | -14.9589 | -49.382
50 | 254 | 4100 | 42 | 25 | 43.8 | 27.9 | 17 | 10.4 | 6.8 | 3.1 | 2.7 | 56 | Atende | km 254 = H. 253,968 |  |  | 254 | -14.9593 | -49.3823
50 | 254.1 | 4100 | 42 | 25 | 38.2 | 29.8 | 16.2 | 9.9 | 6.6 | 4 | 2.7 | [5 empty] | 254 | -14.9602 | -49.3828
50 | 254.2 | 4100 | 42 | 25 | 19.1 | 14.9 | 11 | 8 | 5.9 | 3.7 | 2.7 | [5 empty] | 254 | -14.9611 | -49.3833
50 | 254.3 | 4100 | 42 | 25 | 41.8 | 34.8 | 19.4 | 12.1 | 8 | 4.5 | 2.8 | [5 empty] | 254 | -14.9619 | -49.3838
50 | 254.4 | 4100 | 42 | 25 | 43.6 | 32.8 | 18.1 | 10.9 | 7.2 | 4.4 | 3.1 | [5 empty] | 254 | -14.9626 | -49.3843
50 | 254.5 | 4100 | 42 | 25 | 45.8 | 32.1 | 17.6 | 10.6 | 7.4 | 4 | 3 | [5 empty] | 254 | -14.9633 | -49.3848
50 | 254.6 | 4100 | 42 | 25 | 49.5 | 27.1 | 18.4 | 11 | 7.2 | 4.5 | 3.3 | [5 empty] | 254 | -14.964 | -49.3853
50 | 254.7 | 4100 | 42 | 25 | 49.1 | 34.2 | 17.8 | 11.1 | 7.2 | 3.6 | 2.3 | [5 empty] | 254 | -14.9647 | -49.3859
50 | 254.8 | 4100 | 42 | 25 | 69.3 | 45.2 | 31.8 | 17.6 | 10.8 | 4.9 | 3.2 | [5 empty] | 254 | -14.9656 | -49.3865
50 | 254.9 | 4100 | 42 | 25 | 38.9 | 28.6 | 19.2 | 12.3 | 7.5 | 3.5 | 2.2 | [5 empty] | 254 | -14.9663 | -49.387
50 | 255 | 4100 | 42 | 25 | 51.6 | 37.1 | 19.5 | 11.7 | 7.5 | 4.3 | 3.3 | 62 | Atende | km 255 = H. 254,990 |  |  | 255 | -14.9669 | -49.3874
50 | 255.1 | 4100 | 42 | 25 | 37.2 | 28.6 | 17.5 | 10.9 | 7.2 | 4.5 | 3 | [5 empty] | 255 | -14.9676 | -49.3879
50 | 255.2 | 4100 | 42 | 25 | 54.6 | 39.7 | 21.8 | 14.4 | 9.5 | 4.8 | 3.3 | [5 empty] | 255 | -14.9684 | -49.3885
50 | 255.3 | 4100 | 42 | 25 | 37.4 | 29.5 | 18.5 | 13.2 | 7.8 | 3.4 | 3 | [5 empty] | 255 | -14.9691 | -49.389
50 | 255.4 | 4100 | 42 | 25 | 59.1 | 46.1 | 26.9 | 16.9 | 11.2 | 5.5 | 4.6 | [5 empty] | 255 | -14.9699 | -49.3896
50 | 255.5 | 4100 | 42 | 25 | 67.5 | 58.1 | 32.4 | 18.4 | 11.5 | 5.5 | 3.4 | [5 empty] | 255 | -14.9708 | -49.3902
50 | 255.6 | 4100 | 42 | 25 | 67.4 | 55 | 31.2 | 17.8 | 11.2 | 5.6 | 3.9 | [5 empty] | 255 | -14.9715 | -49.3908
50 | 255.7 | 4100 | 42 | 25 | 49.3 | 36.6 | 24.1 | 12.9 | 8.1 | 4.2 | 3.6 | [5 empty] | 255 | -14.9721 | -49.3913
50 | 255.8 | 4100 | 42 | 25 | 30.7 | 20.6 | 15.6 | 10.3 | 6.2 | 2.9 | 1.9 | [5 empty] | 255 | -14.9729 | -49.3918
50 | 255.9 | 4100 | 42 | 25 | 32.3 | 26.1 | 13.8 | 8.6 | 6.2 | 3.3 | 2.2 | [5 empty] | 255 | -14.9736 | -49.3924
50 | 256 | 4100 | 42 | 25 | 37.3 | 26.4 | 15.2 | 9.8 | 6.1 | 2.6 | 2.2 | 55 | Atende | km 256 = H. 255,992 |  |  | 256 | -14.9743 | -49.3928
50 | 256.1 | 4100 | 42 | 25 | 26.7 | 21.4 | 12.3 | 8 | 5.3 | 3.1 | 1.8 | [5 empty] | 256 | -14.9751 | -49.3934
50 | 256.2 | 4100 | 42 | 25 | 47.9 | 29.7 | 17.8 | 10.5 | 6.8 | 3.4 | 2.5 | [5 empty] | 256 | -14.9759 | -49.394
50 | 256.3 | 4100 | 42 | 25 | 65.2 | 50.9 | 27.3 | 17.1 | 11.2 | 5.4 | 2.9 | [5 empty] | 256 | -14.9767 | -49.3946
50 | 256.4 | 4100 | 42 | 25 | 46.7 | 23.9 | 12 | 6.2 | 4.4 | 3 | 2 | [5 empty] | 256 | -14.9774 | -49.3951
50 | 256.5 | 4100 | 42 | 25 | 44.6 | 31.9 | 16.2 | 8.4 | 5.4 | 2.7 | 2.2 | [5 empty] | 256 | -14.9781 | -49.3956
50 | 256.6 | 4100 | 42 | 25 | 33.8 | 25.4 | 12.7 | 7.8 | 5.9 | 3.7 | 1.5 | [5 empty] | 256 | -14.9788 | -49.3961
50 | 256.7 | 4100 | 42 | 25 | 39.3 | 20.2 | 15 | 9.1 | 5.9 | 3 | 2.1 | [5 empty] | 256 | -14.9795 | -49.3966
50 | 256.8 | 4100 | 42 | 25 | 34.5 | 17.9 | 14.3 | 8.3 | 5.7 | 2.8 | 2.3 | [5 empty] | 256 | -14.9803 | -49.3972
50 | 256.9 | 4100 | 42 | 25 | 59 | 44.8 | 25.4 | 15.5 | 9.9 | 4.9 | 3.3 | [5 empty] | 256 | -14.981 | -49.3978
50 | 257 | 4100 | 42 | 25 | 62.6 | 47.3 | 25.9 | 15 | 9.4 | 4.5 | 3.7 | 78 | Atende |  |  |  | 257 | -14.9817 | -49.3983
50 | 257.1 | 4100 | 42 | 25 | 57.4 | 31.6 | 27.3 | 15.9 | 9.8 | 4.7 | 3 | [5 empty] | 257 | -14.9825 | -49.3988
50 | 257.2 | 4100 | 42 | 25 | 44.2 | 31.2 | 17.6 | 10.4 | 6.8 | 3.7 | 2.4 | [5 empty] | 257 | -14.9832 | -49.3994
50 | 257.3 | 4100 | 42 | 25 | 42.9 | 32.4 | 19 | 14.1 | 9.6 | 5.7 | 3.5 | [5 empty] | 257 | -14.984 | -49.3999
50 | 257.4 | 4100 | 42 | 25 | 91.3 | 74.2 | 51.3 | 35.6 | 22.6 | 11.2 | 6.7 | [5 empty] | 257 | -14.9847 | -49.4004
50 | 257.5 | 4100 | 42 | 25 | 86.1 | 63.8 | 42.1 | 27.2 | 16.7 | 7.8 | 4.6 | [5 empty] | 257 | -14.9854 | -49.4009
50 | 257.6 | 4100 | 42 | 25 | 73.9 | 48 | 31.1 | 17.9 | 11.8 | 6.7 | 4.3 | [5 empty] | 257 | -14.9862 | -49.4015
50 | 257.7 | 4100 | 42 | 25 | 47.8 | 31.1 | 16.6 | 6.6 | 3.5 | 2.3 | 1.6 | [5 empty] | 257 | -14.9869 | -49.402
50 | 257.8 | 4100 | 42 | 25 | 41.3 | 23.6 | 16.3 | 9.3 | 5.5 | 2.3 | 1.6 | [5 empty] | 257 | -14.9877 | -49.4026
50 | 257.9 | 4100 | 42 | 25 | 48.5 | 36.8 | 17.9 | 8.2 | 4.8 | 2.2 | 2.2 | [5 empty] | 257 | -14.9885 | -49.4031
50 | 258 | 4100 | 42 | 25 | 35.5 | 28.1 | 16.4 | 10.9 | 6.8 | 3.8 | 2.9 | 47 | Atende | km 258 = H. 257,980 |  |  | 258 | -14.9891 | -49.4035
50 | 258.1 | 4100 | 41 | 25 | 35.9 | 29.5 | 19.3 | 13.5 | 8.4 | 4.4 | 3.3 | [5 empty] | 258 | -14.9901 | -49.4042
50 | 258.2 | 4100 | 41 | 25 | 32.4 | 24.7 | 12.5 | 7.3 | 5.5 | 3.1 | 2.9 | [5 empty] | 258 | -14.9907 | -49.4046
50 | 258.3 | 4100 | 41 | 25 | 33.8 | 19.7 | 14.3 | 7.6 | 4.8 | 3 | 2.5 | [5 empty] | 258 | -14.9915 | -49.4052
50 | 258.4 | 4100 | 41 | 25 | 27.6 | 22.5 | 13.9 | 9.8 | 7.5 | 4.7 | 4 | [5 empty] | 258 | -14.9923 | -49.4057
50 | 258.5 | 4100 | 41 | 25 | 46.6 | 36.6 | 20.7 | 12.4 | 9.3 | 6.6 | 4.1 | [5 empty] | 258 | -14.993 | -49.4062
50 | 258.6 | 4100 | 41 | 25 | 45.7 | 33 | 21.2 | 12.2 | 8.8 | 4.9 | 3.5 | [5 empty] | 258 | -14.9937 | -49.4066
50 | 258.7 | 4100 | 41 | 25 | 44.7 | 34.2 | 17.9 | 10.7 | 7.4 | 4.6 | 3.5 | [5 empty] | 258 | -14.9944 | -49.4072
50 | 258.8 | 4100 | 41 | 25 | 48.6 | 34.1 | 21.5 | 15.4 | 9.8 | 4.1 | 1 | [5 empty] | 258 | -14.9953 | -49.4077
50 | 258.9 | 4100 | 41 | 25 | 47.7 | 27.5 | 17.7 | 9.6 | 6.3 | 3.4 | 2.7 | [5 empty] | 258 | -14.9959 | -49.4081
50 | 259 | 4100 | 40 | 25 | 22.8 | 16.6 | 9.7 | 6 | 4.3 | 3.4 | 2.3 | 50 | Atende | km 259 = H. 258,990 |  |  | 259 | -14.9966 | -49.4086
50 | 259.1 | 4100 | 40 | 25 | 31.8 | 21.5 | 11.7 | 6.8 | 4.3 | 2.3 | 2.2 | [5 empty] | 259 | -14.9975 | -49.4092
50 | 259.2 | 4100 | 40 | 25 | 52.4 | 40.1 | 22.1 | 13.9 | 10 | 6.1 | 4.9 | [5 empty] | 259 | -14.9982 | -49.4097
50 | 259.3 | 4100 | 40 | 25 | 57.7 | 34.6 | 21.2 | 12.5 | 9.5 | 6.2 | 4.9 | [5 empty] | 259 | -14.9989 | -49.4102
50 | 259.4 | 4100 | 40 | 25 | 36.8 | 28 | 17.3 | 11.3 | 8.2 | 4.9 | 3.8 | [5 empty] | 259 | -14.9998 | -49.4108
50 | 259.5 | 4100 | 40 | 25 | 39.3 | 26.7 | 17.1 | 12.2 | 8.3 | 4.1 | 2.9 | [5 empty] | 259 | -15.0005 | -49.4113
50 | 259.6 | 4100 | 40 | 25 | 9.3 | 6.4 | 4 | 3.1 | 1.9 | 1.2 | 0.4 | [5 empty] | 259 | -15.0015 | -49.4119
50 | 259.8 | 4100 | 40 | 25 | 14.4 | 10.6 | 7.4 | 5.8 | 3.8 | 2.6 | 1.5 |  |  | OAE = H. 259,664 a 259,745 |  |  | 259 | -15.0028 | -49.4127
50 | 260 | 4100 | 40 | 25 | 14.5 | 10.7 | 7.1 | 5.9 | 4.1 | 3 | 1.7 | 42 | Atende |  |  |  | 260 | -15.0028 | -49.4128
50 | 260 | 4100 | 40 | 25 | 21.4 | 9.3 | 6.3 | 4.6 | 3.1 | 1.5 | 0.8 | [5 empty] | 260 | -15.0042 | -49.4137
50 | 260.2 | 4100 | 40 | 25 | 47.7 | 30.5 | 18.2 | 12 | 7.7 | 4 | 2.5 | [5 empty] | 260 | -15.0059 | -49.4148
50 | 260.4 | 4100 | 40 | 25 | 29 | 17.4 | 11.1 | 7.7 | 5.4 | 3.3 | 1.8 | [5 empty] | 260 | -15.0074 | -49.4158
50 | 260.6 | 4100 | 40 | 25 | 34.8 | 19.5 | 10.2 | 6.5 | 4.4 | 2 | 1.1 | [5 empty] | 260 | -15.0089 | -49.4169
50 | 260.8 | 4100 | 40 | 25 | 26.8 | 15.2 | 8.1 | 5.3 | 4 | 2.2 | 1.5 | [5 empty] | 260 | -15.0104 | -49.4179
50 | 260.9 | 4100 | 40 | 25 | 40.4 | 29.4 | 16.3 | 10 | 6.6 | 3.9 | 3.2 | [5 empty] | 260 | -15.0114 | -49.4186
50 | 261 | 4100 | 40 | 25 | 54.2 | 37.3 | 20.3 | 13.9 | 9.5 | 4.7 | 3.4 | 51 | Atende | km 261 = H. 260,977 |  |  | 261 | -15.0118 | -49.4188
50 | 261.1 | 4100 | 40 | 25 | 33.9 | 23.6 | 16.7 | 11.8 | 7.7 | 4.3 | 3.2 | [5 empty] | 261 | -15.0126 | -49.4194
50 | 261.2 | 4100 | 40 | 25 | 36.4 | 27.1 | 16.3 | 11.8 | 8.7 | 5.3 | 4.5 | [5 empty] | 261 | -15.0136 | -49.4201
50 | 261.3 | 4100 | 40 | 25 | 34 | 25.1 | 15.6 | 11.8 | 8.5 | 6.1 | 4.3 | [5 empty] | 261 | -15.0141 | -49.4204
50 | 261.4 | 4100 | 40 | 25 | 50.2 | 30.5 | 22.5 | 14.2 | 9.7 | 5.9 | 4.1 | [5 empty] | 261 | -15.0149 | -49.4209
50 | 261.5 | 4100 | 40 | 25 | 50.5 | 36.4 | 22.1 | 15.1 | 10.1 | 5 | 3.8 | [5 empty] | 261 | -15.0159 | -49.4216
50 | 261.6 | 4100 | 40 | 25 | 39.7 | 31.3 | 19.3 | 13.3 | 8.9 | 5.1 | 4.2 | [5 empty] | 261 | -15.0166 | -49.4221
50 | 261.7 | 4100 | 40 | 25 | 52.3 | 42.4 | 26.5 | 17.5 | 11.8 | 6.7 | 4.2 | [5 empty] | 261 | -15.0173 | -49.4226
50 | 261.8 | 4100 | 40 | 25 | 39.2 | 28.4 | 16.3 | 10.6 | 7.4 | 4.7 | 3.4 | [5 empty] | 261 | -15.018 | -49.423
50 | 261.9 | 4100 | 40 | 25 | 34.5 | 21.4 | 11.3 | 7.6 | 5.9 | 4.2 | 3.4 | [5 empty] | 261 | -15.0188 | -49.4236
50 | 262 | 4100 | 40 | 25 | 27.1 | 18.9 | 10.6 | 7.1 | 5.2 | 3 | 2.4 | 57 | Atende | km 262 = H. 261,991 |  |  | 262 | -15.0193 | -49.4239
50 | 262.1 | 4100 | 40 | 25 | 58.8 | 47 | 27 | 18.2 | 11.6 | 5.8 | 3.8 | [5 empty] | 262 | -15.0202 | -49.4245
50 | 262.2 | 4100 | 40 | 25 | 54.7 | 44 | 27.8 | 18.8 | 12.2 | 5.6 | 4.1 | [5 empty] | 262 | -15.021 | -49.425
50 | 262.3 | 4100 | 40 | 25 | 52.7 | 34.6 | 26.1 | 17.6 | 11.6 | 5.9 | 3.4 | [5 empty] | 262 | -15.0219 | -49.4256
50 | 262.4 | 4100 | 40 | 25 | 62.9 | 38.3 | 27.7 | 17.6 | 11.8 | 6.8 | 3.5 | [5 empty] | 262 | -15.0226 | -49.4261
50 | 262.5 | 4100 | 40 | 25 | 42.4 | 30 | 18.1 | 12.5 | 8.3 | 4.4 | 2.1 | [5 empty] | 262 | -15.0234 | -49.4267
50 | 262.6 | 4100 | 40 | 25 | 41.1 | 30.5 | 17.9 | 11.6 | 8.3 | 4.9 | 3.4 | [5 empty] | 262 | -15.024 | -49.4271
50 | 262.7 | 4100 | 40 | 25 | 46.9 | 26.4 | 19.9 | 13.8 | 8.9 | 5 | 3.4 | [5 empty] | 262 | -15.0248 | -49.4277
50 | 262.8 | 4100 | 40 | 25 | 40 | 27.2 | 16.1 | 10.7 | 7.8 | 5 | 3.1 | [5 empty] | 262 | -15.0256 | -49.4284
50 | 262.9 | 4100 | 40 | 25 | 33.2 | 26.7 | 17.2 | 12.1 | 8.4 | 4.6 | 3 | [5 empty] | 262 | -15.0263 | -49.4289
50 | 263 | 4100 | 40 | 25 | 32.1 | 24.1 | 15.8 | 10.9 | 7.5 | 4.6 | 2.8 | 57 | Atende | km 263 = H. 262,995 |  |  | 263 | -15.0268 | -49.4293
50 | 263.1 | 4100 | 40 | 25 | 23.4 | 16.6 | 10.1 | 6.9 | 4.6 | 2.9 | 2 | [5 empty] | 263 | -15.0275 | -49.4299
50 | 263.2 | 4100 | 40 | 25 | 39.2 | 30.2 | 16.9 | 9.8 | 7.1 | 3.9 | 3.5 | [5 empty] | 263 | -15.0283 | -49.4304
50 | 263.3 | 4100 | 40 | 25 | 42.2 | 31.6 | 14.2 | 8.2 | 5.4 | 3.3 | 2.4 | [5 empty] | 263 | -15.029 | -49.431
50 | 263.4 | 4100 | 40 | 25 | 47.7 | 29.2 | 18 | 9.6 | 6.2 | 3.2 | 2.8 | [5 empty] | 263 | -15.0298 | -49.4316
50 | 263.5 | 4100 | 40 | 25 | 68.6 | 46.5 | 24.9 | 16.4 | 11.5 | 7.6 | 4.8 | [5 empty] | 263 | -15.0306 | -49.4323
50 | 263.6 | 4100 | 40 | 25 | 53.2 | 41.5 | 20.7 | 15.4 | 8.9 | 3.6 | 2.5 | [5 empty] | 263 | -15.0312 | -49.4327
50 | 263.7 | 4100 | 40 | 25 | 38.2 | 26.7 | 14.5 | 8.7 | 6.7 | 4.1 | 1.7 | [5 empty] | 263 | -15.032 | -49.4333
50 | 263.8 | 4100 | 40 | 25 | 47.3 | 35 | 20.8 | 14 | 8.8 | 4.4 | 3.9 | [5 empty] | 263 | -15.0327 | -49.4339
50 | 263.9 | 4100 | 40 | 25 | 49.7 | 31.4 | 20.9 | 10.4 | 7.7 | 4.7 | 3.1 | [5 empty] | 263 | -15.0334 | -49.4344
50 | 264 | 4100 | 40 | 25 | 38.3 | 19.4 | 13.8 | 8.6 | 5.5 | 3.2 | 2.7 | 54 | Atende | km 264 = H. 263,986 |  |  | 264 | -15.034 | -49.4349
50 | 264.1 | 4100 | 40 | 25 | 47.4 | 31.2 | 19.2 | 9.7 | 7.2 | 4 | 2.3 | [5 empty] | 264 | -15.0347 | -49.4355
50 | 264.2 | 4100 | 40 | 25 | 44.1 | 30.8 | 18.4 | 11.6 | 8.2 | 4.6 | 3 | [5 empty] | 264 | -15.0356 | -49.4361
50 | 264.3 | 4100 | 40 | 25 | 46.8 | 36.3 | 22.6 | 15.1 | 10.9 | 6.3 | 4.3 | [5 empty] | 264 | -15.0363 | -49.4367
50 | 264.4 | 4100 | 40 | 25 | 39.7 | 28.4 | 18.2 | 11.9 | 7.7 | 4.1 | 2 | [5 empty] | 264 | -15.0371 | -49.4372
50 | 264.5 | 4100 | 40 | 25 | 70.9 | 51.9 | 30.9 | 20 | 13.4 | 7.7 | 5 | [5 empty] | 264 | -15.0377 | -49.4376
50 | 264.6 | 4100 | 40 | 25 | 31.9 | 25.3 | 15.8 | 10.7 | 6.8 | 3.5 | 3 | [5 empty] | 264 | -15.0383 | -49.438
50 | 264.7 | 4100 | 40 | 25 | 36.7 | 27 | 16.6 | 11.9 | 8.3 | 4.5 | 3 | [5 empty] | 264 | -15.0393 | -49.4385
50 | 264.8 | 4100 | 40 | 25 | 28 | 21.8 | 13.9 | 10.2 | 6.8 | 4.3 | 3.1 | [5 empty] | 264 | -15.0403 | -49.4392
50 | 264.9 | 4100 | 40 | 25 | 21.8 | 15.9 | 10.8 | 8.3 | 5.4 | 2.9 | 2 | [5 empty] | 264 | -15.0411 | -49.4397
50 | 265 | 4100 | 40 | 25 | 38.1 | 28.5 | 14.9 | 9.3 | 5.9 | 3.2 | 2.1 | 62 | Atende | km 265 = H. 264,990 |  |  | 265 | -15.0416 | -49.4399
50 | 265.1 | 4100 | 20 | 25 | 41 | 31.3 | 20.3 | 15.2 | 11.3 | 7.9 | 6.7 | [5 empty] | 265 | -15.0423 | -49.4404
50 | 265.64 | 4100 | 20 | 25 | 68.2 | 51.8 | 33.5 | 24.5 | 16 | 8.3 | 5.1 | [5 empty] | 265 | -15.0431 | -49.4409
50 | 265.3 | 4100 | 20 | 25 | 32.4 | 24.3 | 17.1 | 11.8 | 8.2 | 4.8 | 3 | [5 empty] | 265 | -15.0439 | -49.4413
50 | 265.4 | 4100 | 20 | 25 | 32.3 | 21.7 | 14.8 | 9.6 | 6.1 | 3.2 | 1.9 | [5 empty] | 265 | -15.0446 | -49.4417
50 | 265.5 | 4100 | 20 | 25 | 66.1 | 47.3 | 27.1 | 12.4 | 8.6 | 4 | 3.4 | [5 empty] | 265 | -15.0454 | -49.4422
50 | 265.6 | 4100 | 20 | 25 | 37.5 | 25.2 | 15.9 | 9.3 | 7.1 | 4.3 | 2.7 | [5 empty] | 265 | -15.0463 | -49.4428
50 | 265.7 | 4100 | 20 | 25 | 38.1 | 22.7 | 15 | 9.6 | 7.3 | 4.8 | 3.3 | [5 empty] | 265 | -15.0473 | -49.4433
50 | 265.8 | 4100 | 20 | 25 | 59.4 | 41.3 | 27.3 | 15.1 | 10.6 | 6.6 | 5.2 | [5 empty] | 265 | -15.048 | -49.4437
50 | 265.9 | 4100 | 20 | 25 | 62.2 | 41.7 | 25.9 | 13.7 | 9.1 | 4.9 | 3.6 | [5 empty] | 265 | -15.0487 | -49.4442
50 | 266 | 4100 | 20 | 25 | 46.9 | 29.5 | 16.5 | 8.1 | 5.5 | 2.3 | 1.7 | 71 | Atende | km 266 = H. 265,993 |  |  | 266 | -15.0494 | -49.4445
50 | 266.1 | 4100 | 20 | 25 | 34.1 | 20.5 | 14.6 | 8.4 | 6.6 | 4 | 2.7 | [5 empty] | 266 | -15.0503 | -49.4451
50 | 266.2 | 4100 | 20 | 25 | 57.2 | 38.4 | 19.8 | 10.1 | 7.4 | 4.2 | 3.4 | [5 empty] | 266 | -15.0511 | -49.4456
50 | 266.3 | 4100 | 20 | 25 | 62 | 40.9 | 20.8 | 10.4 | 7.5 | 4.2 | 3.1 | [5 empty] | 266 | -15.0519 | -49.446
50 | 266.4 | 4100 | 20 | 25 | 61.5 | 45.2 | 24.3 | 13 | 9 | 4.4 | 2.7 | [5 empty] | 266 | -15.0527 | -49.4465
50 | 266.5 | 4100 | 20 | 25 | 46.4 | 31.7 | 23 | 14 | 10.3 | 6.3 | 3.1 | [5 empty] | 266 | -15.0534 | -49.4469
50 | 266.6 | 4100 | 20 | 25 | 71.2 | 48.8 | 25.8 | 14.7 | 10.1 | 4.9 | 3 | [5 empty] | 266 | -15.0543 | -49.4474
50 | 266.7 | 4100 | 20 | 25 | 75.9 | 57 | 33 | 14.2 | 9.7 | 6 | 2.8 | [5 empty] | 266 | -15.0551 | -49.4479
50 | 266.8 | 4100 | 20 | 25 | 69.5 | 54.8 | 31.3 | 17.8 | 11.8 | 6.1 | 3.2 | [5 empty] | 266 | -15.0559 | -49.4483
50 | 266.9 | 4100 | 20 | 25 | 51.2 | 36.6 | 25.3 | 16.4 | 11.6 | 6.5 | 3.9 | [5 empty] | 266 | -15.0567 | -49.4488
50 | 267 | 4100 | 20 | 25 | 63.4 | 43.7 | 26.8 | 16.5 | 12 | 8 | 4.9 | 58 | Atende | km 267 = H. 266,995 |  |  | 267 | -15.0573 | -49.4492
50 | 267.1 | 4100 | 20 | 25 | 50.5 | 36.1 | 23.7 | 15.7 | 11.6 | 6.8 | 4.2 | [5 empty] | 267 | -15.0583 | -49.4498
50 | 267.2 | 4100 | 20 | 25 | 35.6 | 26.5 | 17.9 | 11.3 | 7.7 | 4.1 | 2.5 | [5 empty] | 267 | -15.059 | -49.4502
50 | 267.3 | 4100 | 20 | 25 | 45.6 | 33.1 | 22.6 | 13.8 | 9.4 | 5.8 | 4 | [5 empty] | 267 | -15.0597 | -49.4506
50 | 267.4 | 4100 | 20 | 25 | 47.2 | 33.3 | 18.7 | 11.8 | 8.1 | 4.9 | 3.1 | [5 empty] | 267 | -15.0604 | -49.451
50 | 267.5 | 4100 | 20 | 25 | 47.4 | 34.5 | 22.8 | 13.8 | 9.1 | 4.2 | 2.8 | [5 empty] | 267 | -15.0613 | -49.4515
50 | 267.6 | 4100 | 20 | 25 | 45.7 | 31.2 | 20.1 | 12.1 | 8.6 | 4.4 | 3 | [5 empty] | 267 | -15.0621 | -49.452
50 | 267.7 | 4100 | 20 | 25 | 46 | 31.1 | 20.7 | 11.5 | 7.8 | 3.5 | 2.1 | [5 empty] | 267 | -15.0629 | -49.4525
50 | 267.8 | 4100 | 20 | 25 | 56.2 | 37.5 | 22.2 | 13.5 | 9.7 | 4.9 | 2.3 | [5 empty] | 267 | -15.0637 | -49.4529
50 | 267.9 | 4100 | 20 | 25 | 59.8 | 39.6 | 22.5 | 11.8 | 8.2 | 4 | 2.6 | [5 empty] | 267 | -15.0645 | -49.4534
50 | 268 | 4100 | 20 | 25 | 64.5 | 43 | 24.3 | 12.9 | 9.4 | 5.4 | 3.7 | 64 | Atende | km 268 = H. 267,989 |  |  | 268 | -15.0651 | -49.4538
50 | 268.1 | 4100 | 20 | 25 | 62.2 | 45.7 | 32.9 | 21.3 | 14.5 | 7.1 | 3.9 | [5 empty] | 268 | -15.066 | -49.4543
50 | 268.2 | 4100 | 21 | 25 | 36.7 | 27 | 18.9 | 12.7 | 8.7 | 5.4 | 3.8 | [5 empty] | 268 | -15.0669 | -49.4548
50 | 268.3 | 4100 | 21 | 25 | 56.8 | 43.7 | 29.5 | 18.7 | 12.8 | 7.2 | 5.2 | [5 empty] | 268 | -15.0677 | -49.4553
50 | 268.4 | 4100 | 21 | 25 | 49.4 | 36.3 | 24.6 | 15.9 | 11.2 | 5.7 | 3.5 | [5 empty] | 268 | -15.0683 | -49.4557
50 | 268.5 | 4100 | 21 | 25 | 66.4 | 41.2 | 24 | 12.7 | 9.6 | 5.9 | 2.6 | [5 empty] | 268 | -15.0692 | -49.4562
50 | 268.6 | 4100 | 21 | 25 | 36.4 | 26.2 | 18.4 | 12.9 | 9.1 | 4.6 | 2.8 | [5 empty] | 268 | -15.07 | -49.4567
50 | 268.7 | 4100 | 21 | 25 | 60 | 39.6 | 20.5 | 10.8 | 6.9 | 3.5 | 2.4 | [5 empty] | 268 | -15.0708 | -49.4571
50 | 268.8 | 4100 | 21 | 25 | 45.2 | 31.7 | 20.1 | 10.7 | 7.1 | 3 | 1.9 | [5 empty] | 268 | -15.0716 | -49.4576
50 | 268.9 | 4100 | 21 | 25 | 32.3 | 16 | 14.6 | 7.7 | 4.1 | 3.2 | 1.6 | [5 empty] | 268 | -15.0725 | -49.4581
50 | 269 | 4100 | 21 | 25 | 48.5 | 33.7 | 18.2 | 9.8 | 7.5 | 4.7 | 2.7 | 62 | Atende | km 269 = H. 268,990 |  |  | 269 | -15.073 | -49.4584
50 | 269.1 | 4100 | 21 | 25 | 66.5 | 48 | 33.8 | 20.6 | 12.8 | 5.9 | 4.2 | [5 empty] | 269 | -15.0737 | -49.4588
50 | 269.2 | 4100 | 21 | 25 | 67.3 | 50.4 | 35.7 | 24.1 | 16.3 | 8.5 | 4.6 | [5 empty] | 269 | -15.0745 | -49.4593
50 | 269.3 | 4100 | 22 | 25 | 44 | 28.2 | 21.9 | 13.8 | 8.3 | 3.6 | 2.4 | [5 empty] | 269 | -15.0753 | -49.4598
50 | 269.4 | 4100 | 22 | 25 | 46.9 | 30.8 | 19.7 | 11.7 | 8 | 3.7 | 3.1 | [5 empty] | 269 | -15.0761 | -49.4602
50 | 269.5 | 4100 | 22 | 25 | 41.3 | 28.7 | 17.7 | 9.4 | 5.3 | 2.1 | 1.6 | [5 empty] | 269 | -15.0769 | -49.4607
50 | 269.6 | 4100 | 22 | 25 | 49.4 | 36.7 | 21.9 | 12.4 | 7.3 | 2.7 | 1.7 | [5 empty] | 269 | -15.0776 | -49.4612
50 | 269.7 | 4100 | 22 | 25 | 20.9 | 14.5 | 8.9 | 5.4 | 2.5 | 1.9 | 1.1 | [5 empty] | 269 | -15.0785 | -49.4617
50 | 269.8 | 4100 | 22 | 25 | 57.8 | 40.4 | 27.8 | 16.8 | 10.1 | 2.9 | 1.4 | [5 empty] | 269 | -15.0794 | -49.4622
50 | 269.9 | 4100 | 22 | 25 | 25.9 | 17.4 | 11.5 | 6.4 | 4 | 3.4 | 1.8 | [5 empty] | 269 | -15.0801 | -49.4626
50 | 270 | 4100 | 22 | 25 | 58.9 | 42.7 | 28.8 | 17.8 | 12.3 | 6.5 | 4.1 | 94 | Atende | km 270 = H. 269,995 |  |  | 270 | -15.0808 | -49.4631
50 | 270.1 | 4100 | 22 | 25 | 32.7 | 22 | 16.9 | 11.5 | 7.5 | 3.8 | 2.2 | [5 empty] | 270 | -15.0815 | -49.4635
50 | 270.2 | 4100 | 22 | 25 | 49 | 37.4 | 23.9 | 14.4 | 9.9 | 5.5 | 3.9 | [5 empty] | 270 | -15.0824 | -49.4639
50 | 270.3 | 4100 | 22 | 25 | 40.8 | 25.7 | 18.4 | 10.2 | 5.9 | 2.1 | 1.4 | [5 empty] | 270 | -15.0832 | -49.4644
50 | 270.4 | 4100 | 22 | 25 | 93.1 | 78.7 | 58.6 | 39.8 | 26 | 12 | 6.5 | [5 empty] | 270 | -15.0842 | -49.465
50 | 270.5 | 4100 | 22 | 25 | 103.9 | 80.3 | 62.6 | 47 | 31.3 | 16.5 | 9.6 | [5 empty] | 270 | -15.0849 | -49.4655
50 | 270.6 | 4100 | 22 | 25 | 114.4 | 86.5 | 57.7 | 41.2 | 27.2 | 13.7 | 7.8 | [5 empty] | 270 | -15.0856 | -49.4661
50 | 270.7 | 4100 | 22 | 25 | 61.7 | 38.8 | 24.1 | 12.6 | 8.5 | 4.2 | 2.2 | [5 empty] | 270 | -15.0865 | -49.4667
50 | 270.8 | 4100 | 21 | 25 | 58.8 | 41.3 | 24.3 | 13.7 | 9.7 | 5.4 | 2.4 | [5 empty] | 270 | -15.0872 | -49.4673
50 | 270.9 | 4100 | 21 | 25 | 58 | 38.6 | 20.1 | 9.8 | 7 | 3.3 | 2.6 | [5 empty] | 270 | -15.0878 | -49.4678
50 | 271 | 4100 | 21 | 25 | 71.9 | 44.4 | 32.6 | 20.3 | 13.7 | 6.3 | 3.6 | 70 | Atende | km 271 = H. 270,999 |  |  | 271 | -15.0884 | -49.4683
50 | 271.1 | 4100 | 21 | 25 | 61.9 | 43.8 | 26.8 | 14 | 7.7 | 2.4 | 1.7 | [5 empty] | 271 | -15.0893 | -49.469
50 | 271.2 | 4100 | 21 | 25 | 62.4 | 41.3 | 25.6 | 13.9 | 8.4 | 3.4 | 1.7 | [5 empty] | 271 | -15.0902 | -49.4697
50 | 271.3 | 4100 | 21 | 25 | 60.2 | 39.5 | 20.8 | 11.5 | 6.3 | 3.8 | 1.6 | [5 empty] | 271 | -15.0909 | -49.4702
50 | 271.4 | 4100 | 21 | 25 | 61.6 | 37.5 | 25.1 | 12.5 | 7.3 | 2.7 | 2 | [5 empty] | 271 | -15.0914 | -49.4706
50 | 271.5 | 4100 | 21 | 25 | 55.7 | 39.5 | 25.9 | 15.4 | 10.2 | 4.5 | 2.7 | [5 empty] | 271 | -15.0921 | -49.4711
50 | 271.6 | 4100 | 21 | 25 | 26.6 | 19.5 | 15.9 | 12.2 | 8.8 | 5.4 | 3.1 | [5 empty] | 271 | -15.0928 | -49.4717
50 | 271.8 | 4100 | 21 | 25 | 56.9 | 30.5 | 24.3 | 15.3 | 9.7 | 3.9 | 2.7 | [5 empty] | 271 | -15.0944 | -49.4729
50 | 272 | 4100 | 22 | 25 | 78 | 59.5 | 40.8 | 29.1 | 20.7 | 12.9 | 7.8 | 92 | Atende | km 272 = H. 271,977 |  |  | 272 | -15.0955 | -49.4738
50 | 272.2 | 4100 | 22 | 25 | 52.7 | 33.2 | 22.6 | 15.4 | 11.8 | 8 | 4.4 | [5 empty] | 272 | -15.0971 | -49.475
50 | 272.4 | 4100 | 22 | 25 | 60.7 | 47.3 | 33 | 21.9 | 16.2 | 9.5 | 7 | [5 empty] | 272 | -15.0986 | -49.4762
50 | 272.6 | 4100 | 22 | 25 | 62.1 | 45.1 | 31.5 | 21.5 | 15.2 | 9.2 | 6.9 | [5 empty] | 272 | -15.0998 | -49.4772
50 | 272.8 | 4100 | 22 | 25 | 76.4 | 57.8 | 44 | 31.1 | 21.2 | 10.6 | 6.1 | [5 empty] | 272 | -15.1013 | -49.4784
50 | 272.9 | 4100 | 22 | 25 | 107.6 | 85.1 | 65.9 | 46 | 32.7 | 18.6 | 11.4 | [5 empty] | 272 | -15.1021 | -49.4791
50 | 273 | 4100 | 22 | 25 | 57.9 | 45.1 | 31 | 19.8 | 13.3 | 6.3 | 4.8 | 80 | Atende | km 273 = H. 272,994 |  |  | 273 | -15.1027 | -49.4795
50 | 273.1 | 4100 | 22 | 25 | 64.2 | 48.4 | 32.6 | 20.9 | 12.9 | 4.6 | 3.1 | [5 empty] | 273 | -15.1036 | -49.4802
50 | 273.2 | 4100 | 22 | 25 | 70.5 | 54.3 | 38.5 | 25.2 | 16.2 | 7.7 | 5.1 | [5 empty] | 273 | -15.1044 | -49.4809
50 | 273.3 | 4100 | 22 | 25 | 69.4 | 53.7 | 38.8 | 26.5 | 17.1 | 7.7 | 4.4 | [5 empty] | 273 | -15.1049 | -49.4813
50 | 273.4 | 4100 | 22 | 25 | 57.1 | 34.5 | 26.5 | 15.3 | 9.8 | 3.5 | 1.7 | [5 empty] | 273 | -15.1058 | -49.4819
50 | 273.5 | 4100 | 22 | 25 | 87.1 | 67.8 | 45.3 | 33.6 | 22.7 | 10.9 | 6.2 | [5 empty] | 273 | -15.1064 | -49.4825
50 | 273.6 | 4100 | 22 | 25 | 70.1 | 55 | 33.6 | 20.4 | 15.3 | 9.7 | 5.8 | [5 empty] | 273 | -15.1071 | -49.4832
50 | 273.7 | 4100 | 22 | 25 | 46.2 | 32.2 | 24 | 15.4 | 10.7 | 5.1 | 4 | [5 empty] | 273 | -15.1076 | -49.4839
50 | 273.8 | 4100 | 22 | 25 | 47.6 | 34.6 | 24.2 | 14.1 | 8.4 | 3.5 | 2.6 | [5 empty] | 273 | -15.1082 | -49.4846
50 | 273.9 | 4100 | 22 | 25 | 87.7 | 62.4 | 43.6 | 29.9 | 20.6 | 11.9 | 7.5 | [5 empty] | 273 | -15.1089 | -49.4855
50 | 274 | 4100 | 23 | 25 | 80 | 62.8 | 39.1 | 27.4 | 19.4 | 10.7 | 7.1 | 66 | Atende | km 274 = H. 273,992 |  |  | 274 | -15.1092 | -49.4859
50 | 274.1 | 4100 | 23 | 25 | 52 | 36.2 | 20.3 | 11 | 8.5 | 5.1 | 4.2 | [5 empty] | 274 | -15.1098 | -49.4867
50 | 274.2 | 4100 | 23 | 25 | 52.8 | 39.3 | 26.3 | 17.9 | 12.5 | 7.3 | 4.6 | [5 empty] | 274 | -15.1103 | -49.4873
50 | 274.3 | 4100 | 23 | 25 | 60 | 46.2 | 30.5 | 19.5 | 12.8 | 5.8 | 4.7 | [5 empty] | 274 | -15.111 | -49.4883
50 | 274.4 | 4100 | 23 | 25 | 50.1 | 39.9 | 28.3 | 16.6 | 10.2 | 4.8 | 3.3 | [5 empty] | 274 | -15.1117 | -49.4891
50 | 274.5 | 4100 | 23 | 25 | 46.6 | 34.7 | 23.1 | 14.4 | 9.4 | 4.9 | 3.2 | [5 empty] | 274 | -15.1123 | -49.4899
50 | 274.6 | 4100 | 23 | 25 | 49.1 | 36 | 23.4 | 15 | 9.1 | 6 | 3.3 | [5 empty] | 274 | -15.1127 | -49.4904
50 | 274.7 | 4100 | 22 | 25 | 55 | 43.4 | 28.8 | 17 | 10.3 | 4.3 | 3 | [5 empty] | 274 | -15.1134 | -49.4912
50 | 274.8 | 4100 | 22 | 25 | 61.4 | 44.6 | 30.4 | 20.3 | 12.9 | 6.2 | 3.3 | [5 empty] | 274 | -15.114 | -49.492
50 | 274.9 | 4100 | 22 | 25 | 61 | 47.3 | 30.3 | 20.7 | 12.8 | 5.5 | 3.8 | [5 empty] | 274 | -15.1145 | -49.4927
50 | 275 | 4100 | 22 | 25 | 46.1 | 34.2 | 23.3 | 14 | 9.5 | 4.5 | 3.9 | 72 | Atende | km 275 = H. 274,996 |  |  | 275 | -15.1149 | -49.4932
50 | 275.1 | 4100 | 22 | 25 | 61.5 | 45.1 | 30.9 | 20.1 | 11.9 | 4.1 | 3.7 | [5 empty] | 275 | -15.1156 | -49.494
50 | 275.2 | 4100 | 22 | 25 | 68.9 | 51.9 | 36.6 | 25.3 | 17.9 | 9.9 | 6.1 | [5 empty] | 275 | -15.1162 | -49.4948
50 | 275.3 | 4100 | 22 | 25 | 30.4 | 22.8 | 15.6 | 9.2 | 7.1 | 5.5 | 3.3 | [5 empty] | 275 | -15.1168 | -49.4955
50 | 275.4 | 4100 | 23 | 25 | 36.5 | 28 | 18.9 | 10.9 | 7.5 | 5.6 | 3.9 | [5 empty] | 275 | -15.1174 | -49.4963
50 | 275.5 | 4100 | 23 | 25 | 52.2 | 37.5 | 24.1 | 15.1 | 9.8 | 5.3 | 3.2 | [5 empty] | 275 | -15.1182 | -49.4973
50 | 275.6 | 4100 | 23 | 25 | 77.3 | 58.8 | 40.7 | 22.6 | 16.2 | 9.6 | 5.8 | [5 empty] | 275 | -15.1186 | -49.4978
50 | 275.7 | 4100 | 23 | 25 | 65.4 | 50.6 | 31.2 | 18.7 | 12.9 | 7.4 | 5.1 | [5 empty] | 275 | -15.1189 | -49.4982
50 | 275.8 | 4100 | 23 | 25 | 47.5 | 35.6 | 24 | 15.7 | 11.6 | 6.6 | 3.2 | [5 empty] | 275 | -15.1193 | -49.4987
50 | 275.9 | 4100 | 23 | 25 | 75.5 | 60.4 | 39.1 | 22.6 | 15.8 | 8.5 | 5.1 | [5 empty] | 275 | -15.1201 | -49.4997
50 | 276 | 4100 | 23 | 25 | 55.4 | 39.1 | 24.2 | 14.4 | 11.1 | 6.8 | 4.5 | 77 | Atende | km 276 = H. 275,978 |  |  | 276 | -15.1205 | -49.5003
50 | 276.1 | 4100 | 24 | 25 | 47.7 | 38.6 | 25.9 | 13.7 | 11.4 | 8.3 | 5.9 | [5 empty] | 276 | -15.1212 | -49.5012
50 | 276.2 | 4100 | 24 | 25 | 50.4 | 38.8 | 25.9 | 15.5 | 10.6 | 6.2 | 4.7 | [5 empty] | 276 | -15.1217 | -49.5018
50 | 276.3 | 4100 | 24 | 25 | 37 | 29.3 | 21.7 | 14.9 | 10.7 | 6.8 | 4.3 | [5 empty] | 276 | -15.1222 | -49.5025
50 | 276.4 | 4100 | 24 | 25 | 59.8 | 42.1 | 25.8 | 13.2 | 10.4 | 6.8 | 4.7 | [5 empty] | 276 | -15.1228 | -49.5032
50 | 276.5 | 4100 | 24 | 25 | 62 | 42.1 | 25.7 | 15.5 | 10.5 | 6.4 | 4.3 | [5 empty] | 276 | -15.1234 | -49.504
50 | 276.6 | 4100 | 24 | 25 | 82.6 | 59.8 | 34.8 | 22.9 | 15.6 | 8.6 | 6.1 | [5 empty] | 276 | -15.1239 | -49.5047
50 | 276.7 | 4100 | 24 | 25 | 77 | 60.7 | 42.9 | 29.9 | 22.6 | 15.1 | 10.6 | [5 empty] | 276 | -15.1245 | -49.5054
50 | 276.8 | 4100 | 24 | 25 | 79.8 | 64.5 | 47.7 | 35.2 | 25 | 14.6 | 10.1 | [5 empty] | 276 | -15.1251 | -49.5062
50 | 276.9 | 4100 | 24 | 25 | 66.4 | 45.6 | 28.2 | 16.1 | 11.4 | 6.2 | 4.8 | [5 empty] | 276 | -15.1258 | -49.507
50 | 277 | 4100 | 24 | 25 | 49.9 | 33.8 | 20.7 | 14.1 | 10.6 | 7.6 | 5.2 | 94 | Atende | km 277 = H. 277,004 |  |  | 277 | -15.1263 | -49.5077
50 | 277.1 | 4100 | 24 | 25 | 57.8 | 43.8 | 30.4 | 21.1 | 15.1 | 8.5 | 5.8 | [5 empty] | 277 | -15.1268 | -49.5084
50 | 277.2 | 4100 | 24 | 25 | 89.2 | 67 | 45 | 30.9 | 21.8 | 12.3 | 7.8 | [5 empty] | 277 | -15.1275 | -49.5092
50 | 277.3 | 4100 | 24 | 25 | 96.7 | 78.7 | 59 | 36.4 | 24.5 | 12 | 8.2 | [5 empty] | 277 | -15.1281 | -49.5099
50 | 277.4 | 4100 | 25 | 25 | 66.7 | 40.5 | 27.3 | 16.4 | 10.9 | 5.8 | 2.3 | [5 empty] | 277 | -15.1287 | -49.5107
50 | 277.5 | 4100 | 25 | 25 | 68.2 | 47.4 | 30.5 | 17.6 | 12.6 | 7.2 | 4.8 | [5 empty] | 277 | -15.1292 | -49.5114
50 | 277.6 | 4100 | 25 | 25 | 79.2 | 58.5 | 37.5 | 24.4 | 16.6 | 8.5 | 6 | [5 empty] | 277 | -15.1298 | -49.5122
50 | 277.7 | 4100 | 25 | 25 | 83.5 | 68.4 | 42 | 24.4 | 16.9 | 9.7 | 7.1 | [5 empty] | 277 | -15.1304 | -49.513
50 | 277.8 | 4100 | 25 | 25 | 82.3 | 53.6 | 38.7 | 22.5 | 15.7 | 9.4 | 5.9 | [5 empty] | 277 | -15.131 | -49.5137
50 | 277.9 | 4100 | 25 | 25 | 101.4 | 72.1 | 44.6 | 28 | 19.6 | 10.6 | 7.3 | [5 empty] | 277 | -15.1315 | -49.5144
50 | 278 | 4100 | 25 | 25 | 75.1 | 55.7 | 38.6 | 24.6 | 16.8 | 9 | 6.4 | 81 | Atende |  |  |  | 278 | -15.1321 | -49.5151
50 | 278.1 | 4100 | 25 | 25 | 85 | 65.2 | 45.1 | 28.4 | 19.3 | 10.4 | 6.9 | [5 empty] | 278 | -15.1327 | -49.5158
50 | 278.2 | 4100 | 25 | 25 | 54.5 | 41.6 | 26.5 | 17.9 | 11.9 | 6.1 | 4.3 | [5 empty] | 278 | -15.1333 | -49.5166
50 | 278.3 | 4100 | 25 | 25 | 72.2 | 52.8 | 36.3 | 23.1 | 15 | 6.7 | 3.7 | [5 empty] | 278 | -15.1338 | -49.5173
50 | 278.4 | 4100 | 25 | 25 | 72.8 | 53.1 | 35.8 | 22 | 13.7 | 5.9 | 3.4 | [5 empty] | 278 | -15.1343 | -49.5179
50 | 278.5 | 4100 | 26 | 25 | 54.9 | 38.8 | 24.9 | 14 | 9.1 | 4.7 | 2.6 | [5 empty] | 278 | -15.135 | -49.5188
50 | 278.6 | 4100 | 26 | 25 | 58.8 | 44.7 | 32.8 | 15.8 | 11 | 6.7 | 3.7 | [5 empty] | 278 | -15.1356 | -49.5196
50 | 278.7 | 4100 | 26 | 25 | 83.4 | 59.9 | 40.4 | 24.5 | 15.8 | 6.9 | 4.9 | [5 empty] | 278 | -15.1361 | -49.5202
50 | 278.8 | 4100 | 26 | 25 | 62.1 | 42 | 23.3 | 13 | 9.3 | 5.7 | 3.8 | [5 empty] | 278 | -15.1367 | -49.521
50 | 278.9 | 4100 | 26 | 25 | 79.1 | 55.9 | 34.1 | 20.8 | 13.7 | 7.5 | 4.2 | [5 empty] | 278 | -15.1373 | -49.5218
50 | 279 | 4100 | 26 | 25 | 90 | 72 | 38.6 | 25.4 | 17.3 | 9.3 | 5.6 | 96 | Atende | km 279 = H. 278,986 |  |  | 279 | -15.1376 | -49.5222
50 | 279.1 | 4100 | 26 | 25 | 87.5 | 65.5 | 41.1 | 20 | 14.6 | 9.5 | 6.5 | [5 empty] | 279 | -15.1382 | -49.5229
50 | 279.2 | 4100 | 26 | 25 | 100.7 | 82.8 | 47.9 | 30 | 20.9 | 11.1 | 7.1 | [5 empty] | 279 | -15.1389 | -49.5237
50 | 279.3 | 4100 | 26 | 25 | 96.9 | 69.6 | 45.4 | 29.5 | 20.4 | 10.6 | 7.7 | [5 empty] | 279 | -15.1394 | -49.5245
50 | 279.4 | 4100 | 26 | 25 | 80.7 | 60 | 37.3 | 22.2 | 15.3 | 8.1 | 5.6 | [5 empty] | 279 | -15.14 | -49.5252
50 | 279.5 | 4100 | 26 | 25 | 78.6 | 59.4 | 37.3 | 23.6 | 16 | 9.2 | 6 | [5 empty] | 279 | -15.1406 | -49.526
50 | 279.6 | 4100 | 26 | 25 | 58.3 | 43.1 | 26.8 | 17.2 | 12.7 | 9.2 | 6.2 | [5 empty] | 279 | -15.1411 | -49.5266
50 | 279.7 | 4100 | 26 | 25 | 58.2 | 48.1 | 32.6 | 22.4 | 15.8 | 9.7 | 6.1 | [5 empty] | 279 | -15.1417 | -49.5273
50 | 279.8 | 4100 | 26 | 25 | 81.1 | 59.3 | 38.7 | 27.2 | 18.8 | 11 | 7.7 | [5 empty] | 279 | -15.1423 | -49.5281
50 | 279.9 | 4100 | 27 | 25 | 82.3 | 61.2 | 38.7 | 20 | 14.7 | 8.9 | 5.4 | [5 empty] | 279 | -15.1428 | -49.5288
50 | 280 | 4100 | 27 | 25 | 66.3 | 50.3 | 33.2 | 21.7 | 14.8 | 8 | 5.1 | 78 | Atende | km 280 = H. 279,987 |  |  | 280 | -15.1433 | -49.5294
50 | 280.1 | 4100 | 27 | 25 | 51.4 | 35.5 | 21.9 | 13.9 | 10.7 | 6.5 | 4.1 | [5 empty] | 280 | -15.1441 | -49.5302
50 | 280.2 | 4100 | 27 | 25 | 72.5 | 52.8 | 32.2 | 20.4 | 14.5 | 9.5 | 7.1 | [5 empty] | 280 | -15.145 | -49.531
50 | 280.3 | 4100 | 27 | 25 | 64.4 | 44.2 | 26.4 | 18.9 | 14.6 | 10.2 | 7.9 | [5 empty] | 280 | -15.1455 | -49.5314
50 | 280.4 | 4100 | 27 | 25 | 42.6 | 33 | 16.1 | 12.9 | 9.8 | 7 | 4.6 | [5 empty] | 280 | -15.1461 | -49.5319
50 | 280.5 | 4100 | 27 | 25 | 64.1 | 49.1 | 33.4 | 21.7 | 14.3 | 6.1 | 3.5 | [5 empty] | 280 | -15.1468 | -49.5325
50 | 280.6 | 4100 | 27 | 25 | 74.1 | 60.1 | 36.3 | 22.2 | 15.1 | 8.9 | 5.5 | [5 empty] | 280 | -15.1474 | -49.5331
50 | 280.7 | 4100 | 27 | 25 | 57.3 | 42.6 | 28 | 17.5 | 11.4 | 5.2 | 3.3 | [5 empty] | 280 | -15.1482 | -49.5338
50 | 280.8 | 4100 | 27 | 25 | 93.3 | 62.9 | 46 | 26.4 | 15.7 | 5.6 | 3.8 | [5 empty] | 280 | -15.1489 | -49.5343
50 | 280.9 | 4100 | 27 | 25 | 56.8 | 42.4 | 30.5 | 18.1 | 11.1 | 3.9 | 2.9 | [5 empty] | 280 | -15.1497 | -49.535
50 | 281 | 4100 | 27 | 25 | 46.1 | 36 | 25 | 17.4 | 11.4 | 5.1 | 2.9 | 62 | Atende | km 281 = H. 280,996 |  |  | 281 | -15.1502 | -49.5355
50 | 281.1 | 4100 | 27 | 25 | 59 | 38.3 | 22.4 | 16.4 | 10.9 | 6.5 | 4.2 | [5 empty] | 281 | -15.1511 | -49.5361
50 | 281.2 | 4100 | 27 | 25 | 38.6 | 28.1 | 18.8 | 12.4 | 8.9 | 6.3 | 4.7 | [5 empty] | 281 | -15.1519 | -49.5365
50 | 281.3 | 4100 | 27 | 25 | 47.7 | 31.2 | 17.7 | 10.2 | 7.6 | 5.5 | 4.2 | [5 empty] | 281 | -15.1528 | -49.5369
50 | 281.4 | 4100 | 27 | 25 | 61.9 | 43.1 | 24.9 | 18 | 14.1 | 9.4 | 6.8 | [5 empty] | 281 | -15.1536 | -49.5372
50 | 281.5 | 4100 | 27 | 25 | 50.2 | 35.3 | 21.6 | 13.9 | 9.6 | 5.9 | 4.4 | [5 empty] | 281 | -15.1544 | -49.5375
50 | 281.6 | 4100 | 27 | 25 | 52.8 | 39.9 | 28 | 19.2 | 12.6 | 6.7 | 3.9 | [5 empty] | 281 | -15.1552 | -49.5379
50 | 281.7 | 4100 | 27 | 25 | 50.9 | 36.5 | 25.7 | 16.7 | 11.5 | 6 | 4.1 | [5 empty] | 281 | -15.1561 | -49.5382
50 | 281.8 | 4100 | 27 | 25 | 50 | 38.7 | 20.5 | 11.6 | 7.9 | 5 | 2.7 | [5 empty] | 281 | -15.1569 | -49.5385
50 | 281.9 | 4100 | 27 | 25 | 72 | 54.2 | 32.1 | 19 | 13 | 7.5 | 4.5 | [5 empty] | 281 | -15.1578 | -49.5389
50 | 282 | 4100 | 27 | 25 | 52.4 | 33 | 28.6 | 20.7 | 15.1 | 9.4 | 6.3 | 70 | Atende | km 282 = H. 281,997 |  |  | 282 | -15.1585 | -49.5392
50 | 282.1 | 4100 | 27 | 25 | 59 | 38.8 | 26.2 | 14.2 | 10 | 5.5 | 3 | [5 empty] | 282 | -15.1594 | -49.5396
50 | 282.2 | 4100 | 27 | 25 | 54.4 | 38.2 | 20.6 | 13.1 | 8.4 | 3.3 | 1.8 | [5 empty] | 282 | -15.1603 | -49.5399
50 | 282.3 | 4100 | 27 | 25 | 55.3 | 38.1 | 20.3 | 9.7 | 6.5 | 3.8 | 2.4 | [5 empty] | 282 | -15.161 | -49.5402
50 | 282.4 | 4100 | 27 | 25 | 55.2 | 38.4 | 24.6 | 15 | 9.4 | 4.6 | 3.5 | [5 empty] | 282 | -15.1619 | -49.5406
50 | 282.5 | 4100 | 27 | 25 | 64.1 | 44.4 | 28.2 | 16.2 | 11.3 | 6.5 | 4.4 | [5 empty] | 282 | -15.1628 | -49.5409
50 | 282.6 | 4100 | 27 | 25 | 69.2 | 53.2 | 29.8 | 17 | 12.1 | 7 | 5.7 | [5 empty] | 282 | -15.1638 | -49.5413
50 | 282.7 | 4100 | 27 | 25 | 58.1 | 42.9 | 26.8 | 18.5 | 14.7 | 10.3 | 7.7 | [5 empty] | 282 | -15.1646 | -49.5417
50 | 282.8 | 4100 | 27 | 25 | 82.2 | 65.7 | 43.1 | 28.3 | 19.6 | 10.3 | 6.7 | [5 empty] | 282 | -15.1654 | -49.542
50 | 282.9 | 4100 | 27 | 25 | 53.9 | 36.9 | 26 | 15.3 | 10.1 | 5.3 | 3.1 | [5 empty] | 282 | -15.1661 | -49.5423
50 | 283 | 4100 | 27 | 25 | 59.1 | 45.2 | 26.4 | 13.9 | 9.5 | 5.4 | 3.7 | 64 | Atende | km 283 = H. 283,001 |  |  | 283 | -15.1671 | -49.5427
50 | 283.1 | 4100 | 27 | 25 | 58 | 40.1 | 24.4 | 14 | 8.8 | 3.6 | 2.6 | [5 empty] | 283 | -15.168 | -49.5431
50 | 283.2 | 4100 | 27 | 25 | 66.4 | 38.5 | 23.3 | 13.3 | 8.2 | 3.5 | 2.1 | [5 empty] | 283 | -15.1689 | -49.5434
50 | 283.3 | 4100 | 27 | 25 | 73.4 | 43.5 | 32.3 | 17.8 | 11 | 4.9 | 3.1 | [5 empty] | 283 | -15.1698 | -49.5438
50 | 283.4 | 4100 | 27 | 25 | 38.5 | 26.8 | 16.4 | 11.6 | 8 | 5.2 | 3.2 | [5 empty] | 283 | -15.1706 | -49.5442
50 | 283.5 | 4100 | 28 | 25 | 40.6 | 29.2 | 20.4 | 13.5 | 8.7 | 4.8 | 3.2 | [5 empty] | 283 | -15.1712 | -49.5444
50 | 283.6 | 4100 | 28 | 25 | 40 | 25.8 | 17.1 | 7.5 | 4.9 | 3 | 1.3 | [5 empty] | 283 | -15.1722 | -49.5448
50 | 283.7 | 4100 | 28 | 25 | 51.7 | 36.7 | 22.2 | 8.7 | 5.9 | 3.4 | 1.5 | [5 empty] | 283 | -15.1731 | -49.545
50 | 283.8 | 4100 | 28 | 25 | 48.6 | 34.3 | 20.9 | 8.6 | 7 | 5 | 3.7 | [5 empty] | 283 | -15.1738 | -49.5451
50 | 283.9 | 4100 | 28 | 25 | 52 | 39.2 | 24.2 | 12.7 | 9.4 | 6.7 | 4.2 | [5 empty] | 283 | -15.1748 | -49.5451
50 | 284 | 4100 | 28 | 25 | 65.5 | 51.5 | 30.5 | 9.1 | 8.7 | 8.5 | 5.8 | 72 | Atende | km 284 = H. 283,995 |  |  | 284 | -15.1757 | -49.5451
50 | 284.1 | 4100 | 28 | 25 | 48.7 | 32.6 | 20 | 9.9 | 8.3 | 6 | 4.3 | [5 empty] | 284 | -15.1769 | -49.5451
50 | 284.2 | 4100 | 28 | 25 | 28 | 14.1 | 11.4 | 6.9 | 4.5 | 3.1 | 1.2 | [5 empty] | 284 | -15.1781 | -49.545
50 | 284.3 | 4100 | 28 | 25 | 59.7 | 42.2 | 27.5 | 12.6 | 9.1 | 5.3 | 3.3 | [5 empty] | 284 | -15.1791 | -49.545
50 | 284.4 | 4100 | 28 | 25 | 71.9 | 44.7 | 28.5 | 20.5 | 15 | 9.6 | 4.8 | [5 empty] | 284 | -15.1794 | -49.545
50 | 284.6 | 4100 | 28 | 25 | 83.2 | 59.2 | 35.4 | 20.5 | 13.3 | 5.8 | 3.5 |  |  | OAE = H. 284,410 a 284,588 |  |  | 284 | -15.1813 | -49.545
50 | 284.7 | 4100 | 28 | 25 | 47.1 | 34.5 | 21.9 | 13.7 | 9.1 | 4.1 | 2.3 | [5 empty] | 284 | -15.1822 | -49.545
50 | 284.8 | 4100 | 28 | 25 | 49 | 34 | 18.1 | 8.9 | 6 | 2.7 | 2 | [5 empty] | 284 | -15.1832 | -49.545
50 | 284.9 | 4100 | 28 | 25 | 45.5 | 33.3 | 19.8 | 11.4 | 8.5 | 6.1 | 4.7 | [5 empty] | 284 | -15.1843 | -49.545
50 | 285 | 4100 | 28 | 25 | 54.1 | 36.7 | 21.6 | 14.1 | 10.8 | 8.1 | 5.5 | 78 | Atende | km 285 = H. 284,995 |  |  | 285 | -15.1848 | -49.545
50 | 285.1 | 4100 | 36 | 25 | 68.9 | 52.9 | 32.7 | 23.8 | 17.2 | 9.8 | 6.3 | [5 empty] | 285 | -15.1858 | -49.545
50 | 285.2 | 4100 | 36 | 25 | 67 | 52.2 | 29.3 | 23.1 | 17 | 10.8 | 7.5 | [5 empty] | 285 | -15.1867 | -49.545
50 | 285.3 | 4100 | 36 | 25 | 58 | 44.3 | 21.9 | 13.8 | 9.4 | 6.2 | 4.6 | [5 empty] | 285 | -15.1876 | -49.545
50 | 285.4 | 4100 | 36 | 25 | 83.5 | 61.1 | 38.2 | 27.4 | 18.6 | 11.1 | 6.6 | [5 empty] | 285 | -15.1886 | -49.545
50 | 285.5 | 4100 | 36 | 25 | 38.5 | 27.9 | 15.8 | 10.1 | 5.8 | 3.6 | 2.6 | [5 empty] | 285 | -15.1893 | -49.545
50 | 285.6 | 4100 | 36 | 25 | 48.9 | 41.5 | 20.7 | 13.9 | 7.9 | 5 | 3.2 | [5 empty] | 285 | -15.1901 | -49.545
50 | 285.7 | 4100 | 36 | 25 | 86.6 | 65.5 | 37.1 | 25.2 | 16.8 | 10.5 | 7.1 | [5 empty] | 285 | -15.1912 | -49.545
50 | 285.8 | 4100 | 36 | 25 | 27.7 | 19.8 | 13.3 | 9.5 | 6.9 | 4.1 | 2.8 | [5 empty] | 285 | -15.1922 | -49.545
50 | 285.9 | 4100 | 36 | 25 | 61.3 | 46.1 | 28.5 | 17.3 | 9.7 | 4.1 | 2.6 | [5 empty] | 285 | -15.1931 | -49.545
50 | 286 | 4100 | 36 | 25 | 62.2 | 46.3 | 28.9 | 17.8 | 10.3 | 5.1 | 2.9 | 60 | Atende |  |  |  | 286 | -15.194 | -49.545
50 | 286.1 | 4100 | 36 | 25 | 38.5 | 27.7 | 16.1 | 10.2 | 6.3 | 4.1 | 2.7 | [5 empty] | 286 | -15.195 | -49.545
50 | 286.2 | 4100 | 36 | 25 | 45.7 | 34.1 | 19.6 | 12.3 | 7.2 | 4 | 2.7 | [5 empty] | 286 | -15.1958 | -49.545
50 | 286.3 | 4100 | 36 | 25 | 50.2 | 35.7 | 22.4 | 15.3 | 10.6 | 6.8 | 4.4 | [5 empty] | 286 | -15.1967 | -49.545
50 | 286.4 | 4100 | 36 | 25 | 44.1 | 31 | 17.4 | 10 | 5.1 | 2.5 | 2 | [5 empty] | 286 | -15.1976 | -49.545
50 | 286.5 | 4100 | 36 | 25 | 57 | 41.5 | 24.1 | 14.6 | 8.1 | 3.9 | 2.7 | [5 empty] | 286 | -15.1984 | -49.5449
50 | 286.6 | 4100 | 36 | 25 | 51.8 | 37.2 | 21.9 | 13.1 | 7 | 2.7 | 1.6 | [5 empty] | 286 | -15.1994 | -49.5449
50 | 286.7 | 4100 | 36 | 25 | 61 | 39.6 | 22.1 | 12.8 | 7.2 | 4.5 | 3.3 | [5 empty] | 286 | -15.2002 | -49.545
50 | 286.8 | 4100 | 36 | 25 | 55.1 | 41.5 | 24.3 | 14.8 | 9 | 5.4 | 3.5 | [5 empty] | 286 | -15.2012 | -49.545
50 | 286.9 | 4100 | 36 | 25 | 56.3 | 38.4 | 21.3 | 13 | 7.1 | 3.5 | 2.6 | [5 empty] | 286 | -15.2023 | -49.5449
50 | 287 | 4100 | 36 | 25 | 36.9 | 25.7 | 15.1 | 8.6 | 8.3 | 6.2 | 4.8 | 67 | Atende | km 287 = H. 286,987 |  |  | 287 | -15.2029 | -49.5449
50 | 287.1 | 4100 | 36 | 25 | 64.7 | 45.8 | 27.8 | 17.5 | 9.3 | 4.4 | 2.8 | [5 empty] | 287 | -15.2039 | -49.545
50 | 287.2 | 4100 | 36 | 25 | 58.5 | 39.7 | 22.4 | 13.7 | 8.2 | 5.3 | 4 | [5 empty] | 287 | -15.2048 | -49.5451
50 | 287.3 | 4100 | 36 | 25 | 60.6 | 44.4 | 25.6 | 15.9 | 10.1 | 6 | 3.9 | [5 empty] | 287 | -15.2057 | -49.5454
50 | 287.4 | 4100 | 36 | 25 | 51.5 | 35.7 | 20.7 | 12.7 | 7.7 | 5.2 | 4.2 | [5 empty] | 287 | -15.2066 | -49.5457
50 | 287.5 | 4100 | 36 | 25 | 64.9 | 47.4 | 28.6 | 17.8 | 10.5 | 5.7 | 3.7 | [5 empty] | 287 | -15.2074 | -49.546
50 | 287.6 | 4100 | 36 | 25 | 58.7 | 43.6 | 27.5 | 17.9 | 11.1 | 5.9 | 3.9 | [5 empty] | 287 | -15.2082 | -49.5464
50 | 287.7 | 4100 | 36 | 25 | 57.1 | 41.6 | 24.6 | 15.3 | 9.4 | 5.4 | 3.6 | [5 empty] | 287 | -15.2089 | -49.5467
50 | 287.8 | 4100 | 36 | 25 | 67.6 | 49.6 | 29.2 | 18.4 | 10.8 | 6 | 4.2 | [5 empty] | 287 | -15.2099 | -49.5472
50 | 287.9 | 4100 | 36 | 25 | 61.2 | 45.5 | 25.7 | 15.4 | 8.8 | 5 | 3.7 | [5 empty] | 287 | -15.2108 | -49.5475
50 | 288 | 4100 | 36 | 25 | 59.4 | 43.8 | 23.9 | 13.8 | 7.1 | 4 | 2.7 | 70 | Atende | km 288 = H. 287,986 |  |  | 288 | -15.2114 | -49.5478
50 | 288.1 | 4100 | 36 | 25 | 51.3 | 38.7 | 21.9 | 12.2 | 6.3 | 3.3 | 2.5 | [5 empty] | 288 | -15.2122 | -49.5481
50 | 288.2 | 4100 | 36 | 25 | 50.6 | 38.4 | 21.5 | 13 | 7.5 | 4.3 | 2.6 | [5 empty] | 288 | -15.213 | -49.5485
50 | 288.3 | 4100 | 37 | 25 | 58.8 | 43 | 27 | 18.9 | 11.4 | 5.9 | 4 | [5 empty] | 288 | -15.2141 | -49.5489
50 | 288.4 | 4100 | 37 | 25 | 61.3 | 46.2 | 27.6 | 17.8 | 10.3 | 5.7 | 3.9 | [5 empty] | 288 | -15.2148 | -49.5493
50 | 288.5 | 4100 | 37 | 25 | 71.4 | 51.3 | 30 | 18.5 | 10.8 | 5.1 | 3.7 | [5 empty] | 288 | -15.2156 | -49.5496
50 | 288.6 | 4100 | 37 | 25 | 57.2 | 39.3 | 21.9 | 13.3 | 7.1 | 3 | 2 | [5 empty] | 288 | -15.2164 | -49.55
50 | 288.7 | 4100 | 37 | 25 | 75.5 | 56.7 | 32.4 | 20.4 | 11.7 | 5.2 | 2.8 | [5 empty] | 288 | -15.2173 | -49.5503
50 | 288.8 | 4100 | 37 | 25 | 62.5 | 45.1 | 27.7 | 18.6 | 11.2 | 5.3 | 3.3 | [5 empty] | 288 | -15.2181 | -49.5507
50 | 288.9 | 4100 | 37 | 25 | 67.9 | 49.3 | 30.4 | 20.7 | 13.4 | 7.1 | 4.5 | [5 empty] | 288 | -15.219 | -49.5511
50 | 289 | 4100 | 37 | 25 | 59.7 | 40.2 | 25.2 | 17.8 | 11.3 | 5.7 | 3.4 | 79 | Atende | km 289 = H. 288,981 |  |  | 289 | -15.2197 | -49.5514
50 | 289.1 | 4100 | 37 | 25 | 49.1 | 30.9 | 16.6 | 9.9 | 6 | 3.8 | 2.8 | [5 empty] | 289 | -15.2205 | -49.5517
50 | 289.2 | 4100 | 37 | 25 | 71.7 | 52.9 | 31.4 | 20 | 12.2 | 8.6 | 5.8 | [5 empty] | 289 | -15.2214 | -49.5521
50 | 289.3 | 4100 | 38 | 25 | 74.7 | 51.7 | 28.7 | 16.8 | 9 | 3.9 | 3.3 | [5 empty] | 289 | -15.2223 | -49.5525
50 | 289.4 | 4100 | 38 | 25 | 71.5 | 48.3 | 27.5 | 17.8 | 10.3 | 4.5 | 3 | [5 empty] | 289 | -15.2232 | -49.5529
50 | 289.5 | 4100 | 38 | 25 | 79.4 | 56.4 | 32.9 | 19.5 | 12.9 | 6.3 | 4 | [5 empty] | 289 | -15.2239 | -49.5532
50 | 289.6 | 4100 | 38 | 25 | 70.7 | 54 | 31.8 | 20.9 | 12 | 5.3 | 3.8 | [5 empty] | 289 | -15.2247 | -49.5535
50 | 289.7 | 4100 | 38 | 25 | 68 | 49.4 | 27.7 | 17.4 | 9.5 | 3.9 | 2.9 | [5 empty] | 289 | -15.2256 | -49.5539
50 | 289.8 | 4100 | 38 | 25 | 72.4 | 58.6 | 34.4 | 22 | 12.9 | 4.4 | 2 | [5 empty] | 289 | -15.2265 | -49.5541
50 | 289.9 | 4100 | 38 | 25 | 78.9 | 62.2 | 37.7 | 26.2 | 14.2 | 6.4 | 3.6 | [5 empty] | 289 | -15.2274 | -49.5544
50 | 290 | 4100 | 38 | 25 | 81.8 | 63.7 | 37.6 | 26.2 | 13.6 | 6 | 3.5 | 94 | Atende | km 290 = H. 290,000 |  |  | 290 | -15.2283 | -49.5545
50 | 290.1 | 4100 | 38 | 25 | 96.2 | 77.1 | 44.7 | 30.2 | 17.5 | 7.3 | 3.4 | [5 empty] | 290 | -15.2291 | -49.5547
50 | 290.2 | 4100 | 37 | 25 | 99.3 | 70.1 | 41.1 | 25.6 | 13.4 | 6.7 | 4.4 | [5 empty] | 290 | -15.2301 | -49.5549
50 | 290.3 | 4100 | 37 | 25 | 69.9 | 47.5 | 26.1 | 15.8 | 7.5 | 3.9 | 2.7 | [5 empty] | 290 | -15.231 | -49.555
50 | 290.4 | 4100 | 37 | 25 | 75.1 | 64.6 | 40.8 | 24.6 | 14.5 | 6.5 | 3.2 | [5 empty] | 290 | -15.2319 | -49.5552
50 | 290.5 | 4100 | 38 | 25 | 65.2 | 45.2 | 25.2 | 15.5 | 8 | 2.4 | 1.4 | [5 empty] | 290 | -15.2328 | -49.5553
50 | 290.6 | 4100 | 38 | 25 | 32.1 | 21.8 | 13.5 | 9.7 | 6.1 | 3 | 2 | [5 empty] | 290 | -15.2336 | -49.5555
50 | 290.7 | 4100 | 38 | 25 | 75.4 | 55.7 | 31.2 | 19.4 | 11.2 | 5.2 | 4.1 | [5 empty] | 290 | -15.2345 | -49.5556
50 | 290.8 | 4100 | 38 | 25 | 81.7 | 58.8 | 31.5 | 21.1 | 12.1 | 4.9 | 2.7 | [5 empty] | 290 | -15.2354 | -49.5558
50 | 290.9 | 4100 | 38 | 25 | 73 | 49.9 | 28.8 | 18 | 9.9 | 4.9 | 3.3 | [5 empty] | 290 | -15.2363 | -49.5559
50 | 291 | 4100 | 38 | 25 | 95.3 | 68.7 | 41.4 | 28.2 | 17.2 | 7.6 | 4.4 | 88 | Atende | km 291 = H. 290,991 |  |  | 291 | -15.2372 | -49.5561
50 | 291.1 | 4100 | 38 | 25 | 35.3 | 26.3 | 17.5 | 13.4 | 9.1 | 3.2 | 2.9 | [5 empty] | 291 | -15.2382 | -49.5562
50 | 291.2 | 4100 | 38 | 25 | 92.2 | 64.9 | 39.2 | 24.4 | 17.4 | 8.7 | 5.4 | [5 empty] | 291 | -15.239 | -49.5564
50 | 291.3 | 4100 | 38 | 25 | 79.4 | 57.6 | 35.2 | 23.1 | 13.4 | 6.5 | 4.2 | [5 empty] | 291 | -15.2398 | -49.5565
50 | 291.4 | 4100 | 38 | 25 | 76.7 | 54.8 | 33.6 | 22.7 | 16.6 | 6.9 | 3.1 | [5 empty] | 291 | -15.2408 | -49.5567
50 | 291.5 | 4100 | 38 | 25 | 56.9 | 40.4 | 25 | 16.3 | 9.1 | 4.1 | 2.9 | [5 empty] | 291 | -15.2418 | -49.5568
50 | 291.6 | 4100 | 38 | 25 | 51.7 | 36.6 | 22.5 | 14.4 | 8.5 | 4 | 2.7 | [5 empty] | 291 | -15.2426 | -49.5569
50 | 291.7 | 4100 | 38 | 25 | 61.9 | 45.6 | 27.2 | 18.4 | 11.2 | 5.4 | 3.5 | [5 empty] | 291 | -15.2434 | -49.5571
50 | 291.8 | 4100 | 38 | 25 | 69 | 55.9 | 34.1 | 22.6 | 12.8 | 5.8 | 3.5 | [5 empty] | 291 | -15.2444 | -49.5573
50 | 291.9 | 4100 | 38 | 25 | 74.2 | 60.6 | 38.5 | 27.9 | 16.2 | 8.1 | 5.4 | [5 empty] | 291 | -15.2453 | -49.5574
50 | 292 | 4100 | 38 | 25 | 104.7 | 84.7 | 54.8 | 38.6 | 25.4 | 13.1 | 6.9 | 94 | Atende | km 292 = H. 291,995 |  |  | 292 | -15.2462 | -49.5574
50 | 292.1 | 4100 | 38 | 25 | 63.1 | 46 | 27.5 | 18.5 | 10.8 | 5.1 | 3.1 | [5 empty] | 292 | -15.2471 | -49.5573
50 | 292.2 | 4100 | 38 | 25 | 91.4 | 67 | 39 | 22.9 | 13.8 | 7.2 | 4.6 | [5 empty] | 292 | -15.2479 | -49.5571
50 | 292.3 | 4100 | 38 | 25 | 84.7 | 64.3 | 40.2 | 27.6 | 17.2 | 7.3 | 4.1 | [5 empty] | 292 | -15.2488 | -49.5568
50 | 292.4 | 4100 | 38 | 25 | 78.2 | 53.6 | 28.3 | 17.5 | 10.1 | 5.7 | 3.8 | [5 empty] | 292 | -15.2497 | -49.5564
50 | 292.5 | 4100 | 38 | 25 | 29.4 | 22.3 | 14.1 | 10.4 | 6.2 | 3.7 | 2.4 | [5 empty] | 292 | -15.2505 | -49.5559
50 | 292.6 | 4100 | 38 | 25 | 61.1 | 41.5 | 22.2 | 13.9 | 7.9 | 4.4 | 2.9 | [5 empty] | 292 | -15.2512 | -49.5553
50 | 292.7 | 4100 | 38 | 25 | 77.4 | 55 | 32.9 | 21.6 | 13.3 | 7.4 | 4.6 | [5 empty] | 292 | -15.2519 | -49.5547
50 | 292.8 | 4100 | 38 | 25 | 55.8 | 43.4 | 25.8 | 16.8 | 8.8 | 3.8 | 1.9 | [5 empty] | 292 | -15.2524 | -49.554
50 | 292.9 | 4100 | 38 | 25 | 84.4 | 65.2 | 42.1 | 29 | 17.5 | 7.5 | 4.1 | [5 empty] | 292 | -15.253 | -49.5533
50 | 293 | 4100 | 38 | 25 | 50.7 | 38.5 | 25 | 18.1 | 11.8 | 6.5 | 4 | 71 | Atende | km 293 = H. 292,992 |  |  | 293 | -15.2536 | -49.5525
50 | 293.1 | 4100 | 37 | 25 | 63 | 51 | 33.8 | 23.7 | 15.1 | 7.5 | 4.7 | [5 empty] | 293 | -15.2542 | -49.5517
50 | 293.2 | 4100 | 37 | 25 | 78.4 | 65.5 | 42.2 | 26.5 | 15.8 | 6.3 | 3.5 | [5 empty] | 293 | -15.2548 | -49.5509
50 | 293.3 | 4100 | 37 | 25 | 72 | 56.5 | 35.7 | 24.3 | 14.7 | 7.1 | 4.5 | [5 empty] | 293 | -15.2553 | -49.5502
50 | 293.4 | 4100 | 37 | 25 | 54.6 | 37.5 | 22.1 | 13.4 | 6.3 | 2.3 | 1.4 | [5 empty] | 293 | -15.2559 | -49.5495
50 | 293.5 | 4100 | 37 | 25 | 64.4 | 46.3 | 27.5 | 16.4 | 8.7 | 2.9 | 1.8 | [5 empty] | 293 | -15.2565 | -49.5487
50 | 293.6 | 4100 | 37 | 25 | 42.5 | 32.3 | 22.4 | 16.7 | 11.1 | 6 | 4.2 | [5 empty] | 293 | -15.257 | -49.5481
50 | 293.7 | 4100 | 37 | 25 | 39.9 | 30.3 | 19.2 | 13.4 | 8.9 | 5.3 | 3.6 | [5 empty] | 293 | -15.2578 | -49.5476
50 | 293.8 | 4100 | 37 | 25 | 67.2 | 49 | 30.3 | 20 | 12 | 5.9 | 3.8 | [5 empty] | 293 | -15.2586 | -49.5472
50 | 293.9 | 4100 | 37 | 25 | 55.6 | 42.3 | 25.5 | 16.4 | 8.9 | 4.2 | 3.5 | [5 empty] | 293 | -15.2595 | -49.5469
50 | 294 | 4100 | 37 | 25 | 69.9 | 52.9 | 32.6 | 21.6 | 12.1 | 5.1 | 3.1 | 78 | Atende | km 294 = H. 293,988 |  |  | 294 | -15.2603 | -49.5468
50 | 294.1 | 4100 | 37 | 25 | 51.3 | 38.3 | 23 | 13.8 | 6.4 | 2.2 | 1.8 | [5 empty] | 294 | -15.2613 | -49.5469
50 | 294.2 | 4100 | 37 | 25 | 38.3 | 26.6 | 16.4 | 10.7 | 6.1 | 2.5 | 1.5 | [5 empty] | 294 | -15.2621 | -49.5471
50 | 294.3 | 4100 | 37 | 25 | 43.3 | 31.3 | 19.7 | 12.6 | 6.9 | 2.6 | 1.6 | [5 empty] | 294 | -15.263 | -49.5473
50 | 294.4 | 4100 | 37 | 25 | 67 | 48.4 | 30.1 | 19.5 | 11.2 | 4.8 | 3.3 | [5 empty] | 294 | -15.2639 | -49.5476
50 | 294.5 | 4100 | 37 | 25 | 76.3 | 53.9 | 32.2 | 19.8 | 11.6 | 5.9 | 3.9 | [5 empty] | 294 | -15.2647 | -49.5479
50 | 294.6 | 4100 | 37 | 25 | 67 | 52.1 | 31.9 | 19.9 | 10.5 | 4.1 | 2.9 | [5 empty] | 294 | -15.2655 | -49.5481
50 | 294.7 | 4100 | 37 | 25 | 86.8 | 63.5 | 38.7 | 24.4 | 14.1 | 6.3 | 3.8 | [5 empty] | 294 | -15.2663 | -49.5484
50 | 294.8 | 4100 | 37 | 25 | 71.7 | 53.3 | 32.5 | 19.9 | 9.8 | 3.3 | 2.2 | [5 empty] | 294 | -15.2673 | -49.5487
50 | 294.9 | 4100 | 37 | 25 | 58.8 | 45 | 25.4 | 14.3 | 5.8 | 2.9 | 2.5 | [5 empty] | 294 | -15.2682 | -49.549
50 | 295 | 4100 | 36 | 25 | 84.2 | 60.2 | 34.5 | 21.3 | 10.4 | 3.8 | 2.6 | 93 | Atende | km 295 = H. 294,993 |  |  | 295 | -15.269 | -49.5493
50 | 295.1 | 4100 | 36 | 25 | 63.3 | 47.1 | 27.3 | 16.8 | 8.5 | 2.7 | 1.8 | [5 empty] | 295 | -15.2699 | -49.5496
50 | 295.2 | 4100 | 36 | 25 | 55.7 | 40.6 | 24.3 | 15.4 | 8.1 | 3 | 1.9 | [5 empty] | 295 | -15.2709 | -49.5499
50 | 295.3 | 4100 | 36 | 25 | 95.5 | 68.3 | 40.1 | 25.5 | 13.8 | 5.1 | 3.6 | [5 empty] | 295 | -15.2717 | -49.5501
50 | 295.4 | 4100 | 36 | 25 | 112.1 | 83.7 | 48.7 | 30.1 | 14.9 | 8.2 | 4.4 | [5 empty] | 295 | -15.2725 | -49.5504
50 | 295.5 | 4100 | 36 | 25 | 67.4 | 49.5 | 29.3 | 18.4 | 10.5 | 5.4 | 3.7 | [5 empty] | 295 | -15.2733 | -49.5507
50 | 295.6 | 4100 | 36 | 25 | 39.8 | 24.4 | 13.5 | 8.3 | 5.3 | 2.9 | 2 | [5 empty] | 295 | -15.2743 | -49.551
50 | 295.7 | 4100 | 36 | 25 | 70.3 | 49.5 | 27 | 14.7 | 7.4 | 3.7 | 3.1 | [5 empty] | 295 | -15.2752 | -49.5514
50 | 295.8 | 4100 | 37 | 25 | 69.7 | 55.5 | 33 | 20.5 | 10.9 | 3.9 | 2.5 | [5 empty] | 295 | -15.2759 | -49.5519
50 | 295.9 | 4100 | 37 | 25 | 69.3 | 51.4 | 31.5 | 19.7 | 11.5 | 5.4 | 3.2 | [5 empty] | 295 | -15.2767 | -49.5523
50 | 296 | 4100 | 37 | 25 | 77.4 | 59.5 | 36.3 | 21.9 | 13.7 | 6.6 | 4.3 | 86 | Atende | km 296 = H. 295,992 |  |  | 296 | -15.2773 | -49.5528
50 | 296.1 | 4100 | 37 | 25 | 78.1 | 60 | 37.8 | 24.3 | 15.4 | 6.9 | 4.5 | [5 empty] | 296 | -15.2781 | -49.5533
50 | 296.2 | 4100 | 37 | 25 | 73.8 | 55.4 | 35 | 23 | 13.8 | 6.1 | 4 | [5 empty] | 296 | -15.2789 | -49.5538
50 | 296.3 | 4100 | 37 | 25 | 74.2 | 49 | 26 | 14.9 | 7.1 | 3.3 | 2.7 | [5 empty] | 296 | -15.2797 | -49.5543
50 | 296.4 | 4100 | 37 | 25 | 67 | 48.7 | 24.9 | 14.5 | 8.8 | 5.3 | 3.8 | [5 empty] | 296 | -15.2805 | -49.5549
50 | 296.5 | 4100 | 37 | 25 | 65.1 | 44.1 | 25.8 | 14.9 | 8.3 | 4.8 | 3.5 | [5 empty] | 296 | -15.2811 | -49.5557
50 | 296.6 | 4100 | 37 | 25 | 77.9 | 58.7 | 36.2 | 23 | 12.4 | 4.5 | 2.7 | [5 empty] | 296 | -15.2816 | -49.5564
50 | 296.7 | 4100 | 37 | 25 | 82.9 | 70.2 | 44.4 | 30 | 15.9 | 6.8 | 3.8 | [5 empty] | 296 | -15.282 | -49.5573
50 | 296.8 | 4100 | 37 | 25 | 81.7 | 62.2 | 36.7 | 21.1 | 11.2 | 5.2 | 3.6 | [5 empty] | 296 | -15.2822 | -49.558
50 | 296.9 | 4100 | 37 | 25 | 96.9 | 56.4 | 31.3 | 17.7 | 8.5 | 4.4 | 3.5 | [5 empty] | 296 | -15.2825 | -49.559
50 | 297 | 4100 | 37 | 25 | 85.6 | 56.5 | 32.8 | 19.1 | 11.4 | 6 | 4.4 | 92 | Atende | km 297 = H. 296,991 |  |  | 297 | -15.2828 | -49.5598
50 | 297.1 | 4100 | 37 | 25 | 88.5 | 57.1 | 32.7 | 17 | 9.8 | 3.1 | 2.8 | [5 empty] | 297 | -15.2831 | -49.5607
50 | 297.2 | 4100 | 37 | 25 | 77.2 | 59.1 | 35.3 | 20.7 | 12.3 | 6.7 | 5.2 | [5 empty] | 297 | -15.2834 | -49.5616
50 | 297.3 | 4100 | 37 | 25 | 65 | 47.3 | 28.5 | 17.8 | 9.8 | 4.1 | 2.8 | [5 empty] | 297 | -15.2839 | -49.5624
50 | 297.4 | 4100 | 38 | 25 | 78.8 | 55.7 | 29.7 | 15.6 | 6.3 | 2.7 | 2 | [5 empty] | 297 | -15.2844 | -49.563
50 | 297.5 | 4100 | 38 | 25 | 72.1 | 53.3 | 28 | 14.6 | 7.2 | 3.3 | 2.8 | [5 empty] | 297 | -15.285 | -49.5637
50 | 297.6 | 4100 | 38 | 25 | 83.1 | 63.2 | 32.1 | 15.6 | 8.7 | 4.5 | 3.8 | [5 empty] | 297 | -15.2858 | -49.5644
50 | 297.7 | 4100 | 38 | 25 | 98.6 | 78.5 | 38.2 | 22.3 | 12.8 | 6.5 | 3.8 | [5 empty] | 297 | -15.2865 | -49.565
50 | 297.8 | 4100 | 38 | 25 | 93.4 | 62.6 | 34.8 | 20.1 | 11.6 | 5.6 | 3.8 | [5 empty] | 297 | -15.2871 | -49.5656
50 | 297.9 | 4100 | 38 | 25 | 71 | 53.3 | 30.3 | 17.8 | 9.8 | 6.4 | 4.6 | [5 empty] | 297 | -15.2877 | -49.5661
50 | 298 | 4100 | 38 | 25 | 82 | 61.3 | 35.6 | 21.8 | 12.8 | 5.8 | 3.8 | 93 | Atende | km 298 = H. 297,988 |  |  | 298 | -15.2884 | -49.5668
50 | 298.1 | 4100 | 39 | 25 | 89.3 | 60.5 | 36.2 | 22 | 12.2 | 5.4 | 3.3 | [5 empty] | 298 | -15.2892 | -49.5674
50 | 298.2 | 4100 | 39 | 25 | 96 | 62.2 | 34.6 | 25.1 | 12.4 | 7.5 | 3.9 | [5 empty] | 298 | -15.2899 | -49.5678
50 | 298.3 | 4100 | 39 | 25 | 81.3 | 60.2 | 32.2 | 15.7 | 8.4 | 5.5 | 4.5 | [5 empty] | 298 | -15.2907 | -49.5681
50 | 298.4 | 4100 | 39 | 25 | 89.3 | 70.2 | 40.3 | 22.9 | 10.9 | 4.5 | 2.6 | [5 empty] | 298 | -15.2917 | -49.5683
50 | 298.5 | 4100 | 38 | 25 | 89 | 64.9 | 37.6 | 23 | 12.2 | 5.9 | 5.3 | [5 empty] | 298 | -15.2928 | -49.5686
50 | 298.6 | 4100 | 38 | 25 | 78 | 60.3 | 36.9 | 22.5 | 13.4 | 5.4 | 3.3 | [5 empty] | 298 | -15.2936 | -49.5687
50 | 298.7 | 4100 | 38 | 25 | 61.2 | 44.3 | 25.9 | 14.4 | 8.1 | 4 | 3.3 | [5 empty] | 298 | -15.2944 | -49.5689
50 | 298.8 | 4100 | 38 | 25 | 74.7 | 53.7 | 32.1 | 20.1 | 11.4 | 5.9 | 4.4 | [5 empty] | 298 | -15.2956 | -49.5691
50 | 298.9 | 4100 | 38 | 25 | 88.6 | 67.1 | 41.4 | 25.1 | 13.6 | 6.5 | 3.7 | [5 empty] | 298 | -15.2964 | -49.5693
50 | 299 | 4100 | 38 | 25 | 87.2 | 68.9 | 37.5 | 23.9 | 12.5 | 6.6 | 4.5 | 90 | Atende | km 299 = H. 298,990 |  |  | 299 | -15.297 | -49.5694
50 | 299.1 | 4100 | 38 | 25 | 83.1 | 63.6 | 38.9 | 24.4 | 13.8 | 6.7 | 4.4 | [5 empty] | 299 | -15.2979 | -49.5696
50 | 299.2 | 4100 | 38 | 25 | 81.4 | 61.3 | 34.3 | 21.1 | 11.6 | 5 | 3.3 | [5 empty] | 299 | -15.2988 | -49.5697
50 | 299.3 | 4100 | 38 | 25 | 85.6 | 61.3 | 35.3 | 21.7 | 12.3 | 5.2 | 3.6 | [5 empty] | 299 | -15.2997 | -49.5699
50 | 299.4 | 4100 | 38 | 25 | 47.6 | 33.1 | 19.1 | 12.2 | 7.8 | 4.6 | 2.8 | [5 empty] | 299 | -15.3006 | -49.5701
50 | 299.5 | 4100 | 38 | 25 | 78.1 | 62.8 | 41.6 | 29.8 | 20.8 | 12.1 | 7.2 | [5 empty] | 299 | -15.3015 | -49.5703
50 | 299.6 | 4100 | 38 | 25 | 95.3 | 64.6 | 38.9 | 24.1 | 14 | 6.9 | 4.7 | [5 empty] | 299 | -15.3024 | -49.5705
50 | 299.7 | 4100 | 37 | 25 | 62.1 | 44.4 | 25.3 | 14.6 | 7.9 | 4.7 | 3.6 | [5 empty] | 299 | -15.3033 | -49.5706
50 | 299.8 | 4100 | 37 | 25 | 75.1 | 55 | 33.1 | 21.2 | 12 | 5.4 | 3.8 | [5 empty] | 299 | -15.3041 | -49.5708
50 | 299.9 | 4100 | 37 | 25 | 66.8 | 50.4 | 25.4 | 14.1 | 7.4 | 3.7 | 2.6 | [5 empty] | 299 | -15.305 | -49.571
50 | 300 | 4100 | 37 | 25 | 73.9 | 53.8 | 32.1 | 19.6 | 10.8 | 4.9 | 3.2 | 90 | Atende | km 300 = H. 299,991 |  |  | 300 | -15.3059 | -49.5712
50 | 300.1 | 4100 | 36 | 25 | 69.4 | 51.6 | 28.4 | 15.2 | 6.8 | 3.1 | 2.7 | [5 empty] | 300 | -15.3069 | -49.5714
50 | 300.2 | 4100 | 36 | 25 | 84.1 | 66.2 | 40.1 | 23.6 | 13.1 | 6.8 | 5 | [5 empty] | 300 | -15.3079 | -49.5716
50 | 300.3 | 4100 | 36 | 25 | 61.6 | 45 | 27.6 | 18.6 | 11.8 | 6 | 4.1 | [5 empty] | 300 | -15.3086 | -49.5717
50 | 300.4 | 4100 | 36 | 25 | 99.3 | 74.7 | 41.1 | 25.4 | 14 | 8.1 | 5.2 | [5 empty] | 300 | -15.3096 | -49.5719
50 | 300.5 | 4100 | 36 | 25 | 80.7 | 56.2 | 34.4 | 22.2 | 12.9 | 5.9 | 3.7 | [5 empty] | 300 | -15.3103 | -49.5721
50 | 300.6 | 4100 | 36 | 25 | 70.8 | 52.2 | 29.6 | 18.2 | 10.1 | 5.3 | 3.8 | [5 empty] | 300 | -15.3112 | -49.5723
50 | 300.8 | 4100 | 36 | 25 | 39.7 | 29.7 | 22.8 | 16.6 | 12.2 | 6 | 3.7 | [5 empty] | 300 | -15.3129 | -49.5726
50 | 301 | 4100 | 36 | 25 | 74.4 | 57.8 | 29.8 | 20.9 | 15.7 | 9.4 | 7 | 75 | Atende | km 301 = H. 300,985 |  |  | 301 | -15.3148 | -49.5727
50 | 301.2 | 4100 | 36 | 25 | 48.1 | 37.1 | 24 | 16 | 11 | 6.7 | 5.6 | [5 empty] | 301 | -15.3163 | -49.5726
50 | 301.4 | 4100 | 36 | 25 | 45 | 32.1 | 20.3 | 13.7 | 9.5 | 7.2 | 4.8 | [5 empty] | 301 | -15.3184 | -49.5723
50 | 301.6 | 4100 | 36 | 25 | 48.7 | 37.9 | 24.8 | 16.5 | 11.9 | 8.1 | 5.5 | [5 empty] | 301 | -15.3202 | -49.5721
50 | 301.7 | 4100 | 36 | 25 | 65.4 | 50.5 | 31.4 | 21.1 | 14 | 8 | 5.3 | [5 empty] | 301 | -15.3214 | -49.5719
50 | 301.8 | 4100 | 36 | 25 | 54.6 | 42.1 | 24.8 | 14.7 | 8.8 | 4.6 | 3.1 | [5 empty] | 301 | -15.3221 | -49.5718
50 | 301.9 | 4100 | 36 | 25 | 83.8 | 64.5 | 36.5 | 22.3 | 16.2 | 9 | 6.3 | [5 empty] | 301 | -15.323 | -49.5717
50 | 302 | 4100 | 36 | 25 | 54.1 | 41.4 | 21.5 | 10.8 | 6.4 | 4.2 | 3.5 | 87 | Atende | km 302 = H. 301,995 |  |  | 302 | -15.3238 | -49.5716
50 | 302.1 | 4100 | 36 | 25 | 68.4 | 50.1 | 30 | 20.2 | 14.1 | 9.3 | 6.4 | [5 empty] | 302 | -15.3247 | -49.5715
50 | 302.2 | 4100 | 36 | 25 | 37.3 | 33.1 | 20.9 | 14.7 | 9.7 | 6.5 | 4.3 | [5 empty] | 302 | -15.3257 | -49.5714
50 | 302.3 | 4100 | 36 | 25 | 40.9 | 30.4 | 16.9 | 9.2 | 6.3 | 4.3 | 3.5 | [5 empty] | 302 | -15.3268 | -49.5712
50 | 302.4 | 4100 | 36 | 25 | 9.3 | 8.6 | 7.6 | 6.8 | 5.2 | 4 | 2.5 | [5 empty] | 302 | -15.3277 | -49.5711
50 | 302.5 | 4100 | 36 | 25 | 62 | 49.6 | 35.8 | 21 | 8.9 | 4.3 | 3.5 | [5 empty] | 302 | -15.3284 | -49.571
50 | 302.6 | 4100 | 36 | 25 | 87.1 | 62.5 | 36.4 | 21.8 | 10.9 | 4.7 | 3.7 | [5 empty] | 302 | -15.3293 | -49.5709
50 | 302.7 | 4100 | 36 | 25 | 100.1 | 83.7 | 49.5 | 32.4 | 18.2 | 8.4 | 4.9 | [5 empty] | 302 | -15.3302 | -49.5708
50 | 302.8 | 4100 | 36 | 25 | 86.4 | 68.5 | 41 | 22.7 | 11.6 | 5.7 | 3.7 | [5 empty] | 302 | -15.3311 | -49.5707
50 | 302.9 | 4100 | 36 | 25 | 52.5 | 42.1 | 21 | 14.3 | 8.7 | 5.1 | 3.2 | [5 empty] | 302 | -15.332 | -49.5705
50 | 303 | 4100 | 36 | 25 | 68.3 | 48.4 | 24.9 | 14.5 | 8.6 | 4.9 | 3.5 | 57 | Atende | km 303 = H. 302,985 |  |  | 303 | -15.3328 | -49.5704
50 | 303.1 | 4100 | 36 | 25 | 50.8 | 36.7 | 19.4 | 11.4 | 6.5 | 4.3 | 3.2 | [5 empty] | 303 | -15.3337 | -49.5703
50 | 303.2 | 4100 | 36 | 25 | 42.3 | 32.7 | 20.9 | 14.4 | 9.6 | 5.6 | 3.6 | [5 empty] | 303 | -15.3348 | -49.5702
50 | 303.3 | 4100 | 36 | 25 | 67.8 | 53.3 | 31.8 | 20.6 | 13.1 | 7.2 | 5.3 | [5 empty] | 303 | -15.3355 | -49.5701
50 | 303.4 | 4100 | 36 | 25 | 38.9 | 33.8 | 20 | 13.4 | 6.8 | 4.2 | 3.1 | [5 empty] | 303 | -15.3363 | -49.57
50 | 303.5 | 4100 | 36 | 25 | 33 | 28.4 | 13.7 | 10.3 | 7.2 | 4 | 3.1 | [5 empty] | 303 | -15.3372 | -49.5699
50 | 303.6 | 4100 | 36 | 25 | 29 | 23.5 | 16.7 | 12.4 | 8 | 4.1 | 2.4 | [5 empty] | 303 | -15.3381 | -49.5698
50 | 303.7 | 4100 | 36 | 25 | 32.8 | 27.7 | 18.4 | 13.6 | 9.4 | 5 | 3.1 | [5 empty] | 303 | -15.3392 | -49.5696
50 | 303.8 | 4100 | 36 | 25 | 27.5 | 22.2 | 15.3 | 10.8 | 6.4 | 2.3 | 1.4 | [5 empty] | 303 | -15.34 | -49.5695
50 | 303.9 | 4100 | 36 | 25 | 29.6 | 23.7 | 17.2 | 13.3 | 8.4 | 4.3 | 3 | [5 empty] | 303 | -15.3411 | -49.5693
50 | 304 | 4100 | 36 | 25 | 34.6 | 27.2 | 20.3 | 11 | 7.5 | 5 | 2.9 | 46 | Atende | km 304 = H. 303,992 |  |  | 304 | -15.3418 | -49.5693
50 | 304.1 | 4100 | 36 | 25 | 42.1 | 31.9 | 19.7 | 13.3 | 8.6 | 5.6 | 4.1 | [5 empty] | 304 | -15.3427 | -49.5691
50 | 304.2 | 4100 | 36 | 25 | 55.3 | 48.7 | 30.5 | 23.2 | 13.6 | 7 | 4.1 | [5 empty] | 304 | -15.3436 | -49.569
50 | 304.3 | 4100 | 36 | 25 | 24.7 | 20.8 | 14.9 | 11.6 | 8.3 | 5 | 3.5 | [5 empty] | 304 | -15.3446 | -49.5689
50 | 304.4 | 4100 | 36 | 25 | 24.3 | 18 | 12.2 | 8.7 | 5.7 | 2.8 | 2.1 | [5 empty] | 304 | -15.3454 | -49.5688
50 | 304.6 | 4100 | 36 | 25 | 36.6 | 29.6 | 21.3 | 15.3 | 10.4 | 4.9 | 3 | [5 empty] | 304 | -15.3472 | -49.5685
50 | 304.8 | 4100 | 36 | 25 | 23.2 | 19.4 | 13.6 | 9.9 | 6.7 | 3.3 | 2 | [5 empty] | 304 | -15.349 | -49.5683
50 | 305 | 4100 | 36 | 25 | 21.2 | 15.9 | 11.4 | 9.3 | 6.9 | 3.4 | 2.6 | 34 | Atende | km 305 = H. 304,993 |  |  | 305 | -15.3507 | -49.568
50 | 305.2 | 4100 | 36 | 25 | 15.5 | 13.8 | 10.2 | 8.2 | 5.8 | 3.3 | 2.3 | [5 empty] | 305 | -15.3525 | -49.5674
50 | 305.4 | 4100 | 35 | 25 | 40.8 | 30.7 | 21 | 14.4 | 9.8 | 5.2 | 3.8 | [5 empty] | 305 | -15.3541 | -49.5666
50 | 305.6 | 4100 | 35 | 25 | 17.2 | 15 | 11 | 7.6 | 5 | 2.9 | 1.7 | [5 empty] | 305 | -15.3558 | -49.5658
50 | 305.8 | 4100 | 35 | 25 | 27.6 | 22.4 | 17.1 | 11.2 | 5.9 | 3.1 | 1.9 | [5 empty] | 305 | -15.3571 | -49.5652
50 | 305.9 | 4100 | 34 | 25 | 27.3 | 21.9 | 14.3 | 9.8 | 5.6 | 2.7 | 1.3 | [5 empty] | 305 | -15.3584 | -49.5645
50 | 306 | 4100 | 34 | 25 | 22.4 | 17.4 | 11.5 | 7.9 | 5.2 | 3 | 2.2 | 41 | Atende | km 306 = H. 305,985 |  |  | 306 | -15.359 | -49.5643
50 | 306.1 | 4100 | 34 | 25 | 33.4 | 24.8 | 17 | 11.9 | 7.3 | 3.2 | 2.1 | [5 empty] | 306 | -15.36 | -49.5638
50 | 306.2 | 4100 | 34 | 25 | 45.4 | 36.3 | 22.4 | 15.5 | 8.8 | 4.2 | 3.1 | [5 empty] | 306 | -15.3608 | -49.5634
50 | 306.3 | 4100 | 34 | 25 | 42.4 | 30.9 | 20.5 | 12 | 5.8 | 4.1 | 2.6 | [5 empty] | 306 | -15.3615 | -49.5631
50 | 306.4 | 4100 | 34 | 25 | 22.4 | 19 | 14.1 | 10.3 | 6.9 | 3.4 | 2.1 | [5 empty] | 306 | -15.3622 | -49.5627
50 | 306.5 | 4100 | 34 | 25 | 40.8 | 34.6 | 19.8 | 13.1 | 6.9 | 3.7 | 2.9 | [5 empty] | 306 | -15.3631 | -49.5623
50 | 306.6 | 4100 | 34 | 25 | 29.1 | 22.2 | 15.5 | 10.7 | 7.1 | 3.8 | 2.7 | [5 empty] | 306 | -15.3639 | -49.5619
50 | 306.7 | 4100 | 34 | 25 | 35.1 | 27.4 | 17.8 | 12.5 | 6.7 | 3.6 | 2.6 | [5 empty] | 306 | -15.3648 | -49.5615
50 | 306.8 | 4100 | 34 | 25 | 27 | 22.1 | 16.7 | 11.8 | 7.4 | 3.5 | 3.3 | [5 empty] | 306 | -15.3656 | -49.5611
50 | 306.9 | 4100 | 34 | 25 | 32.8 | 26.8 | 18.8 | 13.4 | 9.5 | 5.7 | 3.5 | [5 empty] | 306 | -15.3665 | -49.5607
50 | 307 | 4100 | 34 | 25 | 23.7 | 19.5 | 13.6 | 9.4 | 6.9 | 4.3 | 3.2 | 58 | Atende | km 307 = H. 306,993 |  |  | 307 | -15.3672 | -49.5604
50 | 307.1 | 4100 | 34 | 25 | 26.2 | 21 | 14.5 | 10.5 | 7.2 | 4.4 | 3.4 | [5 empty] | 307 | -15.368 | -49.56
50 | 307.2 | 4100 | 34 | 25 | 59.2 | 51.4 | 31 | 17 | 9.5 | 4.3 | 2.7 | [5 empty] | 307 | -15.3688 | -49.5596
50 | 307.3 | 4100 | 34 | 25 | 68.9 | 54.5 | 29.8 | 19 | 10.4 | 5.6 | 4.3 | [5 empty] | 307 | -15.3697 | -49.5591
50 | 307.4 | 4100 | 34 | 25 | 65.1 | 51.5 | 34.6 | 19.9 | 9.3 | 3.8 | 2.1 | [5 empty] | 307 | -15.3705 | -49.5588
50 | 307.5 | 4100 | 34 | 25 | 34.6 | 27.2 | 17.7 | 12.6 | 6.1 | 3.7 | 2.1 | [5 empty] | 307 | -15.3713 | -49.5584
50 | 307.6 | 4100 | 34 | 25 | 21.5 | 17.8 | 12.3 | 8.9 | 5.4 | 3.4 | 2.8 | [5 empty] | 307 | -15.3721 | -49.558
50 | 307.7 | 4100 | 35 | 25 | 34.7 | 27.4 | 17.8 | 11.9 | 7.3 | 3.4 | 1.8 | [5 empty] | 307 | -15.3729 | -49.5576
50 | 307.8 | 4100 | 35 | 25 | 37.3 | 27.5 | 15.5 | 11.1 | 7.2 | 3.8 | 2.3 | [5 empty] | 307 | -15.3738 | -49.5572
50 | 307.9 | 4100 | 35 | 25 | 25.9 | 22 | 16.1 | 12.3 | 9.3 | 5.2 | 3.2 | [5 empty] | 307 | -15.3747 | -49.5568
50 | 308 | 4100 | 35 | 25 | 43.7 | 37.7 | 25 | 15.1 | 9.8 | 5.5 | 3.9 | 45 | Atende | km 308 = H. 307,991 |  |  | 308 | -15.3754 | -49.5564
50 | 308.1 | 4100 | 35 | 25 | 40.3 | 32.7 | 17.8 | 12.9 | 8.9 | 4.9 | 3.2 | [5 empty] | 308 | -15.3764 | -49.556
50 | 308.2 | 4100 | 35 | 25 | 18 | 15 | 10.6 | 7.4 | 4.7 | 2.7 | 1.9 | [5 empty] | 308 | -15.3772 | -49.5556
50 | 308.3 | 4100 | 35 | 25 | 28.3 | 25.2 | 18.4 | 14.5 | 9.2 | 4.5 | 3 | [5 empty] | 308 | -15.3779 | -49.5553
50 | 308.4 | 4100 | 35 | 25 | 30.1 | 26.4 | 18.9 | 14.2 | 9.6 | 5.1 | 4 | [5 empty] | 308 | -15.3787 | -49.5549
50 | 308.5 | 4100 | 35 | 25 | 43.3 | 37.5 | 25 | 17 | 10.1 | 5.6 | 3.6 | [5 empty] | 308 | -15.3795 | -49.5545
50 | 308.6 | 4100 | 35 | 25 | 54.7 | 39.8 | 24.4 | 15 | 8.8 | 4.3 | 2.5 | [5 empty] | 308 | -15.3804 | -49.5541
50 | 308.7 | 4100 | 35 | 25 | 20.5 | 17.1 | 12.5 | 9.7 | 6.5 | 3.5 | 2.5 | [5 empty] | 308 | -15.3812 | -49.5537
50 | 308.8 | 4100 | 35 | 25 | 20.9 | 19.8 | 14.9 | 11.4 | 7.2 | 5 | 3.4 | [5 empty] | 308 | -15.382 | -49.5533
50 | 308.9 | 4100 | 35 | 25 | 23.2 | 19.1 | 14.1 | 11.1 | 7.9 | 4.9 | 3.4 | [5 empty] | 308 | -15.3829 | -49.5529
50 | 309 | 4100 | 35 | 25 | 37.5 | 29.6 | 18.7 | 12.3 | 7.1 | 4.6 | 3.4 | 45 | Atende | km 309 = H. 308,991 |  |  | 309 | -15.3836 | -49.5526
50 | 309.1 | 4100 | 35 | 25 | 27.4 | 20.9 | 13.8 | 9.3 | 5.8 | 3.2 | 2.7 | [5 empty] | 309 | -15.3845 | -49.5521
50 | 309.2 | 4100 | 35 | 25 | 56.5 | 46.7 | 33.8 | 25.7 | 15.7 | 7.3 | 3.7 | [5 empty] | 309 | -15.3853 | -49.5518
50 | 309.3 | 4100 | 35 | 25 | 30.7 | 25.5 | 18.2 | 13.9 | 8.5 | 3.7 | 2 | [5 empty] | 309 | -15.3861 | -49.5514
50 | 309.4 | 4100 | 35 | 25 | 22.8 | 20.6 | 15.7 | 11.3 | 7.5 | 3.9 | 2.4 | [5 empty] | 309 | -15.3869 | -49.551
50 | 309.6 | 4100 | 35 | 25 | 29 | 20.9 | 13.4 | 9.3 | 6.2 | 3.9 | 2.8 |  |  | OAE = H. 309,479 a 309,515 |  |  | 309 | -15.3886 | -49.5501
50 | 309.7 | 4100 | 35 | 25 | 32.4 | 21.9 | 13.6 | 9.4 | 6.2 | 3.6 | 2.6 | [5 empty] | 309 | -15.3896 | -49.5497
50 | 309.8 | 4100 | 35 | 25 | 45 | 36.8 | 22.5 | 13.5 | 7.4 | 4.1 | 3.2 | [5 empty] | 309 | -15.3905 | -49.5493
50 | 309.9 | 4100 | 35 | 25 | 27.9 | 21.3 | 14.6 | 10.4 | 6.6 | 3.5 | 2.8 | [5 empty] | 309 | -15.3913 | -49.5489
50 | 310 | 4100 | 35 | 25 | 23.2 | 18.3 | 12.6 | 9 | 5.8 | 2.9 | 2.2 | 36 | Atende | km 310 = H. 309,992 |  |  | 310 | -15.3918 | -49.5486
50 | 310.1 | 4100 | 36 | 25 | 33.9 | 24.8 | 16.4 | 10.8 | 6.3 | 3.3 | 2 | [5 empty] | 310 | -15.3927 | -49.5481
50 | 310.2 | 4100 | 36 | 25 | 15.5 | 12.6 | 8.9 | 7 | 5.1 | 3.2 | 2.1 | [5 empty] | 310 | -15.3934 | -49.5476
50 | 310.3 | 4100 | 35 | 25 | 16.2 | 11.9 | 8.6 | 6.3 | 4.5 | 2.7 | 1.7 | [5 empty] | 310 | -15.3941 | -49.5471
50 | 310.4 | 4100 | 35 | 25 | 45.6 | 35.6 | 23.5 | 15.1 | 9.2 | 4.8 | 3.1 | [5 empty] | 310 | -15.3947 | -49.5463
50 | 310.5 | 4100 | 35 | 25 | 39.7 | 31.1 | 18.7 | 9.5 | 6.6 | 3.9 | 3 | [5 empty] | 310 | -15.3952 | -49.5456
50 | 310.6 | 4100 | 35 | 25 | 23.9 | 17.1 | 10.8 | 7.6 | 4.9 | 3.1 | 2.2 | [5 empty] | 310 | -15.3957 | -49.5447
50 | 310.7 | 4100 | 36 | 25 | 18 | 13.4 | 9.1 | 6.6 | 4.5 | 2.7 | 1.6 | [5 empty] | 310 | -15.3961 | -49.5439
50 | 310.8 | 4100 | 36 | 25 | 24.1 | 18.1 | 12.5 | 8.7 | 5.6 | 3.4 | 2.6 | [5 empty] | 310 | -15.3964 | -49.5432
50 | 310.9 | 4100 | 36 | 25 | 11.6 | 10 | 7.3 | 5.6 | 4 | 2.4 | 1.5 | [5 empty] | 310 | -15.3969 | -49.5422
50 | 311 | 4100 | 35 | 25 | 15 | 12.5 | 8.2 | 6.4 | 4.5 | 2.7 | 2.2 | 38 | Atende | km 311 = H. 310,973 |  |  | 311 | -15.3972 | -49.5416
50 | 311.1 | 4100 | 35 | 25 | 15.7 | 13.8 | 10.7 | 8.7 | 6.5 | 3.2 | 1.9 | [5 empty] | 311 | -15.3976 | -49.5407
50 | 311.2 | 4100 | 35 | 25 | 15 | 12.3 | 9.3 | 7.4 | 5.1 | 2.6 | 1.5 | [5 empty] | 311 | -15.398 | -49.54
50 | 311.3 | 4100 | 35 | 25 | 42.4 | 32.9 | 20.2 | 13.8 | 8.1 | 3.5 | 2 | [5 empty] | 311 | -15.3983 | -49.5393
50 | 311.4 | 4100 | 35 | 25 | 16.9 | 13.2 | 9.3 | 7.1 | 4.8 | 2.6 | 1.9 | [5 empty] | 311 | -15.3988 | -49.5383
50 | 311.5 | 4100 | 35 | 25 | 10.8 | 9.1 | 7.4 | 6.3 | 4.8 | 3 | 1.8 | [5 empty] | 311 | -15.3994 | -49.5375
50 | 311.6 | 4100 | 36 | 25 | 12.3 | 10.7 | 8.4 | 6.7 | 4.8 | 2.8 | 1.7 | [5 empty] | 311 | -15.4001 | -49.5368
50 | 311.7 | 4100 | 36 | 25 | 12.8 | 11.7 | 8.6 | 7.7 | 6.2 | 4 | 2.7 | [5 empty] | 311 | -15.4008 | -49.5361
50 | 311.8 | 4100 | 36 | 25 | 31.8 | 24.2 | 15.3 | 10.9 | 6.7 | 3.3 | 2.3 | [5 empty] | 311 | -15.4015 | -49.5355
50 | 311.9 | 4100 | 36 | 25 | 56.6 | 44.8 | 25.6 | 16.4 | 10.3 | 5.4 | 3.1 | [5 empty] | 311 | -15.4022 | -49.5349
50 | 312 | 4100 | 35 | 25 | 59.2 | 42 | 25.7 | 17.7 | 12.4 | 7.7 | 5.7 | 68 | Atende | km 312 = H. 312,006 |  |  | 312 | -15.4029 | -49.5343
50 | 312.1 | 4100 | 35 | 25 | 55.6 | 41.1 | 26.8 | 17.9 | 11.5 | 6.7 | 4 | [5 empty] | 312 | -15.4036 | -49.5337
50 | 312.2 | 4100 | 35 | 25 | 68.6 | 59.5 | 32.9 | 23.6 | 14.3 | 7.3 | 5.9 | [5 empty] | 312 | -15.4043 | -49.5331
50 | 312.3 | 4100 | 35 | 25 | 55.4 | 39.9 | 24.2 | 15.6 | 10.9 | 6.1 | 4.4 | [5 empty] | 312 | -15.4051 | -49.5324
50 | 312.4 | 4100 | 35 | 25 | 52.8 | 36.5 | 21.6 | 13.5 | 8 | 4.7 | 3.5 | [5 empty] | 312 | -15.4058 | -49.5318
50 | 312.5 | 4100 | 35 | 25 | 67.7 | 50.7 | 29.6 | 18.4 | 11.4 | 5.8 | 3.9 | [5 empty] | 312 | -15.4067 | -49.531
50 | 312.6 | 4100 | 35 | 25 | 49 | 37.7 | 23.3 | 16.3 | 10.9 | 6.3 | 4.4 | [5 empty] | 312 | -15.4075 | -49.5304
50 | 312.7 | 4100 | 35 | 25 | 59.1 | 44.7 | 22.7 | 13.2 | 8.8 | 4.2 | 3.6 | [5 empty] | 312 | -15.4079 | -49.53
50 | 312.8 | 4100 | 35 | 25 | 75.1 | 48.4 | 28.7 | 16.8 | 9.9 | 5.3 | 4.1 | [5 empty] | 312 | -15.4085 | -49.5294
50 | 312.9 | 4100 | 35 | 25 | 57.5 | 44.6 | 26.8 | 16.9 | 10.7 | 7.1 | 4.1 | [5 empty] | 312 | -15.4092 | -49.5289
50 | 313 | 4100 | 35 | 25 | 36 | 24.2 | 14.5 | 9.7 | 6.1 | 3.8 | 3 | 53 | Atende | km 313 = H. 312,990 |  |  | 313 | -15.4098 | -49.5283
50 | 313.1 | 4100 | 35 | 25 | 33.3 | 23 | 13.6 | 9.1 | 6 | 3.7 | 2.8 | [5 empty] | 313 | -15.4105 | -49.5277
50 | 313.2 | 4100 | 35 | 25 | 29.4 | 18 | 10.7 | 7 | 4.3 | 2.8 | 2.3 | [5 empty] | 313 | -15.4111 | -49.5272
50 | 313.3 | 4100 | 35 | 25 | 33.2 | 25 | 16.5 | 11.4 | 7.1 | 4.2 | 3.3 | [5 empty] | 313 | -15.4119 | -49.5265
50 | 313.4 | 4100 | 35 | 25 | 49.2 | 32.4 | 19.6 | 12.3 | 7.3 | 4.4 | 2.4 | [5 empty] | 313 | -15.4126 | -49.5259
50 | 313.5 | 4100 | 35 | 25 | 45.4 | 33 | 21.3 | 12.8 | 7.6 | 3.9 | 2.7 | [5 empty] | 313 | -15.4133 | -49.5253
50 | 313.6 | 4100 | 35 | 25 | 48.4 | 36.7 | 22 | 11.2 | 6.3 | 3.2 | 2.3 | [5 empty] | 313 | -15.414 | -49.5247
50 | 313.7 | 4100 | 34 | 25 | 69.9 | 52.5 | 30.2 | 19.6 | 10.2 | 4.7 | 3.1 | [5 empty] | 313 | -15.4148 | -49.524
50 | 313.8 | 4100 | 34 | 25 | 26.1 | 18.5 | 11.9 | 8.2 | 5.1 | 3.1 | 2.5 | [5 empty] | 313 | -15.4155 | -49.5234
50 | 313.9 | 4100 | 34 | 25 | 30.3 | 22.3 | 13.5 | 10.2 | 4.8 | 2.7 | 2.1 | [5 empty] | 313 | -15.4162 | -49.5229
50 | 314 | 4100 | 34 | 25 | 43.4 | 31.8 | 18.7 | 11.4 | 5.6 | 3 | 2.2 | 49 | Atende | km 314 = H. 313,989 |  |  | 314 | -15.4168 | -49.5224
50 | 314.1 | 4100 | 34 | 25 | 35 | 24.6 | 14.8 | 10 | 6.1 | 3.2 | 2.6 | [5 empty] | 314 | -15.4174 | -49.5218
50 | 314.2 | 4100 | 34 | 25 | 46.9 | 32.4 | 18.5 | 11 | 5.3 | 2.9 | 2.6 | [5 empty] | 314 | -15.4182 | -49.5211
50 | 314.3 | 4100 | 34 | 25 | 34.1 | 23 | 14.4 | 9.1 | 5.1 | 2.8 | 2.8 | [5 empty] | 314 | -15.4188 | -49.5206
50 | 314.4 | 4100 | 34 | 25 | 55 | 41.5 | 22.7 | 11.5 | 5.6 | 2.7 | 1.9 | [5 empty] | 314 | -15.4195 | -49.52
50 | 314.5 | 4100 | 34 | 25 | 47.5 | 36.1 | 18.8 | 11 | 5.8 | 3.2 | 2.2 | [5 empty] | 314 | -15.4202 | -49.5194
50 | 314.6 | 4100 | 34 | 25 | 45.5 | 34.7 | 18.2 | 9.4 | 4.7 | 2.5 | 2 | [5 empty] | 314 | -15.4209 | -49.5187
50 | 314.7 | 4100 | 33 | 25 | 31.7 | 22.6 | 13.4 | 8.3 | 4.7 | 2.5 | 1.7 | [5 empty] | 314 | -15.4217 | -49.5181
50 | 314.8 | 4100 | 33 | 25 | 30.3 | 22.7 | 15.4 | 10.3 | 6.5 | 3.7 | 3.1 | [5 empty] | 314 | -15.4224 | -49.5175
50 | 314.9 | 4100 | 33 | 25 | 21.8 | 15.7 | 11.2 | 8 | 4.8 | 3 | 2 | [5 empty] | 314 | -15.4231 | -49.5169
50 | 315 | 4100 | 33 | 25 | 26.2 | 20.8 | 13.4 | 9.2 | 5.2 | 3.2 | 2.2 | 28 | Atende | km 315 = H. 314,990 |  |  | 315 | -15.4237 | -49.5164
50 | 315.1 | 4100 | 33 | 25 | 31.3 | 23.5 | 16.1 | 10.3 | 6.2 | 3.6 | 2.5 | [5 empty] | 315 | -15.4244 | -49.5158
50 | 315.2 | 4100 | 34 | 25 | 17.5 | 13 | 9.1 | 6.6 | 3.6 | 2.9 | 1.7 | [5 empty] | 315 | -15.4251 | -49.5152
50 | 315.3 | 4100 | 34 | 25 | 16.2 | 12.8 | 8.7 | 6.6 | 4.6 | 2.7 | 1.8 | [5 empty] | 315 | -15.4258 | -49.5145
50 | 315.4 | 4100 | 34 | 25 | 18.6 | 14.7 | 9.6 | 6.9 | 4.4 | 2.7 | 1.8 | [5 empty] | 315 | -15.4266 | -49.514
50 | 315.5 | 4100 | 34 | 25 | 20.3 | 15.5 | 10.9 | 7.5 | 3.3 | 1.9 | 1.3 | [5 empty] | 315 | -15.4273 | -49.5135
50 | 315.6 | 4100 | 34 | 25 | 19.9 | 15 | 9.8 | 5.7 | 4 | 3.1 | 3.1 | [5 empty] | 315 | -15.4281 | -49.5132
50 | 315.7 | 4100 | 34 | 25 | 34.2 | 25.1 | 14.9 | 9 | 5 | 2.6 | 2.4 | [5 empty] | 315 | -15.4289 | -49.5129
50 | 315.8 | 4100 | 34 | 25 | 17.1 | 12.8 | 8.5 | 6.2 | 4 | 2.3 | 2.2 | [5 empty] | 315 | -15.4297 | -49.5126
50 | 315.9 | 4100 | 34 | 25 | 14.8 | 7.7 | 4.8 | 2.8 | 1.5 | 1.4 | 1.2 | [5 empty] | 315 | -15.4308 | -49.5122
50 | 316 | 4100 | 34 | 25 | 16.6 | 12.6 | 8.2 | 5.9 | 3.9 | 2.4 | 2 | 51 | Atende | km 316 = H. 315,993 |  |  | 316 | -15.4315 | -49.5119
50 | 316.1 | 4100 | 34 | 25 | 35.2 | 25.3 | 16 | 10.4 | 5.6 | 2.6 | 2.2 | [5 empty] | 316 | -15.4324 | -49.5116
50 | 316.2 | 4100 | 34 | 25 | 41 | 26.3 | 15 | 8.8 | 4.9 | 2.7 | 2.1 | [5 empty] | 316 | -15.4332 | -49.5113
50 | 316.3 | 4100 | 34 | 25 | 33.9 | 24.8 | 15.2 | 9.7 | 5.7 | 2.8 | 1.8 | [5 empty] | 316 | -15.4341 | -49.511
50 | 316.4 | 4100 | 34 | 25 | 36.2 | 25.4 | 15.1 | 9.3 | 5.1 | 2.3 | 2 | [5 empty] | 316 | -15.4349 | -49.5107
50 | 316.5 | 4100 | 34 | 25 | 67.1 | 49.9 | 30.9 | 20.5 | 12.9 | 6.2 | 3.6 | [5 empty] | 316 | -15.4359 | -49.5103
50 | 316.6 | 4100 | 34 | 25 | 20.3 | 17.6 | 13.1 | 11.1 | 7.6 | 2.4 | 1.9 | [5 empty] | 316 | -15.4367 | -49.51
50 | 316.7 | 4100 | 34 | 25 | 50.9 | 38.8 | 26.1 | 18.3 | 12 | 6.8 | 4.2 | [5 empty] | 316 | -15.4375 | -49.5097
50 | 316.8 | 4100 | 34 | 25 | 36 | 26.1 | 16 | 10 | 6 | 2.4 | 1.8 |  |  | OAE = H. 316,749 a 316,777 |  |  | 316 | -15.4386 | -49.5093
50 | 316.9 | 4100 | 34 | 25 | 10.2 | 9.2 | 7.3 | 5.8 | 4.1 | 2.7 | 1.5 | [5 empty] | 316 | -15.4394 | -49.509
50 | 317 | 4100 | 34 | 25 | 39.4 | 26.7 | 16 | 9.9 | 5.3 | 2.8 | 1.5 | 49 | Atende | km 317 = H. 316,993 |  |  | 317 | -15.4401 | -49.5088
50 | 317.1 | 4100 | 34 | 25 | 12.8 | 11.3 | 9.3 | 8 | 5.9 | 3.5 | 2.4 | [5 empty] | 317 | -15.4411 | -49.5084
50 | 317.2 | 4100 | 35 | 25 | 60.4 | 45.6 | 21.2 | 13.3 | 6.7 | 3.5 | 2.2 | [5 empty] | 317 | -15.4419 | -49.5081
50 | 317.3 | 4100 | 35 | 25 | 31 | 21.3 | 14.3 | 10.1 | 6.4 | 3.3 | 2.5 | [5 empty] | 317 | -15.4427 | -49.5077
50 | 317.4 | 4100 | 35 | 25 | 20.8 | 15.4 | 10.4 | 7.6 | 5 | 2.9 | 2.2 | [5 empty] | 317 | -15.4437 | -49.5074
50 | 317.5 | 4100 | 34 | 25 | 13.2 | 9.9 | 7.7 | 6 | 5.1 | 3 | 2 | [5 empty] | 317 | -15.4443 | -49.5071
50 | 317.6 | 4100 | 34 | 25 | 39.7 | 27.3 | 15.5 | 9.5 | 5.5 | 3.2 | 2.4 | [5 empty] | 317 | -15.4452 | -49.5068
50 | 317.8 | 4100 | 34 | 25 | 43.1 | 27.2 | 15.9 | 9.4 | 5.7 | 3.3 | 3.2 | [5 empty] | 317 | -15.447 | -49.5061
50 | 318 | 4100 | 34 | 25 | 54.9 | 38.4 | 23.5 | 12.4 | 7.7 | 3.9 | 2.9 | 40 | Atende |  |  |  | 318 | -15.4488 | -49.5054
50 | 318.2 | 4100 | 34 | 25 | 33.9 | 21.8 | 12.7 | 7.4 | 4 | 2.6 | 2.1 | [5 empty] | 318 | -15.4503 | -49.5049
50 | 318.4 | 4100 | 34 | 25 | 28.8 | 19 | 11.3 | 7.1 | 4.8 | 2.6 | 2.3 | [5 empty] | 318 | -15.4521 | -49.5042
50 | 318.5 | 4100 | 34 | 25 | 28.6 | 19.7 | 11.1 | 7.1 | 4.9 | 3.2 | 2.4 | [5 empty] | 318 | -15.4528 | -49.504
50 | 318.6 | 4100 | 34 | 25 | 17.1 | 15.2 | 10.4 | 9.1 | 6 | 3.3 | 2.1 | [5 empty] | 318 | -15.4538 | -49.5036
50 | 318.7 | 4100 | 34 | 25 | 13.4 | 12.9 | 10.7 | 9.3 | 7.7 | 5 | 3.1 | [5 empty] | 318 | -15.4548 | -49.5033
50 | 318.8 | 4100 | 34 | 25 | 17.7 | 10.1 | 9.1 | 7.4 | 4.9 | 4.3 | 2.1 | [5 empty] | 318 | -15.4557 | -49.503
50 | 318.9 | 4100 | 34 | 25 | 13.3 | 10.8 | 7.9 | 6.3 | 4.8 | 3.1 | 2.4 | [5 empty] | 318 | -15.4565 | -49.5026
50 | 319 | 4100 | 34 | 25 | 24.4 | 17.9 | 12.5 | 8.9 | 5.6 | 2.7 | 1.6 | 31 | Atende | OAE = H. 318,931 a 318,965 ¦ km 319 = H. 318,979 |  |  | 319 | -15.4571 | -49.5024
50 | 319.1 | 4100 | 34 | 25 | 39.5 | 29.5 | 19.3 | 11.1 | 6.1 | 4.8 | 3.9 | [5 empty] | 319 | -15.458 | -49.5021
50 | 319.2 | 4100 | 34 | 25 | 8.3 | 6.8 | 5.2 | 4.3 | 3.2 | 2 | 1.2 | [5 empty] | 319 | -15.4588 | -49.5018
50 | 319.3 | 4100 | 34 | 25 | 33.8 | 25.5 | 16.4 | 11 | 6.4 | 2.5 | 1.9 | [5 empty] | 319 | -15.4599 | -49.5014
50 | 319.4 | 4100 | 34 | 25 | 20.3 | 14.5 | 9 | 5.9 | 3.6 | 2.2 | 1.4 | [5 empty] | 319 | -15.4607 | -49.5011
50 | 319.5 | 4100 | 34 | 25 | 21.3 | 16.7 | 10.7 | 7.3 | 3.7 | 2.5 | 1.6 | [5 empty] | 319 | -15.4615 | -49.5008
50 | 319.6 | 4100 | 34 | 25 | 11.2 | 9.7 | 7 | 5.5 | 3.9 | 2.5 | 2.1 | [5 empty] | 319 | -15.4624 | -49.5004
50 | 319.7 | 4100 | 34 | 25 | 23.7 | 17.7 | 12.1 | 8.4 | 5.5 | 3.5 | 2.7 | [5 empty] | 319 | -15.4632 | -49.5002
50 | 319.8 | 4100 | 34 | 25 | 19.6 | 14.2 | 9.7 | 6.6 | 4.5 | 2.9 | 2.6 | [5 empty] | 319 | -15.464 | -49.4999
50 | 319.9 | 4100 | 34 | 25 | 14.8 | 11.7 | 8.4 | 6.6 | 4.4 | 2.5 | 1.8 | [5 empty] | 319 | -15.4648 | -49.4996
50 | 320 | 4100 | 34 | 25 | 20.3 | 16.5 | 12.1 | 9.3 | 7.1 | 3.8 | 2.9 | 48 | Atende | km 320 = H. 319,989 |  |  | 320 | -15.4656 | -49.4993
50 | 320.1 | 4100 | 34 | 25 | 45.1 | 32.9 | 21.3 | 14.8 | 9.3 | 4.7 | 2.9 | [5 empty] | 320 | -15.4668 | -49.4988
50 | 320.2 | 4100 | 34 | 25 | 26.2 | 18.7 | 12.2 | 8.7 | 5.5 | 3 | 2.1 | [5 empty] | 320 | -15.4677 | -49.4985
50 | 320.3 | 4100 | 34 | 25 | 27.6 | 21.8 | 14.6 | 10.2 | 6.4 | 3.5 | 2.3 | [5 empty] | 320 | -15.4683 | -49.4983
50 | 320.4 | 4100 | 33 | 25 | 43.9 | 32 | 19 | 12.7 | 7.3 | 3.8 | 3.6 | [5 empty] | 320 | -15.4691 | -49.498
50 | 320.5 | 4100 | 33 | 25 | 51 | 37.9 | 22.8 | 12.5 | 7.3 | 3.8 | 3 | [5 empty] | 320 | -15.4699 | -49.4977
50 | 320.6 | 4100 | 33 | 25 | 59 | 44.1 | 28 | 17.3 | 9.3 | 3.8 | 3.6 | [5 empty] | 320 | -15.4708 | -49.4973
50 | 320.7 | 4100 | 33 | 25 | 23.9 | 18.9 | 13.6 | 10.2 | 7.2 | 4 | 2.4 | [5 empty] | 320 | -15.4717 | -49.497
50 | 320.8 | 4100 | 33 | 25 | 21.8 | 17.1 | 12.8 | 8.6 | 5.9 | 3.8 | 2.5 | [5 empty] | 320 | -15.4723 | -49.4968
50 | 320.9 | 4100 | 33 | 25 | 23.8 | 17.6 | 11.9 | 8.5 | 5.9 | 3.2 | 2 | [5 empty] | 320 | -15.4735 | -49.4963
50 | 321 | 4100 | 33 | 25 | 22.7 | 17.9 | 12.4 | 9.4 | 6.3 | 3.7 | 2.4 | 25 | Atende | km 321 = H. 320,988 |  |  | 321 | -15.4741 | -49.4961
50 | 321.1 | 4100 | 33 | 25 | 17.6 | 15.4 | 11.5 | 8.9 | 6.6 | 4 | 2.8 | [5 empty] | 321 | -15.4751 | -49.4957
50 | 321.2 | 4100 | 33 | 25 | 23.5 | 17.7 | 11.9 | 8.7 | 5.9 | 3.2 | 2.5 | [5 empty] | 321 | -15.476 | -49.4954
50 | 321.3 | 4100 | 33 | 25 | 22.8 | 17.5 | 12.1 | 8.6 | 5.5 | 2.9 | 1.3 | [5 empty] | 321 | -15.4768 | -49.4951
50 | 321.4 | 4100 | 33 | 25 | 26.9 | 19.3 | 12.2 | 8.1 | 5.2 | 3.2 | 2.7 | [5 empty] | 321 | -15.4776 | -49.4948
50 | 321.5 | 4100 | 33 | 25 | 20.1 | 14.9 | 10.1 | 7.3 | 5 | 2.8 | 1.2 | [5 empty] | 321 | -15.4785 | -49.4945
50 | 321.6 | 4100 | 33 | 25 | 12 | 10.9 | 7 | 6 | 5 | 3.4 | 1.9 | [5 empty] | 321 | -15.4793 | -49.4942
50 | 321.7 | 4100 | 33 | 25 | 45.9 | 30.3 | 18.1 | 10.9 | 6.4 | 3 | 2.7 | [5 empty] | 321 | -15.4803 | -49.4938
50 | 321.8 | 4100 | 33 | 25 | 17.2 | 14.4 | 10.8 | 8.3 | 5.8 | 4.5 | 2.6 | [5 empty] | 321 | -15.4809 | -49.4936
50 | 321.9 | 4100 | 33 | 25 | 23.2 | 17.3 | 12.8 | 8.9 | 5.7 | 3 | 2.1 | [5 empty] | 321 | -15.4817 | -49.4933
50 | 322 | 4100 | 33 | 25 | 41.2 | 32.5 | 21.5 | 14.8 | 9.2 | 4.2 | 3.1 | 58 | Atende |  |  |  | 322 | -15.4828 | -49.4929
50 | 322.1 | 4100 | 33 | 25 | 15.2 | 11.4 | 7.4 | 5.3 | 3.2 | 1.9 | 0.9 | [5 empty] | 322 | -15.4838 | -49.4926
50 | 322.2 | 4100 | 33 | 25 | 58.3 | 45.1 | 29 | 19.9 | 14.6 | 9.9 | 6.9 | [5 empty] | 322 | -15.4852 | -49.492
50 | 322.3 | 4100 | 34 | 25 | 36.1 | 30 | 17.9 | 12.4 | 8.2 | 5 | 3.1 | [5 empty] | 322 | -15.4856 | -49.4919
50 | 322.4 | 4100 | 34 | 25 | 72.4 | 60.3 | 40.5 | 23.3 | 14.1 | 7.5 | 5.8 | [5 empty] | 322 | -15.4864 | -49.4916
50 | 322.5 | 4100 | 34 | 25 | 34.7 | 24.2 | 12.6 | 7.9 | 5.7 | 3.6 | 2.6 | [5 empty] | 322 | -15.4872 | -49.4913
50 | 322.6 | 4100 | 34 | 25 | 12.8 | 11.3 | 8.7 | 6.6 | 4.4 | 2.3 | 1.2 | [5 empty] | 322 | -15.488 | -49.491
50 | 322.7 | 4100 | 34 | 25 | 11.8 | 10 | 7.2 | 5.5 | 4 | 2.8 | 1.9 | [5 empty] | 322 | -15.4887 | -49.4907
50 | 322.8 | 4100 | 34 | 25 | 56.8 | 46.5 | 30 | 18.6 | 11.1 | 5.9 | 4.9 | [5 empty] | 322 | -15.4896 | -49.4904
50 | 322.9 | 4100 | 34 | 25 | 30.7 | 20.5 | 13.3 | 9.1 | 5.7 | 3.6 | 2.5 | [5 empty] | 322 | -15.4904 | -49.4901
50 | 323 | 4100 | 34 | 25 | 33.2 | 26.8 | 19.1 | 11.6 | 9.2 | 6.1 | 3.6 | 43 | Atende | km 323 = H. 322,984 |  |  | 323 | -15.4912 | -49.4897
50 | 323.1 | 4100 | 34 | 25 | 25.3 | 19.4 | 13.8 | 10.1 | 6.9 | 4.1 | 2.8 | [5 empty] | 323 | -15.4921 | -49.4892
50 | 323.2 | 4100 | 33 | 25 | 19.7 | 19.2 | 15.3 | 9.6 | 7.7 | 4.1 | 3 | [5 empty] | 323 | -15.4927 | -49.4888
50 | 323.3 | 4100 | 33 | 25 | 10 | 8.3 | 6.4 | 5.2 | 4 | 2.6 | 2 | [5 empty] | 323 | -15.4934 | -49.4882
50 | 323.4 | 4100 | 33 | 25 | 34.5 | 28.3 | 19.7 | 13.7 | 9.5 | 5.7 | 3.7 | [5 empty] | 323 | -15.4941 | -49.4875
50 | 323.5 | 4100 | 33 | 25 | 40.4 | 30.7 | 20.6 | 14.7 | 10.4 | 6.6 | 4.6 | [5 empty] | 323 | -15.4947 | -49.4869
50 | 323.6 | 4100 | 33 | 25 | 61 | 49.2 | 28.6 | 17.2 | 9.9 | 5.4 | 3.8 | [5 empty] | 323 | -15.4953 | -49.4862
50 | 323.7 | 4100 | 33 | 25 | 19.8 | 18.6 | 14 | 10.9 | 7.9 | 4.3 | 2.7 | [5 empty] | 323 | -15.496 | -49.4854
50 | 323.8 | 4100 | 33 | 25 | 15.3 | 12.1 | 8.9 | 6.4 | 4.5 | 2.9 | 2.2 | [5 empty] | 323 | -15.4966 | -49.4848
50 | 323.9 | 4100 | 33 | 25 | 11.4 | 9.6 | 7 | 5.8 | 4 | 3.5 | 2.1 | [5 empty] | 323 | -15.4973 | -49.4841
50 | 324 | 4100 | 33 | 25 | 15 | 12.6 | 9.1 | 7.2 | 4.6 | 2.6 | 2.2 | 41 | Atende | km 324 = H. 323,994 |  |  | 324 | -15.4979 | -49.4836
50 | 324.1 | 4100 | 33 | 25 | 24.8 | 19.2 | 14 | 9.7 | 6.2 | 3.7 | 2.3 | [5 empty] | 324 | -15.4988 | -49.483
50 | 324.2 | 4100 | 33 | 25 | 31.2 | 22 | 14.1 | 9.9 | 6.8 | 4.2 | 3 | [5 empty] | 324 | -15.4996 | -49.4824
50 | 324.3 | 4100 | 33 | 25 | 35 | 23 | 14.5 | 8.7 | 4.7 | 2.7 | 2.1 | [5 empty] | 324 | -15.5003 | -49.4819
50 | 324.4 | 4100 | 33 | 25 | 24.3 | 19.4 | 11.3 | 7.4 | 4.9 | 3.2 | 2.2 | [5 empty] | 324 | -15.5009 | -49.4815
50 | 324.5 | 4100 | 33 | 25 | 15.4 | 13.8 | 10.4 | 8.8 | 6.2 | 4.3 | 3 | [5 empty] | 324 | -15.5015 | -49.4811
50 | 324.6 | 4100 | 33 | 25 | 28.5 | 21.2 | 14.4 | 10.7 | 7.4 | 4.6 | 3.5 | [5 empty] | 324 | -15.5025 | -49.4804
50 | 324.7 | 4100 | 33 | 25 | 46.7 | 35.9 | 22.4 | 13.5 | 7.7 | 4.7 | 3.5 | [5 empty] | 324 | -15.5033 | -49.4799
50 | 324.8 | 4100 | 33 | 25 | 40.2 | 29 | 20.8 | 10.4 | 4.8 | 3.6 | 2.5 | [5 empty] | 324 | -15.504 | -49.4794
50 | 324.9 | 4100 | 33 | 25 | 42.3 | 29.6 | 17.7 | 11 | 5.5 | 3 | 1.5 | [5 empty] | 324 | -15.5047 | -49.4789
50 | 325 | 4100 | 33 | 25 | 73 | 66.3 | 43.7 | 33.2 | 17.2 | 8.5 | 4.6 | 54 | Atende | km 325 = H. 324,991 |  |  | 325 | -15.5054 | -49.4784
50 | 325.1 | 4100 | 33 | 25 | 36.4 | 30.2 | 20.6 | 14.3 | 8.9 | 4.8 | 3 | [5 empty] | 325 | -15.5062 | -49.4778
50 | 325.2 | 4100 | 33 | 25 | 40.2 | 31.1 | 20.8 | 14.9 | 10 | 6 | 4.1 | [5 empty] | 325 | -15.5069 | -49.4774
50 | 325.3 | 4100 | 33 | 25 | 39.1 | 30.3 | 19.3 | 11 | 7 | 4.3 | 3.1 | [5 empty] | 325 | -15.5077 | -49.4768
50 | 325.4 | 4100 | 33 | 25 | 20.7 | 13.2 | 9.6 | 5.5 | 3.8 | 2.5 | 1.8 | [5 empty] | 325 | -15.5084 | -49.4763
50 | 325.5 | 4100 | 33 | 25 | 29.2 | 20.2 | 14.4 | 10.4 | 6.5 | 3 | 2.3 | [5 empty] | 325 | -15.5092 | -49.4758
50 | 325.6 | 4100 | 33 | 25 | 13.1 | 12.1 | 9.2 | 5.9 | 3.8 | 2.4 | 1.3 | [5 empty] | 325 | -15.5098 | -49.4754
50 | 325.7 | 4100 | 33 | 25 | 15.3 | 14.7 | 10.4 | 8.5 | 7.5 | 4.8 | 4.1 | [5 empty] | 325 | -15.5106 | -49.4747
50 | 325.8 | 4100 | 33 | 25 | 14.3 | 13.8 | 11.3 | 9.9 | 8.2 | 5.9 | 3.9 | [5 empty] | 325 | -15.5114 | -49.474
50 | 325.9 | 4100 | 33 | 25 | 59 | 47.1 | 27.6 | 14 | 8 | 4.3 | 2.9 | [5 empty] | 325 | -15.5121 | -49.4734
50 | 326 | 4100 | 33 | 25 | 70.6 | 55.5 | 34.7 | 22.1 | 13.9 | 7.2 | 4.5 | 51 | Atende | km 326 = H. 325,993 |  |  | 326 | -15.5128 | -49.4729
50 | 326.1 | 4100 | 33 | 25 | 49.2 | 37.3 | 22.6 | 12.8 | 6.1 | 4.4 | 1.9 | [5 empty] | 326 | -15.5135 | -49.4724
50 | 326.2 | 4100 | 33 | 25 | 31.3 | 24.5 | 15.6 | 11 | 7.9 | 5 | 3.2 | [5 empty] | 326 | -15.5143 | -49.4719
50 | 326.3 | 4100 | 33 | 25 | 13.3 | 10.2 | 7.5 | 5.9 | 5.1 | 2.7 | 1.6 | [5 empty] | 326 | -15.5151 | -49.4714
50 | 326.4 | 4100 | 33 | 25 | 49 | 35.5 | 21.8 | 14.4 | 8.6 | 3.8 | 2.4 | [5 empty] | 326 | -15.5159 | -49.4709
50 | 326.5 | 4100 | 33 | 25 | 36.5 | 29.5 | 17.3 | 10.5 | 6.1 | 3.4 | 2.1 | [5 empty] | 326 | -15.5167 | -49.4704
50 | 326.6 | 4100 | 33 | 25 | 19.4 | 10.5 | 8 | 6.6 | 5.2 | 3.3 | 2.8 | [5 empty] | 326 | -15.5175 | -49.4699
50 | 326.7 | 4100 | 33 | 25 | 22 | 15.7 | 10.5 | 7.1 | 3.8 | 1.9 | 1.3 | [5 empty] | 326 | -15.5182 | -49.4694
50 | 326.8 | 4100 | 33 | 25 | 16.7 | 12 | 9 | 6.2 | 4.7 | 3.7 | 2.7 | [5 empty] | 326 | -15.519 | -49.4689
50 | 326.9 | 4100 | 33 | 25 | 9.5 | 7.9 | 5.8 | 4.8 | 3.6 | 2.4 | 1.9 | [5 empty] | 326 | -15.5201 | -49.4682
50 | 327 | 4100 | 33 | 25 | 11.1 | 8.9 | 7.5 | 5.9 | 4.3 | 2.6 | 1.9 | 36 | Atende | km 327 = H. 326,993 |  |  | 327 | -15.5204 | -49.468
50 | 327 | 4100 | 38 | 25 | 9.2 | 8.8 | 6.6 | 5.6 | 4 | 2.4 | 1.3 | [5 empty] | 327 | -15.5204 | -49.4679
50 | 327.1 | 4100 | 38 | 25 | 25.4 | 19.6 | 11.8 | 7.3 | 4.3 | 2.4 | 1.7 | [5 empty] | 327 | -15.5212 | -49.4674
50 | 327.2 | 4100 | 38 | 25 | 31.4 | 24 | 15.2 | 10.3 | 6.1 | 3 | 1.9 | [5 empty] | 327 | -15.522 | -49.4669
50 | 327.3 | 4100 | 38 | 25 | 47 | 37.7 | 23.9 | 15.4 | 8.5 | 2 | 1.3 | [5 empty] | 327 | -15.5226 | -49.4665
50 | 327.4 | 4100 | 38 | 25 | 8.4 | 8 | 5.8 | 4.9 | 3.5 | 2 | 1 | [5 empty] | 327 | -15.5235 | -49.4659
50 | 327.5 | 4100 | 39 | 25 | 25.3 | 19.9 | 12.5 | 7.9 | 4.7 | 2.4 | 1.6 | [5 empty] | 327 | -15.5241 | -49.4653
50 | 327.6 | 4100 | 39 | 25 | 31.8 | 25.4 | 15.3 | 9 | 5.4 | 3 | 2.1 | [5 empty] | 327 | -15.5247 | -49.4645
50 | 327.7 | 4100 | 39 | 25 | 15.4 | 14.5 | 7.7 | 6.8 | 3.8 | 1.8 | 1.3 | [5 empty] | 327 | -15.5252 | -49.4638
50 | 327.8 | 4100 | 39 | 25 | 33.9 | 31.2 | 20.1 | 11.6 | 8.6 | 5 | 3.5 | [5 empty] | 327 | -15.5257 | -49.4631
50 | 327.9 | 4100 | 39 | 25 | 22.4 | 18.1 | 12.2 | 8.4 | 5.1 | 2.9 | 2.1 | [5 empty] | 327 | -15.5261 | -49.4622
50 | 328 | 4100 | 39 | 25 | 68.8 | 58.1 | 36.2 | 20.7 | 12.1 | 6.1 | 4 | 45 | Atende | km 328 = H. 327,992 |  |  | 328 | -15.5265 | -49.4613
50 | 328.1 | 4100 | 39 | 25 | 30 | 24.9 | 17.1 | 12.3 | 8.1 | 4.7 | 3.7 | [5 empty] | 328 | -15.5269 | -49.4604
50 | 328.2 | 4100 | 39 | 25 | 38.9 | 31.9 | 20.5 | 13.7 | 8.5 | 3.8 | 2.4 | [5 empty] | 328 | -15.5273 | -49.4595
50 | 328.3 | 4100 | 39 | 25 | 40.1 | 34.1 | 21.4 | 14.2 | 8.5 | 4 | 2.7 | [5 empty] | 328 | -15.5276 | -49.4587
50 | 328.4 | 4100 | 39 | 25 | 9.2 | 7.5 | 5.4 | 4 | 2.5 | 1.5 | 1 | [5 empty] | 328 | -15.528 | -49.4578
50 | 328.5 | 4100 | 39 | 25 | 13 | 11.6 | 8.7 | 6.5 | 4.9 | 2.8 | 2.2 | [5 empty] | 328 | -15.5284 | -49.457
50 | 328.6 | 4100 | 39 | 25 | 11.4 | 9.4 | 6.3 | 4.4 | 2.4 | 0.8 | 0.4 | [5 empty] | 328 | -15.5288 | -49.4562
50 | 328.7 | 4100 | 39 | 25 | 23.6 | 18.6 | 11.9 | 8.1 | 5.1 | 2.9 | 2.2 | [5 empty] | 328 | -15.5291 | -49.4553
50 | 328.8 | 4100 | 39 | 25 | 15 | 14 | 8.8 | 5.9 | 3.3 | 2 | 1.5 | [5 empty] | 328 | -15.5295 | -49.4545
50 | 328.9 | 4100 | 39 | 25 | 15.7 | 12.7 | 8.4 | 6 | 4 | 2.4 | 1.8 | [5 empty] | 328 | -15.53 | -49.4536
50 | 329 | 4100 | 39 | 25 | 23.6 | 22.7 | 13 | 9.6 | 5.5 | 2.8 | 2.2 | 37 | Atende |  |  |  | 329 | -15.5305 | -49.4528
50 | 329.1 | 4100 | 39 | 25 | 29.9 | 25.7 | 15.6 | 10.3 | 5.6 | 2.7 | 2 | [5 empty] | 329 | -15.531 | -49.4521
50 | 329.2 | 4100 | 39 | 25 | 25 | 23.9 | 17.4 | 10.8 | 8.6 | 6.6 | 2.7 | [5 empty] | 329 | -15.5315 | -49.4514
50 | 329.3 | 4100 | 39 | 25 | 22.4 | 18.4 | 12.8 | 8.5 | 6.3 | 3.1 | 1 | [5 empty] | 329 | -15.5321 | -49.4506
50 | 329.4 | 4100 | 39 | 25 | 17.6 | 13.7 | 9.8 | 7.3 | 5 | 3.1 | 1.9 | [5 empty] | 329 | -15.5325 | -49.4499
50 | 329.5 | 4100 | 39 | 25 | 47.4 | 35.2 | 21.1 | 13 | 7.5 | 3.4 | 2.4 | [5 empty] | 329 | -15.5331 | -49.449
50 | 329.6 | 4100 | 39 | 25 | 37.1 | 26.8 | 15.9 | 10.2 | 4.7 | 2.7 | 1.3 | [5 empty] | 329 | -15.5336 | -49.4483
50 | 329.7 | 4100 | 39 | 25 | 29.5 | 22.4 | 13.4 | 8.5 | 4.7 | 2.3 | 1.7 | [5 empty] | 329 | -15.5341 | -49.4476
50 | 329.8 | 4100 | 39 | 25 | 21.2 | 16.7 | 9.8 | 6.1 | 4.1 | 2.3 | 1.9 | [5 empty] | 329 | -15.5347 | -49.4468
50 | 329.9 | 4100 | 39 | 25 | 29.1 | 20.4 | 12.2 | 7.2 | 3.8 | 2 | 1.5 | [5 empty] | 329 | -15.5352 | -49.446
50 | 330 | 4100 | 39 | 25 | 32.7 | 26.6 | 16.6 | 10.7 | 5.8 | 2.1 | 1.2 | 35 | Atende | km 330 = H. 329,981 |  |  | 330 | -15.5357 | -49.4453
50 | 330.1 | 4100 | 39 | 25 | 38.7 | 32.9 | 21.4 | 14.5 | 8.4 | 3.5 | 1.9 | [5 empty] | 330 | -15.5362 | -49.4445
50 | 330.2 | 4100 | 39 | 25 | 23.4 | 19 | 12.3 | 8.6 | 5.5 | 2.4 | 1.5 | [5 empty] | 330 | -15.5367 | -49.4438
50 | 330.3 | 4100 | 39 | 25 | 32 | 21.7 | 13 | 7.8 | 4 | 1.8 | 1.8 | [5 empty] | 330 | -15.5373 | -49.443
50 | 330.4 | 4100 | 39 | 25 | 28.6 | 23.8 | 13.4 | 8.3 | 5.1 | 2.8 | 2 | [5 empty] | 330 | -15.5377 | -49.4423
50 | 330.5 | 4100 | 39 | 25 | 24.2 | 20.2 | 12.7 | 7.9 | 4.1 | 1.8 | 1.4 | [5 empty] | 330 | -15.5382 | -49.4416
50 | 330.6 | 4100 | 39 | 25 | 37 | 29.2 | 17.4 | 11 | 5.9 | 2.5 | 1.7 | [5 empty] | 330 | -15.5388 | -49.4408
50 | 330.7 | 4100 | 39 | 25 | 22.1 | 17.6 | 11 | 7.7 | 4.3 | 2 | 1.4 | [5 empty] | 330 | -15.5391 | -49.4402
50 | 330.8 | 4100 | 40 | 25 | 17.2 | 13.7 | 9.8 | 7.4 | 4.9 | 2.8 | 2.2 | [5 empty] | 330 | -15.5399 | -49.4391
50 | 330.9 | 4100 | 40 | 25 | 29.2 | 24.2 | 15.9 | 10.9 | 6.9 | 4 | 2.8 | [5 empty] | 330 | -15.5404 | -49.4383
50 | 331 | 4100 | 40 | 25 | 43.8 | 38.9 | 24.4 | 15.8 | 10.3 | 4.9 | 2.8 | 48 | Atende | km 331 = H. 330,988 |  |  | 331 | -15.5409 | -49.4378
50 | 331.1 | 4100 | 40 | 25 | 23.7 | 20 | 13.7 | 10.1 | 6.8 | 4.1 | 2.9 | [5 empty] | 331 | -15.5416 | -49.4371
50 | 331.2 | 4100 | 40 | 25 | 9.6 | 8.5 | 5.8 | 4.5 | 3.3 | 2.4 | 1.9 | [5 empty] | 331 | -15.5423 | -49.4366
50 | 331.3 | 4100 | 40 | 25 | 27.3 | 19.9 | 12.7 | 8.9 | 5.9 | 3.7 | 2.4 | [5 empty] | 331 | -15.5431 | -49.4361
50 | 331.4 | 4100 | 40 | 25 | 27.5 | 23.6 | 15.2 | 11 | 6.6 | 3.5 | 3 | [5 empty] | 331 | -15.5439 | -49.4356
50 | 331.5 | 4100 | 40 | 25 | 48.8 | 42.4 | 27.8 | 19.6 | 12.7 | 6.9 | 4.4 | [5 empty] | 331 | -15.5446 | -49.4351
50 | 331.6 | 4100 | 40 | 25 | 38.2 | 30.7 | 19.9 | 14 | 8.8 | 4.3 | 2.3 | [5 empty] | 331 | -15.5455 | -49.4344
50 | 331.7 | 4100 | 40 | 25 | 48.5 | 43.4 | 27.5 | 20.1 | 14.2 | 7.8 | 4.2 | [5 empty] | 331 | -15.5462 | -49.434
50 | 331.8 | 4100 | 40 | 25 | 49 | 43 | 26.9 | 18.3 | 11.2 | 5.2 | 3.5 | [5 empty] | 331 | -15.5469 | -49.4335
50 | 331.9 | 4100 | 40 | 25 | 25.4 | 19.6 | 13 | 8.8 | 5.9 | 2.8 | 2.4 | [5 empty] | 331 | -15.5477 | -49.433
50 | 332 | 4100 | 40 | 25 | 16.7 | 14.8 | 10.9 | 9 | 6.9 | 4.6 | 3.4 | 38 | Atende | km 332 = H. 331,995 |  |  | 332 | -15.5484 | -49.4325
50 | 332.1 | 4100 | 40 | 25 | 36.8 | 29.8 | 18.6 | 10.5 | 7 | 3.7 | 2.4 | [5 empty] | 332 | -15.5492 | -49.4319
50 | 332.3 | 4100 | 40 | 25 | 53.2 | 45.8 | 29.4 | 19.6 | 12.5 | 6.3 | 3.8 |  |  | OAE = H. 332,181 a 332,227 |  |  | 332 | -15.5507 | -49.4309
50 | 332.4 | 4100 | 40 | 25 | 6.6 | 5.9 | 4.5 | 4 | 3.1 | 2 | 1.4 | [5 empty] | 332 | -15.5515 | -49.4304
50 | 332.5 | 4100 | 40 | 25 | 32.3 | 25.7 | 15.8 | 9.5 | 6.5 | 3.8 | 2.8 | [5 empty] | 332 | -15.5524 | -49.4298
50 | 332.6 | 4100 | 40 | 25 | 21.4 | 18.3 | 11.5 | 9.5 | 6.9 | 4.6 | 2.7 | [5 empty] | 332 | -15.5531 | -49.4292
50 | 332.7 | 4100 | 40 | 25 | 20.7 | 15.9 | 10.3 | 8.1 | 5.7 | 2.9 | 2.1 | [5 empty] | 332 | -15.5538 | -49.4287
50 | 332.8 | 4100 | 40 | 25 | 11 | 8.6 | 6.2 | 5.2 | 3.7 | 2.5 | 1.6 | [5 empty] | 332 | -15.5544 | -49.4283
50 | 332.9 | 4100 | 40 | 25 | 9.9 | 8.8 | 6.8 | 5.5 | 3.8 | 2.3 | 1.4 | [5 empty] | 332 | -15.5551 | -49.4277
50 | 333 | 4100 | 40 | 25 | 25.9 | 18.7 | 11.9 | 8.4 | 5.9 | 3.4 | 2.2 | 36 | Atende | km 333 = H. 332,990 |  |  | 333 | -15.5558 | -49.4271
50 | 333.1 | 4100 | 40 | 25 | 19.2 | 16.8 | 10.6 | 8.3 | 5.4 | 3.2 | 2.1 | [5 empty] | 333 | -15.5565 | -49.4265
50 | 333.2 | 4100 | 40 | 25 | 43 | 35.5 | 22.6 | 15.5 | 10.1 | 5.1 | 3.6 | [5 empty] | 333 | -15.5571 | -49.426
50 | 333.3 | 4100 | 40 | 25 | 22.5 | 19.1 | 12.6 | 8.9 | 5.9 | 3.1 | 2.4 | [5 empty] | 333 | -15.5579 | -49.4253
50 | 333.4 | 4100 | 40 | 25 | 10.6 | 9.6 | 5.5 | 5.3 | 3.8 | 2.6 | 2 | [5 empty] | 333 | -15.5586 | -49.4247
50 | 333.5 | 4100 | 40 | 25 | 14.2 | 11.7 | 8.5 | 6.4 | 4.9 | 3.2 | 1.9 | [5 empty] | 333 | -15.5593 | -49.4241
50 | 333.6 | 4100 | 40 | 25 | 15.8 | 12.8 | 9.4 | 6.6 | 4.6 | 2.9 | 1.6 | [5 empty] | 333 | -15.56 | -49.4235
50 | 333.7 | 4100 | 40 | 25 | 39.2 | 29.9 | 17.9 | 10.3 | 6.1 | 3.5 | 2.7 | [5 empty] | 333 | -15.5607 | -49.4229
50 | 333.8 | 4100 | 40 | 25 | 35.5 | 27.2 | 15.4 | 10.3 | 6.2 | 3.1 | 2.2 | [5 empty] | 333 | -15.5615 | -49.4223
50 | 333.9 | 4100 | 40 | 25 | 16.9 | 15.1 | 11.9 | 9.2 | 6.3 | 3.6 | 2.1 | [5 empty] | 333 | -15.5622 | -49.4217
50 | 334 | 4100 | 40 | 25 | 10.7 | 8.8 | 6.3 | 5 | 3.6 | 2.2 | 1.8 | 44 | Atende | km 334 = H. 333,992 |  |  | 334 | -15.5629 | -49.4213
50 | 334.1 | 4100 | 40 | 25 | 15.9 | 13.7 | 9.5 | 7.5 | 5 | 3.1 | 2.3 | [5 empty] | 334 | -15.5638 | -49.4209
50 | 334.2 | 4100 | 40 | 25 | 16.4 | 13.7 | 9.6 | 7.2 | 5 | 3.1 | 2 | [5 empty] | 334 | -15.5646 | -49.4206
50 | 334.3 | 4100 | 39 | 25 | 14.6 | 12.2 | 8.5 | 6.2 | 4.3 | 2.3 | 1.5 | [5 empty] | 334 | -15.5654 | -49.4204
50 | 334.4 | 4100 | 39 | 25 | 38.4 | 28.6 | 16.9 | 9.8 | 5.7 | 3.6 | 2.1 | [5 empty] | 334 | -15.5663 | -49.4203
50 | 334.5 | 4100 | 39 | 25 | 21.8 | 20.1 | 13.7 | 10.4 | 6.9 | 3.3 | 1.5 | [5 empty] | 334 | -15.5672 | -49.4201
50 | 334.6 | 4100 | 39 | 25 | 39.5 | 31.9 | 17.5 | 10.5 | 4.6 | 2.5 | 1.9 | [5 empty] | 334 | -15.5682 | -49.42
50 | 334.7 | 4100 | 39 | 25 | 18.3 | 16.6 | 11.6 | 8.3 | 4.9 | 2.6 | 1.9 | [5 empty] | 334 | -15.5693 | -49.4199
50 | 334.8 | 4100 | 39 | 25 | 44.2 | 35 | 21.5 | 12.8 | 6.8 | 2.7 | 2 | [5 empty] | 334 | -15.5702 | -49.4197
50 | 334.9 | 4100 | 39 | 25 | 59 | 44.9 | 21.3 | 14.3 | 7.2 | 2.6 | 2 | [5 empty] | 334 | -15.571 | -49.4196
50 | 335 | 4100 | 39 | 25 | 32.3 | 25.2 | 16.1 | 10.7 | 6.6 | 3.5 | 2.1 | 32 | Atende | km 335 = H. 334,990 |  |  | 335 | -15.5717 | -49.4195
50 | 335.2 | 4100 | 39 | 25 | 31.8 | 27.7 | 19.1 | 13.8 | 9.6 | 5.2 | 3.5 | [5 empty] | 335 | -15.5735 | -49.4193
50 | 335.4 | 4100 | 39 | 25 | 12.4 | 10.1 | 7 | 5.3 | 3.6 | 2.1 | 1.3 | [5 empty] | 335 | -15.5753 | -49.419
50 | 335.6 | 4100 | 39 | 25 | 21.1 | 17.6 | 12.9 | 9.9 | 6.9 | 3.8 | 2.4 | [5 empty] | 335 | -15.5769 | -49.4186
50 | 335.8 | 4100 | 40 | 25 | 13.1 | 11.8 | 8.4 | 6.5 | 4.6 | 2.4 | 1.4 | [5 empty] | 335 | -15.5786 | -49.4176
50 | 336 | 4100 | 40 | 25 | 19.9 | 16.4 | 11.1 | 7.7 | 4.9 | 2.2 | 1.4 | 38 | Atende | km 336 = H. 335,992 |  |  | 336 | -15.5798 | -49.4162
50 | 336.1 | 4100 | 40 | 25 | 16.1 | 14.1 | 9.4 | 6.7 | 4.1 | 1.4 | 0.8 | [5 empty] | 336 | -15.5805 | -49.4156
50 | 336.2 | 4100 | 40 | 25 | 37.1 | 27.9 | 17.1 | 10.8 | 6.4 | 3.2 | 2 | [5 empty] | 336 | -15.5812 | -49.4149
50 | 336.3 | 4100 | 40 | 25 | 29.9 | 27.7 | 17.7 | 12 | 8.1 | 4.5 | 2.8 | [5 empty] | 336 | -15.5819 | -49.4141
50 | 336.4 | 4100 | 40 | 25 | 43.6 | 35.1 | 21.9 | 14.8 | 9.5 | 5 | 3.2 | [5 empty] | 336 | -15.5825 | -49.4135
50 | 336.5 | 4100 | 40 | 25 | 20.8 | 19.9 | 15.4 | 12.7 | 9.5 | 5.7 | 3.2 | [5 empty] | 336 | -15.5832 | -49.413
50 | 336.6 | 4100 | 40 | 25 | 12.5 | 11.7 | 8.4 | 6.9 | 4.6 | 2.5 | 1.4 | [5 empty] | 336 | -15.584 | -49.4124
50 | 336.7 | 4100 | 40 | 25 | 24.9 | 22.5 | 16.6 | 12.2 | 9.1 | 5.2 | 3.4 | [5 empty] | 336 | -15.5849 | -49.412
50 | 336.8 | 4100 | 40 | 25 | 39.4 | 36.2 | 19.3 | 13.1 | 6.5 | 3.1 | 2.6 | [5 empty] | 336 | -15.5857 | -49.4119
50 | 336.9 | 4100 | 40 | 25 | 30.2 | 22.6 | 13 | 8.7 | 5.1 | 2.2 | 1.4 | [5 empty] | 336 | -15.5866 | -49.4117
50 | 337 | 4100 | 40 | 25 | 25.8 | 19.2 | 13.2 | 9.6 | 6.5 | 3.8 | 2.6 | 41 | Atende | km 337 = H. 336,993 |  |  | 337 | -15.5874 | -49.4115
50 | 337.1 | 4100 | 40 | 25 | 40.2 | 27.8 | 17.4 | 13.4 | 9.2 | 4.5 | 2.6 | [5 empty] | 337 | -15.5883 | -49.4113
50 | 337.2 | 4100 | 40 | 25 | 16.9 | 14.4 | 10.4 | 7.9 | 5.3 | 2.6 | 1.6 | [5 empty] | 337 | -15.5891 | -49.411
50 | 337.3 | 4100 | 40 | 25 | 49.8 | 35.2 | 19.2 | 13.5 | 8 | 3.4 | 1.8 | [5 empty] | 337 | -15.59 | -49.4106
50 | 337.4 | 4100 | 40 | 25 | 20.4 | 18.1 | 13 | 10 | 6.7 | 3.3 | 1.7 | [5 empty] | 337 | -15.591 | -49.4102
50 | 337.5 | 4100 | 40 | 25 | 21.7 | 16.5 | 10.5 | 7.2 | 4.1 | 2.1 | 1.1 | [5 empty] | 337 | -15.5917 | -49.4099
50 | 337.6 | 4100 | 40 | 25 | 40.5 | 34.2 | 21.9 | 15 | 8.8 | 4.2 | 2.6 | [5 empty] | 337 | -15.5926 | -49.4095
50 | 337.7 | 4100 | 40 | 25 | 18 | 15.5 | 11.1 | 8.5 | 5.8 | 2.9 | 1.8 | [5 empty] | 337 | -15.5934 | -49.4091
50 | 337.8 | 4100 | 40 | 25 | 19.8 | 17.3 | 12.6 | 9.9 | 7 | 3.8 | 2.1 | [5 empty] | 337 | -15.5941 | -49.4088
50 | 337.9 | 4100 | 40 | 25 | 37.8 | 30.6 | 18.9 | 12.1 | 5 | 2.6 | 1.6 | [5 empty] | 337 | -15.595 | -49.4084
50 | 338 | 4100 | 40 | 25 | 20.5 | 16.3 | 11.3 | 8.4 | 5.9 | 3.4 | 2.4 | 41 | Atende | km 338 = H. 337,990 |  |  | 338 | -15.5958 | -49.4081
50 | 338.1 | 4100 | 40 | 25 | 37.6 | 28 | 14 | 8.3 | 5.1 | 3.4 | 2.6 | [5 empty] | 338 | -15.5968 | -49.4076
50 | 338.2 | 4100 | 40 | 25 | 53.5 | 41.2 | 22.2 | 13.7 | 9.2 | 6 | 3.9 | [5 empty] | 338 | -15.5975 | -49.4073
50 | 338.3 | 4100 | 40 | 25 | 39.3 | 30.7 | 16.6 | 11 | 8 | 4.9 | 3.5 | [5 empty] | 338 | -15.5983 | -49.4069
50 | 338.4 | 4100 | 40 | 25 | 11.9 | 10.4 | 7 | 5.4 | 3.7 | 1.9 | 1.5 | [5 empty] | 338 | -15.5993 | -49.4066
50 | 338.5 | 4100 | 40 | 25 | 37.6 | 31 | 20.9 | 15.6 | 10.2 | 5 | 3 | [5 empty] | 338 | -15.6 | -49.4063
50 | 338.6 | 4100 | 40 | 25 | 13.8 | 13 | 9.6 | 8.1 | 5.9 | 3.6 | 2.2 | [5 empty] | 338 | -15.6009 | -49.406
50 | 338.7 | 4100 | 40 | 25 | 26 | 25.7 | 11.8 | 7.1 | 4.4 | 3 | 1.9 | [5 empty] | 338 | -15.6018 | -49.4058
50 | 338.8 | 4100 | 40 | 25 | 13.7 | 12.7 | 8 | 6.9 | 3.9 | 1.7 | 1.1 | [5 empty] | 338 | -15.6027 | -49.4057
50 | 338.9 | 4100 | 40 | 25 | 15.3 | 14.3 | 10.1 | 7.7 | 5.1 | 2.5 | 1.5 | [5 empty] | 338 | -15.6035 | -49.4055
50 | 339 | 4100 | 40 | 25 | 43.5 | 42.3 | 31.9 | 25.9 | 18.8 | 13.1 | 9.3 | 42 | Atende | km 339 = H. 338,991 |  |  | 339 | -15.6044 | -49.4053
50 | 339.1 | 4100 | 40 | 25 | 34.8 | 27.6 | 19.3 | 13.1 | 9.9 | 8 | 7 | [5 empty] | 339 | -15.6053 | -49.4052
50 | 339.2 | 4100 | 40 | 25 | 32.5 | 24.8 | 16.4 | 12.3 | 8.9 | 5.6 | 3.5 | [5 empty] | 339 | -15.606 | -49.405
50 | 339.3 | 4100 | 40 | 25 | 20 | 13.4 | 7.6 | 5.6 | 4.8 | 3 | 2.2 | [5 empty] | 339 | -15.6071 | -49.4048
50 | 339.4 | 4100 | 40 | 25 | 40.2 | 32.6 | 20.2 | 13.5 | 8 | 4.8 | 3.1 | [5 empty] | 339 | -15.6081 | -49.4045
50 | 339.5 | 4100 | 40 | 25 | 28.2 | 23.3 | 14.1 | 9.6 | 6.6 | 4.6 | 3.3 | [5 empty] | 339 | -15.6088 | -49.4042
50 | 339.6 | 4100 | 40 | 25 | 31.9 | 24.8 | 15.8 | 9.7 | 6.1 | 3.6 | 3.1 | [5 empty] | 339 | -15.6096 | -49.4037
50 | 339.7 | 4100 | 40 | 25 | 20.3 | 17.6 | 12.8 | 9.8 | 6.4 | 3.1 | 2.3 | [5 empty] | 339 | -15.6105 | -49.4031
50 | 339.8 | 4100 | 40 | 25 | 48.2 | 37.5 | 20.7 | 12.4 | 6.5 | 3.1 | 2.1 | [5 empty] | 339 | -15.611 | -49.4026
50 | 339.9 | 4100 | 40 | 25 | 23.1 | 17.4 | 10.7 | 7.7 | 5.4 | 3.6 | 2.4 | [5 empty] | 339 | -15.6117 | -49.4019
50 | 340 | 4100 | 39 | 25 | 61.8 | 47.1 | 28.7 | 20 | 14 | 8.3 | 5.5 | 60 | Atende | km 340 = H. 339,992 |  |  | 340 | -15.6122 | -49.4012
50 | 340.1 | 4100 | 40 | 25 | 41.2 | 30 | 16.7 | 10.4 | 6.7 | 4.4 | 3.4 | [5 empty] | 340 | -15.6129 | -49.4005
50 | 340.2 | 4100 | 40 | 25 | 31.3 | 28.2 | 18.8 | 14.7 | 11 | 5.6 | 3.7 | [5 empty] | 340 | -15.6135 | -49.3998
50 | 340.3 | 4100 | 40 | 25 | 28.3 | 27 | 12.2 | 10.5 | 7.8 | 3.8 | 2.2 | [5 empty] | 340 | -15.6142 | -49.3991
50 | 340.4 | 4100 | 40 | 25 | 26.4 | 21.3 | 15.2 | 12.6 | 9.3 | 5.2 | 3.2 | [5 empty] | 340 | -15.6148 | -49.3984
50 | 340.5 | 4100 | 40 | 25 | 52.2 | 43 | 25.8 | 15.5 | 10.1 | 6.4 | 5.3 | [5 empty] | 340 | -15.6154 | -49.3978
50 | 340.6 | 4100 | 40 | 25 | 18 | 17.2 | 13.6 | 11.7 | 7.9 | 5.4 | 3.2 | [5 empty] | 340 | -15.616 | -49.3971
50 | 340.7 | 4100 | 40 | 25 | 57.7 | 48.7 | 31.8 | 21.9 | 12.6 | 6.7 | 4.3 | [5 empty] | 340 | -15.6166 | -49.3964
50 | 340.8 | 4100 | 40 | 25 | 36.5 | 25.6 | 17.3 | 12.5 | 7 | 4.7 | 2.4 | [5 empty] | 340 | -15.6172 | -49.3957
50 | 340.9 | 4100 | 40 | 25 | 69.7 | 55 | 32.3 | 18.1 | 10 | 5 | 3.5 | [5 empty] | 340 | -15.6178 | -49.3951
50 | 341 | 4100 | 39 | 25 | 37.4 | 27.8 | 17.2 | 9.3 | 5.8 | 3.1 | 2.1 | 72 | Atende | km 341 = H. 340.988 |  |  | 341 | -15.6184 | -49.3944
50 | 341.1 | 4100 | 39 | 25 | 40.9 | 30.2 | 16 | 9.3 | 5 | 2.9 | 2.3 | [5 empty] | 341 | -15.619 | -49.3937
50 | 341.2 | 4100 | 39 | 25 | 62.2 | 51.2 | 32.5 | 18.7 | 10.3 | 3.1 | 1.9 | [5 empty] | 341 | -15.6197 | -49.3929
50 | 341.3 | 4100 | 39 | 25 | 21.3 | 17.4 | 12.1 | 9.2 | 6.2 | 3.6 | 2.7 | [5 empty] | 341 | -15.6203 | -49.3923
50 | 341.4 | 4100 | 39 | 25 | 41.2 | 30 | 16.5 | 8.7 | 4.8 | 2.4 | 1.9 | [5 empty] | 341 | -15.6209 | -49.3917
50 | 341.5 | 4100 | 39 | 25 | 46.8 | 33.4 | 16.2 | 9.4 | 5.4 | 3.2 | 2.1 | [5 empty] | 341 | -15.6215 | -49.391
50 | 341.6 | 4100 | 40 | 25 | 71.1 | 59 | 32.1 | 21.5 | 12.9 | 6.4 | 4.3 | [5 empty] | 341 | -15.6222 | -49.3902
50 | 341.7 | 4100 | 40 | 25 | 88 | 68.5 | 41.6 | 26.6 | 16 | 7 | 3.9 | [5 empty] | 341 | -15.6228 | -49.3896
50 | 341.8 | 4100 | 40 | 25 | 56 | 44.9 | 25.3 | 15.3 | 8.7 | 4.4 | 3.2 | [5 empty] | 341 | -15.6234 | -49.3889
50 | 341.9 | 4100 | 40 | 25 | 60 | 43.9 | 24.1 | 14.4 | 7.8 | 4.1 | 2.8 | [5 empty] | 341 | -15.624 | -49.3882
50 | 342 | 4100 | 40 | 25 | 69.3 | 45.5 | 28.7 | 14 | 9 | 4.8 | 3 | 77 | Atende |  |  |  | 342 | -15.6246 | -49.3876
50 | 342.1 | 4100 | 40 | 25 | 54.5 | 40.2 | 25.1 | 13.2 | 7 | 3.9 | 2.7 | [5 empty] | 342 | -15.6252 | -49.3869
50 | 342.2 | 4100 | 40 | 25 | 32.6 | 25.2 | 15 | 9.7 | 5.4 | 2.9 | 2.1 | [5 empty] | 342 | -15.6258 | -49.3862
50 | 342.3 | 4100 | 40 | 25 | 42.1 | 34 | 20.3 | 12.5 | 7.3 | 3.9 | 2.3 | [5 empty] | 342 | -15.6265 | -49.3855
50 | 342.4 | 4100 | 40 | 25 | 80.1 | 65.9 | 38.8 | 22.1 | 11.6 | 5.4 | 3.4 | [5 empty] | 342 | -15.6271 | -49.3847
50 | 342.5 | 4100 | 40 | 25 | 32.7 | 26.4 | 14.8 | 8.2 | 4.9 | 2.6 | 1.9 | [5 empty] | 342 | -15.6278 | -49.384
50 | 342.6 | 4100 | 40 | 25 | 65.5 | 55.3 | 31.8 | 23.5 | 11.1 | 7.5 | 5.6 | [5 empty] | 342 | -15.6284 | -49.3833
50 | 342.7 | 4100 | 40 | 25 | 62 | 50.3 | 30.3 | 19.3 | 11.8 | 6.9 | 4.7 | [5 empty] | 342 | -15.629 | -49.3826
50 | 342.8 | 4100 | 40 | 25 | 59.3 | 45.2 | 23.8 | 12.4 | 6.6 | 3.7 | 2.8 | [5 empty] | 342 | -15.6298 | -49.3818
50 | 342.9 | 4100 | 40 | 25 | 86.1 | 68.2 | 39.9 | 24.1 | 12.6 | 5.5 | 3.2 | [5 empty] | 342 | -15.6303 | -49.3812
50 | 343 | 4100 | 40 | 25 | 29.3 | 27.5 | 19.2 | 14.5 | 9.8 | 4.6 | 2.3 | 50 | Atende | km 343 = H. 342,989 |  |  | 343 | -15.6308 | -49.3807
50 | 343.1 | 4100 | 40 | 25 | 57.7 | 44.6 | 26.3 | 17.9 | 10.4 | 5.5 | 4.1 | [5 empty] | 343 | -15.6315 | -49.3799
50 | 343.2 | 4100 | 40 | 25 | 32.1 | 28.1 | 20.3 | 15.5 | 11.1 | 6.4 | 4.1 | [5 empty] | 343 | -15.632 | -49.3793
50 | 343.3 | 4100 | 40 | 25 | 8.4 | 8.3 | 7.5 | 6.7 | 5.8 | 4.4 | 3.2 | [5 empty] | 343 | -15.6326 | -49.3786
50 | 343.4 | 4100 | 40 | 25 | 69.3 | 61.2 | 38.1 | 22.1 | 14 | 6.3 | 4.4 | [5 empty] | 343 | -15.6333 | -49.3779
50 | 343.5 | 4100 | 40 | 25 | 15.7 | 15.1 | 11.3 | 8.8 | 6.5 | 3.6 | 2.9 | [5 empty] | 343 | -15.6338 | -49.3773
50 | 343.6 | 4100 | 40 | 25 | 28.5 | 24.7 | 18.4 | 14.9 | 8.1 | 5.3 | 4.6 | [5 empty] | 343 | -15.6345 | -49.3765
50 | 343.7 | 4100 | 40 | 25 | 14.7 | 14.6 | 11.2 | 9.6 | 7.4 | 4.9 | 3.3 | [5 empty] | 343 | -15.635 | -49.376
50 | 343.8 | 4100 | 40 | 25 | 29.3 | 20.2 | 14.2 | 10.6 | 7.2 | 3.6 | 2 | [5 empty] | 343 | -15.6357 | -49.3753
50 | 343.9 | 4100 | 40 | 25 | 6.4 | 6 | 4.7 | 4.2 | 3.1 | 1.8 | 1.7 | [5 empty] | 343 | -15.6365 | -49.3747
50 | 344 | 4100 | 40 | 25 | 61.7 | 50.2 | 31.2 | 21.1 | 11.8 | 4.6 | 2.6 | 58 | Atende | km 344 = H. 343,988 |  |  | 344 | -15.6372 | -49.3742
50 | 344.1 | 4100 | 40 | 25 | 19.6 | 19.4 | 14.1 | 11.2 | 8.4 | 4.6 | 4.3 | [5 empty] | 344 | -15.638 | -49.3737
50 | 344.2 | 4100 | 40 | 25 | 39.4 | 32 | 21.1 | 14.1 | 9.2 | 5.1 | 3.8 | [5 empty] | 344 | -15.6387 | -49.3732
50 | 344.3 | 4100 | 40 | 25 | 49.2 | 38.8 | 25.4 | 17.3 | 11.4 | 5.2 | 2.8 | [5 empty] | 344 | -15.6395 | -49.3727
50 | 344.4 | 4100 | 40 | 25 | 14.3 | 13.6 | 10.2 | 8.2 | 5.7 | 3.3 | 2 | [5 empty] | 344 | -15.6404 | -49.3721
50 | 344.5 | 4100 | 40 | 25 | 55.5 | 44.7 | 28.1 | 17.5 | 10.1 | 4.9 | 3.3 | [5 empty] | 344 | -15.6411 | -49.3716
50 | 344.6 | 4100 | 40 | 25 | 36.8 | 27.4 | 14.7 | 9 | 5.5 | 2.8 | 2 | [5 empty] | 344 | -15.6418 | -49.3711
50 | 344.7 | 4100 | 40 | 25 | 20.6 | 19 | 12.9 | 9.7 | 6.5 | 3.6 | 2.5 | [5 empty] | 344 | -15.6426 | -49.3706
50 | 344.8 | 4100 | 40 | 25 | 65.2 | 51.6 | 32.9 | 20.3 | 15.7 | 12 | 3.6 | [5 empty] | 344 | -15.6433 | -49.3702
50 | 344.9 | 4100 | 40 | 25 | 41 | 35.7 | 25.2 | 19.2 | 13.5 | 7.1 | 3.5 | [5 empty] | 344 | -15.6441 | -49.3696
50 | 345 | 4100 | 40 | 25 | 33.2 | 28.6 | 18.6 | 16.1 | 11 | 6.5 | 4.3 | 66 | Atende | km 345 = H. 344,988 |  |  | 345 | -15.6448 | -49.3691
50 | 345.1 | 4100 | 40 | 25 | 16.5 | 15.2 | 11.2 | 8.4 | 6.3 | 3.7 | 2.6 | [5 empty] | 345 | -15.6455 | -49.3686
50 | 345.2 | 4100 | 40 | 25 | 38.5 | 33.2 | 19.6 | 10.9 | 9.4 | 6.4 | 4.8 | [5 empty] | 345 | -15.6462 | -49.3682
50 | 345.3 | 4100 | 40 | 25 | 46.5 | 39.5 | 22.7 | 12.2 | 7.2 | 3.9 | 2.7 | [5 empty] | 345 | -15.647 | -49.3676
50 | 345.4 | 4100 | 40 | 25 | 59.7 | 46.6 | 30 | 19.5 | 11.1 | 4.1 | 2.2 | [5 empty] | 345 | -15.6478 | -49.3671
50 | 345.5 | 4100 | 40 | 25 | 60.3 | 44.5 | 26.1 | 16.8 | 10.5 | 6.1 | 3.6 | [5 empty] | 345 | -15.6486 | -49.3666
50 | 345.6 | 4100 | 40 | 25 | 66.1 | 52.5 | 33.3 | 21.8 | 12.4 | 4.8 | 2.2 | [5 empty] | 345 | -15.6493 | -49.3661
50 | 345.7 | 4100 | 40 | 25 | 56.2 | 43.2 | 25.2 | 15.7 | 8.7 | 4 | 2.4 | [5 empty] | 345 | -15.65 | -49.3656
50 | 345.8 | 4100 | 40 | 25 | 64.3 | 50.8 | 30.1 | 18.7 | 10.8 | 4.8 | 2.7 | [5 empty] | 345 | -15.6509 | -49.365
50 | 345.9 | 4100 | 40 | 25 | 59.5 | 45.9 | 27.9 | 17.6 | 10.2 | 4.4 | 2.3 | [5 empty] | 345 | -15.6516 | -49.3645
50 | 346 | 4100 | 40 | 25 | 45 | 34.8 | 20.9 | 13.5 | 8.5 | 4.3 | 2.7 | 58 | Atende | km 346 = H. 345,991 |  |  | 346 | -15.6524 | -49.364
50 | 346.1 | 4100 | 40 | 25 | 58.2 | 45.9 | 26.7 | 16.7 | 10.2 | 5.2 | 3.5 | [5 empty] | 346 | -15.6532 | -49.3635
50 | 346.2 | 4100 | 40 | 25 | 33.1 | 23.3 | 12.9 | 8 | 4.9 | 2.7 | 2.2 | [5 empty] | 346 | -15.6539 | -49.363
50 | 346.3 | 4100 | 40 | 25 | 44.2 | 30.5 | 17.3 | 10.9 | 6.6 | 3.5 | 2.2 | [5 empty] | 346 | -15.6546 | -49.3625
50 | 346.4 | 4100 | 40 | 25 | 43.3 | 31.3 | 17.4 | 11.1 | 7.2 | 4.7 | 3.7 | [5 empty] | 346 | -15.6554 | -49.362
50 | 346.5 | 4100 | 40 | 25 | 58.3 | 44.6 | 25.2 | 15.7 | 9.9 | 6.4 | 5.2 | [5 empty] | 346 | -15.6561 | -49.3614
50 | 346.6 | 4100 | 40 | 25 | 60.1 | 41.6 | 23.4 | 13.7 | 7.7 | 4.2 | 3.4 | [5 empty] | 346 | -15.6568 | -49.3609
50 | 346.7 | 4100 | 40 | 25 | 40.4 | 28.4 | 15.2 | 8.8 | 5 | 3.1 | 2.3 | [5 empty] | 346 | -15.6575 | -49.3601
50 | 346.8 | 4100 | 40 | 25 | 58.3 | 44.9 | 25.3 | 15.4 | 9.3 | 5.2 | 4.2 | [5 empty] | 346 | -15.6581 | -49.3593
50 | 346.9 | 4100 | 40 | 25 | 48 | 34.7 | 19.6 | 12.2 | 7.2 | 4 | 2.9 | [5 empty] | 346 | -15.6587 | -49.3585
50 | 347 | 4100 | 40 | 25 | 44.4 | 32.2 | 17.2 | 10.4 | 5.5 | 2.8 | 1.6 | 61 | Atende | km 347 = H. 346,994 |  |  | 347 | -15.6592 | -49.358
50 | 347.1 | 4100 | 40 | 25 | 75.4 | 59.8 | 33.1 | 20.1 | 11.6 | 5.8 | 3.4 | [5 empty] | 347 | -15.6598 | -49.3572
50 | 347.2 | 4100 | 40 | 25 | 61.6 | 50.6 | 26 | 15.1 | 7.8 | 3.7 | 3 | [5 empty] | 347 | -15.6604 | -49.3565
50 | 347.3 | 4100 | 40 | 25 | 36.8 | 27.9 | 15.5 | 11.1 | 9 | 6.2 | 4.8 | [5 empty] | 347 | -15.661 | -49.3558
50 | 347.4 | 4100 | 40 | 25 | 51 | 42.5 | 22.8 | 14.7 | 10.6 | 6.8 | 4.3 | [5 empty] | 347 | -15.6617 | -49.3553
50 | 347.5 | 4100 | 40 | 25 | 41.8 | 35.7 | 21.7 | 15.4 | 9 | 6.3 | 4.8 | [5 empty] | 347 | -15.6625 | -49.3547
50 | 347.6 | 4100 | 40 | 25 | 46.1 | 36.9 | 19.9 | 11.9 | 7.2 | 3.9 | 2.9 | [5 empty] | 347 | -15.6633 | -49.3542
50 | 347.7 | 4100 | 40 | 25 | 32 | 22.5 | 11 | 6.4 | 3.6 | 2.3 | 1.8 | [5 empty] | 347 | -15.6641 | -49.3537
50 | 347.8 | 4100 | 40 | 25 | 48.1 | 40 | 21.6 | 12.6 | 6.8 | 3.4 | 2.3 | [5 empty] | 347 | -15.6648 | -49.3532
50 | 347.9 | 4100 | 40 | 25 | 24.3 | 18 | 10.1 | 6.7 | 4.1 | 2 | 1.3 | [5 empty] | 347 | -15.6655 | -49.3527
50 | 348 | 4100 | 40 | 25 | 19.7 | 16.4 | 8.4 | 5.4 | 3.6 | 2.5 | 1.3 | 75 | Atende | km 348 = H. 347,988 |  |  | 348 | -15.6662 | -49.3522
50 | 348.1 | 4100 | 40 | 25 | 60.1 | 49.6 | 28.6 | 18.6 | 11.4 | 6.6 | 4.9 | [5 empty] | 348 | -15.667 | -49.3517
50 | 348.2 | 4100 | 40 | 25 | 49.5 | 37.4 | 20.8 | 13.7 | 9.1 | 5.8 | 4 | [5 empty] | 348 | -15.6677 | -49.3511
50 | 348.3 | 4100 | 40 | 25 | 50.6 | 36.7 | 18.8 | 11.4 | 7.4 | 4.8 | 3.6 | [5 empty] | 348 | -15.6684 | -49.3507
50 | 348.4 | 4100 | 40 | 25 | 26.8 | 17.9 | 10.3 | 6.2 | 4.6 | 3.7 | 2.7 | [5 empty] | 348 | -15.6692 | -49.3501
50 | 348.5 | 4100 | 40 | 25 | 35.6 | 28.4 | 16.3 | 9.7 | 4.8 | 2.3 | 1.6 | [5 empty] | 348 | -15.67 | -49.3496
50 | 348.6 | 4100 | 40 | 25 | 45.4 | 31.7 | 15.2 | 9.3 | 5.7 | 3.2 | 2.1 | [5 empty] | 348 | -15.6708 | -49.349
50 | 348.7 | 4100 | 40 | 25 | 55.5 | 42.4 | 22.4 | 13.1 | 7.2 | 3.6 | 2.4 | [5 empty] | 348 | -15.6716 | -49.3485
50 | 348.8 | 4100 | 40 | 25 | 107.1 | 82.6 | 45.9 | 28.4 | 18.3 | 9.1 | 5.1 | [5 empty] | 348 | -15.6724 | -49.348
50 | 348.9 | 4100 | 40 | 25 | 63.3 | 44.6 | 23.3 | 13.7 | 7.6 | 3.6 | 2.1 | [5 empty] | 348 | -15.6731 | -49.3475
50 | 349 | 4100 | 40 | 25 | 67.7 | 52.9 | 28.4 | 17 | 11.1 | 7.2 | 5.5 | 84 | Atende | km 349 = H. 348,993 |  |  | 349 | -15.6737 | -49.347
50 | 349.1 | 4100 | 40 | 25 | 56.3 | 42.9 | 21.6 | 12.6 | 7.2 | 4.3 | 3.3 | [5 empty] | 349 | -15.6745 | -49.3465
50 | 349.2 | 4100 | 40 | 25 | 49.7 | 36.8 | 18.9 | 10.5 | 5.3 | 2.6 | 1.4 | [5 empty] | 349 | -15.6752 | -49.346
50 | 349.3 | 4100 | 40 | 25 | 71.2 | 53.4 | 27.2 | 16.2 | 8.6 | 4.4 | 2.9 | [5 empty] | 349 | -15.676 | -49.3455
50 | 349.4 | 4100 | 40 | 25 | 54.1 | 37 | 19.6 | 10.8 | 5.6 | 2.5 | 1.9 | [5 empty] | 349 | -15.677 | -49.3448
50 | 349.5 | 4100 | 40 | 25 | 89.7 | 53 | 29 | 18.8 | 11.1 | 5.2 | 2.9 | [5 empty] | 349 | -15.6777 | -49.3443
50 | 349.6 | 4100 | 40 | 25 | 102.7 | 73.9 | 43 | 29.4 | 19 | 9.9 | 5.5 | [5 empty] | 349 | -15.6784 | -49.3438
50 | 349.7 | 4100 | 40 | 25 | 69.1 | 38.9 | 21 | 12.9 | 7.1 | 3.8 | 2.9 | [5 empty] | 349 | -15.6791 | -49.3434
50 | 349.8 | 4100 | 40 | 25 | 53.8 | 31.7 | 17.3 | 11.6 | 7.1 | 4.7 | 3.1 | [5 empty] | 349 | -15.6798 | -49.3429
50 | 349.9 | 4100 | 40 | 25 | 47 | 27.3 | 16 | 10.9 | 7.4 | 4.1 | 3.6 | [5 empty] | 349 | -15.6805 | -49.3423
50 | 350 | 4100 | 40 | 25 | 43.6 | 26.7 | 16.8 | 11.6 | 7.3 | 4.2 | 2.6 | 82 | Atende | km 350 = H. 349,989 |  |  | 350 | -15.6813 | -49.3419
50 | 350.1 | 4100 | 40 | 25 | 65.3 | 37.3 | 19.7 | 13.6 | 8.7 | 6.4 | 4.2 | [5 empty] | 350 | -15.6822 | -49.3415
50 | 350.2 | 4100 | 40 | 25 | 40.6 | 21.3 | 12 | 8.2 | 5.3 | 3.5 | 2.6 | [5 empty] | 350 | -15.6829 | -49.3412
50 | 350.3 | 4100 | 40 | 25 | 71.3 | 44.2 | 23.4 | 15.8 | 9.6 | 5.9 | 4.6 | [5 empty] | 350 | -15.6838 | -49.3408
50 | 350.4 | 4100 | 40 | 25 | 53.5 | 35.6 | 17.4 | 12.3 | 7.9 | 5.8 | 4.5 | [5 empty] | 350 | -15.6847 | -49.3405
50 | 350.5 | 4100 | 40 | 25 | 70.9 | 53.3 | 25.7 | 17.4 | 12.2 | 8.1 | 6.5 | [5 empty] | 350 | -15.6855 | -49.3402
50 | 350.6 | 4100 | 40 | 25 | 87 | 55.7 | 29 | 19.8 | 12.6 | 8.2 | 6.3 | [5 empty] | 350 | -15.6864 | -49.3398
50 | 350.7 | 4100 | 40 | 25 | 68.6 | 47.9 | 24.7 | 15.6 | 9.2 | 7.1 | 5 | [5 empty] | 350 | -15.6873 | -49.3395
50 | 350.8 | 4100 | 40 | 25 | 57.5 | 39.4 | 21.7 | 17 | 8.6 | 7 | 4.6 | [5 empty] | 350 | -15.6882 | -49.3391
50 | 350.9 | 4100 | 40 | 25 | 90.9 | 58.9 | 34.5 | 23.2 | 13.7 | 6.3 | 3.9 | [5 empty] | 350 | -15.6891 | -49.3388
50 | 351 | 4100 | 40 | 25 | 67.6 | 42.2 | 24.2 | 15.8 | 8.1 | 3.9 | 2.6 | 91 | Atende | km 351 = H. 350,989 |  |  | 351 | -15.6898 | -49.3385
50 | 351.1 | 4100 | 40 | 25 | 82.2 | 47.3 | 26.4 | 17.5 | 10.6 | 6 | 3.8 | [5 empty] | 351 | -15.6906 | -49.3382
50 | 351.2 | 4100 | 40 | 25 | 74.7 | 42 | 23.2 | 14.9 | 9 | 4.3 | 1 | [5 empty] | 351 | -15.6915 | -49.3379
50 | 351.3 | 4100 | 40 | 25 | 91.4 | 58.4 | 36.7 | 28 | 18.9 | 10 | 5.2 | [5 empty] | 351 | -15.6924 | -49.3375
50 | 351.4 | 4100 | 40 | 25 | 57 | 34.6 | 20 | 13.3 | 7.9 | 4.4 | 3.1 | [5 empty] | 351 | -15.6932 | -49.3372
50 | 351.5 | 4100 | 40 | 25 | 61.7 | 39.9 | 22.8 | 14.9 | 8.6 | 4.2 | 3.1 | [5 empty] | 351 | -15.694 | -49.3369
50 | 351.6 | 4100 | 40 | 25 | 114.5 | 79.3 | 50.3 | 32.6 | 21.1 | 10.4 | 7 | [5 empty] | 351 | -15.6949 | -49.3366
50 | 351.7 | 4100 | 40 | 25 | 57 | 36.2 | 18.9 | 11.7 | 7.5 | 3.9 | 3.8 | [5 empty] | 351 | -15.6958 | -49.3362
50 | 351.8 | 4100 | 40 | 25 | 50.1 | 27.3 | 16 | 11 | 7 | 4.2 | 2.8 | [5 empty] | 351 | -15.6965 | -49.3359
50 | 351.9 | 4100 | 40 | 25 | 43.1 | 24.1 | 13.6 | 9.2 | 5.5 | 3 | 1.8 | [5 empty] | 351 | -15.6973 | -49.3355
50 | 352 | 4100 | 40 | 25 | 42 | 26.8 | 15.5 | 10 | 6.3 | 3.6 | 2.4 | 82 | Atende | km 352 = H. 351,989 |  |  | 352 | -15.6982 | -49.335
50 | 352.1 | 4100 | 40 | 25 | 77.1 | 50.5 | 31.3 | 23.9 | 16.4 | 9.3 | 6 | [5 empty] | 352 | -15.6991 | -49.3345
50 | 352.2 | 4100 | 40 | 25 | 115.6 | 79.6 | 47.6 | 31.6 | 17 | 8.1 | 6.2 | [5 empty] | 352 | -15.6998 | -49.3341
50 | 352.3 | 4100 | 40 | 25 | 52.4 | 30.9 | 16.3 | 10.7 | 6.1 | 2.9 | 1.8 | [5 empty] | 352 | -15.7006 | -49.3337
50 | 352.4 | 4100 | 40 | 25 | 72.2 | 45.6 | 25.7 | 17.2 | 11.4 | 7 | 5.3 | [5 empty] | 352 | -15.7014 | -49.3333
50 | 352.5 | 4100 | 40 | 25 | 40.6 | 25.6 | 14.6 | 10.9 | 7.5 | 5 | 3.4 | [5 empty] | 352 | -15.7022 | -49.3328
50 | 352.6 | 4100 | 40 | 25 | 45.2 | 27 | 16 | 11.1 | 6.8 | 3.8 | 2.6 | [5 empty] | 352 | -15.7031 | -49.3323
50 | 352.7 | 4100 | 40 | 25 | 45 | 22.6 | 12.5 | 8.3 | 5 | 3 | 2.1 | [5 empty] | 352 | -15.7038 | -49.332
50 | 352.8 | 4100 | 40 | 25 | 38.8 | 22.9 | 13.6 | 10.3 | 7.2 | 4.6 | 3.3 | [5 empty] | 352 | -15.7047 | -49.3317
50 | 352.9 | 4100 | 40 | 25 | 55.4 | 32.7 | 17.3 | 10.7 | 5.6 | 2.9 | 2.1 | [5 empty] | 352 | -15.7056 | -49.3316
50 | 353 | 4100 | 40 | 25 | 26 | 14.5 | 8.8 | 6.9 | 4.8 | 3.3 | 2 | 70 | Atende | km 353 = H. 353,017 |  |  | 353 | -15.7067 | -49.3314
50 | 353.1 | 4100 | 40 | 25 | 79.3 | 46.7 | 25.4 | 15.7 | 9.3 | 5.2 | 3.9 | [5 empty] | 353 | -15.7076 | -49.3312
50 | 353.2 | 4100 | 40 | 25 | 55.7 | 32.7 | 19.1 | 13 | 7.8 | 5.3 | 4 | [5 empty] | 353 | -15.7084 | -49.331
50 | 353.3 | 4100 | 40 | 25 | 69.9 | 45.1 | 27.1 | 18.7 | 11.9 | 6.1 | 3.8 | [5 empty] | 353 | -15.7093 | -49.3309
50 | 353.4 | 4100 | 40 | 25 | 52.4 | 34.4 | 19.7 | 13.1 | 7.4 | 3.4 | 2.5 | [5 empty] | 353 | -15.7102 | -49.3307
50 | 353.5 | 4100 | 40 | 25 | 58.6 | 35 | 18.9 | 11.7 | 6.3 | 2.9 | 2 | [5 empty] | 353 | -15.7111 | -49.3305
50 | 353.6 | 4100 | 40 | 25 | 59.3 | 36.8 | 18.6 | 10.9 | 5.8 | 2.8 | 1.8 | [5 empty] | 353 | -15.7119 | -49.3304
50 | 353.7 | 4100 | 40 | 25 | 45.6 | 29.3 | 16.2 | 10.6 | 6.1 | 3.4 | 2.4 | [5 empty] | 353 | -15.7129 | -49.3302
50 | 353.9 | 4100 | 40 | 25 | 35.6 | 21.3 | 12.1 | 8.5 | 5.2 | 2.8 | 1.8 |  |  | OAE = H. 353,779 a 353,874 |  |  | 353 | -15.715 | -49.3298
50 | 354 | 4100 | 40 | 25 | 27.4 | 15.5 | 8.2 | 6 | 4.1 | 2.6 | 1.7 | 51 | Atende | km 354 = H. 353,965 |  |  | 354 | -15.7153 | -49.3297
50 | 354.1 | 4100 | 40 | 25 | 27.4 | 16.5 | 9.2 | 6.4 | 4.1 | 2.5 | 1.9 | [5 empty] | 354 | -15.7163 | -49.3296
50 | 354.2 | 4100 | 40 | 25 | 29.8 | 18.7 | 10.9 | 7.6 | 4.9 | 2.9 | 2 | [5 empty] | 354 | -15.7172 | -49.3294
50 | 354.3 | 4100 | 40 | 25 | 47.2 | 29.8 | 17.8 | 12 | 6.9 | 2.9 | 1.5 | [5 empty] | 354 | -15.718 | -49.3292
50 | 354.4 | 4100 | 40 | 25 | 33.7 | 18.2 | 10.2 | 6.9 | 4.3 | 2.5 | 1.8 | [5 empty] | 354 | -15.7189 | -49.3291
50 | 354.5 | 4100 | 40 | 25 | 57.2 | 33.4 | 17.8 | 10.9 | 6.2 | 3.2 | 3.1 | [5 empty] | 354 | -15.7198 | -49.3289
50 | 354.6 | 4100 | 40 | 25 | 28.5 | 20.2 | 12.5 | 9.1 | 6 | 3.5 | 2.4 | [5 empty] | 354 | -15.7207 | -49.3287
50 | 354.7 | 4100 | 40 | 25 | 62.2 | 40 | 22.3 | 13.8 | 7.5 | 3.7 | 3.4 | [5 empty] | 354 | -15.7215 | -49.3286
50 | 354.8 | 4100 | 40 | 25 | 34.3 | 22.4 | 13.5 | 9.7 | 6.4 | 4.3 | 3.1 | [5 empty] | 354 | -15.7224 | -49.3284
50 | 354.9 | 4100 | 40 | 25 | 28 | 17.9 | 10.9 | 8 | 5.2 | 3.2 | 2.5 | [5 empty] | 354 | -15.7233 | -49.3282
50 | 355 | 4100 | 40 | 25 | 33.3 | 21.5 | 13.4 | 9.7 | 6.8 | 4.5 | 3.4 | 67 | Atende | km 355 = H. 355,036 |  |  | 355 | -15.7246 | -49.3278
50 | 355.1 | 4100 | 40 | 25 | 59.1 | 42.2 | 22.5 | 12 | 8.3 | 5.8 | 4.8 | [5 empty] | 355 | -15.7255 | -49.3274
50 | 355.2 | 4100 | 40 | 25 | 55 | 37.2 | 21.9 | 14.2 | 7.5 | 3.2 | 2.4 | [5 empty] | 355 | -15.7266 | -49.327
50 | 355.3 | 4100 | 41 | 25 | 49.8 | 33.7 | 20 | 14 | 7.1 | 3.2 | 2 | [5 empty] | 355 | -15.7272 | -49.3267
50 | 355.4 | 4100 | 41 | 25 | 32.5 | 20.3 | 12.8 | 9.2 | 5.7 | 2.9 | 1.7 | [5 empty] | 355 | -15.7279 | -49.3264
50 | 355.5 | 4100 | 41 | 25 | 42.6 | 27 | 15.9 | 12.2 | 8.2 | 3.8 | 2.3 | [5 empty] | 355 | -15.7289 | -49.326
50 | 355.6 | 4100 | 41 | 25 | 71.3 | 41.2 | 22.2 | 14.1 | 8 | 4.5 | 3.4 | [5 empty] | 355 | -15.7296 | -49.3257
50 | 355.7 | 4100 | 41 | 25 | 82.6 | 53.7 | 31.2 | 20.6 | 10.6 | 4.5 | 2.7 | [5 empty] | 355 | -15.7305 | -49.3253
50 | 355.8 | 4100 | 40 | 25 | 41.3 | 24.4 | 15.3 | 11.1 | 7.4 | 3.9 | 2.5 | [5 empty] | 355 | -15.7314 | -49.3249
50 | 355.9 | 4100 | 40 | 25 | 30.9 | 21.3 | 13.6 | 9.8 | 6.4 | 3.5 | 2.1 | [5 empty] | 355 | -15.7323 | -49.3245
50 | 356 | 4100 | 40 | 25 | 50.4 | 31.5 | 19 | 13.2 | 8.3 | 4.1 | 2.1 | 53 | Atende | km 356 = H. 355,941 |  |  | 356 | -15.7326 | -49.3244
50 | 356.1 | 4100 | 40 | 25 | 40.7 | 27.6 | 16.1 | 12 | 7.8 | 4.2 | 3 | [5 empty] | 356 | -15.7334 | -49.3241
50 | 356.2 | 4100 | 40 | 25 | 48.5 | 28.6 | 16.5 | 10.9 | 6.4 | 3.5 | 2.2 | [5 empty] | 356 | -15.7342 | -49.3238
50 | 356.3 | 4100 | 40 | 25 | 34.1 | 20.5 | 11.7 | 8 | 4.8 | 2.4 | 1.6 | [5 empty] | 356 | -15.7353 | -49.3234
50 | 356.4 | 4100 | 40 | 25 | 25.9 | 12.5 | 6.5 | 4.5 | 3 | 2 | 1.6 | [5 empty] | 356 | -15.736 | -49.323
50 | 356.5 | 4100 | 40 | 25 | 60.4 | 38.5 | 23.2 | 16.1 | 10.1 | 5.4 | 3.4 | [5 empty] | 356 | -15.7369 | -49.3226
50 | 356.6 | 4100 | 40 | 25 | 38.8 | 21 | 11.7 | 7.9 | 5.2 | 3.2 | 2.3 | [5 empty] | 356 | -15.7377 | -49.3223
50 | 356.7 | 4100 | 40 | 25 | 51.4 | 29.8 | 21.8 | 20.1 | 17.3 | 16.4 | 11.7 | [5 empty] | 356 | -15.7386 | -49.3219
50 | 356.8 | 4100 | 40 | 25 | 40.4 | 22.9 | 12.6 | 7.7 | 5.6 | 3.9 | 3.5 | [5 empty] | 356 | -15.7393 | -49.3216
50 | 356.9 | 4100 | 40 | 25 | 43.9 | 27.3 | 14.9 | 9 | 5.1 | 3 | 2.2 | [5 empty] | 356 | -15.7403 | -49.3212
50 | 357 | 4100 | 40 | 25 | 44.3 | 27.6 | 15.5 | 9.4 | 5 | 3 | 2.3 | 53 | Atende | km 357 = H. 357,024 |  |  | 357 | -15.7413 | -49.3207
50 | 357.1 | 4100 | 40 | 25 | 26.7 | 14.7 | 8.3 | 5.8 | 4.2 | 2.8 | 1.8 | [5 empty] | 357 | -15.7421 | -49.3204
50 | 357.2 | 4100 | 40 | 25 | 35 | 18.4 | 10.6 | 7.8 | 5.4 | 3.4 | 2.3 | [5 empty] | 357 | -15.743 | -49.32
50 | 357.3 | 4100 | 40 | 25 | 28.9 | 17.4 | 9.8 | 7.5 | 5.4 | 3.6 | 2.5 | [5 empty] | 357 | -15.7438 | -49.3197
50 | 357.4 | 4100 | 40 | 25 | 52.6 | 33 | 17.4 | 11.2 | 6.6 | 3.6 | 2.9 | [5 empty] | 357 | -15.7446 | -49.3193
50 | 357.5 | 4100 | 40 | 25 | 27.9 | 15.3 | 9.4 | 7.2 | 4.9 | 3 | 2.5 | [5 empty] | 357 | -15.7455 | -49.319
50 | 357.6 | 4100 | 40 | 25 | 38.9 | 23 | 12.5 | 7.7 | 4.4 | 2.4 | 1.1 | [5 empty] | 357 | -15.7463 | -49.3186
50 | 357.7 | 4100 | 40 | 25 | 50.8 | 24.7 | 12.1 | 7.5 | 4.3 | 3 | 1.8 | [5 empty] | 357 | -15.7469 | -49.3184
50 | 357.8 | 4100 | 40 | 25 | 44.4 | 25.4 | 13.7 | 7.7 | 4 | 2.3 | 2 | [5 empty] | 357 | -15.748 | -49.3179
50 | 357.9 | 4100 | 40 | 25 | 63.7 | 34.3 | 15.9 | 11.5 | 7.8 | 6.1 | 5.1 | [5 empty] | 357 | -15.7489 | -49.3175
50 | 358 | 4100 | 40 | 25 | 42.8 | 22.4 | 11.8 | 7.8 | 4.7 | 3.1 | 2.6 | 50 | Atende | km 358 = H. 357,958 |  |  | 358 | -15.7494 | -49.3173
50 | 358.1 | 4100 | 40 | 25 | 52.5 | 32.3 | 17.9 | 12 | 9 | 7.7 | 5.9 | [5 empty] | 358 | -15.7502 | -49.317
50 | 358.2 | 4100 | 40 | 25 | 43.9 | 24.2 | 13 | 8.5 | 5.8 | 3.9 | 2.7 | [5 empty] | 358 | -15.7511 | -49.3166
50 | 358.3 | 4100 | 40 | 25 | 50.8 | 33.2 | 17.4 | 11.4 | 7.9 | 5.1 | 3.5 | [5 empty] | 358 | -15.7519 | -49.3163
50 | 358.4 | 4100 | 40 | 25 | 45.2 | 26.7 | 16.4 | 11.3 | 7.5 | 4.4 | 2.8 | [5 empty] | 358 | -15.7527 | -49.3159
50 | 358.5 | 4100 | 40 | 25 | 31.8 | 19.8 | 10.5 | 6.9 | 4.1 | 2.7 | 2.2 | [5 empty] | 358 | -15.7535 | -49.3156
50 | 358.6 | 4100 | 40 | 25 | 44.8 | 25.5 | 15.2 | 10.5 | 7.3 | 4.2 | 2.6 | [5 empty] | 358 | -15.7543 | -49.3152
50 | 358.7 | 4100 | 40 | 25 | 47.5 | 29.4 | 16.1 | 11.2 | 7.2 | 4.2 | 2.3 | [5 empty] | 358 | -15.7552 | -49.3149
50 | 358.8 | 4100 | 40 | 25 | 34.5 | 17.9 | 10.4 | 7.4 | 4.5 | 3.2 | 2.5 | [5 empty] | 358 | -15.7562 | -49.3145
50 | 358.9 | 4100 | 40 | 25 | 46.1 | 28.5 | 14.8 | 9.5 | 5.4 | 3.3 | 2.6 | [5 empty] | 358 | -15.7571 | -49.3141
50 | 359 | 4100 | 40 | 25 | 33.8 | 24.8 | 14.3 | 9.7 | 5.6 | 2.9 | 1.5 | 40 | Atende | km 359 = H. 358,986 |  |  | 359 | -15.7577 | -49.3138
50 | 359.1 | 4100 | 40 | 25 | 48.9 | 35.9 | 19.2 | 12 | 6.4 | 3.5 | 2.2 | [5 empty] | 359 | -15.7585 | -49.3135
50 | 359.2 | 4100 | 40 | 25 | 28.9 | 18.4 | 9.6 | 6.7 | 4.6 | 2.9 | 1.9 | [5 empty] | 359 | -15.7593 | -49.3132
50 | 359.3 | 4100 | 40 | 25 | 23.8 | 18.2 | 10.1 | 6.5 | 3.5 | 1.9 | 1.3 | [5 empty] | 359 | -15.7603 | -49.3127
50 | 359.4 | 4100 | 40 | 25 | 35.8 | 20.6 | 8.9 | 5.5 | 3.5 | 2 | 1.3 | [5 empty] | 359 | -15.761 | -49.3124
50 | 359.5 | 4100 | 40 | 25 | 20.4 | 12.6 | 7.3 | 5.1 | 3.7 | 2.2 | 1.4 | [5 empty] | 359 | -15.7619 | -49.312
50 | 359.6 | 4100 | 40 | 25 | 22.5 | 15.3 | 8.8 | 6.2 | 4.6 | 2.9 | 1.7 | [5 empty] | 359 | -15.7629 | -49.3116
50 | 359.7 | 4100 | 40 | 25 | 27.9 | 18.9 | 9.9 | 6.6 | 4.6 | 3.2 | 2.7 | [5 empty] | 359 | -15.7638 | -49.3113
50 | 359.8 | 4100 | 40 | 25 | 37.8 | 27.7 | 15.3 | 9.7 | 5.7 | 2.8 | 2.1 | [5 empty] | 359 | -15.7645 | -49.311
50 | 359.9 | 4100 | 40 | 25 | 35.1 | 25.2 | 13.6 | 8.8 | 5 | 2.6 | 1.7 | [5 empty] | 359 | -15.7653 | -49.3106
50 | 360 | 4100 | 40 | 25 | 25.7 | 15.3 | 8.2 | 5.6 | 3.8 | 2.5 | 1.7 | 28 | Atende | km 360 = H. 359,991 |  |  | 360 | -15.7661 | -49.3103
50 | 360.1 | 4100 | 40 | 25 | 26.4 | 14.1 | 6.8 | 5 | 3.8 | 2.7 | 2 | [5 empty] | 360 | -15.7669 | -49.3099
50 | 360.3 | 4100 | 40 | 25 | 15.9 | 6.9 | 5.2 | 4.2 | 3.3 | 2.3 | 1.8 | [5 empty] | 360 | -15.7686 | -49.3093
50 | 360.5 | 4100 | 40 | 25 | 14.1 | 10.3 | 6.7 | 5.4 | 4 | 2.6 | 1.6 | [5 empty] | 360 | -15.7702 | -49.3086
50 | 360.7 | 4100 | 40 | 25 | 26.2 | 15.4 | 8.8 | 6.1 | 4.1 | 2.6 | 2.1 | [5 empty] | 360 | -15.772 | -49.3078
50 | 360.8 | 4100 | 40 | 25 | 27.5 | 17.2 | 9.5 | 6.4 | 4.2 | 2.6 | 1.9 | [5 empty] | 360 | -15.7728 | -49.3075
50 | 360.9 | 4100 | 40 | 25 | 22.2 | 16.5 | 9.8 | 6.9 | 5.3 | 3.3 | 2.4 | [5 empty] | 360 | -15.7738 | -49.3071
50 | 361 | 4100 | 40 | 25 | 25 | 16.3 | 9 | 6.1 | 3.8 | 2.2 | 1.7 | 26 | Atende |  |  |  | 361 | -15.7747 | -49.3067
50 | 361.1 | 4100 | 40 | 25 | 19.5 | 11.5 | 6.6 | 4.9 | 3.5 | 2.2 | 1.7 | [5 empty] | 361 | -15.7756 | -49.3063
50 | 361.2 | 4100 | 40 | 25 | 29.7 | 23.6 | 14.4 | 12.3 | 7.9 | 7 | 6.3 | [5 empty] | 361 | -15.7764 | -49.306
50 | 361.3 | 4100 | 40 | 25 | 23.1 | 18.4 | 11 | 8 | 6 | 4 | 2.7 | [5 empty] | 361 | -15.7772 | -49.3056
50 | 361.4 | 4100 | 40 | 25 | 21 | 16.3 | 10.6 | 8 | 5.6 | 3.6 | 2.2 | [5 empty] | 361 | -15.778 | -49.3053
50 | 361.5 | 4100 | 40 | 25 | 23.5 | 18 | 11.7 | 9.1 | 6.5 | 3.9 | 2.8 | [5 empty] | 361 | -15.7788 | -49.305
50 | 361.6 | 4100 | 40 | 25 | 18.8 | 14.5 | 8 | 5.4 | 3.6 | 2.5 | 1.7 | [5 empty] | 361 | -15.7798 | -49.3047
50 | 361.7 | 4100 | 40 | 25 | 23.9 | 16.8 | 9 | 6 | 4.2 | 2.9 | 2.6 | [5 empty] | 361 | -15.7807 | -49.3045
50 | 361.8 | 4100 | 40 | 25 | 23.7 | 15.4 | 7.9 | 5.5 | 4 | 3 | 2.5 | [5 empty] | 361 | -15.7815 | -49.3043
50 | 361.9 | 4100 | 40 | 25 | 22.7 | 17.9 | 9.8 | 6.3 | 4.1 | 2.6 | 2.2 | [5 empty] | 361 | -15.7824 | -49.3041
50 | 362 | 4100 | 39 | 25 | 30.4 | 19.4 | 9.6 | 6.5 | 4.2 | 2.6 | 1.8 | 31 | Atende | km 362 = H. 361,977 |  |  | 362 | -15.7831 | -49.3039
50 | 362.1 | 4100 | 39 | 25 | 28.5 | 19.2 | 11.4 | 8.5 | 6 | 4 | 2.9 | [5 empty] | 362 | -15.784 | -49.3037
50 | 362.2 | 4100 | 39 | 25 | 28 | 17.9 | 8 | 7 | 5.4 | 3.3 | 2.2 | [5 empty] | 362 | -15.7849 | -49.3035
50 | 362.3 | 4100 | 39 | 25 | 20.1 | 13.5 | 7.9 | 5.7 | 4.2 | 3.3 | 2.7 | [5 empty] | 362 | -15.7858 | -49.3033
50 | 362.4 | 4100 | 39 | 25 | 20.4 | 12.1 | 7.2 | 5.4 | 4.4 | 3.1 | 2.7 | [5 empty] | 362 | -15.7867 | -49.3031
50 | 362.5 | 4100 | 39 | 25 | 20.5 | 14.4 | 8.6 | 7.1 | 5.4 | 4.1 | 3.2 | [5 empty] | 362 | -15.7875 | -49.3029
50 | 362.6 | 4100 | 39 | 25 | 15 | 8.9 | 4.7 | 4 | 3.2 | 2.3 | 1.8 | [5 empty] | 362 | -15.7883 | -49.3027
50 | 362.7 | 4100 | 39 | 25 | 34.6 | 20.9 | 11.1 | 6.9 | 4.9 | 3.2 | 2.9 | [5 empty] | 362 | -15.7893 | -49.3025
50 | 362.8 | 4100 | 39 | 25 | 22.1 | 14.6 | 8.4 | 5.3 | 3.4 | 2.1 | 1.7 | [5 empty] | 362 | -15.7904 | -49.3023
50 | 362.9 | 4100 | 39 | 25 | 26.4 | 17.2 | 10.3 | 10 | 6.8 | 4.8 | 4.4 | [5 empty] | 362 | -15.7912 | -49.3021
50 | 363 | 4100 | 39 | 25 | 39.6 | 24.9 | 14.7 | 10.4 | 8.1 | 5.4 | 4.8 | 42 | Atende | km 363 = H. 362,991 |  |  | 363 | -15.7919 | -49.3019
50 | 363.1 | 4100 | 39 | 25 | 11.3 | 7.1 | 3.9 | 2.9 | 2.6 | 1.8 | 1.1 | [5 empty] | 363 | -15.793 | -49.3017
50 | 363.2 | 4100 | 39 | 25 | 33.8 | 21.7 | 12.8 | 9.2 | 6.2 | 3.8 | 2.4 | [5 empty] | 363 | -15.7937 | -49.3015
50 | 363.3 | 4100 | 39 | 25 | 28.8 | 15.8 | 8.6 | 6 | 4.2 | 2.9 | 2.3 | [5 empty] | 363 | -15.7945 | -49.3014
50 | 363.4 | 4100 | 39 | 25 | 23 | 17.5 | 9.9 | 7.2 | 5.2 | 3.2 | 2.2 | [5 empty] | 363 | -15.7954 | -49.3011
50 | 363.5 | 4100 | 38 | 25 | 17.3 | 12.5 | 7.7 | 6 | 4.7 | 3.3 | 2.5 | [5 empty] | 363 | -15.7964 | -49.301
50 | 363.6 | 4100 | 38 | 25 | 33.7 | 22.9 | 12.3 | 8.8 | 5.5 | 4 | 3 | [5 empty] | 363 | -15.7972 | -49.3008
50 | 363.7 | 4100 | 38 | 25 | 51.2 | 39 | 22.3 | 14.6 | 10 | 6 | 3.9 | [5 empty] | 363 | -15.798 | -49.3006
50 | 363.8 | 4100 | 38 | 25 | 33.2 | 25.7 | 16 | 12 | 8.9 | 6 | 4.2 | [5 empty] | 363 | -15.7991 | -49.3003
50 | 363.9 | 4100 | 38 | 25 | 35.9 | 23.1 | 12.9 | 8.6 | 5.6 | 4.1 | 3.2 | [5 empty] | 363 | -15.7999 | -49.3002
50 | 364 | 4100 | 37 | 25 | 32.1 | 21.9 | 11.9 | 8.4 | 5.7 | 3.9 | 3.3 | 36 | Atende | km 364 = H. 363,990 |  |  | 364 | -15.8008 | -49.3
50 | 364.1 | 4100 | 37 | 25 | 33.1 | 22.9 | 13.7 | 9.5 | 6.4 | 4.1 | 3 | [5 empty] | 364 | -15.8016 | -49.2998
50 | 364.2 | 4100 | 37 | 25 | 34.7 | 24.4 | 13.9 | 9.2 | 5.8 | 3.6 | 2.6 | [5 empty] | 364 | -15.8025 | -49.2994
50 | 364.3 | 4100 | 37 | 25 | 33.7 | 26.3 | 13.8 | 9.3 | 7.1 | 4.3 | 3.5 | [5 empty] | 364 | -15.8034 | -49.2988
50 | 364.4 | 4100 | 37 | 25 | 26.7 | 15 | 9.3 | 7.7 | 6.2 | 5 | 4.4 | [5 empty] | 364 | -15.8042 | -49.2983
50 | 364.5 | 4100 | 37 | 25 | 9.3 | 5.5 | 4 | 3.6 | 3.3 | 2.2 | 1.6 | [5 empty] | 364 | -15.805 | -49.2977
50 | 364.6 | 4100 | 37 | 25 | 37.2 | 25.4 | 12 | 8.5 | 6.7 | 4.7 | 3.4 | [5 empty] | 364 | -15.8056 | -49.2973
50 | 364.7 | 4100 | 37 | 25 | 12.8 | 10.3 | 6.2 | 4.7 | 3.9 | 3.1 | 2.9 | [5 empty] | 364 | -15.8063 | -49.2967
50 | 364.8 | 4100 | 38 | 25 | 24.6 | 16 | 9.9 | 7.3 | 5.7 | 4.2 | 3.5 | [5 empty] | 364 | -15.8069 | -49.2963
50 | 364.9 | 4100 | 38 | 25 | 24.2 | 17.1 | 9.7 | 6.6 | 4.9 | 3.4 | 2.5 | [5 empty] | 364 | -15.8077 | -49.2958
50 | 365 | 4100 | 38 | 25 | 23.7 | 17.2 | 9.8 | 7.2 | 5.2 | 3.7 | 2.9 | 40 | Atende | km 365 = H. 364,991 |  |  | 365 | -15.8085 | -49.2952
50 | 365.1 | 4100 | 38 | 25 | 46.9 | 34.7 | 20.4 | 13.4 | 8.2 | 4.6 | 3.2 | [5 empty] | 365 | -15.8094 | -49.2945
50 | 365.2 | 4100 | 38 | 25 | 17.6 | 10.6 | 5.9 | 4.5 | 3.6 | 2.6 | 2 | [5 empty] | 365 | -15.8103 | -49.2939
50 | 365.3 | 4100 | 38 | 25 | 37.3 | 22.5 | 12.7 | 8.5 | 5.4 | 3.1 | 2.2 | [5 empty] | 365 | -15.811 | -49.2934
50 | 365.4 | 4100 | 38 | 25 | 26.8 | 14.2 | 8 | 6.1 | 4.5 | 4.2 | 3.5 | [5 empty] | 365 | -15.8116 | -49.2929
50 | 365.5 | 4100 | 38 | 25 | 36.5 | 26.2 | 14.7 | 10.2 | 7.5 | 6.2 | 5.7 | [5 empty] | 365 | -15.8123 | -49.2924
50 | 365.6 | 4100 | 38 | 25 | 38.3 | 25.9 | 21.3 | 15.3 | 14 | 12.6 | 8.7 | [5 empty] | 365 | -15.813 | -49.2919
50 | 365.7 | 4100 | 38 | 25 | 33.9 | 24.6 | 15.6 | 10.3 | 8.4 | 5.6 | 4 | [5 empty] | 365 | -15.8137 | -49.2914
50 | 365.8 | 4100 | 38 | 25 | 20.4 | 16 | 9 | 8.1 | 6.1 | 4.2 | 3.6 | [5 empty] | 365 | -15.8145 | -49.2909
50 | 365.9 | 4100 | 38 | 25 | 28.6 | 22.4 | 15 | 12.1 | 9.7 | 7.3 | 5.3 | [5 empty] | 365 | -15.8153 | -49.2903
50 | 366 | 4100 | 38 | 25 | 49.1 | 36.8 | 20.7 | 13.5 | 8.6 | 6.2 | 4.7 | 39 | Atende | km 366 = H. 365,988 |  |  | 366 | -15.8159 | -49.2898
50 | 366.1 | 4100 | 38 | 25 | 25.7 | 16 | 8.8 | 6.5 | 4.7 | 3 | 2.3 | [5 empty] | 366 | -15.8166 | -49.2893
50 | 366.2 | 4100 | 38 | 25 | 18.8 | 13.4 | 7.6 | 6.3 | 5.4 | 4 | 3.8 | [5 empty] | 366 | -15.8174 | -49.2888
50 | 366.3 | 4100 | 38 | 25 | 26.3 | 16.5 | 10.3 | 7.5 | 5.4 | 3.7 | 2.9 | [5 empty] | 366 | -15.8183 | -49.2881
50 | 366.4 | 4100 | 38 | 25 | 36.7 | 33.1 | 23.7 | 20.6 | 16.3 | 11.9 | 6.3 | [5 empty] | 366 | -15.8191 | -49.2875
50 | 366.5 | 4100 | 38 | 25 | 16.4 | 11.9 | 7.3 | 6.1 | 5.3 | 3.4 | 1.8 | [5 empty] | 366 | -15.8198 | -49.287
50 | 366.6 | 4100 | 38 | 25 | 27.3 | 20.3 | 12.6 | 9.1 | 6.7 | 5 | 4 | [5 empty] | 366 | -15.8204 | -49.2866
50 | 366.7 | 4100 | 38 | 25 | 25.7 | 18.3 | 11.2 | 8 | 5.8 | 4.1 | 3.1 | [5 empty] | 366 | -15.8211 | -49.2861
50 | 366.8 | 4100 | 38 | 25 | 36.7 | 26 | 15.3 | 11 | 7.1 | 4.7 | 3.9 | [5 empty] | 366 | -15.8217 | -49.2856
50 | 366.9 | 4100 | 38 | 25 | 27.8 | 16.7 | 9.5 | 6.6 | 4.8 | 3.4 | 3 | [5 empty] | 366 | -15.8226 | -49.285
50 | 367 | 4100 | 38 | 25 | 35.7 | 22.8 | 12.1 | 7.2 | 4.6 | 2.8 | 2.1 | 41 | Atende | km 367 = H. 366,990 |  |  | 367 | -15.8233 | -49.2844
50 | 367.1 | 4100 | 38 | 25 | 30.3 | 18.5 | 10.7 | 7.7 | 6 | 4.4 | 3.2 | [5 empty] | 367 | -15.8241 | -49.2839
50 | 367.2 | 4100 | 38 | 25 | 32.1 | 20.2 | 11.7 | 7.9 | 5.3 | 3.4 | 2.5 | [5 empty] | 367 | -15.8249 | -49.2833
50 | 367.3 | 4100 | 38 | 25 | 35.8 | 22.3 | 12.5 | 8.5 | 6 | 3.9 | 2.8 | [5 empty] | 367 | -15.8255 | -49.2829
50 | 367.8 | 4100 | 38 | 25 | 47 | 36.8 | 20.7 | 13.7 | 9 | 6.4 | 4.6 |  |  | Pedágio = H. 367,300 a 367,800 |  |  | 367 | -15.8291 | -49.2803
50 | 367.9 | 4100 | 38 | 25 | 28.7 | 21.8 | 13 | 8.6 | 4.8 | 2.6 | 1.9 | [5 empty] | 367 | -15.8301 | -49.2795
50 | 368 | 4100 | 38 | 25 | 25.6 | 16.8 | 9.2 | 6.5 | 4.1 | 2.7 | 1.9 | 37 | Atende | km 368 = H. 367,992 |  |  | 368 | -15.8307 | -49.2791
50 | 368.1 | 4100 | 38 | 25 | 27.1 | 17 | 8.8 | 5.3 | 2.9 | 1.7 | 1.3 | [5 empty] | 368 | -15.8315 | -49.2785
50 | 368.2 | 4100 | 38 | 25 | 34.2 | 19.4 | 10.4 | 6.9 | 4.3 | 2.5 | 2 | [5 empty] | 368 | -15.8323 | -49.278
50 | 368.3 | 4100 | 38 | 25 | 30.5 | 15.3 | 7.8 | 5.3 | 2.6 | 2.3 | 1.7 | [5 empty] | 368 | -15.833 | -49.2775
50 | 368.4 | 4100 | 38 | 25 | 39.7 | 28.1 | 16.6 | 11.4 | 7 | 4.4 | 3.8 | [5 empty] | 368 | -15.8338 | -49.2769
50 | 368.5 | 4100 | 38 | 25 | 33.3 | 21.9 | 12.1 | 7.7 | 4.4 | 2.3 | 1.8 | [5 empty] | 368 | -15.8346 | -49.2763
50 | 368.6 | 4100 | 38 | 25 | 35.1 | 24.5 | 12.5 | 7.3 | 4 | 3 | 2.5 | [5 empty] | 368 | -15.8355 | -49.2757
50 | 368.7 | 4100 | 38 | 25 | 29.1 | 19 | 10.8 | 7.3 | 4.5 | 2.7 | 1.4 | [5 empty] | 368 | -15.8363 | -49.2751
50 | 368.8 | 4100 | 38 | 25 | 40.1 | 30.1 | 18.5 | 12.1 | 6.9 | 3.6 | 2.5 | [5 empty] | 368 | -15.837 | -49.2745
50 | 368.9 | 4100 | 38 | 25 | 30.7 | 22 | 12.6 | 8.3 | 5.6 | 3.7 | 2.6 | [5 empty] | 368 | -15.8376 | -49.2741
50 | 369 | 4100 | 38 | 25 | 29.5 | 20.1 | 11.2 | 6.8 | 4.4 | 2.8 | 1.9 | 40 | Atende | km 369 = H. 368,977 |  |  | 369 | -15.838 | -49.2738
50 | 369.1 | 4100 | 38 | 25 | 40.1 | 26.3 | 14.6 | 9.1 | 5.4 | 2.9 | 2.1 | [5 empty] | 369 | -15.8387 | -49.2734
50 | 369.2 | 4100 | 38 | 25 | 27.8 | 17.8 | 8.8 | 5.5 | 4 | 3.3 | 2.6 | [5 empty] | 369 | -15.8396 | -49.2729
50 | 369.3 | 4100 | 38 | 25 | 22.2 | 16.2 | 8.9 | 5.4 | 3.4 | 2.1 | 1.6 | [5 empty] | 369 | -15.8404 | -49.2724
50 | 369.4 | 4100 | 38 | 25 | 30.7 | 23.1 | 15.3 | 11.1 | 7.7 | 4.5 | 3.2 | [5 empty] | 369 | -15.8413 | -49.2719
50 | 369.5 | 4100 | 38 | 25 | 22 | 12.9 | 6.7 | 4.5 | 3.3 | 2.5 | 2 | [5 empty] | 369 | -15.8421 | -49.2716
50 | 369.6 | 4100 | 38 | 25 | 33.9 | 22.6 | 13.6 | 8.8 | 5.9 | 3.1 | 2 | [5 empty] | 369 | -15.8428 | -49.2712
50 | 369.7 | 4100 | 38 | 25 | 30.4 | 23 | 14.2 | 9.5 | 5.8 | 3.5 | 3.3 | [5 empty] | 369 | -15.8437 | -49.2708
50 | 369.8 | 4100 | 38 | 25 | 35.3 | 27.6 | 17.7 | 12.8 | 8.6 | 4.7 | 3.2 | [5 empty] | 369 | -15.8445 | -49.2704
50 | 369.9 | 4100 | 38 | 25 | 48.8 | 33.8 | 17.6 | 8.6 | 4.6 | 4 | 2.8 | [5 empty] | 369 | -15.8454 | -49.2699
50 | 370 | 4100 | 38 | 25 | 36.1 | 23.5 | 13.8 | 9.3 | 5.9 | 3.3 | 2.4 | 51 | Atende | km 370 = H. 370,001 |  |  | 370 | -15.8462 | -49.2695
50 | 370.1 | 4100 | 38 | 25 | 45.1 | 34.3 | 20.8 | 14.5 | 9 | 4.2 | 2.8 | [5 empty] | 370 | -15.847 | -49.2691
50 | 370.2 | 4100 | 38 | 25 | 49.5 | 35.4 | 22.6 | 16.6 | 11.2 | 7.4 | 5 | [5 empty] | 370 | -15.8479 | -49.2687
50 | 370.3 | 4100 | 37 | 25 | 37.6 | 25.1 | 12.7 | 7.4 | 4.9 | 3.8 | 3.2 | [5 empty] | 370 | -15.8486 | -49.2683
50 | 370.4 | 4100 | 37 | 25 | 35.8 | 26.6 | 18.2 | 13.2 | 9.1 | 5.5 | 5.3 | [5 empty] | 370 | -15.8494 | -49.2679
50 | 370.5 | 4100 | 37 | 25 | 33.8 | 22.1 | 12.6 | 8.2 | 4.8 | 2.4 | 1.7 | [5 empty] | 370 | -15.8502 | -49.2675
50 | 370.6 | 4100 | 37 | 25 | 34.2 | 22.4 | 14.7 | 9.5 | 7.3 | 4.8 | 3.9 | [5 empty] | 370 | -15.8509 | -49.2671
50 | 370.7 | 4100 | 37 | 25 | 34.8 | 24.3 | 15 | 10.2 | 6.6 | 3.6 | 2.4 | [5 empty] | 370 | -15.8518 | -49.2666
50 | 370.8 | 4100 | 37 | 25 | 64.9 | 51.4 | 33.5 | 23.7 | 14.2 | 6.2 | 3.7 | [5 empty] | 370 | -15.8528 | -49.2662
50 | 370.9 | 4100 | 37 | 25 | 33.8 | 25 | 15.5 | 10.7 | 6.7 | 3.4 | 2.6 | [5 empty] | 370 | -15.8535 | -49.2658
50 | 371 | 4100 | 37 | 25 | 34.6 | 22.6 | 13.4 | 8.4 | 5.5 | 3.4 | 2.6 | 46 | Atende | km 371 = H. 370,995 |  |  | 371 | -15.8543 | -49.2654
50 | 371.1 | 4100 | 37 | 25 | 21.5 | 14.3 | 8.7 | 5.9 | 3.7 | 2.1 | 1.6 | [5 empty] | 371 | -15.8552 | -49.2649
50 | 371.2 | 4100 | 37 | 25 | 51.2 | 36.4 | 20.6 | 13 | 7.6 | 4 | 2.6 | [5 empty] | 371 | -15.856 | -49.2644
50 | 371.3 | 4100 | 37 | 25 | 49.9 | 37.2 | 23.7 | 16.7 | 11.3 | 7.5 | 5.5 | [5 empty] | 371 | -15.8567 | -49.2639
50 | 371.4 | 4100 | 37 | 25 | 35 | 26.3 | 16.1 | 10.8 | 6.9 | 4.1 | 2.9 | [5 empty] | 371 | -15.8574 | -49.2634
50 | 371.5 | 4100 | 37 | 25 | 35.3 | 29.8 | 21.3 | 16.1 | 10.3 | 5.6 | 3 | [5 empty] | 371 | -15.8582 | -49.2628
50 | 371.6 | 4100 | 37 | 25 | 35.8 | 24.6 | 14.4 | 9.5 | 6 | 3.3 | 2.4 | [5 empty] | 371 | -15.8589 | -49.2623
50 | 371.7 | 4100 | 37 | 25 | 19.8 | 16.4 | 11.9 | 8.7 | 6.3 | 3.3 | 2.9 | [5 empty] | 371 | -15.8597 | -49.2617
50 | 371.8 | 4100 | 37 | 25 | 33.6 | 27 | 18.2 | 13.2 | 8.3 | 4 | 2.4 | [5 empty] | 371 | -15.8604 | -49.2612
50 | 371.9 | 4100 | 37 | 25 | 39.8 | 32 | 21.1 | 14 | 7.5 | 4 | 2.7 | [5 empty] | 371 | -15.8612 | -49.2606
50 | 372 | 4100 | 37 | 25 | 24.9 | 18.3 | 11.1 | 7.8 | 4.7 | 3.1 | 2.7 | 46 | Atende | km 372 = H. 371,989 |  |  | 372 | -15.8618 | -49.2602
50 | 372.1 | 4100 | 34 | 25 | 24.4 | 17.7 | 11.5 | 8.1 | 5.4 | 3.6 | 2.8 | [5 empty] | 372 | -15.8625 | -49.2597
50 | 372.2 | 4100 | 34 | 25 | 59.6 | 43.1 | 24 | 13.7 | 6.3 | 2.6 | 1.1 | [5 empty] | 372 | -15.8633 | -49.2591
50 | 372.3 | 4100 | 34 | 25 | 37.9 | 33.5 | 21.8 | 15.2 | 8.9 | 3.8 | 2.6 | [5 empty] | 372 | -15.864 | -49.2586
50 | 372.4 | 4100 | 34 | 25 | 44.3 | 31.5 | 22.5 | 15.3 | 7.3 | 4.5 | 2.2 | [5 empty] | 372 | -15.8648 | -49.258
50 | 372.5 | 4100 | 34 | 25 | 28.5 | 17.2 | 10.1 | 6.5 | 3.9 | 2 | 1.2 | [5 empty] | 372 | -15.8655 | -49.2575
50 | 372.6 | 4100 | 33 | 25 | 27.3 | 18.6 | 12.3 | 8.3 | 5.5 | 2.6 | 1.6 | [5 empty] | 372 | -15.8662 | -49.257
50 | 372.7 | 4100 | 33 | 25 | 30.2 | 20 | 12.9 | 8.9 | 5.9 | 3.5 | 2.5 | [5 empty] | 372 | -15.867 | -49.2564
50 | 372.8 | 4100 | 34 | 25 | 35.1 | 26.9 | 17.9 | 12.9 | 8.3 | 4.4 | 3 | [5 empty] | 372 | -15.8677 | -49.2559
50 | 372.9 | 4100 | 34 | 25 | 39 | 27.1 | 17 | 11.7 | 7.2 | 3.6 | 2.5 | [5 empty] | 372 | -15.8685 | -49.2554
50 | 373 | 4100 | 34 | 25 | 25.3 | 17.9 | 11.1 | 7.1 | 4.2 | 2.3 | 1.5 | 33 | Atende | km 373 = H. 372,991 |  |  | 373 | -15.8692 | -49.2548
50 | 373.1 | 4100 | 34 | 25 | 35.7 | 24.1 | 13.9 | 9.7 | 6.1 | 3.8 | 2.8 | [5 empty] | 373 | -15.87 | -49.2543
50 | 373.2 | 4100 | 34 | 25 | 22.2 | 15.9 | 10.4 | 7.3 | 4.9 | 3.1 | 2.4 | [5 empty] | 373 | -15.8707 | -49.2537
50 | 373.3 | 4100 | 34 | 25 | 23.5 | 17.4 | 11.7 | 8.2 | 5.1 | 2.8 | 2 | [5 empty] | 373 | -15.8714 | -49.2532
50 | 373.4 | 4100 | 34 | 25 | 29.6 | 23.9 | 16.3 | 11.1 | 6.5 | 2.7 | 1.9 | [5 empty] | 373 | -15.8722 | -49.2526
50 | 373.5 | 4100 | 34 | 25 | 29.1 | 21.6 | 14 | 9.6 | 6.3 | 3.5 | 2.3 | [5 empty] | 373 | -15.873 | -49.2521
50 | 373.6 | 4100 | 34 | 25 | 35.1 | 27.5 | 19 | 13.5 | 9 | 4.8 | 2.9 | [5 empty] | 373 | -15.8738 | -49.2515
50 | 373.7 | 4100 | 34 | 25 | 27.5 | 21 | 14.3 | 9.9 | 5.9 | 2.5 | 1.5 | [5 empty] | 373 | -15.8744 | -49.2511
50 | 373.8 | 4100 | 34 | 25 | 31.1 | 21.7 | 12.6 | 7.2 | 4.1 | 2.7 | 2.2 | [5 empty] | 373 | -15.8751 | -49.2506
50 | 373.9 | 4100 | 34 | 25 | 24.4 | 18.8 | 13.2 | 9.7 | 6.8 | 3.8 | 2.6 | [5 empty] | 373 | -15.876 | -49.2499
50 | 374 | 4100 | 34 | 25 | 39.6 | 32.2 | 21.1 | 15.4 | 9.5 | 4.4 | 2.4 | 47 | Atende | km 374 = H. 373,988 |  |  | 374 | -15.8766 | -49.2495
50 | 374.1 | 4100 | 34 | 25 | 22 | 17.9 | 13.1 | 10.2 | 7.3 | 4.3 | 3.2 | [5 empty] | 374 | -15.8774 | -49.2489
50 | 374.2 | 4100 | 34 | 25 | 35.7 | 27.7 | 17.5 | 11.3 | 6.5 | 3.1 | 2.1 | [5 empty] | 374 | -15.878 | -49.2484
50 | 374.3 | 4100 | 34 | 25 | 39.2 | 25.2 | 14.2 | 7.8 | 4.1 | 2.2 | 1.7 | [5 empty] | 374 | -15.8788 | -49.2479
50 | 374.4 | 4100 | 34 | 25 | 29.2 | 22.1 | 15.2 | 10.7 | 7 | 3.6 | 2.2 | [5 empty] | 374 | -15.8795 | -49.2473
50 | 374.5 | 4100 | 34 | 25 | 40 | 26.6 | 15.6 | 9.9 | 4.9 | 2.5 | 1 | [5 empty] | 374 | -15.8803 | -49.2467
50 | 374.6 | 4100 | 34 | 25 | 22 | 15 | 9.5 | 6.4 | 4.3 | 3 | 2.2 | [5 empty] | 374 | -15.8811 | -49.2462
50 | 374.7 | 4100 | 34 | 25 | 42 | 30 | 18.1 | 12.1 | 7.2 | 3.3 | 2.6 | [5 empty] | 374 | -15.8818 | -49.2457
50 | 374.8 | 4100 | 34 | 25 | 34.1 | 23.8 | 14.9 | 10.3 | 7.1 | 3.6 | 2.6 | [5 empty] | 374 | -15.8827 | -49.2451
50 | 374.9 | 4100 | 34 | 25 | 57.7 | 41.7 | 25 | 14.7 | 8.2 | 3.7 | 2.1 | [5 empty] | 374 | -15.8833 | -49.2446
50 | 375 | 4100 | 34 | 25 | 27.3 | 19.9 | 13.5 | 10 | 7 | 4.3 | 2.9 | 38 | Atende | km 375 = H. 374,992 |  |  | 375 | -15.884 | -49.2441
50 | 375.1 | 4100 | 34 | 25 | 32.7 | 25.8 | 17.4 | 12.4 | 7.8 | 3.6 | 2.3 | [5 empty] | 375 | -15.8848 | -49.2435
50 | 375.2 | 4100 | 34 | 25 | 20.7 | 17.1 | 12 | 9 | 6.1 | 3.3 | 2.1 | [5 empty] | 375 | -15.8855 | -49.243
50 | 375.3 | 4100 | 34 | 25 | 19.7 | 14.8 | 9.9 | 7.7 | 5.6 | 3.8 | 2.8 | [5 empty] | 375 | -15.8863 | -49.2424
50 | 375.4 | 4100 | 34 | 25 | 23.3 | 18.4 | 12.6 | 9.8 | 7.1 | 4.4 | 3 | [5 empty] | 375 | -15.887 | -49.2419
50 | 375.5 | 4100 | 34 | 25 | 26.6 | 19.4 | 13.2 | 9.3 | 5.4 | 1.9 | 0.9 | [5 empty] | 375 | -15.8877 | -49.2414
50 | 375.6 | 4100 | 34 | 25 | 21.7 | 16.6 | 11.4 | 8.6 | 6.2 | 4 | 2.9 | [5 empty] | 375 | -15.8884 | -49.2409
50 | 375.7 | 4100 | 34 | 25 | 28.5 | 21.7 | 15.1 | 11.4 | 8 | 4.7 | 3.2 | [5 empty] | 375 | -15.8891 | -49.2404
50 | 375.8 | 4100 | 33 | 25 | 44.4 | 31.1 | 18 | 11.7 | 6.9 | 2.7 | 1.4 | [5 empty] | 375 | -15.8899 | -49.2398
50 | 375.9 | 4100 | 33 | 25 | 43.2 | 28.5 | 17.2 | 11 | 6.8 | 3.8 | 2.8 | [5 empty] | 375 | -15.8907 | -49.2393
50 | 376 | 4100 | 33 | 25 | 60.9 | 43.9 | 27.9 | 18.3 | 10.9 | 4.5 | 2.6 | 48 | Atende | km 376 = H. 375,989 |  |  | 376 | -15.8914 | -49.2387
50 | 376.1 | 4100 | 33 | 25 | 52 | 33 | 18.5 | 11.8 | 7.3 | 4 | 2.8 | [5 empty] | 376 | -15.8921 | -49.2382
50 | 376.3 | 4100 | 33 | 25 | 37.3 | 23.1 | 12.7 | 7.5 | 3.5 | 1.4 | 1 |  |  | OAE = H. 376,188 a 376,218 |  |  | 376 | -15.8937 | -49.2371
50 | 376.4 | 4100 | 33 | 25 | 17.7 | 12.5 | 8.2 | 5.7 | 3.5 | 1.7 | 1.5 | [5 empty] | 376 | -15.8944 | -49.2365
50 | 376.5 | 4100 | 33 | 25 | 31.6 | 22.8 | 14.1 | 9.5 | 5.7 | 2.8 | 1.8 | [5 empty] | 376 | -15.8952 | -49.2359
50 | 376.6 | 4100 | 33 | 25 | 24.8 | 16.6 | 9.4 | 5.9 | 4.2 | 2.9 | 2.2 | [5 empty] | 376 | -15.8961 | -49.2355
50 | 376.7 | 4100 | 33 | 25 | 17 | 11.7 | 6.7 | 4.6 | 3.6 | 2.6 | 1.8 | [5 empty] | 376 | -15.8967 | -49.2351
50 | 376.8 | 4100 | 33 | 25 | 23.2 | 15.2 | 8 | 4.6 | 3.6 | 2.9 | 2.1 | [5 empty] | 376 | -15.8975 | -49.2347
50 | 376.9 | 4100 | 33 | 25 | 26.3 | 17.3 | 8.4 | 5.8 | 4.3 | 3.1 | 2.2 | [5 empty] | 376 | -15.8983 | -49.2343
50 | 377 | 4100 | 33 | 25 | 24.1 | 15.6 | 8.2 | 5.1 | 3.7 | 2.9 | 2.2 | 64 | Atende | km 377 = H. 376,989 |  |  | 377 | -15.899 | -49.2338
50 | 377.1 | 4100 | 33 | 25 | 26 | 19 | 11 | 7.6 | 5 | 2.8 | 1.7 | [5 empty] | 377 | -15.8998 | -49.2334
50 | 377.2 | 4100 | 33 | 25 | 28.1 | 18.5 | 10.5 | 6.6 | 4.3 | 2.6 | 2.2 | [5 empty] | 377 | -15.9006 | -49.2328
50 | 377.3 | 4100 | 33 | 25 | 21.3 | 12.3 | 6.7 | 4.5 | 3.2 | 2.1 | 1.6 | [5 empty] | 377 | -15.9013 | -49.2323
50 | 377.4 | 4100 | 32 | 25 | 33.2 | 23.2 | 13.1 | 8 | 4.7 | 2.5 | 1.6 | [5 empty] | 377 | -15.902 | -49.2316
50 | 377.5 | 4100 | 32 | 25 | 49.3 | 33 | 19.8 | 11.6 | 6.7 | 3.3 | 2.2 | [5 empty] | 377 | -15.9028 | -49.231
50 | 377.6 | 4100 | 32 | 25 | 40 | 27.2 | 16.7 | 11.2 | 6.6 | 2.9 | 1.7 | [5 empty] | 377 | -15.9034 | -49.2305
50 | 377.7 | 4100 | 32 | 25 | 49.5 | 33.9 | 20 | 12.7 | 7.5 | 3.6 | 2.2 | [5 empty] | 377 | -15.9042 | -49.2299
50 | 377.8 | 4100 | 32 | 25 | 64.6 | 46.3 | 26 | 19.7 | 9 | 4.4 | 2.6 | [5 empty] | 377 | -15.9049 | -49.2293
50 | 377.9 | 4100 | 32 | 25 | 88 | 62.5 | 37 | 24.1 | 13.7 | 5.7 | 3.2 | [5 empty] | 377 | -15.9056 | -49.2287
50 | 378 | 4100 | 32 | 25 | 63.5 | 40.3 | 23.7 | 16.6 | 9.7 | 4.9 | 3.4 | 55 | Atende | km 378 = H. 377,990 |  |  | 378 | -15.9062 | -49.2281
50 | 378.1 | 4100 | 32 | 25 | 60.3 | 39.4 | 24.1 | 17 | 11 | 5.8 | 4.1 | [5 empty] | 378 | -15.9069 | -49.2276
50 | 378.2 | 4100 | 32 | 25 | 50.6 | 26.2 | 14.4 | 9.1 | 5.5 | 3.2 | 2.3 | [5 empty] | 378 | -15.9075 | -49.2271
50 | 378.3 | 4100 | 31 | 25 | 39.9 | 25.6 | 14.9 | 9 | 5.5 | 2.8 | 1.9 | [5 empty] | 378 | -15.9084 | -49.2264
50 | 378.4 | 4100 | 31 | 25 | 37.2 | 22.8 | 12.2 | 7.6 | 5.1 | 3.6 | 2.8 | [5 empty] | 378 | -15.9091 | -49.2258
50 | 378.5 | 4100 | 31 | 25 | 32.1 | 20.3 | 11.8 | 7.5 | 5 | 3.3 | 2.2 | [5 empty] | 378 | -15.9097 | -49.2253
50 | 378.6 | 4100 | 31 | 25 | 41.5 | 28.2 | 16.8 | 11.5 | 7.3 | 3.9 | 2.5 | [5 empty] | 378 | -15.9104 | -49.2246
50 | 378.7 | 4100 | 31 | 25 | 45.1 | 29 | 16.9 | 10.7 | 6.4 | 3.6 | 2.5 | [5 empty] | 378 | -15.911 | -49.2242
50 | 378.8 | 4100 | 31 | 25 | 33.5 | 22.2 | 13.5 | 8.9 | 5.6 | 2.8 | 1.8 | [5 empty] | 378 | -15.9118 | -49.2235
50 | 378.9 | 4100 | 31 | 25 | 30.5 | 15.4 | 7.5 | 5.1 | 3.8 | 2.7 | 2 | [5 empty] | 378 | -15.9126 | -49.2229
50 | 379 | 4100 | 31 | 25 | 33.2 | 18.3 | 9.8 | 5.9 | 4 | 2.8 | 1.8 | 47 | Atende | km 379 = H. 378,995 |  |  | 379 | -15.9133 | -49.2223
50 | 379 | 4100 | 39 | 25 | 39.7 | 23.4 | 12.8 | 7.9 | 5.1 | 3.1 | 2.6 | [5 empty] | 379 | -15.9133 | -49.2223
50 | 378.9 | 4100 | 39 | 25 | 83.9 | 56.4 | 31.9 | 20.5 | 12.1 | 6.2 | 4.6 | [5 empty] | 379 | -15.914 | -49.2218
50 | 379.2 | 4100 | 39 | 25 | 57.1 | 39 | 23.7 | 16.9 | 11.1 | 5.9 | 4.2 | [5 empty] | 379 | -15.9147 | -49.2211
50 | 379.3 | 4100 | 39 | 25 | 41.6 | 27.3 | 15.9 | 11.3 | 8 | 5.2 | 4 | [5 empty] | 379 | -15.9155 | -49.2205
50 | 379.4 | 4100 | 39 | 25 | 29.6 | 19.3 | 12 | 8.9 | 5.6 | 3.8 | 3 | [5 empty] | 379 | -15.9162 | -49.2199
50 | 379.5 | 4100 | 39 | 25 | 35.8 | 25.1 | 14 | 9.5 | 5.8 | 3.9 | 2.9 | [5 empty] | 379 | -15.9168 | -49.2194
50 | 379.6 | 4100 | 39 | 25 | 27.6 | 17.5 | 10.7 | 8.1 | 6.1 | 4.3 | 3.3 | [5 empty] | 379 | -15.9176 | -49.2187
50 | 379.7 | 4100 | 39 | 25 | 45.2 | 30.8 | 17.1 | 11.2 | 7.7 | 5 | 4.1 | [5 empty] | 379 | -15.9183 | -49.2182
50 | 379.8 | 4100 | 39 | 25 | 37.7 | 25.5 | 14.9 | 10.1 | 6.9 | 4.5 | 3.5 | [5 empty] | 379 | -15.919 | -49.2176
50 | 379.9 | 4100 | 39 | 25 | 35.7 | 24.9 | 14.6 | 9.7 | 6 | 3.9 | 3.2 | [5 empty] | 379 | -15.9198 | -49.217
50 | 380 | 4100 | 39 | 25 | 54.5 | 37.3 | 21.5 | 15.1 | 9.5 | 5.1 | 3.9 | 67 | Atende | km 380 = H. 379,978 |  |  | 380 | -15.9203 | -49.2165
50 | 380.1 | 4100 | 39 | 25 | 74.5 | 46.3 | 25.8 | 16.7 | 10.2 | 5.8 | 4.3 | [5 empty] | 380 | -15.9209 | -49.216
50 | 380.2 | 4100 | 39 | 25 | 83.8 | 59.6 | 35.6 | 23.1 | 13.3 | 5.7 | 4.1 | [5 empty] | 380 | -15.9218 | -49.2153
50 | 380.3 | 4100 | 39 | 25 | 37.5 | 27.1 | 16.7 | 11.9 | 7.8 | 4.7 | 3.8 | [5 empty] | 380 | -15.9225 | -49.2147
50 | 380.4 | 4100 | 40 | 25 | 42.5 | 29.3 | 17.2 | 11.1 | 7.6 | 4.7 | 4 | [5 empty] | 380 | -15.9231 | -49.2142
50 | 380.5 | 4100 | 40 | 25 | 39.6 | 29.5 | 19.5 | 14 | 8.7 | 4.3 | 3.1 | [5 empty] | 380 | -15.9238 | -49.2136
50 | 380.6 | 4100 | 40 | 25 | 44.1 | 33.9 | 20.9 | 14.9 | 8.9 | 4.5 | 3.3 | [5 empty] | 380 | -15.9245 | -49.213
50 | 380.7 | 4100 | 40 | 25 | 50.8 | 37.6 | 24.1 | 16.8 | 11.6 | 6.8 | 5 | [5 empty] | 380 | -15.9252 | -49.2124
50 | 380.8 | 4100 | 40 | 25 | 36.9 | 23.4 | 13.6 | 9 | 5.7 | 3.8 | 3 | [5 empty] | 380 | -15.9259 | -49.2119
50 | 380.9 | 4100 | 40 | 25 | 27.7 | 19.4 | 11 | 7 | 4.4 | 3.3 | 2.5 | [5 empty] | 380 | -15.9267 | -49.2113
50 | 381 | 4100 | 40 | 25 | 52.5 | 37.4 | 21.4 | 12 | 7.3 | 3.7 | 3 | 78 | Atende | km 381 = H. 380,998 |  |  | 381 | -15.9274 | -49.2107
50 | 381.1 | 4100 | 40 | 25 | 63.1 | 45.6 | 26.7 | 17.1 | 9.3 | 3.4 | 2.6 | [5 empty] | 381 | -15.9281 | -49.2101
50 | 381.2 | 4100 | 40 | 25 | 42.1 | 28.8 | 16.4 | 10 | 5.6 | 3.6 | 3 | [5 empty] | 381 | -15.9289 | -49.2094
50 | 381.3 | 4100 | 40 | 25 | 79.5 | 54.8 | 30.7 | 19.4 | 10.9 | 4.3 | 3 | [5 empty] | 381 | -15.9296 | -49.2088
50 | 381.4 | 4100 | 40 | 25 | 58.2 | 38.2 | 20.6 | 12.8 | 7.7 | 3.6 | 3.1 | [5 empty] | 381 | -15.9303 | -49.208
50 | 381.5 | 4100 | 40 | 25 | 64.2 | 43.1 | 25.1 | 16.6 | 10.4 | 5.4 | 4 | [5 empty] | 381 | -15.931 | -49.2072
50 | 381.6 | 4100 | 40 | 25 | 57.1 | 37.5 | 20 | 13.5 | 8.7 | 5.5 | 4.3 | [5 empty] | 381 | -15.9313 | -49.2067
50 | 381.7 | 4100 | 40 | 25 | 71 | 48 | 26.5 | 17.4 | 10.7 | 4.8 | 3.1 | [5 empty] | 381 | -15.9318 | -49.2059
50 | 381.8 | 4100 | 40 | 25 | 85.6 | 55.7 | 31.3 | 20.4 | 12.1 | 5 | 3.2 | [5 empty] | 381 | -15.9323 | -49.2052
50 | 381.9 | 4100 | 40 | 25 | 76.7 | 53.1 | 32.2 | 21 | 13.1 | 6.7 | 5 | [5 empty] | 381 | -15.9329 | -49.2044
50 | 382 | 4100 | 40 | 25 | 81.3 | 54.9 | 30.3 | 19.2 | 10.7 | 6.6 | 5.3 | 67 | Atende | km 382 = H. 381,988 |  |  | 382 | -15.9334 | -49.2038
50 | 382.1 | 4100 | 40 | 25 | 63.5 | 44.3 | 23.4 | 14.2 | 7.6 | 4.1 | 3.1 | [5 empty] | 382 | -15.9341 | -49.2031
50 | 382.2 | 4100 | 40 | 25 | 53.3 | 33.5 | 19.4 | 13.1 | 8.3 | 5 | 3.6 | [5 empty] | 382 | -15.9347 | -49.2025
50 | 382.3 | 4100 | 40 | 25 | 39.2 | 28.3 | 17.7 | 12.5 | 8 | 5.1 | 3.9 | [5 empty] | 382 | -15.9354 | -49.2018
50 | 382.4 | 4100 | 40 | 25 | 40.4 | 24.1 | 13.9 | 9.6 | 7 | 4.9 | 3.6 | [5 empty] | 382 | -15.936 | -49.2012
50 | 382.5 | 4100 | 40 | 25 | 38.3 | 22.4 | 12.2 | 8.4 | 6 | 4.3 | 3.5 | [5 empty] | 382 | -15.9367 | -49.2006
50 | 382.6 | 4100 | 40 | 25 | 29.1 | 17.4 | 9.9 | 7.6 | 5.6 | 4 | 3.2 | [5 empty] | 382 | -15.9374 | -49.1999
50 | 382.7 | 4100 | 40 | 25 | 54.2 | 36 | 19.1 | 11.2 | 7 | 3.9 | 3.2 | [5 empty] | 382 | -15.938 | -49.1993
50 | 382.8 | 4100 | 40 | 25 | 62 | 40.8 | 22.2 | 13.2 | 6.9 | 3.4 | 2.8 | [5 empty] | 382 | -15.9387 | -49.1986
50 | 382.9 | 4100 | 40 | 25 | 52.5 | 32.9 | 17.3 | 10.4 | 5.9 | 3.7 | 3 | [5 empty] | 382 | -15.9394 | -49.1979
50 | 383 | 4100 | 40 | 25 | 41.7 | 28.1 | 15.6 | 10.1 | 6.6 | 3.5 | 3.1 | 47 | Atende | km 383 = H. 382,995 |  |  | 383 | -15.94 | -49.1973
50 | 383.1 | 4100 | 40 | 25 | 48.8 | 31.3 | 18.4 | 12.8 | 8.7 | 5.2 | 4.1 | [5 empty] | 383 | -15.9407 | -49.1966
50 | 383.2 | 4100 | 40 | 25 | 41.9 | 25.7 | 14 | 8.7 | 5.1 | 2.6 | 2.2 | [5 empty] | 383 | -15.9413 | -49.196
50 | 383.3 | 4100 | 40 | 25 | 39.7 | 26.1 | 15.7 | 11.1 | 6.6 | 3.5 | 2.6 | [5 empty] | 383 | -15.942 | -49.1953
50 | 383.4 | 4100 | 40 | 25 | 43 | 24.9 | 14.5 | 9.9 | 6.1 | 3.3 | 2.5 | [5 empty] | 383 | -15.9426 | -49.1948
50 | 383.5 | 4100 | 40 | 25 | 50.2 | 30.8 | 17.1 | 11.1 | 6.2 | 3.4 | 2.4 | [5 empty] | 383 | -15.9434 | -49.194
50 | 383.6 | 4100 | 40 | 25 | 37 | 25.5 | 15.7 | 11.4 | 7.4 | 3.8 | 2.6 | [5 empty] | 383 | -15.944 | -49.1934
50 | 383.7 | 4100 | 40 | 25 | 39.7 | 25.1 | 14.1 | 9.9 | 6.4 | 3.8 | 2.8 | [5 empty] | 383 | -15.9448 | -49.1927
50 | 383.8 | 4100 | 40 | 25 | 40.6 | 25.8 | 14.8 | 9.9 | 6.3 | 3.7 | 2.8 | [5 empty] | 383 | -15.9454 | -49.192
50 | 383.9 | 4100 | 40 | 25 | 26.8 | 19.3 | 12.4 | 9.1 | 6 | 3.3 | 2.4 | [5 empty] | 383 | -15.946 | -49.1914
50 | 384 | 4100 | 40 | 25 | 45.9 | 28.3 | 16.8 | 11 | 7 | 3.9 | 2.8 | 43 | Atende | km 384 = H. 383,989 |  |  | 384 | -15.9466 | -49.1909
50 | 384.1 | 4100 | 40 | 25 | 32.6 | 22.7 | 13.2 | 9 | 6 | 3.6 | 2.8 | [5 empty] | 384 | -15.9472 | -49.1902
50 | 384.2 | 4100 | 40 | 25 | 35 | 23.5 | 13.3 | 8.7 | 5.5 | 3.1 | 2.4 | [5 empty] | 384 | -15.948 | -49.1895
50 | 384.3 | 4100 | 40 | 25 | 18.6 | 13.1 | 8.5 | 6.3 | 3.7 | 2.3 | 2.2 | [5 empty] | 384 | -15.9487 | -49.1889
50 | 384.4 | 4100 | 40 | 25 | 35.9 | 24.4 | 12.9 | 8.9 | 4.8 | 2.9 | 2.2 | [5 empty] | 384 | -15.9493 | -49.1884
50 | 384.5 | 4100 | 40 | 25 | 33.4 | 22.7 | 13.6 | 9.6 | 6.1 | 3.1 | 2.2 | [5 empty] | 384 | -15.95 | -49.188
50 | 384.6 | 4100 | 40 | 25 | 39.9 | 27.8 | 17.1 | 11.5 | 8.4 | 6.2 | 4.2 | [5 empty] | 384 | -15.9507 | -49.1874
50 | 384.7 | 4100 | 40 | 25 | 36.2 | 22.1 | 12.3 | 7.7 | 4.9 | 2.6 | 1.8 | [5 empty] | 384 | -15.9516 | -49.1868
50 | 384.8 | 4100 | 40 | 25 | 43.4 | 28.8 | 16 | 10.1 | 6.1 | 3.2 | 2.6 | [5 empty] | 384 | -15.9524 | -49.1862
50 | 384.9 | 4100 | 40 | 25 | 32.9 | 23.4 | 13.5 | 9.1 | 5.8 | 2.9 | 2.3 | [5 empty] | 384 | -15.9531 | -49.1857
50 | 385 | 4100 | 40 | 25 | 78.2 | 59 | 36.4 | 19.4 | 15.5 | 7.8 | 4.9 | 70 | Atende | km 385 = H. 384,991 |  |  | 385 | -15.9537 | -49.1852
50 | 385.1 | 4100 | 40 | 25 | 76.8 | 53 | 32.2 | 22.5 | 15.4 | 7.9 | 5.4 | [5 empty] | 385 | -15.9545 | -49.1847
50 | 385.2 | 4100 | 40 | 25 | 51.3 | 37 | 23.4 | 17.3 | 11.5 | 5 | 4.9 | [5 empty] | 385 | -15.9553 | -49.1841
50 | 385.3 | 4100 | 40 | 25 | 40.4 | 29.2 | 17.6 | 11.7 | 7.3 | 4.4 | 3.5 | [5 empty] | 385 | -15.9561 | -49.1835
50 | 385.4 | 4100 | 40 | 25 | 36.3 | 23.4 | 12.2 | 7.9 | 5.2 | 3.5 | 2.7 | [5 empty] | 385 | -15.9568 | -49.183
50 | 385.5 | 4100 | 40 | 25 | 69.2 | 44.7 | 23.8 | 15.1 | 8.8 | 4.4 | 3.3 | [5 empty] | 385 | -15.9574 | -49.1826
50 | 385.6 | 4100 | 40 | 25 | 56.7 | 37.3 | 20.8 | 13.3 | 7.8 | 3.7 | 2.6 | [5 empty] | 385 | -15.9582 | -49.182
50 | 385.7 | 4100 | 40 | 25 | 27.3 | 19.5 | 12.2 | 9.7 | 7.7 | 5.3 | 4 | [5 empty] | 385 | -15.9589 | -49.1815
50 | 385.8 | 4100 | 40 | 25 | 49.3 | 31.7 | 19.2 | 13.2 | 8.9 | 4.6 | 3.3 | [5 empty] | 385 | -15.9596 | -49.1809
50 | 385.9 | 4100 | 40 | 25 | 37.7 | 28.8 | 18.3 | 12.6 | 7.4 | 3.1 | 2 | [5 empty] | 385 | -15.9605 | -49.1802
50 | 386 | 4100 | 40 | 25 | 48.1 | 27.4 | 13.7 | 9.4 | 6.2 | 3.7 | 2.7 | 57 | Atende | km 386 = H. 385,990 |  |  | 386 | -15.961 | -49.1797
50 | 386.1 | 4100 | 40 | 25 | 42.4 | 24.2 | 13.7 | 9.1 | 5.7 | 3 | 2.4 | [5 empty] | 386 | -15.9617 | -49.1791
50 | 386.2 | 4100 | 40 | 25 | 45 | 30.4 | 19.6 | 14 | 8.5 | 3.4 | 2.3 | [5 empty] | 386 | -15.9623 | -49.1785
50 | 386.3 | 4100 | 40 | 25 | 31.9 | 20.5 | 12.2 | 8.8 | 6.5 | 4.2 | 3.4 | [5 empty] | 386 | -15.9631 | -49.1777
50 | 386.4 | 4100 | 40 | 25 | 65.6 | 47 | 26.4 | 16.6 | 10.3 | 5.6 | 4.2 | [5 empty] | 386 | -15.9637 | -49.1771
50 | 386.5 | 4100 | 40 | 25 | 66.3 | 44.6 | 23.3 | 14.3 | 7.5 | 4 | 3.1 | [5 empty] | 386 | -15.9644 | -49.1766
50 | 386.6 | 4100 | 40 | 25 | 35.5 | 25.4 | 16.5 | 11.8 | 7.1 | 3.3 | 2.5 | [5 empty] | 386 | -15.9652 | -49.1758
50 | 386.7 | 4100 | 40 | 25 | 36.6 | 26.8 | 15.7 | 10.6 | 7.2 | 4.6 | 3.7 | [5 empty] | 386 | -15.9658 | -49.1752
50 | 386.8 | 4100 | 40 | 25 | 36.5 | 26.6 | 14.7 | 9.1 | 5.5 | 3.2 | 2.3 | [5 empty] | 386 | -15.9665 | -49.1746
50 | 386.9 | 4100 | 40 | 25 | 39.1 | 26.8 | 15.5 | 10.8 | 7.7 | 5.5 | 3.9 | [5 empty] | 386 | -15.9671 | -49.174
50 | 387 | 4100 | 40 | 25 | 34.3 | 20.6 | 11.3 | 8 | 5.8 | 3.9 | 3.2 | 49 | Atende | km 387 = H. 386,991 |  |  | 387 | -15.9678 | -49.1734
50 | 387.1 | 4100 | 40 | 25 | 25.6 | 17.3 | 10.4 | 7.9 | 6 | 4 | 3.3 | [5 empty] | 387 | -15.9684 | -49.1727
50 | 387.2 | 4100 | 40 | 25 | 28.1 | 16.7 | 9.5 | 7.6 | 6.1 | 4.4 | 3.8 | [5 empty] | 387 | -15.9691 | -49.1721
50 | 387.3 | 4100 | 40 | 25 | 38.2 | 23.9 | 13.1 | 8.5 | 5.6 | 3.5 | 2.6 | [5 empty] | 387 | -15.9698 | -49.1715
50 | 387.4 | 4100 | 40 | 25 | 36.3 | 22.6 | 13.3 | 9.8 | 7.3 | 5 | 4 | [5 empty] | 387 | -15.9705 | -49.1708
50 | 387.5 | 4100 | 40 | 25 | 57.4 | 37.2 | 23 | 15.6 | 9.8 | 5.3 | 4.1 | [5 empty] | 387 | -15.9712 | -49.1702
50 | 387.6 | 4100 | 40 | 25 | 44.6 | 30.3 | 17.5 | 11.2 | 6.9 | 3.9 | 3.2 | [5 empty] | 387 | -15.9719 | -49.1695
50 | 387.7 | 4100 | 40 | 25 | 33.3 | 22.2 | 13.5 | 10 | 7 | 3.9 | 2.9 | [5 empty] | 387 | -15.9726 | -49.1688
50 | 387.8 | 4100 | 40 | 25 | 43.1 | 28.7 | 16.4 | 10.8 | 7 | 4.2 | 3.4 | [5 empty] | 387 | -15.9732 | -49.1683
50 | 387.9 | 4100 | 40 | 25 | 48.1 | 33.9 | 18.4 | 11.5 | 6.6 | 4.2 | 3.5 | [5 empty] | 387 | -15.9739 | -49.1676
50 | 388 | 4100 | 40 | 25 | 32.9 | 23.7 | 14.1 | 9.2 | 5.3 | 3.8 | 3.1 | 51 | Atende | km 388 = H. 387,990 |  |  | 388 | -15.9745 | -49.1671
50 | 388.1 | 4100 | 40 | 25 | 40.1 | 29.6 | 15.1 | 8.7 | 5.2 | 3.7 | 3.1 | [5 empty] | 388 | -15.9751 | -49.1665
50 | 388.2 | 4100 | 40 | 25 | 57.6 | 40.2 | 22.3 | 14.3 | 8.5 | 4.5 | 3.3 | [5 empty] | 388 | -15.9758 | -49.1658
50 | 388.3 | 4100 | 40 | 25 | 30.3 | 21.7 | 12.1 | 7.9 | 5.5 | 3.8 | 2.9 | [5 empty] | 388 | -15.9766 | -49.1651
50 | 388.4 | 4100 | 40 | 25 | 57.4 | 38.4 | 21.9 | 14.2 | 8.8 | 5 | 3.8 | [5 empty] | 388 | -15.9772 | -49.1645
50 | 388.5 | 4100 | 40 | 25 | 34.6 | 24.4 | 14.5 | 9.4 | 6.1 | 4 | 3.3 | [5 empty] | 388 | -15.9779 | -49.1639
50 | 388.6 | 4100 | 40 | 25 | 35.4 | 25 | 15.1 | 10.2 | 7.4 | 4.4 | 4.1 | [5 empty] | 388 | -15.9785 | -49.1633
50 | 388.7 | 4100 | 40 | 25 | 34 | 24.8 | 15.6 | 10.5 | 6.8 | 4.3 | 3.6 | [5 empty] | 388 | -15.9793 | -49.1626
50 | 388.8 | 4100 | 40 | 25 | 40.5 | 29.9 | 18.6 | 11.8 | 7.1 | 5.1 | 3.9 | [5 empty] | 388 | -15.9799 | -49.1621
50 | 388.9 | 4100 | 40 | 25 | 46 | 32.1 | 19.9 | 13.6 | 8.6 | 4.9 | 3.6 | [5 empty] | 388 | -15.9805 | -49.1615
50 | 389 | 4100 | 40 | 25 | 56.8 | 43.8 | 26 | 15.9 | 8.4 | 4.2 | 3.5 | 62 | Atende | km 389 = H. 388,988 |  |  | 389 | -15.9811 | -49.1608
50 | 389.1 | 4100 | 40 | 25 | 30.5 | 22.7 | 14.3 | 9.4 | 5.9 | 4 | 3.1 | [5 empty] | 389 | -15.9818 | -49.1602
50 | 389.2 | 4100 | 40 | 25 | 43.1 | 32.1 | 17.6 | 10.6 | 6.5 | 4 | 3.4 | [5 empty] | 389 | -15.9825 | -49.1596
50 | 389.3 | 4100 | 40 | 25 | 74.9 | 53.5 | 29.1 | 18.6 | 10.6 | 5.4 | 4.2 | [5 empty] | 389 | -15.9833 | -49.1589
50 | 389.4 | 4100 | 40 | 25 | 50.6 | 34.7 | 20.2 | 13.1 | 7.9 | 4.4 | 3.5 | [5 empty] | 389 | -15.9838 | -49.1583
50 | 389.5 | 4100 | 40 | 25 | 41.7 | 24 | 12.2 | 7.5 | 4.7 | 3 | 2.5 | [5 empty] | 389 | -15.9845 | -49.1577
50 | 389.6 | 4100 | 40 | 25 | 51.4 | 37.5 | 18.6 | 11.5 | 7.2 | 5.3 | 4.3 | [5 empty] | 389 | -15.9852 | -49.1571
50 | 389.7 | 4100 | 40 | 25 | 59.6 | 43.8 | 25.3 | 16.2 | 10.5 | 7.3 | 6.2 | [5 empty] | 389 | -15.9859 | -49.1564
50 | 389.8 | 4100 | 40 | 25 | 30.9 | 23.2 | 14.1 | 9.7 | 6.6 | 4.2 | 3.5 | [5 empty] | 389 | -15.9865 | -49.1558
50 | 389.9 | 4100 | 40 | 25 | 47.5 | 27.3 | 15 | 10.4 | 7 | 3.7 | 2.5 | [5 empty] | 389 | -15.9873 | -49.1551
50 | 390 | 4100 | 40 | 25 | 70.2 | 46.4 | 23.6 | 14.1 | 9.8 | 5.1 | 3.4 | 81 | Atende | km 390 = H. 389,998 |  |  | 390 | -15.9879 | -49.1545
50 | 390.1 | 4100 | 40 | 25 | 94.8 | 57.7 | 32.1 | 20 | 12.7 | 6.2 | 4.2 | [5 empty] | 390 | -15.9886 | -49.1539
50 | 390.2 | 4100 | 40 | 25 | 67.3 | 37.7 | 20.6 | 14 | 9.8 | 5.5 | 3.7 | [5 empty] | 390 | -15.9894 | -49.1532
50 | 390.3 | 4100 | 40 | 25 | 88.9 | 67 | 40 | 27.6 | 18.7 | 10.4 | 7.5 | [5 empty] | 390 | -15.9901 | -49.1525
50 | 390.4 | 4100 | 40 | 25 | 62.6 | 45.1 | 26.7 | 17.3 | 10.6 | 5.6 | 4.4 | [5 empty] | 390 | -15.9907 | -49.1519
50 | 390.5 | 4100 | 40 | 25 | 34.9 | 23.8 | 13.9 | 9.5 | 6.8 | 4.2 | 3.3 | [5 empty] | 390 | -15.9914 | -49.1513
50 | 390.6 | 4100 | 40 | 25 | 36.9 | 22.4 | 13.8 | 10.2 | 7.2 | 4.3 | 3.3 | [5 empty] | 390 | -15.992 | -49.1507
50 | 390.7 | 4100 | 40 | 25 | 27 | 18.9 | 10.9 | 7.6 | 5.4 | 3.3 | 2.8 | [5 empty] | 390 | -15.9927 | -49.15
50 | 390.8 | 4100 | 40 | 25 | 52.9 | 33 | 20.2 | 14.1 | 9.3 | 5.5 | 4.4 | [5 empty] | 390 | -15.9934 | -49.1494
50 | 390.9 | 4100 | 40 | 25 | 51.4 | 38.6 | 25.3 | 18.7 | 12.1 | 6.5 | 4.9 | [5 empty] | 390 | -15.9941 | -49.1487
50 | 391 | 4100 | 40 | 25 | 55.4 | 41 | 25 | 17.1 | 10.7 | 6.5 | 5 | 73 | Atende | km 391 = H. 390,993 |  |  | 391 | -15.9947 | -49.1482
50 | 391.1 | 4100 | 40 | 25 | 44.2 | 27.5 | 16.6 | 12.1 | 8.6 | 5 | 3.8 | [5 empty] | 391 | -15.9954 | -49.1475
50 | 391.2 | 4100 | 40 | 25 | 63.3 | 37.6 | 22.2 | 13.5 | 8.9 | 5.1 | 4.2 | [5 empty] | 391 | -15.996 | -49.1467
50 | 391.3 | 4100 | 40 | 25 | 80.3 | 57.2 | 35.3 | 23.8 | 14.3 | 6.6 | 4.9 | [5 empty] | 391 | -15.9964 | -49.1461
50 | 391.4 | 4100 | 39 | 25 | 87.2 | 57.5 | 32.2 | 19.5 | 11.2 | 5.2 | 3.9 | [5 empty] | 391 | -15.997 | -49.1452
50 | 391.5 | 4100 | 39 | 25 | 42.5 | 32 | 19 | 12.1 | 7.3 | 4.4 | 3.7 | [5 empty] | 391 | -15.9975 | -49.1445
50 | 391.6 | 4100 | 39 | 25 | 52.4 | 36.1 | 19.4 | 13.6 | 8.4 | 4.2 | 3.3 | [5 empty] | 391 | -15.9982 | -49.1437
50 | 391.7 | 4100 | 39 | 25 | 59.2 | 42.3 | 25.3 | 16.8 | 10.8 | 5.2 | 4.2 | [5 empty] | 391 | -15.9987 | -49.1429
50 | 391.8 | 4100 | 39 | 25 | 44.8 | 30.8 | 18.2 | 12.2 | 8.2 | 5.2 | 4.1 | [5 empty] | 391 | -15.9992 | -49.1422
50 | 391.9 | 4100 | 39 | 25 | 51.3 | 35.6 | 21.7 | 14.7 | 8.9 | 4.8 | 4.1 | [5 empty] | 391 | -15.9998 | -49.1414
50 | 392 | 4100 | 39 | 25 | 39 | 28.1 | 16.4 | 11.2 | 7.7 | 5 | 3.7 | 60 | Atende | km 392 = H. 391,993 |  |  | 392 | -16.0002 | -49.1408
50 | 392.1 | 4100 | 39 | 25 | 69 | 47.7 | 26.9 | 16.5 | 9.1 | 4.2 | 3.2 | [5 empty] | 392 | -16.0008 | -49.14
50 | 392.2 | 4100 | 39 | 25 | 51.1 | 35.4 | 20.9 | 13.2 | 7.5 | 3.7 | 2.9 | [5 empty] | 392 | -16.0014 | -49.1391
50 | 392.3 | 4100 | 39 | 25 | 44 | 27.9 | 12.8 | 8.7 | 5.5 | 2.9 | 2.2 | [5 empty] | 392 | -16.002 | -49.1384
50 | 392.4 | 4100 | 39 | 25 | 56.5 | 41.8 | 26.8 | 19.5 | 12.9 | 6.5 | 4.1 | [5 empty] | 392 | -16.0025 | -49.1376
50 | 392.5 | 4100 | 39 | 25 | 36.4 | 19.6 | 10.6 | 7.5 | 5 | 3.3 | 2.6 | [5 empty] | 392 | -16.0031 | -49.1367
50 | 392.6 | 4100 | 39 | 25 | 38.2 | 24.8 | 13.9 | 8.6 | 4.9 | 2.4 | 1.9 | [5 empty] | 392 | -16.0035 | -49.136
50 | 392.7 | 4100 | 39 | 25 | 44.2 | 32 | 18.5 | 11.4 | 6.9 | 3.8 | 3.1 | [5 empty] | 392 | -16.0039 | -49.1353
50 | 392.8 | 4100 | 39 | 25 | 57.5 | 45.9 | 25.9 | 18 | 10.7 | 5.6 | 4.4 | [5 empty] | 392 | -16.0044 | -49.1344
50 | 392.9 | 4100 | 39 | 25 | 56.3 | 35.5 | 21.6 | 13.5 | 7.6 | 4.2 | 2.5 | [5 empty] | 392 | -16.0049 | -49.1337
50 | 393 | 4100 | 39 | 25 | 60.3 | 41.8 | 24.1 | 16.1 | 9.7 | 5.4 | 4 | 51 | Atende | km 393 = H. 392,985 |  |  | 393 | -16.0053 | -49.133
50 | 393.1 | 4100 | 39 | 25 | 49.3 | 38.2 | 23.3 | 14.9 | 8.4 | 4.8 | 3.9 | [5 empty] | 393 | -16.0057 | -49.1323
50 | 393.2 | 4100 | 39 | 25 | 41.2 | 28.7 | 17.5 | 12.2 | 7.9 | 4.6 | 3.7 | [5 empty] | 393 | -16.0062 | -49.1314
50 | 393.3 | 4100 | 39 | 25 | 33.8 | 26.8 | 17 | 12 | 7.9 | 4.5 | 3.6 | [5 empty] | 393 | -16.0067 | -49.1305
50 | 393.4 | 4100 | 39 | 25 | 40 | 30.3 | 18.1 | 12 | 7.4 | 4 | 3.2 | [5 empty] | 393 | -16.0071 | -49.1298
50 | 393.5 | 4100 | 39 | 25 | 46.3 | 28.3 | 14.7 | 8.6 | 5.1 | 3.6 | 3 | [5 empty] | 393 | -16.0076 | -49.129
50 | 393.6 | 4100 | 39 | 25 | 45 | 31 | 17.2 | 9.3 | 4.2 | 2.7 | 2.6 | [5 empty] | 393 | -16.0081 | -49.1281
50 | 393.7 | 4100 | 39 | 25 | 37.7 | 25.4 | 14.6 | 8.8 | 5.2 | 3.5 | 2.9 | [5 empty] | 393 | -16.0085 | -49.1273
50 | 393.8 | 4100 | 39 | 25 | 33.1 | 21 | 13 | 9 | 6.2 | 3.3 | 2.4 | [5 empty] | 393 | -16.009 | -49.1264
50 | 393.9 | 4100 | 39 | 25 | 24.1 | 18.3 | 9.6 | 5.2 | 2.6 | 2 | 1.7 | [5 empty] | 393 | -16.0095 | -49.1257
50 | 394 | 4100 | 39 | 25 | 41.5 | 28.2 | 18 | 11 | 5.6 | 2.7 | 2.1 | 70 | Atende | km 394 = H. 393,993 |  |  | 394 | -16.0099 | -49.125
50 | 394.1 | 4100 | 39 | 25 | 60 | 42 | 24.8 | 14.8 | 8.1 | 4.4 | 3.6 | [5 empty] | 394 | -16.0105 | -49.124
50 | 394.2 | 4100 | 39 | 25 | 46 | 30.5 | 16.3 | 10.9 | 7.1 | 4.2 | 3 | [5 empty] | 394 | -16.0109 | -49.1233
50 | 394.3 | 4100 | 39 | 25 | 43.6 | 27.2 | 16.4 | 11.4 | 7.5 | 4.3 | 3.5 | [5 empty] | 394 | -16.0113 | -49.1225
50 | 394.4 | 4100 | 39 | 25 | 56.9 | 40.3 | 25.6 | 15.9 | 9.8 | 5.1 | 4.2 | [5 empty] | 394 | -16.0117 | -49.1217
50 | 394.5 | 4100 | 39 | 25 | 50.4 | 33.1 | 18 | 11.6 | 6.4 | 3 | 2.3 | [5 empty] | 394 | -16.0122 | -49.1209
50 | 394.6 | 4100 | 39 | 25 | 34.1 | 21.4 | 11.9 | 6.7 | 5.7 | 2.7 | 2.6 | [5 empty] | 394 | -16.0127 | -49.1202
50 | 394.7 | 4100 | 39 | 25 | 62.4 | 45.1 | 25.2 | 15.8 | 8 | 5.2 | 2.4 | [5 empty] | 394 | -16.0132 | -49.1194
50 | 394.8 | 4100 | 39 | 25 | 45.3 | 32.9 | 20.5 | 13.7 | 8.5 | 4.2 | 3.5 | [5 empty] | 394 | -16.0137 | -49.1185
50 | 394.9 | 4100 | 39 | 25 | 92.7 | 66 | 39.3 | 26.8 | 17.2 | 8.4 | 5.9 |  |  | OAE = H. 394,814 a 394,851 |  |  | 394 | -16.0142 | -49.1178
50 | 395 | 4100 | 39 | 25 | 43.1 | 29 | 18.1 | 12.7 | 8 | 4 | 2.9 | 61 | Atende | km 395 = H. 394,991 |  |  | 395 | -16.0147 | -49.1171
50 | 395.1 | 4100 | 39 | 25 | 53.9 | 33.6 | 17.2 | 9.8 | 5.5 | 3.4 | 2.8 | [5 empty] | 395 | -16.0152 | -49.1163
50 | 395.2 | 4100 | 39 | 25 | 57.6 | 35 | 20.3 | 13.5 | 8.1 | 4.3 | 3.4 | [5 empty] | 395 | -16.0158 | -49.1155
50 | 395.3 | 4100 | 39 | 25 | 63.3 | 41.4 | 23.7 | 15.2 | 9.4 | 4.7 | 3.6 | [5 empty] | 395 | -16.0162 | -49.1148
50 | 395.4 | 4100 | 39 | 25 | 54.5 | 38.3 | 22.9 | 15.2 | 9 | 5 | 3.6 | [5 empty] | 395 | -16.0168 | -49.114
50 | 395.5 | 4100 | 39 | 25 | 57.1 | 40.3 | 21.9 | 12.8 | 6.3 | 2.6 | 2.3 | [5 empty] | 395 | -16.0173 | -49.1132
50 | 395.6 | 4100 | 39 | 25 | 61.1 | 40.6 | 23.5 | 14.7 | 8.2 | 3.7 | 2.7 | [5 empty] | 395 | -16.0178 | -49.1124
50 | 395.7 | 4100 | 39 | 25 | 47.1 | 28.4 | 14.4 | 8.9 | 5.6 | 3 | 2.4 | [5 empty] | 395 | -16.0183 | -49.1117
50 | 395.8 | 4100 | 39 | 25 | 47.5 | 33.6 | 19.3 | 12.9 | 7.9 | 4.1 | 3.1 | [5 empty] | 395 | -16.0188 | -49.1109
50 | 395.9 | 4100 | 39 | 25 | 35 | 24.1 | 14 | 9.6 | 6.2 | 3.4 | 2.5 | [5 empty] | 395 | -16.0194 | -49.1101
50 | 396 | 4100 | 39 | 25 | 49.8 | 33.9 | 21.1 | 15 | 9.9 | 5 | 2.9 | 49 | Atende | km 396 = H. 395,988 |  |  | 396 | -16.0199 | -49.1094
50 | 396.1 | 4100 | 39 | 25 | 41.4 | 29.1 | 18.6 | 13.6 | 9.3 | 4.7 | 2.7 | [5 empty] | 396 | -16.0204 | -49.1085
50 | 396.2 | 4100 | 39 | 25 | 27.3 | 18.3 | 9.6 | 6.5 | 4.6 | 3.3 | 2.6 | [5 empty] | 396 | -16.0208 | -49.1079
50 | 396.3 | 4100 | 39 | 25 | 29 | 21.5 | 13.8 | 10 | 7 | 4.4 | 3.2 | [5 empty] | 396 | -16.0214 | -49.1071
50 | 396.4 | 4100 | 39 | 25 | 48.1 | 34 | 19.2 | 11.5 | 6.1 | 3.2 | 2.8 | [5 empty] | 396 | -16.0219 | -49.1063
50 | 396.5 | 4100 | 39 | 25 | 46.4 | 29.4 | 16.1 | 10.3 | 5.9 | 3.2 | 2.6 | [5 empty] | 396 | -16.0224 | -49.1055
50 | 396.6 | 4100 | 39 | 25 | 44 | 29.7 | 16.1 | 9.4 | 5.2 | 3.7 | 3.3 | [5 empty] | 396 | -16.023 | -49.1046
50 | 396.7 | 4100 | 39 | 25 | 44.2 | 31.8 | 17.8 | 10.5 | 5.6 | 3.2 | 2.9 | [5 empty] | 396 | -16.0235 | -49.1039
50 | 396.8 | 4100 | 39 | 25 | 39.6 | 23.5 | 11.9 | 6.7 | 3.8 | 2.4 | 2 | [5 empty] | 396 | -16.024 | -49.1031
50 | 396.9 | 4100 | 39 | 25 | 42.1 | 26 | 14.3 | 9 | 4.9 | 3.3 | 2.6 | [5 empty] | 396 | -16.0246 | -49.1023
50 | 397 | 4100 | 39 | 25 | 40.9 | 28.6 | 16.1 | 10.4 | 5.9 | 2.6 | 2.2 | 41 | Atende | km 397 = H. 396,990 |  |  | 397 | -16.025 | -49.1017
50 | 397.1 | 4100 | 39 | 25 | 33.7 | 22 | 12.8 | 7.1 | 4 | 3.5 | 2.5 | [5 empty] | 397 | -16.0255 | -49.1009
50 | 397.2 | 4100 | 37 | 25 | 41.2 | 27.8 | 17 | 12.3 | 8.5 | 5.4 | 4.3 | [5 empty] | 397 | -16.026 | -49.1001
50 | 397.3 | 4100 | 37 | 25 | 31.4 | 20.5 | 13 | 9.9 | 7.2 | 4 | 2.9 | [5 empty] | 397 | -16.0265 | -49.0993
50 | 397.4 | 4100 | 37 | 25 | 41.4 | 27 | 16 | 11.1 | 8 | 5.3 | 3.7 | [5 empty] | 397 | -16.027 | -49.0986
50 | 397.5 | 4100 | 37 | 25 | 37.9 | 23.4 | 14.1 | 9.8 | 6.9 | 5.1 | 3.7 | [5 empty] | 397 | -16.0276 | -49.0977
50 | 397.6 | 4100 | 37 | 25 | 40.2 | 25.7 | 15.4 | 10.7 | 7.3 | 4.8 | 3.7 | [5 empty] | 397 | -16.028 | -49.097
50 | 397.7 | 4100 | 37 | 25 | 36.7 | 24.2 | 15.1 | 11.1 | 7.7 | 5.2 | 4.2 | [5 empty] | 397 | -16.0284 | -49.0962
50 | 397.8 | 4100 | 37 | 25 | 26.8 | 16.7 | 9.9 | 6.8 | 4.5 | 2.9 | 2.3 | [5 empty] | 397 | -16.0288 | -49.0953
50 | 397.9 | 4100 | 37 | 25 | 33.7 | 19.8 | 11.8 | 8.8 | 5.7 | 4.3 | 3.4 | [5 empty] | 397 | -16.0293 | -49.0945
50 | 398 | 4100 | 37 | 25 | 22.2 | 13.3 | 7.7 | 5.7 | 4.2 | 3 | 2.6 | 52 | Atende | km 398 = H. 397,991 |  |  | 398 | -16.0297 | -49.0937
50 | 398.1 | 4100 | 37 | 25 | 43.8 | 36 | 22.7 | 15.6 | 14.3 | 12.7 | 5.5 | [5 empty] | 398 | -16.0301 | -49.0929
50 | 398.2 | 4100 | 37 | 25 | 29.9 | 21.3 | 14.1 | 10.7 | 7.4 | 4.8 | 3.8 | [5 empty] | 398 | -16.0305 | -49.0921
50 | 398.3 | 4100 | 37 | 25 | 58.3 | 38.5 | 23.5 | 16 | 10.7 | 5.9 | 4.5 | [5 empty] | 398 | -16.0309 | -49.0914
50 | 398.4 | 4100 | 37 | 25 | 44.5 | 26.5 | 14.9 | 9.9 | 6.7 | 4.4 | 3.3 | [5 empty] | 398 | -16.0314 | -49.0904
50 | 398.5 | 4100 | 37 | 25 | 59.6 | 41.8 | 25 | 17 | 10.4 | 5.5 | 3.9 | [5 empty] | 398 | -16.0319 | -49.0894
50 | 398.6 | 4100 | 37 | 25 | 34.7 | 24.5 | 15.4 | 11 | 7.3 | 4.2 | 3.5 | [5 empty] | 398 | -16.0324 | -49.0885
50 | 398.7 | 4100 | 37 | 25 | 39.2 | 26.6 | 15.2 | 9.1 | 5.6 | 4.2 | 3.1 | [5 empty] | 398 | -16.0328 | -49.0877
50 | 398.8 | 4100 | 37 | 25 | 39.7 | 28.3 | 17.8 | 12.5 | 8.4 | 4.4 | 3.2 | [5 empty] | 398 | -16.0332 | -49.0869
50 | 398.9 | 4100 | 37 | 25 | 23 | 18.1 | 12.7 | 10 | 7.2 | 4.4 | 3.2 | [5 empty] | 398 | -16.0336 | -49.0861
50 | 399 | 4100 | 37 | 25 | 23.8 | 19 | 12.7 | 9.5 | 6.7 | 3.7 | 2.6 | 55 | Atende | km 399 = H. 398,999 |  |  | 399 | -16.0341 | -49.0854
50 | 399.1 | 4100 | 37 | 25 | 24 | 18.3 | 13.1 | 9.3 | 6.1 | 3.5 | 2.7 | [5 empty] | 399 | -16.0347 | -49.0847
50 | 399.2 | 4100 | 37 | 25 | 23.8 | 19.8 | 14.9 | 12 | 8.7 | 5.1 | 3.7 | [5 empty] | 399 | -16.0353 | -49.084
50 | 399.3 | 4100 | 37 | 25 | 25.4 | 20 | 14.1 | 11.4 | 7.8 | 4.3 | 3.1 | [5 empty] | 399 | -16.0359 | -49.0835
50 | 399.4 | 4100 | 37 | 25 | 26.5 | 21.1 | 14.5 | 12 | 9.3 | 6 | 4.7 | [5 empty] | 399 | -16.0368 | -49.0828
50 | 399.5 | 4100 | 37 | 25 | 50.5 | 37.1 | 24.7 | 18.1 | 12.3 | 6.6 | 4.4 |  |  | OAE = H. 399,461 a 399,493 |  |  | 399 | -16.0375 | -49.0822
50 | 399.6 | 4100 | 37 | 25 | 79.9 | 59 | 39.1 | 29.3 | 19.6 | 10.7 | 7.1 | [5 empty] | 399 | -16.0381 | -49.0818
50 | 399.7 | 4100 | 37 | 25 | 35.6 | 24.8 | 15.4 | 10.7 | 7.1 | 4.4 | 3.6 | [5 empty] | 399 | -16.0389 | -49.0813
50 | 399.8 | 4100 | 37 | 25 | 41.4 | 25.9 | 15.1 | 10.3 | 7.2 | 4.8 | 3.8 | [5 empty] | 399 | -16.0397 | -49.0807
50 | 399.9 | 4100 | 37 | 25 | 42.1 | 30.3 | 18.7 | 13.2 | 9.2 | 5.5 | 4.4 | [5 empty] | 399 | -16.0404 | -49.0801
50 | 400 | 4100 | 37 | 25 | 46.5 | 33.9 | 22.2 | 16.3 | 12.3 | 7.5 | 6 | 62 | Atende | km 400 = H. 399,990 |  |  | 400 | -16.0411 | -49.0796
50 | 400.1 | 4100 | 37 | 25 | 29.5 | 21 | 13.4 | 10.1 | 7.7 | 5.2 | 4 | [5 empty] | 400 | -16.0418 | -49.0791
50 | 400.2 | 4100 | 37 | 25 | 58.5 | 42.2 | 27 | 20.4 | 15.5 | 10.6 | 8 | [5 empty] | 400 | -16.0426 | -49.0785
50 | 400.3 | 4100 | 37 | 25 | 24.7 | 15.7 | 9.6 | 7.1 | 4.7 | 3 | 2.2 | [5 empty] | 400 | -16.0434 | -49.0779
50 | 400.4 | 4100 | 37 | 25 | 26.4 | 18.2 | 10.9 | 7.7 | 5.2 | 3.3 | 2.6 | [5 empty] | 400 | -16.044 | -49.0774
50 | 400.5 | 4100 | 37 | 25 | 36.1 | 24.2 | 15.1 | 11.7 | 8.4 | 5.2 | 3.9 | [5 empty] | 400 | -16.0449 | -49.0768
50 | 400.6 | 4100 | 37 | 25 | 67.1 | 48.2 | 30.1 | 20.7 | 13.3 | 7.3 | 4.9 | [5 empty] | 400 | -16.0458 | -49.0762
50 | 400.7 | 4100 | 37 | 25 | 69.8 | 53.8 | 33.1 | 24.6 | 17 | 9.6 | 6.7 | [5 empty] | 400 | -16.0465 | -49.0756
50 | 400.8 | 4100 | 37 | 25 | 49.4 | 32.2 | 19.5 | 13.3 | 9.8 | 6.1 | 4.6 | [5 empty] | 400 | -16.0471 | -49.0752
50 | 400.9 | 4100 | 37 | 25 | 52.2 | 34.6 | 21.4 | 15 | 10.3 | 6 | 4.6 | [5 empty] | 400 | -16.0479 | -49.0746
50 | 401 | 4100 | 37 | 25 | 37.5 | 23.9 | 14.4 | 10.6 | 7.4 | 4.6 | 3.6 | 61 | Atende | km 401 = H. 400,990 |  |  | 401 | -16.0485 | -49.0741
50 | 401.1 | 4100 | 37 | 25 | 49.6 | 34.6 | 21.6 | 15.7 | 11.2 | 7.1 | 5.4 | [5 empty] | 401 | -16.0492 | -49.0736
50 | 401.2 | 4100 | 37 | 25 | 47.5 | 34.4 | 21.4 | 15.5 | 11 | 6.6 | 4.9 | [5 empty] | 401 | -16.05 | -49.0731
50 | 401.3 | 4100 | 37 | 25 | 35 | 23.2 | 13.9 | 9.7 | 6.9 | 4.6 | 3.7 | [5 empty] | 401 | -16.0507 | -49.0725
50 | 401.4 | 4100 | 37 | 25 | 42.6 | 26.4 | 17.2 | 12.1 | 8.7 | 5.9 | 4.6 | [5 empty] | 401 | -16.0515 | -49.0719
50 | 401.5 | 4100 | 37 | 25 | 48.9 | 31.4 | 19.6 | 13 | 8.2 | 5.1 | 3.5 | [5 empty] | 401 | -16.0522 | -49.0714
50 | 401.6 | 4100 | 37 | 25 | 74.3 | 57.5 | 37.4 | 27.7 | 18 | 9.1 | 6 | [5 empty] | 401 | -16.053 | -49.0708
50 | 401.7 | 4100 | 37 | 25 | 68 | 52.9 | 34.3 | 25.6 | 17.8 | 10.5 | 7.6 | [5 empty] | 401 | -16.0537 | -49.0703
50 | 401.8 | 4100 | 37 | 25 | 40.7 | 31.8 | 19.8 | 13.9 | 9.2 | 5.5 | 4.2 | [5 empty] | 401 | -16.0544 | -49.0698
50 | 401.9 | 4100 | 36 | 25 | 30.2 | 21.6 | 14 | 10 | 6.9 | 4.1 | 2.8 | [5 empty] | 401 | -16.0552 | -49.0692
50 | 402 | 4100 | 36 | 25 | 42.8 | 29 | 16.7 | 11.6 | 7.9 | 5.3 | 4.4 | 42 | Atende | km 402 = H. 401,991 |  |  | 402 | -16.0558 | -49.0687
50 | 402.1 | 4100 | 36 | 25 | 35.8 | 26.2 | 17.6 | 12.9 | 9.1 | 5.8 | 4 | [5 empty] | 402 | -16.0566 | -49.0681
50 | 402.2 | 4100 | 36 | 25 | 40.6 | 31 | 20.8 | 16.1 | 11.7 | 7 | 4.5 | [5 empty] | 402 | -16.0572 | -49.0677
50 | 402.3 | 4100 | 36 | 25 | 31.7 | 22.2 | 13.8 | 10.4 | 7.1 | 4.6 | 3 | [5 empty] | 402 | -16.058 | -49.0671
50 | 402.4 | 4100 | 36 | 25 | 18.5 | 13.3 | 8.8 | 7 | 5.2 | 3.8 | 3.1 | [5 empty] | 402 | -16.0587 | -49.0666
50 | 402.5 | 4100 | 36 | 25 | 27.1 | 18.6 | 12.3 | 9.2 | 6.8 | 4.9 | 3.9 | [5 empty] | 402 | -16.0595 | -49.066
50 | 402.6 | 4100 | 36 | 25 | 26 | 18.2 | 11.9 | 9.2 | 7.5 | 5.5 | 4.6 | [5 empty] | 402 | -16.0602 | -49.0654
50 | 402.7 | 4100 | 36 | 25 | 34.6 | 24.9 | 16.4 | 12.1 | 8.8 | 5.2 | 4 | [5 empty] | 402 | -16.0611 | -49.0648
50 | 402.8 | 4100 | 36 | 25 | 39.1 | 28.3 | 17.9 | 13.2 | 9.7 | 6.6 | 5.2 | [5 empty] | 402 | -16.0618 | -49.0643
50 | 402.9 | 4100 | 36 | 25 | 42.8 | 33.6 | 22.4 | 16.4 | 11.8 | 7.3 | 5.2 | [5 empty] | 402 | -16.0625 | -49.0638
50 | 403 | 4100 | 36 | 25 | 26.1 | 18.5 | 12 | 9.3 | 7.2 | 5 | 4 | 49 | Atende | km 403 = H. 402,989 |  |  | 403 | -16.0632 | -49.0632
50 | 403.1 | 4100 | 36 | 25 | 34.4 | 23.4 | 14.6 | 10 | 6.8 | 4.6 | 3.6 | [5 empty] | 403 | -16.0639 | -49.0627
50 | 403.2 | 4100 | 36 | 25 | 36.6 | 25.8 | 15.7 | 10.9 | 7.6 | 4.7 | 3.1 | [5 empty] | 403 | -16.0645 | -49.0623
50 | 403.3 | 4100 | 36 | 25 | 33.4 | 23.1 | 14.6 | 10.1 | 6.9 | 3.9 | 3 | [5 empty] | 403 | -16.0654 | -49.0616
50 | 403.4 | 4100 | 36 | 25 | 32.3 | 23.4 | 15.2 | 11.4 | 8.3 | 5.1 | 3.8 | [5 empty] | 403 | -16.0662 | -49.061
50 | 403.5 | 4100 | 35 | 25 | 28.6 | 20.2 | 13 | 9.7 | 7 | 4.5 | 3.6 | [5 empty] | 403 | -16.0668 | -49.0605
50 | 403.6 | 4100 | 35 | 25 | 47.5 | 35.3 | 22.7 | 16.3 | 11.2 | 6.6 | 4.7 | [5 empty] | 403 | -16.0676 | -49.0599
50 | 403.7 | 4100 | 35 | 25 | 42.6 | 28.5 | 18.5 | 13.9 | 10 | 5.9 | 4 | [5 empty] | 403 | -16.0684 | -49.0594
50 | 403.8 | 4100 | 35 | 25 | 55.6 | 43.6 | 28.9 | 22.2 | 16.4 | 10 | 6.6 | [5 empty] | 403 | -16.0692 | -49.0588
50 | 403.9 | 4100 | 35 | 25 | 52.1 | 33.5 | 20.4 | 15 | 10.3 | 5.8 | 4.3 | [5 empty] | 403 | -16.07 | -49.0582
50 | 404 | 4100 | 36 | 25 | 35 | 22.8 | 15.2 | 10.8 | 7.7 | 5.5 | 4.2 | 51 | Atende | km 404 = H. 403,993 |  |  | 404 | -16.0705 | -49.0578
50 | 404.1 | 4100 | 36 | 25 | 33.2 | 22.5 | 14.3 | 10.2 | 7.4 | 4.5 | 3.3 | [5 empty] | 404 | -16.0713 | -49.0572
50 | 404.2 | 4100 | 36 | 25 | 32.5 | 23.2 | 15.6 | 11.6 | 8.4 | 5.2 | 3.9 | [5 empty] | 404 | -16.0719 | -49.0568
50 | 404.3 | 4100 | 36 | 25 | 25.9 | 18.7 | 11.3 | 8 | 5.2 | 2.3 | 2.2 | [5 empty] | 404 | -16.0728 | -49.0561
50 | 404.4 | 4100 | 36 | 25 | 44.5 | 32.8 | 21.4 | 16.2 | 11.8 | 7.5 | 5 | [5 empty] | 404 | -16.0735 | -49.0556
50 | 404.5 | 4100 | 36 | 25 | 60.6 | 53.3 | 40.5 | 30.3 | 22.7 | 12.2 | 8.5 | [5 empty] | 404 | -16.0743 | -49.055
50 | 404.6 | 4100 | 36 | 25 | 53.1 | 41.4 | 27.2 | 20 | 13.9 | 8.3 | 5.7 | [5 empty] | 404 | -16.0751 | -49.0544
50 | 404.7 | 4100 | 36 | 25 | 44.3 | 34.8 | 23 | 16.6 | 11.2 | 6.8 | 4.6 | [5 empty] | 404 | -16.0758 | -49.0539
50 | 404.8 | 4100 | 36 | 25 | 30.4 | 22.4 | 13.6 | 9.5 | 6.1 | 3.2 | 2.4 | [5 empty] | 404 | -16.0764 | -49.0533
50 | 404.9 | 4100 | 36 | 25 | 11.5 | 9.4 | 7.6 | 6.4 | 5.3 | 3.6 | 3.3 | [5 empty] | 404 | -16.077 | -49.0526
50 | 405 | 4100 | 36 | 25 | 20.3 | 18.1 | 14.6 | 12.3 | 10.7 | 7.5 | 5.5 | 39 | Atende |  |  |  | 405 | -16.0776 | -49.0519
50 | 405.1 | 4100 | 36 | 25 | 12.1 | 10.3 | 8 | 6.9 | 5.7 | 4.4 | 3.7 | [5 empty] | 405 | -16.0781 | -49.0511
50 | 405.2 | 4100 | 36 | 25 | 13.3 | 11.6 | 9.5 | 7.6 | 6.6 | 4.9 | 3.9 | [5 empty] | 405 | -16.0785 | -49.0503
50 | 405.3 | 4100 | 36 | 25 | 32.2 | 24.9 | 18.4 | 15.4 | 12.2 | 8 | 5.9 | [5 empty] | 405 | -16.079 | -49.0495
50 | 405.4 | 4100 | 36 | 25 | 21.3 | 19.6 | 14.5 | 11.9 | 8 | 3.7 | 2.5 | [5 empty] | 405 | -16.0795 | -49.0486
50 | 405.5 | 4100 | 36 | 25 | 32.5 | 26.1 | 19.9 | 16.4 | 12.7 | 7.9 | 5.8 | [5 empty] | 405 | -16.08 | -49.0477
50 | 405.6 | 4100 | 36 | 25 | 20.2 | 18.9 | 14 | 12.1 | 9.6 | 6.1 | 4.5 | [5 empty] | 405 | -16.0804 | -49.0469
50 | 405.7 | 4100 | 35 | 25 | 54.9 | 42.2 | 28.4 | 22 | 17 | 11.2 | 7.8 | [5 empty] | 405 | -16.0809 | -49.046
50 | 405.8 | 4100 | 35 | 25 | 36.6 | 30.5 | 23.5 | 18.4 | 14.2 | 9 | 6.3 | [5 empty] | 405 | -16.0814 | -49.0452
50 | 405.9 | 4100 | 35 | 25 | 17.1 | 14.6 | 11.6 | 10 | 7.9 | 5.2 | 3.8 | [5 empty] | 405 | -16.0818 | -49.0444
50 | 406 | 4100 | 35 | 25 | 21.8 | 16 | 12.4 | 10.5 | 8 | 5.4 | 3.9 | 33 | Atende | km 406 = H. 405,981 |  |  | 406 | -16.0821 | -49.0439
50 | 406.1 | 4100 | 35 | 25 | 18.8 | 14 | 10.8 | 9.2 | 7.3 | 4.8 | 3.8 | [5 empty] | 406 | -16.0826 | -49.0431
50 | 406.2 | 4100 | 35 | 25 | 19.5 | 14.8 | 11 | 9.4 | 7.1 | 4.7 | 3.6 | [5 empty] | 406 | -16.0831 | -49.0425
50 | 406.3 | 4100 | 35 | 25 | 13.7 | 11.9 | 9.3 | 7.9 | 6.3 | 4.4 | 3.1 | [5 empty] | 406 | -16.0838 | -49.0418
50 | 406.4 | 4100 | 35 | 25 | 11.7 | 9.7 | 8.3 | 7 | 5.5 | 3.5 | 2.3 | [5 empty] | 406 | -16.0846 | -49.0413
50 | 406.5 | 4100 | 35 | 25 | 34.4 | 22.8 | 14.3 | 10.2 | 6.9 | 4.1 | 2.9 | [5 empty] | 406 | -16.0853 | -49.0408
50 | 406.6 | 4100 | 35 | 25 | 26.6 | 20.5 | 13.5 | 10.5 | 7.6 | 4.6 | 3.3 | [5 empty] | 406 | -16.0864 | -49.0401
50 | 406.7 | 4100 | 35 | 25 | 26.4 | 19 | 12.2 | 9.3 | 6.6 | 4 | 2.9 | [5 empty] | 406 | -16.087 | -49.0397
50 | 406.8 | 4100 | 35 | 25 | 20.6 | 13.3 | 8.6 | 6.1 | 3.7 | 2.2 | 1.7 | [5 empty] | 406 | -16.0877 | -49.0392
50 | 406.9 | 4100 | 35 | 25 | 42.8 | 27.4 | 16.1 | 10.8 | 7.2 | 4.5 | 3.1 | [5 empty] | 406 | -16.0886 | -49.0386
50 | 407 | 4100 | 35 | 25 | 40.1 | 31.2 | 21.5 | 15.4 | 10.1 | 5.8 | 4.1 | 45 | Atende | km 407 = H. 406,996 |  |  | 407 | -16.0893 | -49.0382
50 | 407.1 | 4100 | 34 | 25 | 41.9 | 33.1 | 23 | 16.2 | 11.4 | 6.6 | 4.9 | [5 empty] | 407 | -16.0901 | -49.0377
50 | 407.2 | 4100 | 34 | 25 | 28.8 | 23.3 | 15.7 | 11.6 | 7.9 | 5.4 | 4 | [5 empty] | 407 | -16.0909 | -49.0371
50 | 407.3 | 4100 | 34 | 25 | 45.9 | 35.1 | 21.7 | 13.8 | 8.2 | 6.3 | 5.2 | [5 empty] | 407 | -16.0916 | -49.0367
50 | 407.4 | 4100 | 34 | 25 | 43.5 | 33.3 | 22.6 | 16 | 10 | 4.9 | 3.3 | [5 empty] | 407 | -16.0923 | -49.0362
50 | 407.5 | 4100 | 34 | 25 | 40.8 | 26.4 | 16 | 10.2 | 6.2 | 3.3 | 2.2 | [5 empty] | 407 | -16.0931 | -49.0357
50 | 407.6 | 4100 | 34 | 25 | 73 | 45.8 | 26.8 | 16.7 | 10 | 5.5 | 4.3 | [5 empty] | 407 | -16.0939 | -49.0352
50 | 407.7 | 4100 | 34 | 25 | 41.9 | 30.9 | 19.8 | 14.2 | 9.5 | 5.4 | 3.9 | [5 empty] | 407 | -16.0947 | -49.0346
50 | 407.8 | 4100 | 34 | 25 | 36.4 | 24.4 | 14.7 | 10.2 | 7.1 | 4.4 | 3.2 | [5 empty] | 407 | -16.0954 | -49.0341
50 | 407.9 | 4100 | 34 | 25 | 42 | 29 | 18.6 | 12.9 | 9.6 | 5.8 | 4.2 | [5 empty] | 407 | -16.0962 | -49.0336
50 | 408 | 4100 | 34 | 25 | 42.7 | 29.4 | 18.8 | 13.7 | 10.3 | 7.2 | 5.7 | 39 | Atende | km 408 = H. 407,991 |  |  | 408 | -16.0969 | -49.0332
50 | 408.1 | 4100 | 34 | 25 | 21.3 | 15.6 | 10.8 | 8.5 | 5.9 | 3.5 | 2.7 | [5 empty] | 408 | -16.0977 | -49.0326
50 | 408.2 | 4100 | 34 | 25 | 24.6 | 17.7 | 13 | 10 | 6.9 | 3.8 | 2.7 | [5 empty] | 408 | -16.0984 | -49.0322
50 | 408.4 | 4100 | 34 | 25 | 40.7 | 33.2 | 25.2 | 19.1 | 13.1 | 6.2 | 3.7 | [5 empty] | 408 | -16.1001 | -49.0311
50 | 408.6 | 4100 | 34 | 25 | 18.3 | 15.4 | 12.1 | 10.2 | 7.9 | 4.7 | 3.4 | [5 empty] | 408 | -16.1018 | -49.0304
50 | 408.8 | 4100 | 34 | 25 | 17.7 | 13.3 | 9.8 | 7.8 | 5.7 | 3.8 | 3.2 | [5 empty] | 408 | -16.1035 | -49.0303
50 | 409 | 4100 | 34 | 25 | 29.3 | 23.7 | 16.9 | 12.5 | 8.1 | 4.1 | 2.3 | 50 | Atende | km 409 = H. 408,980 |  |  | 409 | -16.1051 | -49.0305
50 | 409.1 | 4100 | 34 | 25 | 47.9 | 31.9 | 18.5 | 11.7 | 4.5 | 2.4 | 1.6 | [5 empty] | 409 | -16.1061 | -49.0306
50 | 409.2 | 4100 | 34 | 25 | 32.8 | 24.5 | 16.9 | 12.6 | 8.6 | 5.1 | 4.1 | [5 empty] | 409 | -16.1069 | -49.0307
50 | 409.3 | 4100 | 33 | 25 | 31.5 | 21.5 | 13.9 | 9.6 | 6.2 | 3.2 | 2.1 | [5 empty] | 409 | -16.1079 | -49.0308
50 | 409.5 | 4100 | 33 | 25 | 43.4 | 30.7 | 21.5 | 16 | 11.3 | 6.3 | 4.6 |  |  | OAE = H. 409,351 a 409,434 |  |  | 409 | -16.1096 | -49.031
50 | 409.6 | 4100 | 33 | 25 | 41.3 | 26.6 | 16.7 | 11.4 | 6.8 | 2.2 | 0.8 | [5 empty] | 409 | -16.1106 | -49.0311
50 | 409.7 | 4100 | 33 | 25 | 45.1 | 31.9 | 20.1 | 14.1 | 9.2 | 4.2 | 2.1 | [5 empty] | 409 | -16.1115 | -49.0312
50 | 409.8 | 4100 | 33 | 25 | 57.1 | 40.6 | 26.9 | 19.5 | 13 | 6.4 | 3.9 | [5 empty] | 409 | -16.1124 | -49.0314
50 | 409.9 | 4100 | 33 | 25 | 22.8 | 16 | 10.3 | 8 | 6.1 | 4.4 | 3.4 | [5 empty] | 409 | -16.1132 | -49.0317
50 | 410 | 4100 | 33 | 25 | 30.3 | 18.6 | 10.9 | 7.6 | 5.4 | 3.9 | 3.4 | 45 | Atende | km 410 = H. 409,995 |  |  | 410 | -16.1141 | -49.032
50 | 410.1 | 4100 | 33 | 25 | 19.6 | 15.5 | 11.5 | 9.1 | 6.3 | 4 | 3 | [5 empty] | 410 | -16.1149 | -49.0324
50 | 410.2 | 4100 | 33 | 25 | 48.3 | 39.5 | 28.2 | 21.7 | 16.4 | 10.3 | 7.4 | [5 empty] | 410 | -16.1156 | -49.0328
50 | 410.3 | 4100 | 33 | 25 | 48.5 | 34.6 | 23.2 | 17.4 | 12.6 | 7.3 | 5 | [5 empty] | 410 | -16.1165 | -49.0333
50 | 410.4 | 4100 | 33 | 25 | 29.4 | 21.8 | 15.1 | 11 | 7.7 | 4.3 | 3.2 | [5 empty] | 410 | -16.1173 | -49.0338
50 | 410.5 | 4100 | 33 | 25 | 40.6 | 29.3 | 19.8 | 13.9 | 9.1 | 5 | 3.9 | [5 empty] | 410 | -16.118 | -49.0344
50 | 410.6 | 4100 | 33 | 25 | 37.6 | 28.3 | 20 | 15.4 | 11.3 | 7.3 | 5.4 | [5 empty] | 410 | -16.1186 | -49.035
50 | 410.7 | 4100 | 33 | 25 | 37.6 | 29.3 | 20.8 | 16.2 | 12.1 | 7.6 | 5.3 | [5 empty] | 410 | -16.1193 | -49.0357
50 | 410.8 | 4100 | 33 | 25 | 36 | 28.7 | 18.7 | 14.3 | 10.7 | 7.1 | 4.9 | [5 empty] | 410 | -16.1199 | -49.0365
50 | 410.9 | 4100 | 33 | 25 | 33.6 | 28.4 | 22 | 17.2 | 12.7 | 7.1 | 5.2 | [5 empty] | 410 | -16.1205 | -49.0373
50 | 411 | 4100 | 33 | 25 | 45.6 | 33.8 | 22.6 | 16.4 | 11.5 | 7 | 5.3 | 56 | Atende | km 411 = H. 410,990 |  |  | 411 | -16.1209 | -49.0379
50 | 411.1 | 4100 | 33 | 25 | 39.2 | 30.1 | 20.7 | 15.1 | 10.4 | 6 | 4.3 | [5 empty] | 411 | -16.1214 | -49.0386
50 | 411.2 | 4100 | 33 | 25 | 54 | 39.6 | 26.1 | 18.9 | 13.5 | 7.5 | 4.5 | [5 empty] | 411 | -16.1219 | -49.0394
50 | 411.3 | 4100 | 33 | 25 | 37 | 28.4 | 19.7 | 15.2 | 11.4 | 6.9 | 4.7 | [5 empty] | 411 | -16.1225 | -49.0402
50 | 411.4 | 4100 | 32 | 25 | 33.1 | 26.4 | 20.2 | 15.3 | 11.5 | 6.6 | 4.8 | [5 empty] | 411 | -16.123 | -49.0409
50 | 411.5 | 4100 | 32 | 25 | 31.3 | 23.3 | 16.3 | 12.2 | 8.3 | 5 | 3.5 | [5 empty] | 411 | -16.1236 | -49.0416
50 | 411.6 | 4100 | 32 | 25 | 41.7 | 31.9 | 22.2 | 17.2 | 12.8 | 8 | 5.8 | [5 empty] | 411 | -16.1243 | -49.0423
50 | 411.7 | 4100 | 32 | 25 | 40.9 | 27.3 | 16.7 | 11.4 | 7.7 | 4.6 | 3.7 | [5 empty] | 411 | -16.1249 | -49.0429
50 | 411.8 | 4100 | 32 | 25 | 73.8 | 57.7 | 42.7 | 31.8 | 21.7 | 13.3 | 9.2 | [5 empty] | 411 | -16.1256 | -49.0436
50 | 411.9 | 4100 | 32 | 25 | 41.6 | 33.8 | 24.8 | 17.9 | 12.2 | 6.9 | 4.9 | [5 empty] | 411 | -16.1263 | -49.0442
50 | 412 | 4100 | 32 | 25 | 44.3 | 38.9 | 28.6 | 18.1 | 12.7 | 8.1 | 5.6 | 32 | Atende |  |  |  | 412 | -16.127 | -49.0449
50 | 412.1 | 4100 | 32 | 25 | 17.5 | 15.8 | 11.5 | 9.1 | 6.5 | 3.3 | 2.6 | [5 empty] | 412 | -16.1277 | -49.0455
50 | 412.2 | 4100 | 32 | 25 | 24.4 | 22.8 | 18.9 | 11.6 | 8.5 | 3.2 | 2.6 | [5 empty] | 412 | -16.1285 | -49.0461
50 | 412.3 | 4100 | 32 | 25 | 15.5 | 12.3 | 9 | 7.2 | 5.4 | 3.4 | 2.3 | [5 empty] | 412 | -16.1294 | -49.0465
50 | 412.4 | 4100 | 32 | 25 | 14.5 | 13.4 | 9.9 | 8.5 | 6.6 | 3.7 | 2.2 | [5 empty] | 412 | -16.1301 | -49.0467
50 | 412.5 | 4100 | 32 | 25 | 28.5 | 23.5 | 17.4 | 13.4 | 9.2 | 4.7 | 3.3 | [5 empty] | 412 | -16.1311 | -49.0469
50 | 412.6 | 4100 | 32 | 25 | 26.9 | 22.1 | 16.1 | 12.4 | 8.9 | 5.8 | 4.9 | [5 empty] | 412 | -16.1319 | -49.0471
50 | 412.7 | 4100 | 32 | 25 | 19 | 16 | 11.7 | 8.9 | 5.9 | 3.4 | 2.2 | [5 empty] | 412 | -16.1328 | -49.0474
50 | 412.8 | 4100 | 32 | 25 | 12.1 | 11.2 | 8.4 | 6.8 | 4.7 | 2.4 | 1.4 | [5 empty] | 412 | -16.1337 | -49.0476
50 | 412.9 | 4100 | 32 | 25 | 22.5 | 19.7 | 14.4 | 11.3 | 7.8 | 4.2 | 2.4 | [5 empty] | 412 | -16.1345 | -49.0478
50 | 413 | 4100 | 31 | 25 | 22 | 18.8 | 13.5 | 10.1 | 6.7 | 3.4 | 2.4 | 42 | Atende | km 413 = H. 412,996 |  |  | 413 | -16.1354 | -49.048
50 | 413.1 | 4100 | 31 | 25 | 36.3 | 29.2 | 20.6 | 16.2 | 10 | 4.3 | 2.6 | [5 empty] | 413 | -16.1364 | -49.0481
50 | 413.3 | 4100 | 31 | 25 | 39.4 | 30 | 19.9 | 13.5 | 8.3 | 4.5 | 3.8 |  |  | OAE = H. 413,173 a 413,223 |  |  | 413 | -16.1382 | -49.0479
50 | 413.4 | 4100 | 31 | 25 | 33.9 | 25.2 | 16.2 | 12.3 | 8.9 | 4.8 | 3.5 | [5 empty] | 413 | -16.139 | -49.0477
50 | 413.5 | 4100 | 31 | 25 | 37.1 | 27.6 | 19.1 | 14 | 9.9 | 6.3 | 4 | [5 empty] | 413 | -16.1399 | -49.0475
50 | 413.6 | 4100 | 31 | 25 | 40.5 | 33.6 | 23.5 | 18.3 | 13.7 | 8.6 | 6.1 | [5 empty] | 413 | -16.1408 | -49.0473
50 | 413.7 | 4100 | 31 | 25 | 32.7 | 26.5 | 17.4 | 11.4 | 8.6 | 5.9 | 4.5 | [5 empty] | 413 | -16.1417 | -49.0471
50 | 413.8 | 4100 | 31 | 25 | 44.2 | 33.9 | 23.1 | 14.9 | 9.6 | 5.9 | 4.2 | [5 empty] | 413 | -16.1426 | -49.0469
50 | 413.9 | 4100 | 31 | 25 | 37.5 | 28.1 | 19.1 | 13.3 | 7.9 | 4.3 | 2.9 | [5 empty] | 413 | -16.1435 | -49.0466
50 | 414 | 4100 | 31 | 25 | 28.3 | 24.5 | 17.9 | 13.5 | 9.3 | 4.5 | 2.9 | 43 | Atende | km 414 = H. 413,989 |  |  | 414 | -16.1443 | -49.0464
50 | 414.1 | 4100 | 31 | 25 | 38.8 | 32.2 | 22.1 | 15.5 | 9.5 | 4.4 | 3.3 | [5 empty] | 414 | -16.1452 | -49.0462
50 | 414.2 | 4100 | 31 | 25 | 28.6 | 23.7 | 16.4 | 11.9 | 8.2 | 4.6 | 3.4 | [5 empty] | 414 | -16.1461 | -49.046
50 | 414.3 | 4100 | 31 | 25 | 36.4 | 30.1 | 20.5 | 14.1 | 9.3 | 5.1 | 3.9 | [5 empty] | 414 | -16.1469 | -49.0458
50 | 414.4 | 4100 | 31 | 25 | 31.3 | 24.7 | 15.6 | 10.2 | 5.9 | 2.8 | 2.5 | [5 empty] | 414 | -16.1478 | -49.0456
50 | 414.5 | 4100 | 31 | 25 | 48.1 | 33.1 | 20.7 | 13.9 | 9.3 | 4.7 | 3.5 | [5 empty] | 414 | -16.1488 | -49.0453
50 | 414.6 | 4100 | 31 | 25 | 36.7 | 28.9 | 19.4 | 13.2 | 8.2 | 3.9 | 2.6 | [5 empty] | 414 | -16.1497 | -49.0451
50 | 414.7 | 4100 | 31 | 25 | 21.8 | 20.4 | 15.5 | 12.4 | 9.6 | 6.1 | 4.5 | [5 empty] | 414 | -16.1505 | -49.0449
50 | 414.8 | 4100 | 31 | 25 | 37.8 | 29.5 | 20 | 14.1 | 9.2 | 5.3 | 3.9 | [5 empty] | 414 | -16.1514 | -49.0447
50 | 414.9 | 4100 | 31 | 25 | 43.8 | 34 | 21.6 | 14.7 | 10.4 | 6.4 | 4.8 | [5 empty] | 414 | -16.1522 | -49.0445
50 | 415 | 4100 | 31 | 25 | 50.6 | 43 | 29.9 | 22.3 | 16 | 9.3 | 6.5 | 51 | Atende | km 415 = H. 414,988 |  |  | 415 | -16.1531 | -49.0443
50 | 415.1 | 4100 | 31 | 25 | 52.5 | 41 | 28.2 | 20.9 | 14.1 | 8.6 | 6 | [5 empty] | 415 | -16.154 | -49.0441
50 | 415.2 | 4100 | 31 | 25 | 38.1 | 27.8 | 18.7 | 12.2 | 8 | 4.8 | 4 | [5 empty] | 415 | -16.1549 | -49.0439
50 | 415.3 | 4100 | 31 | 25 | 43.9 | 35.8 | 25.3 | 15.2 | 9.7 | 5.7 | 4.3 | [5 empty] | 415 | -16.1558 | -49.0437
50 | 415.4 | 4100 | 31 | 25 | 42.8 | 31.1 | 19.8 | 13.5 | 9 | 5.3 | 3.7 | [5 empty] | 415 | -16.1566 | -49.0437
50 | 415.5 | 4100 | 31 | 25 | 53.8 | 41.6 | 26.8 | 17.4 | 12.3 | 7.8 | 5.9 | [5 empty] | 415 | -16.1576 | -49.0436
50 | 415.6 | 4100 | 31 | 25 | 26.9 | 20.7 | 14.7 | 11.1 | 8 | 4.6 | 3.8 | [5 empty] | 415 | -16.1584 | -49.0436
50 | 415.7 | 4100 | 31 | 25 | 20.7 | 17.6 | 13.5 | 9 | 6.2 | 3.8 | 2.9 | [5 empty] | 415 | -16.1594 | -49.0436
50 | 415.8 | 4100 | 31 | 25 | 40.8 | 30.4 | 17.9 | 12.1 | 8 | 4.8 | 3.7 | [5 empty] | 415 | -16.1603 | -49.0435
50 | 415.9 | 4100 | 31 | 25 | 35.3 | 26.9 | 17.6 | 13 | 9.3 | 5.6 | 4.2 | [5 empty] | 415 | -16.1612 | -49.0435
50 | 416 | 4100 | 31 | 25 | 45.1 | 36.4 | 25 | 16.7 | 10.8 | 6.2 | 4.3 | 45 | Atende | km 416 = H. 415,925 |  |  | 416 | -16.1615 | -49.0435
50 | 416.1 | 4100 | 31 | 25 | 42.1 | 33.7 | 20.8 | 14.7 | 9.5 | 5.2 | 4.1 | [5 empty] | 416 | -16.1623 | -49.0435
50 | 416.2 | 4100 | 31 | 25 | 48 | 35.2 | 23.3 | 15.4 | 10.3 | 6.6 | 4.9 | [5 empty] | 416 | -16.1632 | -49.0434
50 | 416.3 | 4100 | 31 | 25 | 39.2 | 29.4 | 18.1 | 12 | 7 | 3.8 | 2.6 | [5 empty] | 416 | -16.1641 | -49.0434
50 | 416.4 | 4100 | 31 | 25 | 42.8 | 28.7 | 19 | 13.1 | 8.3 | 4.4 | 3.2 | [5 empty] | 416 | -16.1653 | -49.0434
50 | 416.5 | 4100 | 31 | 25 | 33.3 | 25.8 | 18 | 11.5 | 6.6 | 2.7 | 1.3 | [5 empty] | 416 | -16.1659 | -49.0433
50 | 416.6 | 4100 | 31 | 25 | 34.5 | 24.2 | 16.1 | 11.6 | 7.8 | 5.8 | 3.5 | [5 empty] | 416 | -16.1669 | -49.0433
50 | 416.7 | 4100 | 31 | 25 | 29.4 | 20.1 | 13.1 | 9.1 | 6 | 3.4 | 2.4 | [5 empty] | 416 | -16.1678 | -49.0433
50 | 416.8 | 4100 | 30 | 25 | 32.1 | 25.7 | 18 | 12.8 | 8.3 | 4.8 | 3.5 | [5 empty] | 416 | -16.1688 | -49.0432
50 | 416.9 | 4100 | 30 | 25 | 42.5 | 32.8 | 19.9 | 14.7 | 9.4 | 4.9 | 3.8 | [5 empty] | 416 | -16.1699 | -49.0432
50 | 417 | 4100 | 30 | 25 | 34.7 | 28.3 | 18.9 | 12.6 | 7.6 | 3.5 | 2.6 | 52 | Atende | km 417 = H. 417,059 |  |  | 417 | -16.1711 | -49.0431
50 | 417.1 | 4100 | 30 | 25 | 40.5 | 32.2 | 22 | 16.6 | 10.5 | 6.2 | 4.3 | [5 empty] | 417 | -16.172 | -49.0431
50 | 417.2 | 4100 | 30 | 25 | 30.4 | 25.2 | 18.2 | 14.1 | 9.9 | 5.5 | 3.7 | [5 empty] | 417 | -16.1728 | -49.0431
50 | 417.3 | 4100 | 30 | 25 | 31.5 | 25.3 | 18.3 | 14 | 8.9 | 5.7 | 4.2 | [5 empty] | 417 | -16.1737 | -49.043
50 | 417.4 | 4100 | 30 | 25 | 39.9 | 33 | 22.7 | 16.2 | 11.7 | 6.9 | 4.5 | [5 empty] | 417 | -16.1747 | -49.043
50 | 417.5 | 4100 | 30 | 25 | 60.4 | 48.2 | 35.1 | 17.5 | 12.4 | 6.8 | 5.1 | [5 empty] | 417 | -16.1758 | -49.043
50 | 417.6 | 4100 | 30 | 25 | 52.7 | 44.1 | 24.8 | 17.8 | 10.8 | 5.4 | 3.2 | [5 empty] | 417 | -16.1767 | -49.0429
50 | 417.7 | 4100 | 29 | 25 | 47.4 | 32.1 | 20 | 13.2 | 8.4 | 4.4 | 3.2 | [5 empty] | 417 | -16.1774 | -49.0429
50 | 417.8 | 4100 | 30 | 25 | 28.5 | 18.8 | 11.1 | 7.5 | 5.3 | 3.9 | 2.8 | [5 empty] | 417 | -16.1785 | -49.0428
50 | 418 | 4100 | 30 | 25 | 48.1 | 30.4 | 18.9 | 11.6 | 7.1 | 4.6 | 3.7 | 50 | Atende | km 418 = H. 417,981 |  |  | 418 | -16.18 | -49.0424
50 | 418.2 | 4100 | 30 | 25 | 47.4 | 30 | 17.9 | 11 | 6.8 | 4.1 | 2.6 | [5 empty] | 418 | -16.1819 | -49.0414
50 | 418.4 | 4100 | 30 | 25 | 48.8 | 32.1 | 19.7 | 13.3 | 9.1 | 5.6 | 4.1 | [5 empty] | 418 | -16.1832 | -49.0406
50 | 418.6 | 4100 | 30 | 25 | 40.3 | 25.8 | 15.7 | 10.1 | 7.1 | 5 | 3.2 | [5 empty] | 418 | -16.1848 | -49.0396
50 | 418.8 | 4100 | 30 | 25 | 36.6 | 23.7 | 13 | 7.1 | 3.6 | 1.6 | 1.2 | [5 empty] | 418 | -16.1865 | -49.0385
50 | 419 | 4100 | 30 | 25 | 32.5 | 19.6 | 11.5 | 6.4 | 3.2 | 2.2 | 1.3 | 32 | Atende | km 419 = H. 419,000 |  |  | 419 | -16.1879 | -49.0376
50 | 419.2 | 4100 | 30 | 25 | 27.3 | 17.1 | 10.5 | 6 | 3 | 1.8 | 1.3 | [5 empty] | 419 | -16.1894 | -49.0365
50 | 419.4 | 4100 | 31 | 25 | 24.6 | 20 | 13.2 | 9.3 | 6.1 | 3.1 | 1.9 | [5 empty] | 419 | -16.1907 | -49.035
50 | 419.6 | 4100 | 31 | 25 | 29.3 | 21.7 | 13.1 | 9.3 | 6 | 2.5 | 1.7 | [5 empty] | 419 | -16.1916 | -49.0334
50 | 419.8 | 4100 | 31 | 25 | 31 | 22 | 13.6 | 8.5 | 5 | 2.1 | 1.5 | [5 empty] | 419 | -16.1925 | -49.0317
50 | 420 | 4100 | 31 | 25 | 45.1 | 31.4 | 19.2 | 11.6 | 6.1 | 3.6 | 2.7 | 53 | Atende | km 420 = H. 420,019 |  |  | 420 | -16.1934 | -49.03
50 | 420.2 | 4100 | 31 | 25 | 50.1 | 34.6 | 20.7 | 11.9 | 5.8 | 3.2 | 2.9 | [5 empty] | 420 | -16.1942 | -49.0283
50 | 420.4 | 4100 | 31 | 25 | 55.1 | 37 | 22.4 | 13 | 7.7 | 3.9 | 2.6 | [5 empty] | 420 | -16.1953 | -49.0267
50 | 420.6 | 4100 | 31 | 25 | 32.6 | 23 | 13.6 | 8.6 | 5.9 | 4.1 | 3 | [5 empty] | 420 | -16.1971 | -49.0253
50 | 420.8 | 4100 | 31 | 25 | 38.2 | 24.5 | 13.1 | 7.9 | 5 | 3.2 | 2.7 | [5 empty] | 420 | -16.1982 | -49.0248
50 | 421 | 4100 | 30 | 25 | 54.3 | 31.9 | 17.3 | 9.9 | 5.6 | 3.3 | 2.6 | 57 | Atende | km 421 = H. 420,975 |  |  | 421 | -16.1998 | -49.0241
50 | 421.2 | 4100 | 30 | 25 | 44.5 | 29.3 | 12.4 | 8 | 3 | 2.3 | 1.4 | [5 empty] | 421 | -16.2015 | -49.0233
50 | 421.4 | 4100 | 30 | 25 | 59.6 | 42.9 | 27 | 16.4 | 8.6 | 4 | 2.7 | [5 empty] | 421 | -16.2031 | -49.0225
50 | 421.6 | 4100 | 30 | 25 | 39.2 | 28.6 | 17.4 | 10.7 | 5.9 | 3.7 | 3.4 | [5 empty] | 421 | -16.2048 | -49.0216
50 | 421.8 | 4100 | 30 | 25 | 36.3 | 26.2 | 16 | 8.9 | 4.5 | 2.4 | 1.9 | [5 empty] | 421 | -16.2065 | -49.0208
50 | 422 | 4100 | 30 | 25 | 31.4 | 20.8 | 11.3 | 5.9 | 2.5 | 1.1 | 0.7 | 57 | Atende | km 422 = H. 421,998 |  |  | 422 | -16.208 | -49.0201
50 | 422.2 | 4100 | 30 | 25 | 47.7 | 31.3 | 19.8 | 13.5 | 8.3 | 4.4 | 2.6 | [5 empty] | 422 | -16.2098 | -49.0192
50 | 422.4 | 4100 | 30 | 25 | 50 | 35.2 | 21.5 | 13.1 | 7.5 | 2.9 | 1.4 | [5 empty] | 422 | -16.2114 | -49.0184
50 | 422.6 | 4100 | 30 | 25 | 59.6 | 45 | 28.2 | 18.4 | 11.8 | 6.1 | 4.4 | [5 empty] | 422 | -16.213 | -49.0176
50 | 422.8 | 4100 | 30 | 25 | 44.9 | 32.7 | 21.4 | 14.6 | 9.9 | 4.7 | 2.6 | [5 empty] | 422 | -16.2146 | -49.0168
50 | 423 | 4100 | 30 | 25 | 40 | 27 | 16.7 | 10.6 | 6.4 | 2.3 | 1.1 | 59 | Atende | km 423 = H. 422,981 |  |  | 423 | -16.2161 | -49.0161
50 | 423.2 | 4100 | 30 | 25 | 56.6 | 39.2 | 25.5 | 17.5 | 11.7 | 5.7 | 3.1 | [5 empty] | 423 | -16.2179 | -49.0152
50 | 423.4 | 4100 | 30 | 25 | 55 | 34 | 20.2 | 12.3 | 7.8 | 3.6 | 1.7 | [5 empty] | 423 | -16.2197 | -49.0144
50 | 423.6 | 4100 | 30 | 25 | 54.4 | 36.1 | 23.5 | 15.6 | 9.9 | 4.7 | 2.4 | [5 empty] | 423 | -16.2211 | -49.0137
50 | 423.8 | 4100 | 30 | 25 | 55.7 | 36.6 | 23.8 | 16.3 | 10.5 | 4.9 | 3.1 | [5 empty] | 423 | -16.2227 | -49.0129
50 | 424 | 4100 | 31 | 25 | 53.1 | 33.9 | 20.3 | 12.5 | 7.6 | 4.1 | 3.3 | 53 | Atende | km 424 = H. 423,980 |  |  | 424 | -16.2243 | -49.0121
50 | 424.2 | 4100 | 31 | 25 | 52.2 | 30.6 | 18.4 | 11.6 | 7.4 | 3.9 | 2.9 | [5 empty] | 424 | -16.2258 | -49.0114
50 | 424.4 | 4100 | 31 | 25 | 20.1 | 14.8 | 10.6 | 8.3 | 6.1 | 3.7 | 2.3 | [5 empty] | 424 | -16.2276 | -49.0105
50 | 424.6 | 4100 | 31 | 25 | 35.2 | 24.7 | 16.3 | 10.9 | 7 | 3.3 | 1.9 | [5 empty] | 424 | -16.2292 | -49.0097
50 | 424.8 | 4100 | 31 | 25 | 36 | 29.5 | 20.5 | 14.7 | 8.8 | 3.9 | 2.3 | [5 empty] | 424 | -16.2308 | -49.0087
50 | 425 | 4100 | 31 | 25 | 17.3 | 14.7 | 10.9 | 8.5 | 6.3 | 3.8 | 2.4 | 44 | Atende | km 425 = H. 425,023 |  |  | 425 | -16.2326 | -49.0079
50 | 425.2 | 4100 | 31 | 25 | 41 | 30.9 | 22.3 | 15.3 | 11.1 | 5.9 | 3.8 | [5 empty] | 425 | -16.2344 | -49.007
50 | 425.4 | 4100 | 31 | 25 | 31.7 | 25.5 | 19.3 | 12.1 | 10 | 7.5 | 5 | [5 empty] | 425 | -16.236 | -49.0062
50 | 425.6 | 4100 | 31 | 25 | 44.7 | 38.3 | 28 | 21 | 14.7 | 7.8 | 5.3 | [5 empty] | 425 | -16.2376 | -49.0054
50 | 425.8 | 4100 | 31 | 25 | 30.7 | 24.4 | 20.2 | 14.8 | 10.6 | 5.8 | 3.3 | [5 empty] | 425 | -16.2391 | -49.0047
50 | 426 | 4100 | 31 | 25 | 27 | 22.8 | 17.4 | 13.5 | 9.3 | 5.1 | 2.9 | 38 | Atende | km 426 = H. 425,955 |  |  | 426 | -16.2405 | -49.004
50 | 426.2 | 4100 | 31 | 25 | 32.3 | 27.6 | 20.4 | 15.8 | 11 | 6 | 3.8 | [5 empty] | 426 | -16.2423 | -49.0032
50 | 426.4 | 4100 | 31 | 25 | 40.6 | 32.4 | 21.9 | 15.7 | 10 | 4.7 | 1.8 | [5 empty] | 426 | -16.2438 | -49.0024
50 | 426.6 | 4100 | 31 | 25 | 29 | 20.1 | 13.1 | 8.6 | 5.1 | 2.8 | 1.9 | [5 empty] | 426 | -16.2456 | -49.0015
50 | 426.8 | 4100 | 31 | 25 | 36 | 24.3 | 14.6 | 9 | 5.2 | 3 | 2 | [5 empty] | 426 | -16.2469 | -49.0003
50 | 427 | 4100 | 31 | 25 | 16.5 | 13 | 9.5 | 7.6 | 6.3 | 4.7 | 3.7 | 34 | Atende | km 427 = H. 427,043 |  |  | 427 | -16.2484 | -48.9987
50 | 427.2 | 4100 | 31 | 25 | 23.7 | 17.1 | 10.8 | 7.8 | 4.7 | 3.2 | 2.1 | [5 empty] | 427 | -16.2498 | -48.9972
50 | 427.4 | 4100 | 31 | 25 | 21.7 | 16.1 | 9.4 | 5.5 | 2.8 | 1.2 | 0.9 | [5 empty] | 427 | -16.2512 | -48.9959
50 | 427.6 | 4100 | 31 | 25 | 38.9 | 26.5 | 16.8 | 8.9 | 3.9 | 1.6 | 1.1 | [5 empty] | 427 | -16.2524 | -48.9946
50 | 427.8 | 4100 | 31 | 25 | 27.7 | 20.4 | 13.8 | 9.9 | 6.4 | 3.3 | 2 | [5 empty] | 427 | -16.2536 | -48.9933
50 | 428 | 4100 | 31 | 25 | 36.1 | 25.7 | 16.1 | 9.9 | 5.4 | 2.4 | 1.5 | 37 | Atende | km 428 = H. 427,969 |  |  | 428 | -16.2546 | -48.9922
50 | 428.2 | 4100 | 31 | 25 | 30.7 | 23.1 | 14.5 | 8.8 | 4.7 | 2 | 1.2 | [5 empty] | 428 | -16.2559 | -48.9909
50 | 428.4 | 4100 | 31 | 25 | 31 | 20.9 | 13 | 8.2 | 4.3 | 1.7 | 1 | [5 empty] | 428 | -16.2572 | -48.9895
50 | 428.6 | 4100 | 31 | 25 | 24.2 | 17.2 | 10.9 | 6.7 | 3.5 | 1.6 | 1 | [5 empty] | 428 | -16.2586 | -48.9881
50 | 428.8 | 4100 | 31 | 25 | 37.4 | 27.9 | 17.7 | 11.6 | 6.4 | 2.6 | 2 | [5 empty] | 428 | -16.2602 | -48.9867
50 | 429 | 4100 | 31 | 25 | 31.1 | 23.2 | 15.3 | 10.2 | 6.1 | 3.5 | 2.5 | 45 | Atende | km 429 = H. 429,003 |  |  | 429 | -16.2613 | -48.9857
50 | 429.2 | 4100 | 31 | 25 | 34 | 24.3 | 15.7 | 10.5 | 6.3 | 3.6 | 2.8 | [5 empty] | 429 | -16.2628 | -48.9844
50 | 429.4 | 4100 | 31 | 25 | 42.9 | 29.7 | 16.9 | 9.3 | 4.4 | 3.3 | 2 | [5 empty] | 429 | -16.2641 | -48.9832
50 | 429.6 | 4100 | 31 | 25 | 28 | 20 | 14.2 | 8.4 | 5.1 | 3 | 1.4 | [5 empty] | 429 | -16.2655 | -48.982
50 | 429.8 | 4100 | 30 | 25 | 48.5 | 37.3 | 23.5 | 15.6 | 9.5 | 4.8 | 3.5 | [5 empty] | 429 | -16.2669 | -48.9808
50 | 430 | 4100 | 30 | 25 | 28.8 | 23.3 | 15.9 | 11.6 | 8.1 | 5.1 | 3.8 | 40 | Atende | km 430 = H. 429,991 |  |  | 430 | -16.2682 | -48.9795
50 | 430.2 | 4100 | 30 | 25 | 26.7 | 18.9 | 11.8 | 7.5 | 4.4 | 3.1 | 2.1 | [5 empty] | 430 | -16.2691 | -48.978
50 | 430.4 | 4100 | 30 | 25 | 24.9 | 16.5 | 9.1 | 4.9 | 2.2 | 1.6 | 1.3 | [5 empty] | 430 | -16.2702 | -48.9764
50 | 430.6 | 4100 | 30 | 25 | 43.9 | 28.6 | 16.3 | 9.1 | 4.5 | 1.9 | 1.3 | [5 empty] | 430 | -16.2712 | -48.9748
50 | 431 | 4100 | 31 | 25 | 28.2 | 20.3 | 12 | 7.2 | 3.8 | 1.6 | 1.1 | 37 | Atende | OAE = H. 430,769 a 430,820 ¦ km 431 = H. 431,000 |  |  | 431 | -16.2732 | -48.9717
50 | 431.2 | 4100 | 31 | 25 | 25.4 | 18.3 | 11.6 | 7.4 | 3.9 | 1.9 | 1.3 | [5 empty] | 431 | -16.2742 | -48.9701
50 | 431.4 | 4100 | 31 | 25 | 33.1 | 23.4 | 14.4 | 8.2 | 4.3 | 2.1 | 1.6 | [5 empty] | 431 | -16.2752 | -48.9686
50 | 431.6 | 4100 | 31 | 25 | 40.3 | 28.8 | 17.6 | 10.9 | 6.2 | 3.3 | 2 | [5 empty] | 431 | -16.2762 | -48.967
50 | 431.8 | 4100 | 31 | 25 | 22.4 | 14.6 | 9.1 | 6.1 | 4 | 2.7 | 1.6 | [5 empty] | 431 | -16.2774 | -48.9652
50 | 432 | 4100 | 31 | 25 | 21.1 | 15.5 | 10.4 | 7.5 | 5.2 | 3.4 | 2.4 | 38 | Atende | km 432 = H. 431,986 |  |  | 432 | -16.2782 | -48.9639
50 | 432.2 | 4100 | 31 | 25 | 34.1 | 25.3 | 14.6 | 9.1 | 5.4 | 3 | 2.5 | [5 empty] | 432 | -16.2792 | -48.9624
50 | 432.4 | 4100 | 31 | 25 | 41 | 26.2 | 15.6 | 9.2 | 5.1 | 2.6 | 1.9 | [5 empty] | 432 | -16.2803 | -48.9607
50 | 432.6 | 4100 | 31 | 25 | 28.9 | 20.8 | 13.7 | 9.2 | 5.2 | 3.1 | 2.5 | [5 empty] | 432 | -16.2813 | -48.9592
50 | 432.8 | 4100 | 32 | 25 | 25.1 | 19.9 | 13.5 | 9.7 | 6.7 | 4 | 2.5 | [5 empty] | 432 | -16.2822 | -48.9576
50 | 433 | 4100 | 32 | 25 | 29 | 22 | 14.6 | 10.4 | 6.6 | 3.9 | 2.6 | 32 | Atende | km 433 = H. 433,003 |  |  | 433 | -16.2829 | -48.9558
50 | 433.2 | 4100 | 32 | 25 | 35.1 | 25.8 | 15.1 | 8.8 | 3.7 | 2.7 | 1.3 | [5 empty] | 433 | -16.2834 | -48.9541
50 | 433.4 | 4100 | 32 | 25 | 26.5 | 20 | 12.1 | 7.3 | 3.8 | 1.4 | 0.9 | [5 empty] | 433 | -16.2842 | -48.9519
50 | 433.6 | 4100 | 32 | 25 | 25.6 | 19 | 11.3 | 7 | 3.7 | 1.4 | 1 | [5 empty] | 433 | -16.2847 | -48.9504
50 | 433.8 | 4100 | 32 | 25 | 24.5 | 18.7 | 11.1 | 7.1 | 3.9 | 1.6 | 1.1 | [5 empty] | 433 | -16.2852 | -48.9486
50 | 434 | 4100 | 32 | 25 | 32.9 | 24.1 | 15.5 | 10.2 | 5.5 | 2.4 | 1.8 | 37 | Atende | km 434 = H. 433,979 |  |  | 434 | -16.2858 | -48.947
50 | 434.2 | 4100 | 32 | 25 | 34.4 | 22.9 | 12.8 | 7.1 | 3.4 | 1.6 | 1.2 | [5 empty] | 434 | -16.2864 | -48.9451
50 | 434.4 | 4100 | 32 | 25 | 38.7 | 31.5 | 21.4 | 15.7 | 10.3 | 5.9 | 4.2 |  |  | OAE = H. 434,345 a 434,398 |  |  | 434 | -16.287 | -48.9434
50 | 434.6 | 4100 | 32 | 25 | 30 | 23.2 | 14 | 8.7 | 4.7 | 2.7 | 2.3 | [5 empty] | 434 | -16.2876 | -48.9415
50 | 434.8 | 4100 | 32 | 25 | 30.3 | 23.8 | 15.8 | 11.1 | 6.9 | 4.4 | 3.5 | [5 empty] | 434 | -16.2882 | -48.9397
50 | 435 | 4100 | 32 | 25 | 37.9 | 28.6 | 16.8 | 9.5 | 5.3 | 2.9 | 2.3 | 44 | Atende | km 435 = H. 435,036 |  |  | 435 | -16.289 | -48.9378
50 | 435.2 | 4100 | 32 | 25 | 35.7 | 26.5 | 15.3 | 9.3 | 4.5 | 2.2 | 1.7 | [5 empty] | 435 | -16.2902 | -48.9364
50 | 435.4 | 4100 | 32 | 25 | 45.2 | 32.9 | 19.2 | 11.7 | 6.2 | 3 | 2.6 | [5 empty] | 435 | -16.2916 | -48.9351
50 | 435.6 | 4100 | 32 | 25 | 43.3 | 31.2 | 17.2 | 9.6 | 4.5 | 3.2 | 1.7 | [5 empty] | 435 | -16.2928 | -48.9339
50 | 435.8 | 4100 | 32 | 25 | 38.1 | 26.5 | 14.7 | 8.1 | 4.3 | 2.4 | 1.8 | [5 empty] | 435 | -16.2943 | -48.9325
50 | 436 | 4100 | 32 | 25 | 37.9 | 27.4 | 16 | 10 | 5.5 | 3 | 1.9 | 45 | Atende | km 436 = H. 435,959 |  |  | 436 | -16.2953 | -48.9315
50 | 436.2 | 4100 | 32 | 25 | 35.9 | 22.4 | 14 | 7.7 | 3.6 | 1.8 | 1.7 | [5 empty] | 436 | -16.2967 | -48.9302
50 | 436.4 | 4100 | 32 | 25 | 26.9 | 20.2 | 11.3 | 7.1 | 4 | 2.4 | 1.9 | [5 empty] | 436 | -16.298 | -48.9289
50 | 436.6 | 4100 | 32 | 25 | 45.5 | 31.4 | 18.1 | 10.5 | 5.5 | 2.5 | 1.6 | [5 empty] | 436 | -16.2993 | -48.9277
50 | 436.8 | 4100 | 32 | 25 | 41.7 | 30.6 | 19.2 | 12.3 | 7.1 | 3.1 | 2 | [5 empty] | 436 | -16.301 | -48.9262
50 | 437 | 4100 | 32 | 25 | 33.3 | 26.5 | 16.5 | 10.7 | 6 | 2.7 | 1.6 | 41 | Atende | km 437 = H. 437,001 |  |  | 437 | -16.3023 | -48.9255
50 | 437.2 | 4100 | 32 | 25 | 41 | 30.3 | 19.8 | 12.2 | 6.5 | 4.3 | 3.5 | [5 empty] | 437 | -16.3041 | -48.9249
50 | 437.4 | 4100 | 32 | 25 | 31.7 | 23.8 | 14.8 | 9.2 | 4.5 | 1.9 | 1.4 | [5 empty] | 437 | -16.3061 | -48.9243
50 | 437.6 | 4100 | 32 | 25 | 24.2 | 19.5 | 12.3 | 7.6 | 4.1 | 1.2 | 0.9 |  |  | OAE = H. 437,501 a 437,540 |  |  | 437 | -16.3078 | -48.9237
50 | 437.8 | 4100 | 32 | 25 | 39.2 | 25.2 | 14.8 | 10.2 | 4.4 | 1.9 | 1.4 | [5 empty] | 437 | -16.3093 | -48.9232
50 | 438 | 4100 | 32 | 25 | 40.8 | 30.8 | 20 | 13.8 | 8.7 | 5.5 | 4.2 | 47 | Atende | km 438 = H. 437,981 |  |  | 438 | -16.3109 | -48.9227
50 | 438.2 | 4100 | 32 | 25 | 43.2 | 34.1 | 23.1 | 16 | 10 | 5.5 | 3.7 | [5 empty] | 438 | -16.3127 | -48.9221
50 | 438.4 | 4100 | 32 | 25 | 22 | 19.7 | 16 | 13.4 | 10.7 | 7 | 4.5 | [5 empty] | 438 | -16.3144 | -48.9218
50 | 438.6 | 4100 | 32 | 25 | 48.1 | 44.4 | 20.6 | 12.6 | 9.1 | 5.2 | 3.8 | [5 empty] | 438 | -16.3163 | -48.9218
50 | 438.8 | 4100 | 32 | 25 | 24.4 | 20.5 | 14.4 | 10.6 | 7.3 | 4.2 | 2.9 | [5 empty] | 438 | -16.3181 | -48.9219
50 | 439 | 4100 | 32 | 25 | 36 | 30.6 | 22.2 | 16.9 | 12 | 6.9 | 4.6 | 43 | Atende | km 439 = H. 439,003 |  |  | 439 | -16.3199 | -48.922
50 | 439.2 | 4100 | 32 | 25 | 38.7 | 29.9 | 21 | 14.9 | 9.5 | 4.3 | 2.3 | [5 empty] | 439 | -16.3216 | -48.9221
50 | 439.4 | 4100 | 32 | 25 | 26.7 | 20.2 | 13.3 | 8.3 | 4.7 | 2.1 | 1.2 | [5 empty] | 439 | -16.3236 | -48.9221
50 | 439.6 | 4100 | 32 | 25 | 20.2 | 15.5 | 10.2 | 6.8 | 3.8 | 1.6 | 1 | [5 empty] | 439 | -16.3253 | -48.9222
50 | 439.8 | 4100 | 32 | 25 | 44.3 | 33.2 | 20.9 | 13.3 | 8 | 4.4 | 2.7 |  |  | OAE = H. 439,608 a 439,643 |  |  | 439 | -16.3273 | -48.9223
50 | 440 | 4100 | 32 | 25 | 31.5 | 23.4 | 14.9 | 10.3 | 7 | 4.6 | 3 | 32 | Atende | km 440 = H. 439,976 |  |  | 440 | -16.3288 | -48.9224
50 | 440.2 | 4100 | 32 | 25 | 20.6 | 16.7 | 11.8 | 9 | 5.8 | 3.2 | 2.1 | [5 empty] | 440 | -16.3305 | -48.9225
50 | 440.4 | 4100 | 32 | 25 | 25.1 | 20 | 14.1 | 10.5 | 7.2 | 4.4 | 2.9 | [5 empty] | 440 | -16.3324 | -48.9225
50 | 440.6 | 4100 | 32 | 25 | 33.5 | 26.9 | 19.3 | 13.6 | 9 | 4.7 | 2.6 | [5 empty] | 440 | -16.3342 | -48.9226
50 | 440.8 | 4100 | 32 | 25 | 25.4 | 19.2 | 12.4 | 8.2 | 5 | 2.7 | 2.2 | [5 empty] | 440 | -16.336 | -48.9227
50 | 441 | 4100 | 32 | 25 | 24.4 | 17.7 | 10.7 | 6.3 | 3.2 | 1.1 | 0.6 | 25 | Atende | km 441 = H. 441,010 |  |  | 441 | -16.338 | -48.9228
50 | 441.4 | 4100 | 32 | 25 | 23.3 | 17.7 | 10.5 | 6.6 | 3.4 | 1.6 | 1.6 |  |  | OAE = H. 441,177 a 441,216 |  |  | 441 | -16.3415 | -48.9236
50 | 441.8 | 4100 | 32 | 25 | 34 | 27 | 18.6 | 13.7 | 9.5 | 5.4 | 3.8 | [5 empty] | 441 | -16.3446 | -48.9251
50 | 442 | 4100 | 32 | 25 | 28 | 22.3 | 15.8 | 11.2 | 7.4 | 3.9 | 2.4 | 35 | Atende | km 442 = H. 441,984 |  |  | 442 | -16.3464 | -48.9259
50 | 442.2 | 4100 | 32 | 25 | 38.1 | 31.1 | 22.1 | 16.5 | 11.7 | 6.3 | 3.4 | [5 empty] | 442 | -16.3481 | -48.9267
50 | 442.4 | 4100 | 32 | 25 | 28.8 | 24.2 | 18.3 | 14.2 | 10.4 | 5.9 | 3.9 | [5 empty] | 442 | -16.3497 | -48.9275
50 | 442.6 | 4100 | 32 | 25 | 30.5 | 26.6 | 18.6 | 13.5 | 8.6 | 4 | 2.3 | [5 empty] | 442 | -16.3514 | -48.9283
50 | 442.8 | 4100 | 33 | 25 | 34.1 | 27.7 | 19.4 | 14.1 | 9.4 | 4.4 | 2.9 | [5 empty] | 442 | -16.3531 | -48.9291
50 | 442.86 | 4100 | 33 | 25 | 30.3 | 23.4 | 15.8 | 11.2 | 7 | 3.7 | 2.3 | [5 empty] | 442 | -16.3532 | -48.9293

## FWD SF2
Condição Deflectométrica - Dc
| RODOVIA: | BR-153 GO | INICIAL: | 417.7 | PISTA: | Sul | OPERADOR: |  | Thiago Albino Jodas | [5 empty] | SENTIDO: | Crescente
| DATA: | 2023-07-20 | FINAL: | 442.86 | FAIXA: | 2 | EQUIPAMENTO: |  | Falling Weight Deflectometer | [5 empty] | RAIO DE APLICAÇÃO: | 15 cm | x
| Posição (km) | Força | Temperatura (ºC) |  | Valores de Deflexão (0,01mm) | [6 empty] | Dc | PER | Observação |  |  | Marco | Informações GPS
Limite PER - Dc |  | (kgf) | Ar | Pav | D0 | D20 | D30 | D45 | D60 | D90 | D120 | [6 empty] | Latitude | Longitude
50 | 417.7 | 4100 | 24 | 25 | 40.7 | 28.4 | 20.5 | 14.3 | 9.7 | 5.6 | 3.5 | 44 | Atende |  |  |  | 417 | -16.1775 | -49.043
50 | 417.8 | 4100 | 24 | 25 | 50.7 | 32.1 | 20.4 | 12.8 | 7.9 | 3.2 | 1.4 | [5 empty] | 417 | -16.1783 | -49.0429
50 | 417.9 | 4100 | 24 | 25 | 43.4 | 28.1 | 17.8 | 11.2 | 6.9 | 3.9 | 2.5 | [5 empty] | 417 | -16.1792 | -49.0427
50 | 418 | 4100 | 24 | 25 | 41.2 | 27.4 | 17.7 | 10.7 | 6.4 | 3.4 | 3.1 | 49 | Atende | km 418 = H. 417,986 |  |  | 418 | -16.18 | -49.0424
50 | 418.1 | 4100 | 24 | 25 | 47.4 | 33.3 | 22.4 | 13.9 | 8.4 | 4.2 | 3 | [5 empty] | 418 | -16.1808 | -49.0421
50 | 418.2 | 4100 | 24 | 25 | 31.5 | 20.2 | 13.9 | 8.3 | 4.7 | 2.8 | 2 | [5 empty] | 418 | -16.1816 | -49.0416
50 | 418.3 | 4100 | 24 | 25 | 49.1 | 34.5 | 22.5 | 13.7 | 9.2 | 5.2 | 3.2 | [5 empty] | 418 | -16.1826 | -49.041
50 | 418.4 | 4100 | 24 | 25 | 42.8 | 29.8 | 20.6 | 14 | 9.6 | 5.8 | 3.9 | [5 empty] | 418 | -16.1834 | -49.0405
50 | 418.5 | 4100 | 24 | 25 | 52.2 | 36.7 | 24.4 | 16.1 | 10.8 | 6.7 | 4.6 | [5 empty] | 418 | -16.184 | -49.0401
50 | 418.6 | 4100 | 24 | 25 | 43 | 30.4 | 20.7 | 14.1 | 10 | 6 | 4.1 | [5 empty] | 418 | -16.1848 | -49.0396
50 | 418.7 | 4100 | 24 | 25 | 45.7 | 26.3 | 12.8 | 7.2 | 3.8 | 2.6 | 1.8 | [5 empty] | 418 | -16.1856 | -49.0391
50 | 418.8 | 4100 | 24 | 25 | 43.2 | 24.2 | 13.5 | 7.9 | 4.1 | 2.3 | 1.3 | [5 empty] | 418 | -16.1864 | -49.0386
50 | 418.9 | 4100 | 24 | 25 | 36.7 | 23.1 | 14.1 | 7.8 | 4.4 | 2.1 | 1.4 | [5 empty] | 418 | -16.1873 | -49.0381
50 | 419 | 4100 | 25 | 25 | 27.1 | 18.3 | 11.6 | 7.4 | 4.4 | 2.5 | 1.4 | 58 | Atende | km 419 = H. 419,001 |  |  | 419 | -16.1879 | -49.0377
50 | 419.1 | 4100 | 25 | 25 | 21.6 | 17.7 | 14.5 | 10.9 | 8.3 | 5.7 | 4.3 | [5 empty] | 419 | -16.1887 | -49.0371
50 | 419.2 | 4100 | 25 | 25 | 39.1 | 27.2 | 16.7 | 10.4 | 6.3 | 2.7 | 2.1 | [5 empty] | 419 | -16.1895 | -49.0365
50 | 419.3 | 4100 | 25 | 25 | 5.8 | 3.8 | 2.6 | 2.2 | 2.1 | 1.5 | 1.2 | [5 empty] | 419 | -16.1902 | -49.0357
50 | 419.4 | 4100 | 25 | 25 | 53.4 | 37.1 | 25.5 | 17.8 | 11.1 | 4.2 | 2.2 |  |  | OAE = H. 419,367 a 419,388 |  |  | 419 | -16.1906 | -49.0352
50 | 419.5 | 4100 | 25 | 25 | 51.2 | 36 | 23.4 | 14.6 | 8.4 | 3.4 | 1.7 | [5 empty] | 419 | -16.1911 | -49.0345
50 | 419.6 | 4100 | 25 | 25 | 68.3 | 46.1 | 26.5 | 14.8 | 8 | 3.2 | 1.6 | [5 empty] | 419 | -16.1916 | -49.0336
50 | 419.7 | 4100 | 25 | 25 | 47.5 | 36.7 | 24.5 | 15.9 | 8.9 | 3 | 2.3 | [5 empty] | 419 | -16.1921 | -49.0326
50 | 419.8 | 4100 | 25 | 25 | 40.4 | 24.6 | 15.3 | 9.6 | 5.8 | 2.2 | 1.3 | [5 empty] | 419 | -16.1926 | -49.0317
50 | 419.9 | 4100 | 25 | 25 | 43.9 | 29.6 | 19.8 | 12.7 | 7.7 | 3.2 | 1.7 | [5 empty] | 419 | -16.193 | -49.0308
50 | 420 | 4100 | 25 | 25 | 55.9 | 37.6 | 23.7 | 14.3 | 8.3 | 3.6 | 3 | 52 | Atende | km 420 = H. 420,027 |  |  | 420 | -16.1934 | -49.03
50 | 420.1 | 4100 | 25 | 25 | 35.9 | 22.3 | 12.3 | 6.6 | 3.6 | 2.1 | 1.3 | [5 empty] | 420 | -16.1938 | -49.0293
50 | 420.2 | 4100 | 25 | 25 | 51 | 32.4 | 19.5 | 12.6 | 8.2 | 4.7 | 2.6 | [5 empty] | 420 | -16.1942 | -49.0284
50 | 420.3 | 4100 | 25 | 25 | 46.9 | 32.8 | 21.5 | 13.7 | 8.4 | 4.3 | 2.8 | [5 empty] | 420 | -16.1946 | -49.0277
50 | 420.4 | 4100 | 25 | 25 | 54.4 | 34 | 20.4 | 12.6 | 7.8 | 3.6 | 2.2 | [5 empty] | 420 | -16.1951 | -49.0269
50 | 420.5 | 4100 | 25 | 25 | 47.1 | 31.6 | 19.4 | 11.9 | 7.8 | 5.2 | 3.5 | [5 empty] | 420 | -16.196 | -49.0261
50 | 420.6 | 4100 | 25 | 25 | 40 | 26.3 | 16.2 | 10.3 | 7 | 4.5 | 3.5 | [5 empty] | 420 | -16.1968 | -49.0255
50 | 420.7 | 4100 | 25 | 25 | 38 | 27.4 | 17.7 | 11.6 | 7.8 | 4.8 | 3.3 | [5 empty] | 420 | -16.1977 | -49.0251
50 | 420.8 | 4100 | 25 | 25 | 28.8 | 19.3 | 11.4 | 8.2 | 3.9 | 3.4 | 3.1 | [5 empty] | 420 | -16.1983 | -49.0248
50 | 420.9 | 4100 | 25 | 25 | 35.9 | 26.9 | 17.5 | 11.1 | 6.1 | 3.1 | 2.7 | [5 empty] | 420 | -16.1992 | -49.0244
50 | 421.1 | 4100 | 25 | 25 | 43.7 | 30.5 | 20 | 12.7 | 7.7 | 4 | 2.7 | 62 | Atende |  |  |  | 421 | -16.2007 | -49.0237
50 | 421.2 | 4100 | 24 | 25 | 37.7 | 28 | 18.7 | 11.3 | 6.7 | 2.9 | 2 | [5 empty] | 421 | -16.2015 | -49.0233
50 | 421.3 | 4100 | 24 | 25 | 57.8 | 38.3 | 23.1 | 12.1 | 9.1 | 3.8 | 2.5 | [5 empty] | 421 | -16.2025 | -49.0228
50 | 421.4 | 4100 | 24 | 25 | 43.4 | 30.7 | 20.1 | 12.4 | 8.4 | 4.4 | 3 | [5 empty] | 421 | -16.2032 | -49.0224
50 | 421.5 | 4100 | 24 | 25 | 67.3 | 45.4 | 27.7 | 16.4 | 10.1 | 4.9 | 3.4 | [5 empty] | 421 | -16.2041 | -49.0221
50 | 421.6 | 4100 | 24 | 25 | 55.3 | 37 | 23.6 | 14 | 8.5 | 3.9 | 3 | [5 empty] | 421 | -16.2048 | -49.0217
50 | 421.7 | 4100 | 24 | 25 | 67.2 | 50.2 | 30.7 | 18.7 | 13.4 | 7.4 | 4.1 | [5 empty] | 421 | -16.2056 | -49.0213
50 | 421.8 | 4100 | 24 | 25 | 42.3 | 26.9 | 15.5 | 6 | 5.3 | 2.9 | 2.3 | [5 empty] | 421 | -16.2064 | -49.0209
50 | 421.9 | 4100 | 25 | 25 | 47.3 | 30.9 | 17.3 | 10.2 | 5.6 | 2 | 1.1 | [5 empty] | 421 | -16.2075 | -49.0204
50 | 422 | 4100 | 24 | 25 | 29.2 | 19.5 | 12.4 | 7.9 | 4.7 | 2.1 | 1.1 | 55 | Atende | km 422 = H. 421,999 |  |  | 422 | -16.208 | -49.0201
50 | 422.1 | 4100 | 24 | 25 | 40.2 | 25.2 | 15.6 | 9.3 | 5.6 | 2.6 | 2.3 | [5 empty] | 422 | -16.2089 | -49.0196
50 | 422.2 | 4100 | 24 | 25 | 52.3 | 34.1 | 22.8 | 15.2 | 10.6 | 5.7 | 3.7 | [5 empty] | 422 | -16.2097 | -49.0192
50 | 422.3 | 4100 | 24 | 25 | 46.1 | 26.7 | 15.3 | 7 | 6.1 | 3.5 | 2.6 | [5 empty] | 422 | -16.2105 | -49.0189
50 | 422.4 | 4100 | 24 | 25 | 28.7 | 22.6 | 16.3 | 10.3 | 6.9 | 3.1 | 1.5 | [5 empty] | 422 | -16.2113 | -49.0184
50 | 422.5 | 4100 | 24 | 25 | 61.4 | 40.8 | 26.8 | 16 | 12.3 | 6.6 | 3.8 | [5 empty] | 422 | -16.2122 | -49.0181
50 | 422.6 | 4100 | 24 | 25 | 47.4 | 35.7 | 24.7 | 16.6 | 12.6 | 7.3 | 4.7 | [5 empty] | 422 | -16.213 | -49.0177
50 | 422.7 | 4100 | 24 | 25 | 49.7 | 35.1 | 24.2 | 16.5 | 11.4 | 6.3 | 3.4 | [5 empty] | 422 | -16.2139 | -49.0172
50 | 422.8 | 4100 | 24 | 25 | 51.7 | 35.2 | 22.6 | 14.3 | 9.6 | 5.3 | 3.3 | [5 empty] | 422 | -16.2146 | -49.0169
50 | 422.9 | 4100 | 24 | 25 | 32 | 21.5 | 13 | 8.4 | 5.2 | 2.7 | 1.4 | [5 empty] | 422 | -16.2155 | -49.0164
50 | 423 | 4100 | 24 | 25 | 42.1 | 29.4 | 19.5 | 12.9 | 8.8 | 3.8 | 2 | 65 | Atende | km 423 = H. 422,983 |  |  | 423 | -16.2162 | -49.0161
50 | 423.1 | 4100 | 24 | 25 | 37.2 | 22.5 | 13.6 | 7.6 | 4.2 | 1.6 | 0.7 | [5 empty] | 423 | -16.217 | -49.0157
50 | 423.2 | 4100 | 24 | 25 | 56 | 39.4 | 27.6 | 18.7 | 13.4 | 7.4 | 4.1 | [5 empty] | 423 | -16.2179 | -49.0153
50 | 423.3 | 4100 | 24 | 25 | 77.2 | 50.2 | 31.1 | 21.8 | 15.2 | 7.7 | 4.2 | [5 empty] | 423 | -16.2186 | -49.0149
50 | 423.4 | 4100 | 24 | 25 | 58.8 | 36.1 | 23.1 | 15.2 | 10.4 | 5.2 | 2.8 | [5 empty] | 423 | -16.2195 | -49.0145
50 | 423.5 | 4100 | 24 | 25 | 49.6 | 32.1 | 20.6 | 13.7 | 10.1 | 5.5 | 3.1 | [5 empty] | 423 | -16.2204 | -49.0141
50 | 423.6 | 4100 | 24 | 25 | 56.9 | 35.5 | 22.3 | 14.2 | 10.5 | 5.8 | 3.5 | [5 empty] | 423 | -16.2212 | -49.0137
50 | 423.7 | 4100 | 24 | 25 | 53.8 | 38.1 | 25.5 | 17.1 | 11.4 | 6.2 | 3.5 | [5 empty] | 423 | -16.2219 | -49.0133
50 | 423.8 | 4100 | 25 | 25 | 58.5 | 37.9 | 25.4 | 15.7 | 12 | 6.4 | 3.2 | [5 empty] | 423 | -16.2227 | -49.0129
50 | 423.9 | 4100 | 25 | 25 | 56.7 | 40.4 | 28.4 | 19.9 | 14 | 7.4 | 4.2 | [5 empty] | 423 | -16.2236 | -49.0125
50 | 424 | 4100 | 25 | 25 | 61.6 | 36.6 | 22.5 | 14.8 | 10.6 | 6 | 3.4 | 60 | Atende | km 424 = H. 423,980 |  |  | 424 | -16.2243 | -49.0122
50 | 424.1 | 4100 | 25 | 25 | 61.2 | 37.8 | 24.4 | 16.4 | 11.7 | 6.5 | 4.1 | [5 empty] | 424 | -16.2251 | -49.0118
50 | 424.2 | 4100 | 25 | 25 | 54.4 | 35 | 22.1 | 14.7 | 9.6 | 5.3 | 3.7 | [5 empty] | 424 | -16.2259 | -49.0114
50 | 424.3 | 4100 | 25 | 25 | 46.8 | 29.3 | 18.7 | 12.4 | 7.8 | 3.6 | 2.4 | [5 empty] | 424 | -16.2268 | -49.0109
50 | 424.4 | 4100 | 25 | 25 | 47 | 31.8 | 21.1 | 14.3 | 9.3 | 4.3 | 2.5 | [5 empty] | 424 | -16.2276 | -49.0106
50 | 424.5 | 4100 | 25 | 25 | 59.3 | 38.8 | 25.1 | 16.2 | 11 | 5.2 | 3.1 | [5 empty] | 424 | -16.2284 | -49.0102
50 | 424.6 | 4100 | 25 | 25 | 51.3 | 34.5 | 22.8 | 14.8 | 9.6 | 4.1 | 2 | [5 empty] | 424 | -16.2294 | -49.0096
50 | 424.7 | 4100 | 25 | 25 | 42.1 | 26.4 | 16.6 | 11 | 7.2 | 3.8 | 2.5 | [5 empty] | 424 | -16.2301 | -49.0092
50 | 424.8 | 4100 | 25 | 25 | 32 | 25.6 | 18.6 | 13.5 | 9.3 | 4.4 | 2.5 | [5 empty] | 424 | -16.2309 | -49.0087
50 | 424.9 | 4100 | 25 | 25 | 26.3 | 23.2 | 17.7 | 13.5 | 9.4 | 4.2 | 2.2 | [5 empty] | 424 | -16.2316 | -49.0084
50 | 425 | 4100 | 24 | 25 | 25.7 | 20.4 | 15.3 | 11.5 | 8.4 | 4.7 | 3.1 | 62 | Atende | km 425 = H. 425,021 |  |  | 425 | -16.2326 | -49.0079
50 | 425.1 | 4100 | 24 | 25 | 31 | 26.1 | 19.5 | 14.4 | 9.8 | 5 | 2.8 | [5 empty] | 425 | -16.2334 | -49.0075
50 | 425.2 | 4100 | 24 | 25 | 61.8 | 45.7 | 35.3 | 21.1 | 14.3 | 8.2 | 5.4 | [5 empty] | 425 | -16.2344 | -49.007
50 | 425.3 | 4100 | 24 | 25 | 58.7 | 48.9 | 34.3 | 21.1 | 15.9 | 9 | 5.2 | [5 empty] | 425 | -16.2352 | -49.0066
50 | 425.4 | 4100 | 24 | 25 | 60.1 | 46.9 | 30.6 | 22.5 | 15.4 | 9.8 | 7.1 | [5 empty] | 425 | -16.2362 | -49.0062
50 | 425.5 | 4100 | 24 | 25 | 43.8 | 35.6 | 26.9 | 19.1 | 14.8 | 8.8 | 5.3 | [5 empty] | 425 | -16.2368 | -49.0059
50 | 425.6 | 4100 | 24 | 25 | 72.5 | 58.2 | 42.8 | 29 | 21.9 | 11.7 | 7.6 |  |  | OAE = H. 425,514 a 425,555 |  |  | 425 | -16.2376 | -49.0055
50 | 425.7 | 4100 | 24 | 25 | 43.8 | 32.1 | 23.7 | 15.9 | 10.5 | 4.1 | 1.7 | [5 empty] | 425 | -16.2385 | -49.005
50 | 425.8 | 4100 | 24 | 25 | 24 | 21.8 | 17.3 | 14.7 | 10.8 | 6.7 | 3.7 | [5 empty] | 425 | -16.2393 | -49.0047
50 | 425.9 | 4100 | 24 | 25 | 31.8 | 25.9 | 20.1 | 15.7 | 11.6 | 6.7 | 4.1 | [5 empty] | 425 | -16.24 | -49.0043
50 | 426 | 4100 | 24 | 25 | 44.1 | 35 | 26.4 | 14.7 | 10.6 | 5.9 | 3.3 | 45 | Atende | km 426 = H. 425,957 |  |  | 426 | -16.2405 | -49.0041
50 | 426.1 | 4100 | 24 | 25 | 28.3 | 24.1 | 19.1 | 14.9 | 11.8 | 7 | 4 | [5 empty] | 426 | -16.2413 | -49.0037
50 | 426.2 | 4100 | 24 | 25 | 28.1 | 23.1 | 18.3 | 12.8 | 9.3 | 6 | 3.1 | [5 empty] | 426 | -16.2422 | -49.0033
50 | 426.3 | 4100 | 24 | 25 | 43.9 | 37.8 | 26.9 | 17.6 | 11.9 | 6.4 | 2.6 | [5 empty] | 426 | -16.2429 | -49.0029
50 | 426.4 | 4100 | 24 | 25 | 50.7 | 41.2 | 31.6 | 20.8 | 14.7 | 6.4 | 3.1 | [5 empty] | 426 | -16.2438 | -49.0025
50 | 426.5 | 4100 | 24 | 25 | 43.5 | 30.3 | 20 | 12.8 | 8.3 | 4.8 | 3.3 | [5 empty] | 426 | -16.2447 | -49.0021
50 | 426.6 | 4100 | 24 | 25 | 25.8 | 20.2 | 15.7 | 11.5 | 7.9 | 3.9 | 1.8 | [5 empty] | 426 | -16.2453 | -49.0017
50 | 426.7 | 4100 | 24 | 25 | 36.4 | 25.8 | 16.4 | 10.5 | 6.7 | 3.8 | 2.4 | [5 empty] | 426 | -16.2461 | -49.0011
50 | 426.8 | 4100 | 24 | 25 | 34.9 | 25 | 17 | 11 | 7.4 | 4 | 2.7 | [5 empty] | 426 | -16.2468 | -49.0004
50 | 426.9 | 4100 | 24 | 25 | 32.4 | 21.2 | 13.1 | 8.3 | 5.1 | 3.2 | 2.2 | [5 empty] | 426 | -16.2475 | -48.9997
50 | 427 | 4100 | 25 | 25 | 21.5 | 15.3 | 10.7 | 7.5 | 5.9 | 4.1 | 3 | 49 | Atende | km 427 = H. 427,048 |  |  | 427 | -16.2484 | -48.9988
50 | 427.1 | 4100 | 25 | 25 | 55.5 | 37.1 | 25 | 15.5 | 9.4 | 5.2 | 3.4 | [5 empty] | 427 | -16.2491 | -48.9981
50 | 427.2 | 4100 | 25 | 25 | 43.6 | 30.7 | 20.4 | 12.7 | 8.1 | 4.3 | 2.8 | [5 empty] | 427 | -16.2498 | -48.9973
50 | 427.3 | 4100 | 25 | 25 | 40.9 | 30.5 | 21.1 | 14.1 | 8.9 | 4.4 | 2.2 | [5 empty] | 427 | -16.2506 | -48.9966
50 | 427.4 | 4100 | 25 | 25 | 32.5 | 24.6 | 16.8 | 10.2 | 5.4 | 1.7 | 0.8 | [5 empty] | 427 | -16.2512 | -48.9959
50 | 427.5 | 4100 | 25 | 25 | 44 | 30.8 | 18.5 | 11.4 | 5.6 | 2 | 1.5 | [5 empty] | 427 | -16.2519 | -48.9953
50 | 427.6 | 4100 | 24 | 25 | 35.7 | 23.5 | 13.8 | 7.8 | 4.2 | 1.6 | 1.3 | [5 empty] | 427 | -16.2525 | -48.9946
50 | 427.7 | 4100 | 24 | 25 | 33.4 | 23.5 | 13.2 | 8.1 | 4.1 | 1.4 | 1.1 | [5 empty] | 427 | -16.253 | -48.9939
50 | 427.8 | 4100 | 24 | 25 | 50.1 | 35.2 | 24.3 | 16.3 | 10.6 | 5.1 | 3 | [5 empty] | 427 | -16.2536 | -48.9934
50 | 427.9 | 4100 | 24 | 25 | 28.3 | 20.5 | 14.3 | 10 | 6.5 | 3.6 | 2.7 | [5 empty] | 427 | -16.2542 | -48.9927
50 | 428 | 4100 | 24 | 25 | 47 | 32.4 | 21.1 | 12.8 | 7.7 | 3.6 | 1.9 | 46 | Atende | km 428 = H. 427,973 |  |  | 428 | -16.2547 | -48.9922
50 | 428.1 | 4100 | 24 | 25 | 20.3 | 15.9 | 11.7 | 8.2 | 5.6 | 2.9 | 2.1 | [5 empty] | 428 | -16.2553 | -48.9916
50 | 428.2 | 4100 | 24 | 25 | 30.5 | 18.4 | 10.8 | 6 | 2.9 | 1.7 | 1.2 | [5 empty] | 428 | -16.2558 | -48.9911
50 | 428.3 | 4100 | 24 | 25 | 46 | 33.9 | 22 | 14.1 | 8.6 | 3.6 | 1.3 | [5 empty] | 428 | -16.2565 | -48.9903
50 | 428.4 | 4100 | 24 | 25 | 41.5 | 29.8 | 19.3 | 12.3 | 6.8 | 2.5 | 1 | [5 empty] | 428 | -16.2572 | -48.9896
50 | 428.5 | 4100 | 24 | 25 | 32.4 | 23.2 | 15 | 9.6 | 5.6 | 2.5 | 1.5 | [5 empty] | 428 | -16.2578 | -48.989
50 | 428.6 | 4100 | 24 | 25 | 41.6 | 28.5 | 17.4 | 10.8 | 5.3 | 2 | 1.1 | [5 empty] | 428 | -16.2584 | -48.9884
50 | 428.7 | 4100 | 24 | 25 | 29.7 | 22.8 | 15.5 | 9.6 | 5.5 | 2.4 | 1.6 | [5 empty] | 428 | -16.2592 | -48.9875
50 | 428.8 | 4100 | 24 | 25 | 43.8 | 34.2 | 23.8 | 15.9 | 8.9 | 3 | 1.9 | [5 empty] | 428 | -16.26 | -48.9869
50 | 428.9 | 4100 | 24 | 25 | 39 | 30.1 | 21.3 | 15.1 | 10.3 | 5.8 | 3.9 | [5 empty] | 428 | -16.2607 | -48.9863
50 | 429 | 4100 | 24 | 25 | 49.8 | 33.7 | 21.4 | 12.9 | 8.2 | 4.9 | 3.3 | 58 | Atende | km 429 = H. 429,003 |  |  | 429 | -16.2613 | -48.9857
50 | 429.1 | 4100 | 24 | 25 | 39.4 | 27.4 | 16.6 | 9.9 | 5.6 | 3.1 | 1.7 | [5 empty] | 429 | -16.2621 | -48.985
50 | 429.2 | 4100 | 24 | 25 | 51.5 | 38.4 | 23.8 | 14.1 | 9.6 | 5.1 | 3.1 | [5 empty] | 429 | -16.2627 | -48.9845
50 | 429.3 | 4100 | 24 | 25 | 33.5 | 25.3 | 17.1 | 11.4 | 7.2 | 3.8 | 2.6 | [5 empty] | 429 | -16.2633 | -48.984
50 | 429.4 | 4100 | 24 | 25 | 62.4 | 47.4 | 31.4 | 20.5 | 13 | 6.4 | 3.7 | [5 empty] | 429 | -16.264 | -48.9833
50 | 429.5 | 4100 | 24 | 25 | 32.6 | 25 | 16.4 | 10.7 | 5.7 | 2.6 | 1.3 | [5 empty] | 429 | -16.2648 | -48.9826
50 | 429.6 | 4100 | 24 | 25 | 33.7 | 24 | 14.1 | 9.5 | 5.5 | 3 | 1.9 | [5 empty] | 429 | -16.2656 | -48.9819
50 | 429.7 | 4100 | 24 | 25 | 36.5 | 27 | 17.4 | 11.6 | 7.9 | 5.2 | 2.9 | [5 empty] | 429 | -16.2662 | -48.9814
50 | 429.8 | 4100 | 24 | 25 | 42 | 31.5 | 21.2 | 15 | 10.3 | 6.2 | 4.3 | [5 empty] | 429 | -16.2669 | -48.9808
50 | 429.9 | 4100 | 25 | 25 | 70 | 52.9 | 35.8 | 25.5 | 18.3 | 11.3 | 7.8 | [5 empty] | 429 | -16.2675 | -48.9802
50 | 430 | 4100 | 25 | 25 | 27.2 | 21.3 | 15.1 | 10.9 | 7.7 | 4.7 | 3.8 | 38 | Atende | km 430 = H. 429,994 |  |  | 430 | -16.2681 | -48.9796
50 | 430.1 | 4100 | 25 | 25 | 21.9 | 16.5 | 11.3 | 7.4 | 4.6 | 3.1 | 1.9 | [5 empty] | 430 | -16.2687 | -48.9787
50 | 430.2 | 4100 | 25 | 25 | 18 | 14 | 9.7 | 7 | 4.6 | 3.1 | 2.7 | [5 empty] | 430 | -16.2692 | -48.978
50 | 430.3 | 4100 | 25 | 25 | 19.7 | 14.2 | 7.7 | 5.1 | 2.7 | 1.2 | 0.9 | [5 empty] | 430 | -16.2697 | -48.9771
50 | 430.4 | 4100 | 25 | 25 | 30.9 | 22.1 | 13.7 | 8.1 | 4.3 | 1.7 | 1 | [5 empty] | 430 | -16.2702 | -48.9764
50 | 430.5 | 4100 | 25 | 25 | 38.7 | 27.5 | 17.6 | 9.7 | 5.4 | 2.4 | 1.8 | [5 empty] | 430 | -16.2708 | -48.9755
50 | 430.6 | 4100 | 25 | 25 | 43.3 | 30.5 | 17.4 | 8.6 | 4.6 | 1.7 | 0.8 | [5 empty] | 430 | -16.2712 | -48.9748
50 | 430.7 | 4100 | 25 | 25 | 30.6 | 21.8 | 14.6 | 9.7 | 6.1 | 3 | 1.5 | [5 empty] | 430 | -16.2718 | -48.9739
50 | 431 | 4100 | 25 | 25 | 27.5 | 17.9 | 12 | 7.4 | 4.9 | 2.9 | 1.9 | 41 | Atende |  |  |  | 431 | -16.2734 | -48.9715
50 | 431.1 | 4100 | 25 | 25 | 33.4 | 21.2 | 12.6 | 7.8 | 4.8 | 2.8 | 2.1 | [5 empty] | 431 | -16.2739 | -48.9707
50 | 431.2 | 4100 | 25 | 25 | 42 | 26.1 | 15.7 | 9.2 | 5.2 | 3.1 | 2.2 | [5 empty] | 431 | -16.2743 | -48.9701
50 | 431.3 | 4100 | 25 | 25 | 37.1 | 22.9 | 14.2 | 8.9 | 4.6 | 2.1 | 1.6 | [5 empty] | 431 | -16.2748 | -48.9693
50 | 431.4 | 4100 | 25 | 25 | 30.7 | 19.9 | 12.6 | 7.9 | 4.7 | 2.6 | 1.9 | [5 empty] | 431 | -16.2753 | -48.9686
50 | 431.5 | 4100 | 25 | 25 | 43.8 | 28.6 | 17.7 | 10.8 | 6.8 | 3.7 | 2.9 | [5 empty] | 431 | -16.2757 | -48.9679
50 | 431.6 | 4100 | 25 | 25 | 42.3 | 28.5 | 19.1 | 12.2 | 8.3 | 4.2 | 2.6 | [5 empty] | 431 | -16.2763 | -48.9669
50 | 431.7 | 4100 | 25 | 25 | 32.3 | 22.8 | 14.8 | 9.9 | 6.2 | 3.4 | 2 | [5 empty] | 431 | -16.2769 | -48.9661
50 | 431.8 | 4100 | 25 | 25 | 25.4 | 17.2 | 11.4 | 7.7 | 5.4 | 3.7 | 3 | [5 empty] | 431 | -16.2773 | -48.9654
50 | 431.9 | 4100 | 25 | 25 | 32.9 | 23.2 | 15.3 | 10.6 | 6.9 | 4.1 | 3 | [5 empty] | 431 | -16.2778 | -48.9647
50 | 432 | 4100 | 25 | 25 | 24.9 | 18 | 12.2 | 9.1 | 6.5 | 4.4 | 3 | 40 | Atende | km 432 = H. 431,990 |  |  | 432 | -16.2783 | -48.9639
50 | 432.1 | 4100 | 25 | 25 | 19.6 | 15.6 | 11.4 | 8.2 | 5.8 | 3.6 | 2.4 | [5 empty] | 432 | -16.2788 | -48.9631
50 | 432.2 | 4100 | 25 | 25 | 31.3 | 23.6 | 16.2 | 11.6 | 7.9 | 4.7 | 3.3 | [5 empty] | 432 | -16.2793 | -48.9623
50 | 432.3 | 4100 | 25 | 25 | 44.2 | 30 | 18.9 | 11.5 | 6 | 1.9 | 1.2 | [5 empty] | 432 | -16.2798 | -48.9616
50 | 432.4 | 4100 | 25 | 25 | 41.1 | 25.6 | 15.4 | 9.2 | 4.7 | 2.9 | 1.5 | [5 empty] | 432 | -16.2802 | -48.9608
50 | 432.5 | 4100 | 25 | 25 | 30.8 | 21.3 | 14.5 | 9.3 | 5.7 | 2.8 | 1.7 | [5 empty] | 432 | -16.2808 | -48.96
50 | 432.6 | 4100 | 25 | 25 | 24 | 16.7 | 11.3 | 7.5 | 4.9 | 2.6 | 1.7 | [5 empty] | 432 | -16.2812 | -48.9593
50 | 432.7 | 4100 | 25 | 25 | 38.6 | 25.3 | 16 | 10.4 | 6.3 | 3.1 | 1.9 | [5 empty] | 432 | -16.2818 | -48.9584
50 | 432.8 | 4100 | 25 | 25 | 20.9 | 15.9 | 12.1 | 8.9 | 6.2 | 3.6 | 2.1 | [5 empty] | 432 | -16.2822 | -48.9576
50 | 432.9 | 4100 | 25 | 25 | 34.2 | 19.9 | 12.7 | 7.9 | 4.4 | 2.5 | 1.3 | [5 empty] | 432 | -16.2826 | -48.9568
50 | 433 | 4100 | 25 | 25 | 36.9 | 27.2 | 19.3 | 13.1 | 9.2 | 5.4 | 3.4 | 39 | Atende | km 433 = H. 433,007 |  |  | 433 | -16.2829 | -48.9558
50 | 433.1 | 4100 | 25 | 25 | 18 | 12.4 | 8.1 | 5.1 | 3.2 | 1.8 | 1.1 | [5 empty] | 433 | -16.2832 | -48.9548
50 | 433.2 | 4100 | 25 | 25 | 20.4 | 14.3 | 8.8 | 5.5 | 3.2 | 1.4 | 1.2 | [5 empty] | 433 | -16.2835 | -48.954
50 | 433.3 | 4100 | 25 | 25 | 34.3 | 20.7 | 8 | 4.1 | 2.2 | 1.2 | 1 | [5 empty] | 433 | -16.2838 | -48.9531
50 | 433.4 | 4100 | 25 | 25 | 27.4 | 20.3 | 13.2 | 8 | 4.3 | 1.9 | 1.3 | [5 empty] | 433 | -16.284 | -48.9523
50 | 433.5 | 4100 | 25 | 25 | 29.7 | 21.9 | 12 | 6.3 | 3.7 | 1.8 | 1.7 | [5 empty] | 433 | -16.2843 | -48.9515
50 | 433.6 | 4100 | 25 | 25 | 29.1 | 19.5 | 12.6 | 7.7 | 4.3 | 2 | 1.6 | [5 empty] | 433 | -16.2846 | -48.9505
50 | 433.7 | 4100 | 25 | 25 | 26.9 | 17.3 | 11.6 | 6.9 | 4.1 | 2 | 1.4 | [5 empty] | 433 | -16.2849 | -48.9495
50 | 433.8 | 4100 | 25 | 25 | 36.8 | 24.1 | 12.8 | 7.9 | 4.4 | 2 | 1.3 | [5 empty] | 433 | -16.2852 | -48.9487
50 | 433.9 | 4100 | 25 | 25 | 45.2 | 29.6 | 15.9 | 8.9 | 4.8 | 2.3 | 1.5 | [5 empty] | 433 | -16.2855 | -48.9477
50 | 434 | 4100 | 25 | 25 | 45.8 | 28.5 | 15 | 10.2 | 5.7 | 3.1 | 2.5 | 47 | Atende | km 434 = H. 433,980 |  |  | 434 | -16.2858 | -48.947
50 | 434.1 | 4100 | 25 | 25 | 35.6 | 25.4 | 16.1 | 9.5 | 5.6 | 3.1 | 1.9 | [5 empty] | 434 | -16.2861 | -48.9461
50 | 434.2 | 4100 | 25 | 25 | 29.1 | 19.2 | 11.9 | 7.2 | 4.3 | 2.1 | 1.1 | [5 empty] | 434 | -16.2864 | -48.9452
50 | 434.3 | 4100 | 25 | 25 | 33.9 | 22.2 | 13.9 | 7.7 | 4.6 | 2.1 | 1.9 | [5 empty] | 434 | -16.2866 | -48.9444
50 | 434.5 | 4100 | 25 | 25 | 28.1 | 21.2 | 15.2 | 9.6 | 5.5 | 2.5 | 1 |  |  | OAE = H. 434,349 a 434,404 |  |  | 434 | -16.2873 | -48.9424
50 | 434.6 | 4100 | 25 | 25 | 28.7 | 21.6 | 13.5 | 8.5 | 4.8 | 2.4 | 1.6 | [5 empty] | 434 | -16.2876 | -48.9416
50 | 434.7 | 4100 | 25 | 25 | 54.1 | 34.8 | 22 | 13 | 7.9 | 4 | 2.7 | [5 empty] | 434 | -16.2878 | -48.9408
50 | 434.8 | 4100 | 25 | 25 | 42.6 | 31 | 20.3 | 12.9 | 7.7 | 4.3 | 3.5 | [5 empty] | 434 | -16.2881 | -48.9399
50 | 434.9 | 4100 | 25 | 25 | 42.5 | 30.5 | 18.1 | 8.4 | 5.3 | 3.2 | 2.6 | [5 empty] | 434 | -16.2884 | -48.9389
50 | 435 | 4100 | 25 | 25 | 25.8 | 18.6 | 11.7 | 7.3 | 4.5 | 3.2 | 2.8 | 58 | Atende |  |  |  | 435 | -16.2889 | -48.938
50 | 435.1 | 4100 | 25 | 25 | 47.5 | 33.5 | 19.2 | 11.9 | 6.9 | 3.9 | 2.8 | [5 empty] | 435 | -16.2893 | -48.9374
50 | 435.2 | 4100 | 25 | 25 | 32.1 | 22.6 | 15 | 9.6 | 5.3 | 1.9 | 1.2 | [5 empty] | 435 | -16.29 | -48.9367
50 | 435.3 | 4100 | 25 | 25 | 32.9 | 24.4 | 16.4 | 11.6 | 6.7 | 3.2 | 2 | [5 empty] | 435 | -16.2906 | -48.9361
50 | 435.4 | 4100 | 25 | 25 | 26 | 19.8 | 13.4 | 7.7 | 5.3 | 2.9 | 1.7 | [5 empty] | 435 | -16.2913 | -48.9354
50 | 435.5 | 4100 | 25 | 25 | 61.6 | 38.1 | 19.4 | 11.9 | 8.4 | 4.7 | 2.6 | [5 empty] | 435 | -16.2921 | -48.9347
50 | 435.6 | 4100 | 25 | 25 | 55.7 | 37.8 | 19.6 | 11.9 | 6.5 | 3 | 2.1 | [5 empty] | 435 | -16.2926 | -48.9341
50 | 435.7 | 4100 | 25 | 25 | 64.3 | 45.4 | 28.9 | 19.2 | 12.6 | 7.1 | 5.3 | [5 empty] | 435 | -16.2932 | -48.9336
50 | 435.8 | 4100 | 25 | 25 | 45.8 | 30.9 | 19.2 | 11.5 | 6.8 | 3 | 2 | [5 empty] | 435 | -16.294 | -48.9328
50 | 435.9 | 4100 | 25 | 25 | 49.6 | 31.1 | 17.9 | 10.9 | 6.8 | 3.9 | 2.3 | [5 empty] | 435 | -16.2947 | -48.9322
50 | 436 | 4100 | 26 | 25 | 48.9 | 28.9 | 16.1 | 9.4 | 5.9 | 3.5 | 2.3 | 47 | Atende | km 436 = H. 435,998 |  |  | 436 | -16.2954 | -48.9315
50 | 436.1 | 4100 | 26 | 25 | 29.8 | 17.6 | 10.6 | 6.5 | 4.2 | 2.8 | 1.8 | [5 empty] | 436 | -16.296 | -48.9309
50 | 436.2 | 4100 | 26 | 25 | 49.2 | 34.2 | 18.5 | 11.1 | 5.7 | 2.8 | 1.8 | [5 empty] | 436 | -16.2968 | -48.9302
50 | 436.3 | 4100 | 26 | 25 | 42.2 | 26 | 13.6 | 6.6 | 3.3 | 2 | 1.6 | [5 empty] | 436 | -16.2974 | -48.9296
50 | 436.4 | 4100 | 26 | 25 | 40.4 | 25.6 | 14.1 | 7.7 | 4 | 2.9 | 2.3 | [5 empty] | 436 | -16.2981 | -48.9289
50 | 436.5 | 4100 | 26 | 25 | 34.7 | 27.4 | 19.1 | 13.3 | 8.7 | 5.3 | 3.4 | [5 empty] | 436 | -16.2987 | -48.9283
50 | 436.6 | 4100 | 26 | 25 | 45 | 34.5 | 22.2 | 14.1 | 8.7 | 4 | 2.8 | [5 empty] | 436 | -16.2995 | -48.9276
50 | 436.7 | 4100 | 26 | 25 | 41.1 | 27.6 | 18.7 | 13 | 8.6 | 4.8 | 3.4 | [5 empty] | 436 | -16.3001 | -48.927
50 | 436.8 | 4100 | 26 | 25 | 31.4 | 24 | 17.3 | 12.3 | 8 | 3.8 | 2.2 | [5 empty] | 436 | -16.3009 | -48.9263
50 | 436.9 | 4100 | 26 | 25 | 28.3 | 22 | 15.2 | 10.7 | 7 | 3.7 | 2.4 | [5 empty] | 436 | -16.3016 | -48.9259
50 | 437 | 4100 | 26 | 25 | 36.9 | 27 | 15.3 | 9.5 | 5.5 | 2.5 | 1.7 | 47 | Atende | km 437 = H. 436,998 |  |  | 437 | -16.3023 | -48.9256
50 | 437.1 | 4100 | 26 | 25 | 48.6 | 32.2 | 17.9 | 10.9 | 7.2 | 4.5 | 3.9 | [5 empty] | 437 | -16.3032 | -48.9253
50 | 437.2 | 4100 | 26 | 25 | 43.4 | 31.9 | 21.2 | 14.3 | 9.3 | 4.9 | 3.2 | [5 empty] | 437 | -16.304 | -48.925
50 | 437.3 | 4100 | 26 | 25 | 45.7 | 36.7 | 24.4 | 17.5 | 12.3 | 8 | 6.1 | [5 empty] | 437 | -16.305 | -48.9246
50 | 437.4 | 4100 | 26 | 25 | 31.5 | 18.3 | 10.1 | 6.2 | 3.7 | 2 | 1.8 | [5 empty] | 437 | -16.3059 | -48.9244
50 | 437.5 | 4100 | 26 | 25 | 16.7 | 13.5 | 10.3 | 8.2 | 5.9 | 2.9 | 1.5 | [5 empty] | 437 | -16.3066 | -48.9241
50 | 437.6 | 4100 | 26 | 25 | 37.4 | 25.7 | 16.7 | 11.4 | 7.1 | 3.5 | 2.4 |  |  | OAE = H. 437,502 a 437,541 |  |  | 437 | -16.3075 | -48.9238
50 | 437.7 | 4100 | 26 | 25 | 43 | 30.3 | 19.4 | 13.5 | 8.9 | 5 | 2.9 | [5 empty] | 437 | -16.3083 | -48.9236
50 | 437.8 | 4100 | 26 | 25 | 43.3 | 29.6 | 18.8 | 11.3 | 6.6 | 3.1 | 1.9 | [5 empty] | 437 | -16.3092 | -48.9233
50 | 437.9 | 4100 | 26 | 25 | 32.1 | 21.4 | 14 | 9.7 | 6.7 | 3.8 | 3.7 | [5 empty] | 437 | -16.3102 | -48.923
50 | 438 | 4100 | 26 | 25 | 44.3 | 31.6 | 20.9 | 14.7 | 9.8 | 6.2 | 4 | 58 | Atende | km 438 = H. 437,980 |  |  | 438 | -16.3108 | -48.9227
50 | 438.1 | 4100 | 26 | 25 | 49.3 | 32.3 | 20.5 | 13.7 | 9.1 | 4.9 | 2.6 | [5 empty] | 438 | -16.3118 | -48.9224
50 | 438.2 | 4100 | 26 | 25 | 51.6 | 33.9 | 20.7 | 13.9 | 9 | 4.5 | 2.9 | [5 empty] | 438 | -16.3126 | -48.9222
50 | 438.3 | 4100 | 26 | 25 | 47.4 | 35.1 | 24.7 | 17.7 | 12.5 | 7 | 5.3 | [5 empty] | 438 | -16.3137 | -48.9219
50 | 438.4 | 4100 | 26 | 25 | 68.3 | 51.1 | 34.7 | 23.7 | 15.7 | 8.9 | 6.1 | [5 empty] | 438 | -16.3145 | -48.9219
50 | 438.5 | 4100 | 26 | 25 | 55 | 41.7 | 30.8 | 22.8 | 16 | 8.8 | 5.9 | [5 empty] | 438 | -16.3154 | -48.9218
50 | 438.6 | 4100 | 26 | 25 | 39.6 | 31.5 | 23.4 | 17.3 | 12.7 | 7 | 3.9 | [5 empty] | 438 | -16.3162 | -48.9219
50 | 438.7 | 4100 | 26 | 25 | 51.3 | 39.7 | 27.7 | 19.8 | 14.7 | 8 | 5.2 | [5 empty] | 438 | -16.317 | -48.9219
50 | 438.8 | 4100 | 26 | 25 | 34.1 | 24.6 | 18.2 | 13.5 | 10.1 | 5.8 | 4 | [5 empty] | 438 | -16.3179 | -48.9219
50 | 438.9 | 4100 | 26 | 25 | 39.7 | 31.8 | 24 | 18.8 | 14.4 | 8.4 | 4.9 | [5 empty] | 438 | -16.3189 | -48.922
50 | 439 | 4100 | 25 | 25 | 44.1 | 35.4 | 26 | 19.6 | 14.8 | 8.9 | 5.5 | 46 | Atende | km 439 = H. 439,004 |  |  | 439 | -16.3199 | -48.922
50 | 439.1 | 4100 | 25 | 25 | 43.6 | 33.4 | 23.7 | 16.9 | 12.2 | 6.9 | 4 | [5 empty] | 439 | -16.3208 | -48.922
50 | 439.2 | 4100 | 25 | 25 | 32.3 | 21 | 13 | 8.9 | 5.8 | 2.9 | 1.7 | [5 empty] | 439 | -16.3219 | -48.9221
50 | 439.3 | 4100 | 25 | 25 | 38.7 | 23.9 | 14.8 | 9.8 | 6.2 | 2.7 | 1.4 | [5 empty] | 439 | -16.3227 | -48.9221
50 | 439.4 | 4100 | 25 | 25 | 45.8 | 32.2 | 20.3 | 11.9 | 5.9 | 2.4 | 1.4 | [5 empty] | 439 | -16.3237 | -48.9222
50 | 439.5 | 4100 | 25 | 25 | 26.7 | 20.6 | 15.1 | 10.4 | 6.5 | 2.7 | 1 | [5 empty] | 439 | -16.3246 | -48.9222
50 | 439.6 | 4100 | 25 | 25 | 34.5 | 23.9 | 15 | 9.6 | 6.2 | 2.9 | 1.5 | [5 empty] | 439 | -16.3253 | -48.9222
50 | 439.7 | 4100 | 25 | 25 | 34.8 | 22.6 | 14.7 | 9.6 | 6.3 | 3.1 | 1.8 |  |  | OAE = H. 439,610 a 439,644 |  |  | 439 | -16.3262 | -48.9223
50 | 439.8 | 4100 | 25 | 25 | 41.6 | 28.7 | 19 | 12.3 | 9.4 | 5 | 3 | [5 empty] | 439 | -16.3272 | -48.9223
50 | 439.9 | 4100 | 25 | 25 | 47 | 34.8 | 24.7 | 17.3 | 12.8 | 7 | 4.1 | [5 empty] | 439 | -16.3282 | -48.9224
50 | 440 | 4100 | 25 | 25 | 40.7 | 29.4 | 19.5 | 13.7 | 9.7 | 5.2 | 3.3 | 44 | Atende | km 440 = H. 439,978 |  |  | 440 | -16.3288 | -48.9224
50 | 440.1 | 4100 | 25 | 25 | 41.6 | 31.5 | 22.2 | 16.2 | 11 | 5.6 | 4.1 | [5 empty] | 440 | -16.3298 | -48.9224
50 | 440.2 | 4100 | 25 | 25 | 17.5 | 13.3 | 9.3 | 6.6 | 4.7 | 2.5 | 2.2 | [5 empty] | 440 | -16.3307 | -48.9225
50 | 440.3 | 4100 | 25 | 25 | 34.7 | 25.7 | 18.6 | 12.2 | 8.3 | 4 | 2.9 | [5 empty] | 440 | -16.3315 | -48.9225
50 | 440.4 | 4100 | 25 | 25 | 46.7 | 34.7 | 24.3 | 16.9 | 12.6 | 6.9 | 4.1 | [5 empty] | 440 | -16.3324 | -48.9226
50 | 440.5 | 4100 | 25 | 25 | 31.5 | 25.3 | 18.6 | 13.4 | 9.3 | 4.7 | 3.1 | [5 empty] | 440 | -16.3334 | -48.9226
50 | 440.6 | 4100 | 25 | 25 | 44.7 | 34.7 | 24.3 | 18.6 | 13.7 | 7.1 | 4.2 | [5 empty] | 440 | -16.3342 | -48.9227
50 | 440.7 | 4100 | 25 | 25 | 39.3 | 32.2 | 24.2 | 17.2 | 10.3 | 4.8 | 2.9 | [5 empty] | 440 | -16.335 | -48.9227
50 | 440.8 | 4100 | 25 | 25 | 25.5 | 17.9 | 11.8 | 8 | 5.3 | 2.9 | 1.9 | [5 empty] | 440 | -16.3362 | -48.9227
50 | 440.9 | 4100 | 25 | 25 | 29.1 | 21.3 | 14.2 | 9.6 | 6 | 2.6 | 1.5 | [5 empty] | 440 | -16.3369 | -48.9228
50 | 441 | 4100 | 25 | 25 | 27.4 | 18.8 | 12.5 | 7.8 | 4.5 | 1.5 | 0.6 | 39 | Atende | km 441 = H. 441,013 |  |  | 441 | -16.338 | -48.9228
50 | 441.1 | 4100 | 25 | 25 | 35.9 | 26.8 | 17.8 | 11.3 | 6.6 | 2.3 | 1.4 | [5 empty] | 441 | -16.3391 | -48.9229
50 | 441.3 | 4100 | 25 | 25 | 34.5 | 24.6 | 16.3 | 10.1 | 6.1 | 2.2 | 1.3 |  |  | OAE = H. 441,176 a 441,214 |  |  | 441 | -16.3406 | -48.9233
50 | 441.4 | 4100 | 26 | 25 | 35 | 25 | 15.9 | 9.7 | 5.7 | 2.3 | 1 | [5 empty] | 441 | -16.3415 | -48.9236
50 | 441.5 | 4100 | 26 | 25 | 41.6 | 30.3 | 19.8 | 12.8 | 8.5 | 4.9 | 3.2 | [5 empty] | 441 | -16.3424 | -48.924
50 | 441.6 | 4100 | 26 | 25 | 33.7 | 26.8 | 20.6 | 14.3 | 10.6 | 6.4 | 4 | [5 empty] | 441 | -16.3431 | -48.9244
50 | 441.7 | 4100 | 26 | 25 | 34 | 27.1 | 19.7 | 15 | 11 | 6.7 | 5.5 | [5 empty] | 441 | -16.3441 | -48.9248
50 | 441.8 | 4100 | 26 | 25 | 39.6 | 32.6 | 24.9 | 18.6 | 13.4 | 7.2 | 4.4 | [5 empty] | 441 | -16.3449 | -48.9253
50 | 441.9 | 4100 | 26 | 25 | 32.7 | 26.7 | 18.8 | 12.6 | 8.2 | 4.6 | 3.1 | [5 empty] | 441 | -16.3458 | -48.9257
50 | 442 | 4100 | 26 | 25 | 23.1 | 19.5 | 14.4 | 10.8 | 7.5 | 4.4 | 2.8 | 51 | Atende | km 442 = H. 441,980 |  |  | 442 | -16.3464 | -48.926
50 | 442.1 | 4100 | 26 | 25 | 49.1 | 36.3 | 22.2 | 13 | 7 | 2.4 | 1.2 | [5 empty] | 442 | -16.3473 | -48.9264
50 | 442.2 | 4100 | 26 | 25 | 48.6 | 38.3 | 27.1 | 18.1 | 12.9 | 7 | 4 | [5 empty] | 442 | -16.3481 | -48.9268
50 | 442.3 | 4100 | 26 | 25 | 38.5 | 27.8 | 15.4 | 9.9 | 5.7 | 2.3 | 1.3 | [5 empty] | 442 | -16.3489 | -48.9272
50 | 442.4 | 4100 | 26 | 25 | 40.1 | 30.2 | 20.4 | 13.1 | 8.9 | 5.2 | 3.4 | [5 empty] | 442 | -16.3498 | -48.9276
50 | 442.5 | 4100 | 26 | 25 | 48.7 | 34.6 | 22.5 | 14.6 | 10 | 5.2 | 3.1 | [5 empty] | 442 | -16.3506 | -48.928
50 | 442.6 | 4100 | 26 | 25 | 43.7 | 32 | 22.5 | 15.7 | 10.6 | 5.3 | 3 | [5 empty] | 442 | -16.3515 | -48.9284
50 | 442.7 | 4100 | 26 | 25 | 46.4 | 33.4 | 22.2 | 15.6 | 11.1 | 6.2 | 3.1 | [5 empty] | 442 | -16.3523 | -48.9287
50 | 442.8 | 4100 | 26 | 25 | 50.7 | 37.9 | 28.2 | 21.2 | 15.3 | 7.9 | 4.6 | [5 empty] | 442 | -16.353 | -48.9291
50 | 442.86 | 4100 | 26 | 25 | 41 | 29.8 | 20.7 | 14.8 | 10 | 4.7 | 2.5 | [5 empty] | 442 | -16.3533 | -48.9296

## FWD SF3
Condição Deflectométrica - Dc
| RODOVIA: | BR-153 GO | INICIAL: | 27.75 | PISTA: | Sul | OPERADOR: |  | Thiago Albino Jodas | [5 empty] | SENTIDO: | Crescente
| DATA: | 2023-07-29 | FINAL: | 409.05 | FAIXA: | 3 | EQUIPAMENTO: |  | Falling Weight Deflectometer | [5 empty] | RAIO DE APLICAÇÃO: | 15 cm | x
| Posição (km) | Força | Temperatura (ºC) |  | Valores de Deflexão (0,01mm) | [6 empty] | Dc | PER | Observação |  |  | Marco | Informações GPS
Limite PER - Dc |  | (kgf) | Ar | Pav | D0 | D20 | D30 | D45 | D60 | D90 | D120 | [6 empty] | Latitude | Longitude
50 | 27.75 | 4100 | 35 | 25 | 20.4 | 14.6 | 10.8 | 7.7 | 5.6 | 3.3 | 2.2 | 21 | Atende |  |  |  | 27 | -13.0713 | -49.186
50 | 27.85 | 4100 | 35 | 25 | 18.8 | 13.5 | 9 | 6.5 | 4.9 | 2.5 | 1.5 | [5 empty] | 27 | -13.0722 | -49.1863
50 | 27.95 | 4100 | 35 | 25 | 22.5 | 14.9 | 10.4 | 6.6 | 4.6 | 3 | 2.5 | [5 empty] | 27 | -13.0732 | -49.1867
50 | 28.05 | 4100 | 35 | 25 | 31.3 | 19.5 | 13.2 | 8.4 | 5 | 2.6 | 2.1 | 23 | Atende | km 28 = H. 27,998 |  |  | 28 | -13.074 | -49.1871
50 | 28.15 | 4100 | 35 | 25 | 16.7 | 12.5 | 8.1 | 5.4 | 4.1 | 2.3 | 1.8 | [5 empty] | 28 | -13.075 | -49.1875
50 | 28.25 | 4100 | 35 | 25 | 22 | 16.7 | 10.6 | 7.4 | 5.8 | 3.2 | 2.3 | [5 empty] | 28 | -13.0756 | -49.1877
50 | 30.15 | 4100 | 36 | 25 | 44.3 | 33.1 | 23 | 14.5 | 10.6 | 6.7 | 3.9 | 50 | Atende |  |  |  | 30 | -13.0917 | -49.1944
50 | 30.25 | 4100 | 36 | 25 | 21.8 | 14.8 | 10 | 6.3 | 4.5 | 2.1 | 1.8 | [5 empty] | 30 | -13.0924 | -49.1946
50 | 30.35 | 4100 | 36 | 25 | 37.4 | 23.4 | 12.9 | 7.8 | 5.3 | 3.3 | 2.1 | [5 empty] | 30 | -13.0933 | -49.195
50 | 30.45 | 4100 | 36 | 25 | 48.2 | 26.6 | 12.7 | 7.2 | 5.4 | 3.2 | 2.1 | [5 empty] | 30 | -13.0943 | -49.1954
50 | 30.55 | 4100 | 36 | 25 | 43.8 | 32 | 21.4 | 13.3 | 10 | 6.2 | 4.1 | [5 empty] | 30 | -13.0951 | -49.1958
50 | 30.65 | 4100 | 36 | 25 | 44.9 | 25.2 | 11.3 | 7.6 | 5.7 | 4.8 | 3.6 | [5 empty] | 30 | -13.0957 | -49.196
50 | 74.45 | 4100 | 42 | 25 | 45.3 | 30.9 | 15.9 | 10 | 6.1 | 3.2 | 2.2 | 41 | Atende |  |  |  | 74 | -13.4731 | -49.136
50 | 74.55 | 4100 | 42 | 25 | 15.2 | 10 | 5.8 | 3.8 | 2.4 | 1.7 | 1 | [5 empty] | 74 | -13.474 | -49.1361
50 | 74.65 | 4100 | 42 | 25 | 15.2 | 9.2 | 4.5 | 3 | 1.9 | 1.5 | 1 | [5 empty] | 74 | -13.4748 | -49.1361
50 | 74.75 | 4100 | 42 | 25 | 41.1 | 27.1 | 14 | 8.5 | 6 | 3.5 | 2 | [5 empty] | 74 | -13.4755 | -49.1361
50 | 74.85 | 4100 | 42 | 25 | 29.6 | 21.2 | 10.6 | 6.1 | 3.7 | 1.7 | 0.8 | [5 empty] | 74 | -13.4764 | -49.1362
50 | 74.95 | 4100 | 42 | 25 | 22.5 | 14.7 | 7.1 | 3.8 | 2.4 | 1.5 | 1 | [5 empty] | 74 | -13.4774 | -49.1362
50 | 75.05 | 4100 | 42 | 25 | 17.2 | 11.9 | 5.7 | 3.4 | 2.6 | 1.8 | 1.5 | 35 | Atende | km 75 = H. 74,992 |  |  | 75 | -13.4782 | -49.1362
50 | 75.15 | 4100 | 42 | 25 | 33 | 26.9 | 14.3 | 8.7 | 5.8 | 2.4 | 1.4 | [5 empty] | 75 | -13.479 | -49.1362
50 | 75.25 | 4100 | 42 | 25 | 34.6 | 27 | 14.5 | 8.8 | 5.2 | 2.3 | 1.4 | [5 empty] | 75 | -13.48 | -49.1363
50 | 109.15 | 4100 | 27 | 25 | 72.9 | 54.5 | 31.1 | 18.8 | 13.9 | 9.8 | 6.9 | 69 | Atende |  |  |  | 109 | -13.7342 | -49.0268
50 | 109.25 | 4100 | 27 | 25 | 56 | 35.7 | 20.7 | 11.5 | 7 | 3.3 | 2.4 | [5 empty] | 109 | -13.7351 | -49.0273
50 | 109.35 | 4100 | 27 | 25 | 55.7 | 37.1 | 21.5 | 12.2 | 8 | 3.5 | 2.7 | [5 empty] | 109 | -13.736 | -49.0277
50 | 109.45 | 4100 | 27 | 25 | 58.7 | 37.3 | 20.9 | 10.6 | 8.3 | 5.5 | 4 | [5 empty] | 109 | -13.7369 | -49.0281
50 | 109.55 | 4100 | 27 | 25 | 61.8 | 41.2 | 26.5 | 17 | 10.9 | 5.5 | 3.8 | [5 empty] | 109 | -13.7376 | -49.0284
50 | 109.65 | 4100 | 27 | 25 | 73.9 | 52.7 | 35.8 | 23.6 | 15.7 | 7.1 | 4 | [5 empty] | 109 | -13.7385 | -49.0288
50 | 109.75 | 4100 | 27 | 25 | 64.8 | 41.4 | 25.3 | 14.8 | 9.4 | 4.6 | 2.6 | [5 empty] | 109 | -13.7394 | -49.0292
50 | 109.85 | 4100 | 27 | 25 | 48.3 | 32.4 | 20.9 | 13.5 | 9.3 | 6 | 4.5 | [5 empty] | 109 | -13.7403 | -49.0296
50 | 109.95 | 4100 | 27 | 25 | 53.5 | 38.6 | 26.5 | 17.7 | 12.9 | 7.5 | 4.6 | [5 empty] | 109 | -13.7411 | -49.03
50 | 110.05 | 4100 | 27 | 25 | 41.2 | 28.9 | 19.2 | 13.6 | 10.1 | 6.4 | 4.6 | 57 | Atende |  |  |  | 110 | -13.7415 | -49.0302
50 | 110.15 | 4100 | 27 | 25 | 34.4 | 23.8 | 17.6 | 11.1 | 7.3 | 3.8 | 2.3 | [5 empty] | 110 | -13.7428 | -49.0307
50 | 110.25 | 4100 | 27 | 25 | 27 | 20.9 | 13.5 | 8.6 | 5.4 | 2.9 | 2.4 | [5 empty] | 110 | -13.7436 | -49.0309
50 | 110.35 | 4100 | 27 | 25 | 26.3 | 18 | 11.1 | 6.8 | 4.7 | 2.9 | 1.7 | [5 empty] | 110 | -13.7443 | -49.0309
50 | 110.45 | 4100 | 27 | 25 | 64.6 | 43.9 | 27.9 | 16.7 | 9.7 | 3.6 | 2.2 | [5 empty] | 110 | -13.7452 | -49.0309
50 | 110.55 | 4100 | 27 | 25 | 56.2 | 35.6 | 19.2 | 10.1 | 7 | 3.6 | 2.1 | [5 empty] | 110 | -13.746 | -49.0308
50 | 112.25 | 4100 | 27 | 25 | 51.5 | 37.6 | 23.5 | 14.2 | 8.8 | 4.4 | 3 | 58 | Atende |  |  |  | 112 | -13.7612 | -49.0282
50 | 112.35 | 4100 | 27 | 25 | 61.6 | 47.7 | 32 | 20.9 | 13.2 | 6.2 | 4 | [5 empty] | 112 | -13.7623 | -49.0284
50 | 112.45 | 4100 | 27 | 25 | 46.1 | 33.3 | 21.3 | 13.9 | 9 | 4.3 | 2.9 | [5 empty] | 112 | -13.7632 | -49.0286
50 | 112.55 | 4100 | 27 | 25 | 46.3 | 26.5 | 18.3 | 11.5 | 8.2 | 4.1 | 3 | [5 empty] | 112 | -13.7641 | -49.0288
50 | 112.65 | 4100 | 27 | 25 | 52.9 | 41.8 | 28.6 | 19.2 | 12.7 | 6.9 | 4.4 | [5 empty] | 112 | -13.765 | -49.029
50 | 112.75 | 4100 | 27 | 25 | 54.5 | 35.4 | 22.3 | 13.1 | 8.2 | 3.6 | 3.4 | [5 empty] | 112 | -13.7658 | -49.0292
50 | 112.85 | 4100 | 27 | 25 | 47.9 | 35.8 | 23 | 14.8 | 9.3 | 4.4 | 3.4 | [5 empty] | 112 | -13.7667 | -49.0293
50 | 112.95 | 4100 | 27 | 25 | 56.6 | 40.9 | 27.1 | 18 | 11.7 | 6 | 4.4 | [5 empty] | 112 | -13.7675 | -49.0295
50 | 113.05 | 4100 | 27 | 25 | 53 | 35.6 | 21.1 | 12.5 | 8.4 | 4.9 | 4.3 | 50 | Atende | km 113 = H. 112,995 |  |  | 113 | -13.7683 | -49.0297
50 | 113.15 | 4100 | 27 | 25 | 48.1 | 31.1 | 19.6 | 11.4 | 8 | 4.1 | 2.5 | [5 empty] | 113 | -13.7694 | -49.03
50 | 113.25 | 4100 | 27 | 25 | 32.6 | 22.5 | 13.9 | 8.3 | 5.7 | 2.9 | 1.8 | [5 empty] | 113 | -13.7704 | -49.0302
50 | 113.35 | 4100 | 27 | 25 | 48.6 | 30.4 | 17.7 | 9.2 | 6.1 | 3.3 | 2.7 | [5 empty] | 113 | -13.7713 | -49.0304
50 | 113.45 | 4100 | 27 | 25 | 50.4 | 34.1 | 20.8 | 12.1 | 8.2 | 4.1 | 3.1 | [5 empty] | 113 | -13.7722 | -49.0306
50 | 113.55 | 4100 | 27 | 25 | 39.3 | 26.4 | 15.4 | 8.9 | 6.5 | 3.7 | 3.4 | [5 empty] | 113 | -13.7731 | -49.0308
50 | 113.65 | 4100 | 27 | 25 | 33.1 | 22.4 | 14.5 | 9.1 | 6.8 | 3.7 | 2.6 | [5 empty] | 113 | -13.774 | -49.031
50 | 113.75 | 4100 | 27 | 25 | 41.9 | 30 | 20.2 | 13.2 | 8.8 | 4.8 | 3.3 | [5 empty] | 113 | -13.7749 | -49.0312
50 | 113.85 | 4100 | 27 | 25 | 38.3 | 26.7 | 18.2 | 11.6 | 8 | 4.8 | 3.9 | [5 empty] | 113 | -13.7753 | -49.0313
50 | 134.85 | 4100 | 35 | 25 | 56.5 | 41.3 | 26 | 17.3 | 12.9 | 7.9 | 5.7 | 58 | Atende |  |  |  | 134 | -13.9566 | -49.0874
50 | 134.95 | 4100 | 35 | 25 | 48.6 | 35.1 | 23.5 | 15.9 | 11.2 | 6.8 | 4.7 | [5 empty] | 134 | -13.9575 | -49.0877
50 | 135.05 | 4100 | 35 | 25 | 58.7 | 43 | 26 | 17 | 11.3 | 5.6 | 4.3 | 74 | Atende |  |  |  | 135 | -13.9583 | -49.088
50 | 135.15 | 4100 | 35 | 25 | 17.8 | 14.4 | 9.4 | 6.6 | 5.1 | 2.7 | 2 | [5 empty] | 135 | -13.9592 | -49.0883
50 | 135.25 | 4100 | 35 | 25 | 37.9 | 26.4 | 17.4 | 11.8 | 8.2 | 4.4 | 2.7 | [5 empty] | 135 | -13.96 | -49.0885
50 | 135.35 | 4100 | 35 | 25 | 64 | 44.9 | 25.3 | 17.8 | 11.6 | 5.2 | 3 | [5 empty] | 135 | -13.961 | -49.0888
50 | 135.45 | 4100 | 35 | 25 | 59.1 | 40.8 | 25.6 | 16.2 | 10.2 | 4.2 | 3.4 | [5 empty] | 135 | -13.962 | -49.0891
50 | 135.55 | 4100 | 35 | 25 | 47.7 | 32.2 | 20.5 | 12.6 | 8.6 | 5.4 | 3.7 | [5 empty] | 135 | -13.9631 | -49.0895
50 | 135.65 | 4100 | 35 | 25 | 47.4 | 31.9 | 19.5 | 12.8 | 9.4 | 5.6 | 3.8 | [5 empty] | 135 | -13.9639 | -49.0897
50 | 135.75 | 4100 | 35 | 25 | 85.3 | 53.6 | 41 | 27 | 17.6 | 9.3 | 5.2 | [5 empty] | 135 | -13.9644 | -49.0899
50 | 135.85 | 4100 | 35 | 25 | 58.2 | 38.5 | 22.8 | 13.5 | 7.9 | 3.1 | 2.3 | [5 empty] | 135 | -13.9652 | -49.0901
50 | 135.95 | 4100 | 35 | 25 | 73.9 | 56.8 | 33.8 | 22 | 14.5 | 6.8 | 3.7 | [5 empty] | 135 | -13.9662 | -49.0903
50 | 136.15 | 4100 | 35 | 25 | 60.3 | 46.8 | 29.4 | 19 | 13.6 | 8.1 | 4.8 | 61 | Atende |  |  |  | 136 | -13.9678 | -49.0904
50 | 136.25 | 4100 | 35 | 25 | 39.5 | 23.1 | 19.6 | 13.9 | 9.2 | 5.2 | 3.1 | [5 empty] | 136 | -13.9687 | -49.0904
50 | 136.35 | 4100 | 35 | 25 | 51.4 | 37.1 | 23 | 14.4 | 10.2 | 5.7 | 3.7 | [5 empty] | 136 | -13.9697 | -49.0904
50 | 136.45 | 4100 | 35 | 25 | 33 | 19 | 16.8 | 11.5 | 7.5 | 4.2 | 3 | [5 empty] | 136 | -13.9706 | -49.0904
50 | 136.55 | 4100 | 35 | 25 | 54.7 | 42 | 28.5 | 19.5 | 13 | 7.5 | 4.6 | [5 empty] | 136 | -13.9716 | -49.0904
50 | 136.65 | 4100 | 35 | 25 | 43.1 | 26.4 | 21.1 | 13.7 | 9.2 | 5.2 | 2.9 | [5 empty] | 136 | -13.9724 | -49.0904
50 | 136.75 | 4100 | 36 | 25 | 38.9 | 28.3 | 18 | 12.3 | 8.4 | 5.3 | 3.6 | [5 empty] | 136 | -13.9735 | -49.0905
50 | 136.85 | 4100 | 36 | 25 | 65.5 | 42.3 | 29.8 | 20.3 | 14 | 7.5 | 4.3 | [5 empty] | 136 | -13.9745 | -49.0905
50 | 136.95 | 4100 | 36 | 25 | 61.6 | 43.2 | 31.2 | 22.2 | 15.3 | 8.5 | 5 | [5 empty] | 136 | -13.9753 | -49.0905
50 | 137.05 | 4100 | 36 | 25 | 44.1 | 29.9 | 20.8 | 12.5 | 7.7 | 3.7 | 2.7 | 58 | Atende | km 137 = H. 136,995 |  |  | 137 | -13.9761 | -49.0905
50 | 137.15 | 4100 | 36 | 25 | 55.5 | 38.2 | 24.9 | 16.5 | 10.9 | 4.7 | 2.9 | [5 empty] | 137 | -13.9769 | -49.0905
50 | 137.25 | 4100 | 36 | 25 | 56.5 | 34.3 | 26.2 | 15.7 | 9.6 | 3.8 | 3.1 | [5 empty] | 137 | -13.9779 | -49.0905
50 | 137.35 | 4100 | 36 | 25 | 57.5 | 41.3 | 25.9 | 15.9 | 10.6 | 5.7 | 3.9 | [5 empty] | 137 | -13.9788 | -49.0905
50 | 137.45 | 4100 | 36 | 25 | 57 | 27.3 | 24.2 | 15.8 | 10.5 | 4.6 | 3.2 | [5 empty] | 137 | -13.9797 | -49.0906
50 | 137.55 | 4100 | 36 | 25 | 46.9 | 28.9 | 18.7 | 12 | 8 | 4.9 | 3.5 | [5 empty] | 137 | -13.9807 | -49.0906
50 | 137.65 | 4100 | 36 | 25 | 45.2 | 30.8 | 18.4 | 12 | 8.4 | 4.3 | 2.3 | [5 empty] | 137 | -13.9813 | -49.0906
50 | 182.55 | 4100 | 38 | 25 | 33.7 | 24.2 | 14.4 | 9.3 | 5.4 | 2.3 | 1.6 | 60 | Atende |  |  |  | 182 | -14.3781 | -49.1581
50 | 182.65 | 4100 | 38 | 25 | 37.4 | 26.8 | 14.3 | 10.5 | 6.7 | 3.8 | 2.3 | [5 empty] | 182 | -14.3789 | -49.1581
50 | 182.75 | 4100 | 38 | 25 | 45.8 | 36.6 | 21.8 | 13.3 | 8.1 | 3.7 | 2.2 | [5 empty] | 182 | -14.3799 | -49.158
50 | 182.85 | 4100 | 38 | 25 | 59.4 | 39.4 | 22.5 | 14.3 | 9.2 | 5.2 | 3.1 | [5 empty] | 182 | -14.3809 | -49.158
50 | 182.95 | 4100 | 38 | 25 | 60.5 | 43.1 | 25 | 16.6 | 10.9 | 5.7 | 4 | [5 empty] | 182 | -14.3818 | -49.158
50 | 183.05 | 4100 | 38 | 25 | 46.3 | 34.6 | 22 | 14.9 | 10.4 | 5.6 | 3.8 | 53 | Atende | km 183 = H. 182,988 |  |  | 183 | -14.3826 | -49.158
50 | 183.15 | 4100 | 38 | 25 | 35.8 | 25 | 15.5 | 10 | 5.8 | 1.5 | 1.2 | [5 empty] | 183 | -14.3834 | -49.158
50 | 183.25 | 4100 | 38 | 25 | 44 | 30.5 | 17.5 | 11 | 6.9 | 2.6 | 1.2 | [5 empty] | 183 | -14.3843 | -49.158
50 | 183.35 | 4100 | 38 | 25 | 29.4 | 20.5 | 11.3 | 6.6 | 4.2 | 1.4 | 1 | [5 empty] | 183 | -14.3852 | -49.1579
50 | 183.45 | 4100 | 38 | 25 | 63.7 | 49.1 | 29.4 | 20.2 | 12.4 | 5.3 | 2.3 | [5 empty] | 183 | -14.3862 | -49.1579
50 | 183.55 | 4100 | 38 | 25 | 42.7 | 30.4 | 19.3 | 13.8 | 9.3 | 5.8 | 4 | [5 empty] | 183 | -14.387 | -49.1579
50 | 183.65 | 4100 | 38 | 25 | 39.1 | 29.6 | 18.1 | 12.4 | 9 | 5.6 | 4.3 | [5 empty] | 183 | -14.388 | -49.1579
50 | 183.75 | 4100 | 38 | 25 | 24.5 | 17.9 | 11.1 | 7.5 | 4.5 | 2.4 | 1.7 | [5 empty] | 183 | -14.3886 | -49.1578
50 | 196.35 | 4100 | 24 | 25 | 39.8 | 24.2 | 14.7 | 8.6 | 5.3 | 2.6 | 1.4 | 41 | Atende |  |  |  | 196 | -14.5056 | -49.1488
50 | 196.85 | 4100 | 24 | 25 | 49.8 | 33 | 20.7 | 13.6 | 9.3 | 5 | 3 | [5 empty] | 196 | -14.5065 | -49.1485
50 | 196.95 | 4100 | 24 | 25 | 32.1 | 18.2 | 10.4 | 5.7 | 3.9 | 2.8 | 2 | [5 empty] | 196 | -14.5074 | -49.1484
50 | 197.05 | 4100 | 24 | 25 | 39.2 | 25.4 | 16 | 9.9 | 7.1 | 4.7 | 3.4 | 47 | Atende | km 197 = H. 197,000 |  |  | 197 | -14.5083 | -49.1483
50 | 197.15 | 4100 | 24 | 25 | 44.4 | 27.3 | 17.1 | 9.1 | 7.3 | 4.9 | 3.5 | [5 empty] | 197 | -14.5093 | -49.1483
50 | 197.25 | 4100 | 24 | 25 | 36.8 | 22.4 | 13.5 | 7.5 | 5.8 | 3.3 | 1.7 | [5 empty] | 197 | -14.5101 | -49.1483
50 | 197.35 | 4100 | 24 | 25 | 42.8 | 27.1 | 17.5 | 9 | 6.5 | 4.2 | 2.7 | [5 empty] | 197 | -14.511 | -49.1485
50 | 197.45 | 4100 | 24 | 25 | 33.9 | 22.7 | 14.1 | 9 | 6.4 | 4 | 3.2 | [5 empty] | 197 | -14.512 | -49.1489
50 | 197.55 | 4100 | 24 | 25 | 47.5 | 29.4 | 17.8 | 10.5 | 7 | 3.8 | 2.8 | [5 empty] | 197 | -14.5128 | -49.1492
50 | 197.65 | 4100 | 24 | 25 | 47.8 | 31.5 | 20.2 | 10.8 | 6.8 | 2.8 | 1.7 | [5 empty] | 197 | -14.5137 | -49.1497
50 | 197.75 | 4100 | 24 | 25 | 36 | 25.8 | 14.9 | 9.1 | 7 | 4.3 | 2.9 | [5 empty] | 197 | -14.5144 | -49.1502
50 | 197.85 | 4100 | 24 | 25 | 46.2 | 29.9 | 20.2 | 13.4 | 9.3 | 5.9 | 2.9 | [5 empty] | 197 | -14.515 | -49.1508
50 | 206.85 | 4100 | 34 | 25 | 20.5 | 14.4 | 9.2 | 6.2 | 4.8 | 2.7 | 1.9 | 21 | Atende |  |  |  | 206 | -14.5918 | -49.1627
50 | 206.95 | 4100 | 34 | 25 | 21.1 | 16.4 | 11 | 7.3 | 5.4 | 3.1 | 2.3 | [5 empty] | 206 | -14.5927 | -49.163
50 | 207.05 | 4100 | 34 | 25 | 62 | 44 | 24.1 | 14.6 | 9.5 | 4.2 | 2.6 | 64 | Atende | km 207 = H. 206,993 |  |  | 207 | -14.5935 | -49.1632
50 | 207.15 | 4100 | 34 | 25 | 58.4 | 44.1 | 28.6 | 18.2 | 10.6 | 4.3 | 2.7 | [5 empty] | 207 | -14.5944 | -49.1634
50 | 207.25 | 4100 | 34 | 25 | 17 | 12.1 | 8.3 | 5.6 | 3.9 | 2.1 | 1.7 | [5 empty] | 207 | -14.5953 | -49.1637
50 | 207.35 | 4100 | 34 | 25 | 41.9 | 23.9 | 14.3 | 8.6 | 5.7 | 3.1 | 2.3 | [5 empty] | 207 | -14.5963 | -49.164
50 | 207.45 | 4100 | 34 | 25 | 33.2 | 23 | 13.6 | 8.4 | 5.6 | 3.2 | 2.2 | [5 empty] | 207 | -14.5972 | -49.1642
50 | 207.55 | 4100 | 34 | 25 | 38.7 | 26.8 | 14.5 | 8.8 | 5.9 | 3.4 | 2.1 | [5 empty] | 207 | -14.5979 | -49.1644
50 | 207.65 | 4100 | 34 | 25 | 32.5 | 24 | 15.7 | 11 | 7.9 | 5.4 | 4 | [5 empty] | 207 | -14.5988 | -49.1647
50 | 207.75 | 4100 | 34 | 25 | 43.8 | 32.3 | 18.1 | 11.4 | 8.1 | 7 | 5.4 | [5 empty] | 207 | -14.5997 | -49.1649
50 | 207.85 | 4100 | 34 | 25 | 53.7 | 40.2 | 23.4 | 17.5 | 12.5 | 7.1 | 5.2 | [5 empty] | 207 | -14.6007 | -49.1652
50 | 207.95 | 4100 | 34 | 25 | 81.2 | 65.5 | 38.9 | 23.6 | 14.1 | 5.3 | 4.8 | [5 empty] | 207 | -14.6015 | -49.1655
50 | 208.05 | 4100 | 34 | 25 | 79.5 | 58.3 | 39.2 | 28.8 | 18.6 | 9.1 | 4.7 | 74 | Atende | km 208 = H. 207,990 |  |  | 208 | -14.6023 | -49.1657
50 | 208.15 | 4100 | 34 | 25 | 67.7 | 40.9 | 25.9 | 11.1 | 6.7 | 2.9 | 2.1 | [5 empty] | 208 | -14.6032 | -49.1659
50 | 208.25 | 4100 | 34 | 25 | 62.6 | 45.3 | 27.6 | 17 | 11.8 | 6.4 | 3.9 | [5 empty] | 208 | -14.604 | -49.1661
50 | 208.45 | 4100 | 34 | 25 | 28.5 | 18.7 | 11.6 | 8.4 | 6.2 | 4.3 | 3.2 | [5 empty] | 208 | -14.6057 | -49.1666
50 | 208.55 | 4100 | 35 | 25 | 50.9 | 31 | 16.8 | 9 | 5.5 | 2.6 | 1.6 | [5 empty] | 208 | -14.6066 | -49.1669
50 | 208.65 | 4100 | 35 | 25 | 43.5 | 31 | 19.8 | 12.9 | 8.7 | 4.2 | 2.5 | [5 empty] | 208 | -14.6077 | -49.1672
50 | 208.75 | 4100 | 35 | 25 | 64.5 | 47.8 | 26 | 14 | 8.9 | 3.8 | 2.3 | [5 empty] | 208 | -14.6085 | -49.1675
50 | 208.85 | 4100 | 35 | 25 | 65.9 | 50 | 31.3 | 18.7 | 12 | 5.9 | 3.8 | [5 empty] | 208 | -14.6093 | -49.1678
50 | 208.95 | 4100 | 35 | 25 | 64.2 | 50.7 | 31.6 | 19.5 | 12.1 | 5.7 | 4 | [5 empty] | 208 | -14.6101 | -49.168
50 | 209.05 | 4100 | 34 | 25 | 67.1 | 56.8 | 37.3 | 23.7 | 16.5 | 9.2 | 5.9 | 69 | Atende | km 209 = H. 208,992 |  |  | 209 | -14.6108 | -49.1682
50 | 209.15 | 4100 | 34 | 25 | 58 | 42.9 | 28 | 16.6 | 11 | 5.6 | 3.7 | [5 empty] | 209 | -14.6113 | -49.1683
50 | 259.85 | 4100 | 35 | 25 | 35.9 | 23.7 | 10.9 | 6.7 | 4.9 | 2.8 | 1.7 | 39 | Atende |  |  |  | 259 | -15.0033 | -49.4131
50 | 259.95 | 4100 | 35 | 25 | 19.8 | 13.5 | 8.1 | 5.8 | 4.2 | 2.5 | 1.9 | [5 empty] | 259 | -15.0039 | -49.4136
50 | 260.05 | 4100 | 35 | 25 | 24.8 | 14.5 | 9.2 | 6.4 | 4.4 | 3 | 2.3 | 52 | Atende | km 260 = H. 259,989 |  |  | 260 | -15.0046 | -49.414
50 | 260.15 | 4100 | 35 | 25 | 53.8 | 26 | 15.6 | 9 | 7 | 5 | 4 | [5 empty] | 260 | -15.0054 | -49.4145
50 | 260.25 | 4100 | 35 | 25 | 47.1 | 30.6 | 15.4 | 8.9 | 6.7 | 4.1 | 3 | [5 empty] | 260 | -15.0061 | -49.415
50 | 260.35 | 4100 | 35 | 25 | 40.3 | 24.2 | 11.9 | 6.1 | 4.8 | 3.3 | 3 | [5 empty] | 260 | -15.0068 | -49.4155
50 | 260.45 | 4100 | 35 | 25 | 42.4 | 27.1 | 14.6 | 7.9 | 5.6 | 3.6 | 2.1 | [5 empty] | 260 | -15.0074 | -49.4159
50 | 260.55 | 4100 | 35 | 25 | 33.8 | 21.6 | 13.5 | 8.1 | 4.9 | 2.1 | 2 | [5 empty] | 260 | -15.0084 | -49.4166
50 | 260.65 | 4100 | 35 | 25 | 40 | 21.8 | 14.1 | 8.6 | 5.4 | 2.7 | 1.7 | [5 empty] | 260 | -15.0092 | -49.4171
50 | 260.85 | 4100 | 35 | 25 | 54.3 | 33.4 | 15.2 | 7.5 | 4.9 | 2.7 | 1.5 | [5 empty] | 260 | -15.0107 | -49.4181
50 | 271.45 | 4100 | 22 | 25 | 62.8 | 45.1 | 27.8 | 13.5 | 9.6 | 5 | 3.6 | 103 | Atende |  |  |  | 271 | -15.0917 | -49.4708
50 | 271.55 | 4100 | 22 | 25 | 121.7 | 100.4 | 70.5 | 47.8 | 33 | 19.1 | 10.7 | [5 empty] | 271 | -15.0924 | -49.4714
50 | 271.65 | 4100 | 22 | 25 | 81.1 | 64.5 | 37.7 | 25.7 | 18.3 | 11.6 | 9 | [5 empty] | 271 | -15.093 | -49.4719
50 | 271.75 | 4100 | 22 | 25 | 82.8 | 54.7 | 42.1 | 24.9 | 17.1 | 9.1 | 5.4 | [5 empty] | 271 | -15.0939 | -49.4726
50 | 271.85 | 4100 | 22 | 25 | 62.6 | 47.3 | 28.4 | 17.1 | 11.1 | 5.2 | 3.1 | [5 empty] | 271 | -15.0947 | -49.4732
50 | 271.95 | 4100 | 22 | 25 | 79.1 | 52.2 | 32.7 | 15.9 | 9.8 | 4.8 | 2.3 | [5 empty] | 271 | -15.0953 | -49.4737
50 | 272.05 | 4100 | 22 | 25 | 104.1 | 82.4 | 62.4 | 43.2 | 31.1 | 19.7 | 13.2 | 99 | Atende | km 272 = H. 271,981 |  |  | 272 | -15.0959 | -49.4742
50 | 272.15 | 4100 | 22 | 25 | 60.4 | 44.1 | 26.9 | 16.8 | 12.5 | 8.3 | 5.5 | [5 empty] | 272 | -15.0967 | -49.4748
50 | 272.35 | 4100 | 22 | 25 | 47.9 | 32.9 | 22.5 | 14.4 | 10.7 | 6.4 | 4.3 | [5 empty] | 272 | -15.0981 | -49.4759
50 | 272.45 | 4100 | 23 | 25 | 75.1 | 54.9 | 35.5 | 23.6 | 17.1 | 10.1 | 7.2 | [5 empty] | 272 | -15.0987 | -49.4764
50 | 272.55 | 4100 | 23 | 25 | 59.5 | 46.1 | 31.2 | 20 | 13.5 | 7.8 | 5.3 | [5 empty] | 272 | -15.0995 | -49.477
50 | 272.65 | 4100 | 23 | 25 | 85.8 | 68.3 | 39.3 | 23.5 | 15.9 | 8.3 | 5.6 | [5 empty] | 272 | -15.1002 | -49.4776
50 | 272.75 | 4100 | 23 | 25 | 53.9 | 42.5 | 26.3 | 17.3 | 12.7 | 7.4 | 4.9 | [5 empty] | 272 | -15.1009 | -49.4781
50 | 272.85 | 4100 | 23 | 25 | 112 | 104 | 66.9 | 51.4 | 31.3 | 11.9 | 8.6 | [5 empty] | 272 | -15.1016 | -49.4786
50 | 300.65 | 4100 | 39 | 25 | 59.1 | 42.8 | 24.7 | 14.1 | 8.6 | 4.2 | 2.6 | 63 | Atende |  |  |  | 300 | -15.3122 | -49.5724
50 | 300.75 | 4100 | 39 | 25 | 60.3 | 45.8 | 27.4 | 17.1 | 10.7 | 5 | 3.4 | [5 empty] | 300 | -15.3127 | -49.5725
50 | 300.85 | 4100 | 39 | 25 | 54.9 | 42.1 | 25.2 | 15.8 | 11.1 | 6.2 | 4.6 | [5 empty] | 300 | -15.3135 | -49.5727
50 | 300.95 | 4100 | 39 | 25 | 63 | 48.6 | 29.6 | 19.6 | 13.6 | 8.4 | 5.6 | [5 empty] | 300 | -15.3145 | -49.5727
50 | 301.15 | 4100 | 39 | 25 | 35.4 | 28.5 | 17.7 | 11.7 | 8.1 | 5.3 | 3.6 | 60 | Atende |  |  |  | 301 | -15.3162 | -49.5726
50 | 301.25 | 4100 | 39 | 25 | 59.3 | 44.7 | 26.8 | 16.2 | 12 | 7.8 | 5.1 | [5 empty] | 301 | -15.3169 | -49.5725
50 | 301.35 | 4100 | 39 | 25 | 46.7 | 39.5 | 25.2 | 16.4 | 11.7 | 7 | 4.8 | [5 empty] | 301 | -15.3179 | -49.5723
50 | 301.45 | 4100 | 39 | 25 | 56.4 | 45.5 | 25.9 | 16.5 | 10.9 | 6.3 | 3.8 | [5 empty] | 301 | -15.3187 | -49.5722
50 | 305.05 | 4100 | 37 | 25 | 47.6 | 34.8 | 20.3 | 12.1 | 8 | 3.9 | 2.8 | 49 | Atende | km 305 = H. 304,993 |  |  | 305 | -15.3513 | -49.5679
50 | 305.15 | 4100 | 37 | 25 | 46.9 | 32.4 | 17.3 | 9.8 | 6.5 | 3.1 | 2.5 | [5 empty] | 305 | -15.3522 | -49.5675
50 | 305.35 | 4100 | 37 | 25 | 45.9 | 29.9 | 19.3 | 12.9 | 8.6 | 4.5 | 3 | [5 empty] | 305 | -15.3538 | -49.5668
50 | 305.45 | 4100 | 37 | 25 | 43 | 32.6 | 19.8 | 12.4 | 8.2 | 3.7 | 2.7 | [5 empty] | 305 | -15.3546 | -49.5664
50 | 305.55 | 4100 | 37 | 25 | 40.4 | 29.5 | 17.6 | 10.7 | 6.1 | 2.7 | 1.9 | [5 empty] | 305 | -15.3554 | -49.566
50 | 305.65 | 4100 | 37 | 25 | 48.8 | 36.7 | 22.5 | 14 | 8.5 | 3.6 | 3 | [5 empty] | 305 | -15.3562 | -49.5656
50 | 305.75 | 4100 | 37 | 25 | 38.8 | 28.6 | 17.9 | 11.4 | 7.2 | 3 | 2.2 | [5 empty] | 305 | -15.357 | -49.5652
50 | 305.85 | 4100 | 37 | 25 | 30.4 | 25.4 | 17.5 | 13.1 | 8.9 | 5.4 | 3.5 | [5 empty] | 305 | -15.3578 | -49.5649
50 | 335.05 | 4100 | 36 | 25 | 49.3 | 46.9 | 28.8 | 24.2 | 16.4 | 10.1 | 7.5 | 41 | Atende |  |  |  | 335 | -15.5722 | -49.4195
50 | 335.15 | 4100 | 36 | 25 | 32.3 | 21.1 | 14.7 | 13.5 | 10 | 6.7 | 3.3 | [5 empty] | 335 | -15.5732 | -49.4193
50 | 335.25 | 4100 | 36 | 25 | 38.8 | 25.1 | 17.2 | 14.3 | 12 | 8.2 | 4.4 | [5 empty] | 335 | -15.574 | -49.4192
50 | 335.35 | 4100 | 36 | 25 | 36.7 | 22.3 | 16.4 | 12.6 | 9.4 | 5.7 | 3 | [5 empty] | 335 | -15.5748 | -49.4191
50 | 335.45 | 4100 | 34 | 25 | 20.9 | 15.9 | 9.6 | 6.8 | 4.4 | 2.4 | 1.9 | [5 empty] | 335 | -15.576 | -49.4189
50 | 335.55 | 4100 | 33 | 25 | 34.3 | 26.9 | 16.4 | 8.4 | 5.4 | 2.3 | 1.4 | [5 empty] | 335 | -15.5768 | -49.4187
50 | 335.65 | 4100 | 33 | 25 | 28.4 | 22.4 | 13.2 | 8.8 | 5.5 | 2.2 | 1.8 | [5 empty] | 335 | -15.5773 | -49.4184
50 | 335.75 | 4100 | 33 | 25 | 22.3 | 17.4 | 11.3 | 7.5 | 4.7 | 2.2 | 1.5 | [5 empty] | 335 | -15.5782 | -49.4178
50 | 335.85 | 4100 | 33 | 25 | 16.9 | 16.5 | 7 | 3.3 | 2.1 | 1.6 | 0.7 | [5 empty] | 335 | -15.5789 | -49.4172
50 | 335.95 | 4100 | 33 | 25 | 9.9 | 7.6 | 5 | 3.7 | 2.2 | 1.2 | 1.2 | [5 empty] | 335 | -15.5796 | -49.4165
50 | 336.05 | 4100 | 33 | 25 | 22.2 | 18.6 | 13 | 9.9 | 7.2 | 3.9 | 2.9 | 22 | Atende |  |  |  | 336 | -15.5802 | -49.4159
50 | 360.15 | 4100 | 30 | 25 | 47.4 | 27.6 | 14.3 | 8.8 | 5.9 | 2.8 | 2.1 | 50 | Atende |  |  |  | 360 | -15.7674 | -49.3098
50 | 360.25 | 4100 | 30 | 25 | 42.4 | 28 | 16.3 | 10.5 | 7.2 | 4.3 | 3.3 | [5 empty] | 360 | -15.7682 | -49.3094
50 | 360.35 | 4100 | 30 | 25 | 47.9 | 31.5 | 18.9 | 12.4 | 7.9 | 3.7 | 2.7 | [5 empty] | 360 | -15.769 | -49.309
50 | 360.45 | 4100 | 30 | 25 | 45.7 | 31.9 | 19.3 | 12.7 | 8.7 | 4 | 2.9 | [5 empty] | 360 | -15.7699 | -49.3087
50 | 360.55 | 4100 | 30 | 25 | 43.7 | 29.6 | 17.7 | 11.9 | 8.3 | 5.5 | 3.8 | [5 empty] | 360 | -15.7708 | -49.3083
50 | 360.65 | 4100 | 30 | 25 | 47.1 | 30 | 14.9 | 9.9 | 7.7 | 5.1 | 3.9 | [5 empty] | 360 | -15.7717 | -49.3079
50 | 360.75 | 4100 | 30 | 25 | 28.2 | 21.8 | 14 | 9.5 | 7.1 | 4.4 | 2.6 | [5 empty] | 360 | -15.7725 | -49.3075
50 | 408.25 | 4100 | 23 | 25 | 45.4 | 29.7 | 19.3 | 12.8 | 8 | 4.2 | 3 | 46 | Atende |  |  |  | 408 | -16.0988 | -49.0319
50 | 408.35 | 4100 | 24 | 25 | 36.9 | 24.2 | 17.2 | 12.5 | 9.5 | 6.2 | 3.4 | [5 empty] | 408 | -16.0995 | -49.0314
50 | 408.45 | 4100 | 24 | 25 | 39.8 | 26.6 | 17.7 | 12.4 | 9.4 | 5.8 | 3.6 | [5 empty] | 408 | -16.1004 | -49.0309
50 | 408.55 | 4100 | 24 | 25 | 41.9 | 26 | 16.6 | 11.2 | 7.8 | 4.9 | 3.4 | [5 empty] | 408 | -16.1013 | -49.0306
50 | 408.65 | 4100 | 24 | 25 | 31.4 | 22.7 | 16.1 | 11 | 7.8 | 4.8 | 3.1 | [5 empty] | 408 | -16.102 | -49.0304
50 | 408.75 | 4100 | 24 | 25 | 30.8 | 18.2 | 10.2 | 5.5 | 4 | 2.8 | 2.4 | [5 empty] | 408 | -16.1032 | -49.0303
50 | 408.85 | 4100 | 24 | 25 | 51.4 | 34.9 | 23.7 | 16.6 | 12.2 | 6.9 | 4.7 | [5 empty] | 408 | -16.1044 | -49.0304
50 | 408.95 | 4100 | 24 | 25 | 26.6 | 19.3 | 13.9 | 9.7 | 6.1 | 3.1 | 1.8 | [5 empty] | 408 | -16.105 | -49.0305
50 | 409.05 | 4100 | 24 | 25 | 47.3 | 30.3 | 20.3 | 14.2 | 10 | 6.3 | 4.6 | 47 | Atende | km 409 = H. 408,981 |  |  | 409 | -16.1055 | -49.0305

## FWD NF1
Condição Deflectométrica - Dc
| RODOVIA: | BR-153 GO | INICIAL: | 442.9 | PISTA: | Norte | OPERADOR: |  | Thiago Albino Jodas | [5 empty] | SENTIDO: | Decrescente
| DATA: | 2023-07-18 | FINAL: | 0 | FAIXA: | 1 | EQUIPAMENTO: |  | Falling Weight Deflectometer | [5 empty] | RAIO DE APLICAÇÃO: | 15 cm | x
| Posição (km) | Força | Temperatura (ºC) |  | Valores de Deflexão (0,01mm) | [6 empty] | Dc | PER | Observação |  |  | Marco | Informações GPS
Limite PER - Dc |  | (kgf) | Ar | Pav | D0 | D20 | D30 | D45 | D60 | D90 | D120 | [6 empty] | Latitude | Longitude
50 | 442.9 | 4100 | 29 | 25 | 41.4 | 31.8 | 22.4 | 16.3 | 11.4 | 6.7 | 4.3 | 47 | Atende |  |  |  | 801 | -16.3532 | -48.9289
50 | 442.7 | 4100 | 29 | 25 | 33.8 | 26.7 | 16.8 | 10.9 | 5.7 | 2.6 | 2.2 | [5 empty] | 801 | -16.3516 | -48.9282
50 | 442.5 | 4100 | 28 | 25 | 48.8 | 38.2 | 22.5 | 12.8 | 5.7 | 2.6 | 2.2 | [5 empty] | 801 | -16.3499 | -48.9274
50 | 442.3 | 4100 | 28 | 25 | 41.2 | 31.9 | 22.5 | 15.2 | 9.5 | 5.4 | 3.6 | [5 empty] | 801 | -16.3482 | -48.9266
50 | 442.1 | 4100 | 28 | 25 | 26 | 18.5 | 11.6 | 7.8 | 4.9 | 2.9 | 2.3 | [5 empty] | 801 | -16.3466 | -48.9258
50 | 441.9 | 4100 | 28 | 25 | 33.9 | 25.4 | 17.2 | 12 | 8.3 | 5.2 | 3.9 | 35 | Atende | km 442 = H. 442,070 |  |  | 441 | -16.3455 | -48.9253
50 | 441.7 | 4100 | 28 | 25 | 29 | 21.9 | 14.2 | 9.8 | 6.7 | 4.2 | 3.3 | [5 empty] | 441 | -16.3438 | -48.9246
50 | 441.5 | 4100 | 28 | 25 | 28.8 | 18.3 | 10.6 | 6 | 3.1 | 1.3 | 1 | [5 empty] | 441 | -16.3422 | -48.9238
50 | 441.3 | 4100 | 28 | 25 | 35 | 23 | 12.7 | 6.3 | 2.9 | 1.2 | 0.9 | [5 empty] | 441 | -16.3405 | -48.923
50 | 441.1 | 4100 | 28 | 25 | 33.1 | 23.2 | 14.3 | 8.6 | 4.7 | 1.7 | 1 |  |  | OAE = H. 441,230 a 441,191 |  |  | 441 | -16.3387 | -48.9227
50 | 440.9 | 4100 | 28 | 25 | 43.1 | 26.3 | 13 | 6.9 | 3 | 1.4 | 0.8 | 42 | Atende | km 441 = H. 441,009 |  |  | 440 | -16.3369 | -48.9225
50 | 440.7 | 4100 | 28 | 25 | 32.7 | 22 | 12.4 | 6.4 | 3.3 | 1.7 | 1.4 | [5 empty] | 440 | -16.3351 | -48.9226
50 | 440.5 | 4100 | 28 | 25 | 37 | 27.3 | 17.2 | 11 | 5.8 | 2.5 | 2 | [5 empty] | 440 | -16.3333 | -48.9224
50 | 440.3 | 4100 | 28 | 25 | 32 | 24.7 | 17 | 12 | 8.1 | 4.6 | 3.6 | [5 empty] | 440 | -16.3315 | -48.9223
50 | 440.1 | 4100 | 28 | 25 | 40.9 | 32.3 | 22 | 15.3 | 10.1 | 5.8 | 4.2 | [5 empty] | 440 | -16.3297 | -48.9223
50 | 439.9 | 4100 | 28 | 25 | 33.3 | 26.2 | 17.8 | 12.4 | 8.3 | 5.3 | 3.9 | 37 | Atende | km 440 = H. 439,988 |  |  | 439 | -16.3277 | -48.9222
50 | 439.7 | 4100 | 28 | 25 | 29.8 | 22.7 | 14.6 | 9.3 | 4.6 | 1.6 | 0.9 | [5 empty] | 439 | -16.3259 | -48.9221
50 | 439.5 | 4100 | 28 | 25 | 35.4 | 25.5 | 15.8 | 9.4 | 4.7 | 1.6 | 1.1 |  |  | OAE = H. 439,677 a 439,626 |  |  | 439 | -16.3241 | -48.922
50 | 439.3 | 4100 | 28 | 25 | 28.7 | 20.8 | 12.5 | 7.7 | 4.2 | 2 | 1.1 | [5 empty] | 439 | -16.3222 | -48.9219
50 | 439.1 | 4100 | 28 | 25 | 39.1 | 27.2 | 16.3 | 9.6 | 5.2 | 3 | 2.3 | [5 empty] | 439 | -16.3204 | -48.9219
50 | 438.9 | 4100 | 29 | 25 | 39 | 24 | 15.3 | 10.2 | 5.8 | 3.9 | 3.2 | 36 | Atende | km 439 = H. 439,025 |  |  | 438 | -16.3188 | -48.9218
50 | 438.7 | 4100 | 29 | 25 | 30.1 | 22.1 | 14.6 | 10.2 | 7.2 | 4.3 | 3.7 | [5 empty] | 438 | -16.317 | -48.9217
50 | 438.5 | 4100 | 29 | 25 | 29.7 | 21.7 | 13.5 | 9.1 | 5.6 | 3.3 | 2.4 | [5 empty] | 438 | -16.3152 | -48.9216
50 | 438.3 | 4100 | 29 | 25 | 29.1 | 23.5 | 17.2 | 12.2 | 8.9 | 4.9 | 3.7 | [5 empty] | 438 | -16.3133 | -48.9218
50 | 438.1 | 4100 | 29 | 25 | 19.2 | 17.5 | 14.4 | 11.9 | 9.4 | 6 | 4.1 | [5 empty] | 438 | -16.3116 | -48.9223
50 | 437.9 | 4100 | 28 | 25 | 37.1 | 31.7 | 24.1 | 19.9 | 15.2 | 8.9 | 6.1 | 37 | Atende | km 438 = H. 437,995 |  |  | 437 | -16.3098 | -48.9229
50 | 437.7 | 4100 | 28 | 25 | 32.2 | 25.4 | 18.7 | 13.2 | 7.5 | 4.8 | 3.4 | [5 empty] | 437 | -16.3081 | -48.9235
50 | 437.5 | 4100 | 28 | 25 | 34.8 | 29.2 | 21.8 | 16.7 | 11.7 | 6.5 | 4 |  |  | OAE = H. 437,550 a 437,520 |  |  | 437 | -16.3063 | -48.924
50 | 437.3 | 4100 | 28 | 25 | 19.5 | 15.1 | 10.9 | 8.2 | 5.8 | 3.6 | 2.8 | [5 empty] | 437 | -16.3046 | -48.9246
50 | 437.1 | 4100 | 28 | 25 | 22.6 | 17.2 | 14.1 | 10.6 | 7.6 | 5.2 | 3.2 | [5 empty] | 437 | -16.3028 | -48.9252
50 | 436.9 | 4100 | 28 | 25 | 22.8 | 20.9 | 16.3 | 12.9 | 9.3 | 4.8 | 2.9 | 44 | Atende | km 437 = H. 437,010 |  |  | 436 | -16.3012 | -48.9259
50 | 436.7 | 4100 | 28 | 25 | 30.3 | 25.7 | 20.1 | 16 | 11.8 | 6.3 | 4.1 | [5 empty] | 436 | -16.2998 | -48.927
50 | 436.5 | 4100 | 27 | 25 | 52 | 49.9 | 22.2 | 14.6 | 6.3 | 3.3 | 3.2 | [5 empty] | 436 | -16.2984 | -48.9283
50 | 436.3 | 4100 | 27 | 25 | 30.4 | 23.8 | 17.3 | 12.3 | 8.2 | 3.8 | 2.3 | [5 empty] | 436 | -16.2971 | -48.9296
50 | 436.1 | 4100 | 27 | 25 | 19.8 | 16.8 | 12.7 | 9.7 | 7.1 | 3.9 | 2.8 | [5 empty] | 436 | -16.2958 | -48.9309
50 | 435.9 | 4100 | 27 | 25 | 46.1 | 33.4 | 22.4 | 14.5 | 8.9 | 3.7 | 2.4 | 41 | Atende | km 436 = H. 436,000 |  |  | 435 | -16.2944 | -48.9322
50 | 435.7 | 4100 | 27 | 25 | 28.5 | 23.1 | 16.9 | 12.7 | 9.2 | 5.7 | 4.2 | [5 empty] | 435 | -16.293 | -48.9334
50 | 435.5 | 4100 | 27 | 25 | 32.9 | 27.5 | 20.8 | 15.9 | 11.2 | 6.1 | 3.7 | [5 empty] | 435 | -16.2917 | -48.9347
50 | 435.3 | 4100 | 27 | 25 | 34.9 | 27.3 | 19.2 | 13.7 | 9.1 | 4.7 | 3.1 | [5 empty] | 435 | -16.2904 | -48.936
50 | 435.1 | 4100 | 27 | 25 | 26 | 23.1 | 18.7 | 15.3 | 12.1 | 7.5 | 5.3 | [5 empty] | 435 | -16.2891 | -48.9374
50 | 434.9 | 4100 | 27 | 25 | 34.9 | 29.8 | 23.2 | 18.1 | 13.5 | 7.8 | 5 | 41 | Atende | km 435 = H. 435,037 |  |  | 434 | -16.2884 | -48.9387
50 | 434.7 | 4100 | 27 | 25 | 30.9 | 26.5 | 19.3 | 14.1 | 10.2 | 5.7 | 4.2 | [5 empty] | 434 | -16.2877 | -48.9405
50 | 434.5 | 4100 | 28 | 25 | 35.7 | 26.7 | 17.9 | 12 | 7.6 | 4.3 | 3.2 | [5 empty] | 434 | -16.2872 | -48.9423
50 | 434.3 | 4100 | 28 | 25 | 41.1 | 34.1 | 25.2 | 18.9 | 12.2 | 5.8 | 3.1 |  |  | OAE = H. 434,356 a 434,305 |  |  | 434 | -16.2866 | -48.944
50 | 434.1 | 4100 | 28 | 25 | 40.6 | 32 | 21.7 | 14.9 | 9.6 | 5 | 3.9 | [5 empty] | 434 | -16.286 | -48.9458
50 | 433.9 | 4100 | 28 | 25 | 30.6 | 26.1 | 19.2 | 14.8 | 10 | 5.5 | 3.8 | 36 | Atende | km 434 = H. 433,969 |  |  | 433 | -16.2853 | -48.9479
50 | 433.7 | 4100 | 28 | 25 | 25.5 | 21.1 | 16.2 | 12.8 | 9.4 | 5.4 | 3.6 | [5 empty] | 433 | -16.2847 | -48.9497
50 | 433.5 | 4100 | 28 | 25 | 22 | 18.2 | 13.7 | 10.6 | 7.8 | 4.6 | 3.4 | [5 empty] | 433 | -16.2841 | -48.9515
50 | 433.4 | 4100 | 20 | 25 | 32.6 | 26.4 | 20.9 | 15.6 | 11 | 6.3 | 3.7 | [5 empty] | 433 | -16.2838 | -48.9524
50 | 433.2 | 4100 | 20 | 25 | 37.6 | 28.6 | 22.4 | 16.8 | 12.4 | 7.5 | 4.9 | [5 empty] | 433 | -16.2832 | -48.9542
50 | 433 | 4100 | 20 | 25 | 64.8 | 47.1 | 32.4 | 23.1 | 14.9 | 8.6 | 5.6 | 59 | Atende | km 433 = H. 433,011 |  |  | 432 | -16.2827 | -48.9559
50 | 432.8 | 4100 | 20 | 25 | 24 | 21.2 | 17.3 | 14.1 | 10 | 5.5 | 3.2 | [5 empty] | 432 | -16.282 | -48.9577
50 | 432.6 | 4100 | 20 | 25 | 52.4 | 39.3 | 27.4 | 18.1 | 10.9 | 5.6 | 3.6 | [5 empty] | 432 | -16.2811 | -48.9592
50 | 432.4 | 4100 | 20 | 25 | 27.4 | 26.4 | 24 | 22.5 | 18.8 | 8.2 | 4.7 | [5 empty] | 432 | -16.2801 | -48.9607
50 | 432.2 | 4100 | 20 | 25 | 40.6 | 29.8 | 22.5 | 16.1 | 10.1 | 5 | 3 | [5 empty] | 432 | -16.279 | -48.9624
50 | 432 | 4100 | 20 | 25 | 47.7 | 35.8 | 25.3 | 17 | 10.9 | 6.2 | 4.2 | 51 | Atende | km 442 = H. 442,000 |  |  | 431 | -16.2781 | -48.964
50 | 431.8 | 4100 | 20 | 25 | 54.2 | 41.8 | 28.8 | 18.8 | 11.6 | 6.2 | 4.5 | [5 empty] | 431 | -16.2771 | -48.9656
50 | 431.6 | 4100 | 20 | 25 | 34.1 | 27.7 | 20.8 | 15.1 | 10.5 | 6.4 | 4.3 | [5 empty] | 431 | -16.2761 | -48.9671
50 | 431.4 | 4100 | 20 | 25 | 40.7 | 34.6 | 27.4 | 20.9 | 15 | 8.4 | 5 | [5 empty] | 431 | -16.2751 | -48.9686
50 | 431.2 | 4100 | 20 | 25 | 28.4 | 25.1 | 21.3 | 17.9 | 14 | 8.6 | 5.5 | [5 empty] | 431 | -16.2741 | -48.9702
50 | 431 | 4100 | 20 | 25 | 27 | 20.7 | 14.4 | 9.8 | 5.3 | 2.2 | 1.8 | 38 | Atende | km 431 = H. 431,013 |  |  | 430 | -16.2731 | -48.9717
50 | 430.6 | 4100 | 20 | 25 | 41.1 | 27.7 | 18.3 | 11.1 | 6 | 1.8 | 1 |  |  | OAE = H. 430,822 a 430,790 |  |  | 430 | -16.271 | -48.975
50 | 430.4 | 4100 | 20 | 25 | 29.9 | 17.6 | 10.1 | 5.4 | 2.7 | 1.1 | 0.8 | [5 empty] | 430 | -16.2699 | -48.9766
50 | 430.2 | 4100 | 20 | 25 | 29 | 20.7 | 13.8 | 8.8 | 5.2 | 2.9 | 1.9 | [5 empty] | 430 | -16.2689 | -48.9782
50 | 430 | 4100 | 20 | 25 | 26.1 | 16.4 | 13.2 | 9.7 | 6.7 | 5.1 | 3.7 | 38 | Atende | km 430 = H. 430,001 |  |  | 429 | -16.2679 | -48.9796
50 | 429.8 | 4100 | 21 | 25 | 29.6 | 24.5 | 19.7 | 15.1 | 10.6 | 5.5 | 3 | [5 empty] | 429 | -16.2666 | -48.9808
50 | 429.6 | 4100 | 21 | 25 | 35.6 | 29.4 | 23.7 | 18.6 | 13.7 | 8 | 5.1 | [5 empty] | 429 | -16.2652 | -48.982
50 | 429.4 | 4100 | 21 | 25 | 39.8 | 30.3 | 22.5 | 16.2 | 10.5 | 5.7 | 2.8 | [5 empty] | 429 | -16.2639 | -48.9832
50 | 429.2 | 4100 | 21 | 25 | 26.4 | 21.5 | 17.2 | 12.8 | 8.9 | 4.5 | 2.3 | [5 empty] | 429 | -16.2624 | -48.9845
50 | 429 | 4100 | 21 | 25 | 24.8 | 21.4 | 17.6 | 14.2 | 11.1 | 7 | 4.5 | 54 | Atende | km 429 = H. 429,010 |  |  | 428 | -16.2611 | -48.9857
50 | 428.8 | 4100 | 21 | 25 | 43.3 | 34.9 | 27.9 | 14.9 | 10.8 | 4 | 3 | [5 empty] | 428 | -16.2596 | -48.987
50 | 428.6 | 4100 | 21 | 25 | 52.6 | 45.7 | 22.7 | 18.1 | 9.1 | 4 | 1.8 | [5 empty] | 428 | -16.2583 | -48.9882
50 | 428.4 | 4100 | 21 | 25 | 40.5 | 30.9 | 22.3 | 15.2 | 9.6 | 4.1 | 2.4 | [5 empty] | 428 | -16.257 | -48.9895
50 | 428.2 | 4100 | 21 | 25 | 51.9 | 39.2 | 28.7 | 19.5 | 12.6 | 5.3 | 2.8 | [5 empty] | 428 | -16.2557 | -48.9908
50 | 428 | 4100 | 21 | 25 | 28.6 | 22.8 | 17.2 | 12.9 | 9.1 | 5.2 | 3.1 | 30 | Atende | km 428 = H. 427,991 |  |  | 427 | -16.2543 | -48.9922
50 | 427.8 | 4100 | 21 | 25 | 11.7 | 8.4 | 5.7 | 3.9 | 2.8 | 1.8 | 1.4 | [5 empty] | 427 | -16.2528 | -48.9935
50 | 427.6 | 4100 | 21 | 25 | 22.9 | 15.4 | 10.4 | 7 | 4.6 | 3 | 2.2 | [5 empty] | 427 | -16.2516 | -48.9947
50 | 427.4 | 4100 | 21 | 25 | 27.2 | 19.4 | 12.7 | 7.8 | 4.3 | 1.9 | 1.5 | [5 empty] | 427 | -16.2503 | -48.9961
50 | 427.2 | 4100 | 21 | 25 | 26.5 | 20.2 | 14.3 | 9.6 | 6 | 3.2 | 2.5 | [5 empty] | 427 | -16.249 | -48.9976
50 | 427 | 4100 | 21 | 25 | 28.1 | 21.7 | 16.2 | 11.9 | 8.1 | 4.5 | 3.2 | 41 | Atende | km 427 = H. 427,016 |  |  | 426 | -16.2481 | -48.9988
50 | 426.8 | 4100 | 21 | 25 | 26.2 | 22.9 | 18.6 | 14.9 | 11 | 5.7 | 3 | [5 empty] | 426 | -16.2468 | -49.0002
50 | 426.6 | 4100 | 21 | 25 | 24.6 | 21.2 | 18.2 | 14 | 9.9 | 5.9 | 4.1 | [5 empty] | 426 | -16.2454 | -49.0014
50 | 426.4 | 4100 | 21 | 25 | 41.5 | 31.6 | 21.9 | 14.4 | 8.3 | 3.3 | 1.8 | [5 empty] | 426 | -16.2437 | -49.0023
50 | 426.2 | 4100 | 21 | 25 | 41.8 | 30.5 | 20.8 | 13.8 | 9.2 | 4.8 | 2.8 | [5 empty] | 426 | -16.2419 | -49.0032
50 | 426 | 4100 | 21 | 25 | 64.5 | 48.7 | 35 | 24.4 | 15.7 | 7.6 | 4.3 | 60 | Atende | km 426 = H. 425,975 |  |  | 425 | -16.2403 | -49.004
50 | 425.8 | 4100 | 21 | 25 | 49.2 | 37.2 | 28.6 | 20.2 | 13.6 | 5.4 | 2.5 | [5 empty] | 425 | -16.2386 | -49.0048
50 | 425.6 | 4100 | 21 | 25 | 13.2 | 10.2 | 7.6 | 5.5 | 4.2 | 2.4 | 1.6 | [5 empty] | 425 | -16.237 | -49.0056
50 | 425.4 | 4100 | 21 | 25 | 44.3 | 23.5 | 12.8 | 6.1 | 2.5 | 1.8 | 1.2 |  |  | OAE = H. 425,595 a 425,555 |  |  | 425 | -16.2353 | -49.0064
50 | 425.2 | 4100 | 21 | 25 | 31.2 | 21.6 | 14.5 | 9.1 | 5.3 | 1.9 | 1.2 | [5 empty] | 425 | -16.2336 | -49.0072
50 | 425 | 4100 | 21 | 25 | 20.1 | 14.8 | 11 | 7.9 | 5.4 | 2.3 | 1.2 | 42 | Atende | km 425 = H. 425,028 |  |  | 424 | -16.2323 | -49.0079
50 | 424.8 | 4100 | 21 | 25 | 43.4 | 28.2 | 18 | 10.2 | 5.7 | 2.3 | 1.6 | [5 empty] | 424 | -16.2306 | -49.0087
50 | 424.6 | 4100 | 21 | 25 | 27.4 | 18.6 | 11.4 | 7.3 | 4 | 1.5 | 0.9 | [5 empty] | 424 | -16.2289 | -49.0094
50 | 424.4 | 4100 | 21 | 25 | 40.6 | 25.3 | 15 | 8.6 | 4.6 | 2.7 | 2.4 | [5 empty] | 424 | -16.2273 | -49.0102
50 | 424.2 | 4100 | 21 | 25 | 28.9 | 21.1 | 14.6 | 10.3 | 6.4 | 3.6 | 2.2 | [5 empty] | 424 | -16.2256 | -49.0113
50 | 424 | 4100 | 21 | 25 | 29.5 | 23.8 | 17.6 | 13 | 8.9 | 5.4 | 3.7 | 44 | Atende | km 424 = H. 423,987 |  |  | 423 | -16.224 | -49.0121
50 | 423.8 | 4100 | 21 | 25 | 46.6 | 36.2 | 26.1 | 18.2 | 12.9 | 7.2 | 4.5 | [5 empty] | 423 | -16.2224 | -49.0129
50 | 423.6 | 4100 | 21 | 25 | 37.5 | 30.2 | 21.8 | 15.6 | 10.4 | 5.9 | 3.9 | [5 empty] | 423 | -16.2207 | -49.0137
50 | 423.4 | 4100 | 21 | 25 | 40.5 | 32.1 | 23.6 | 16.6 | 10.6 | 5.8 | 3.4 | [5 empty] | 423 | -16.2188 | -49.0146
50 | 423.2 | 4100 | 22 | 25 | 29.5 | 23.6 | 17.9 | 13 | 8.4 | 4.2 | 2.7 | [5 empty] | 423 | -16.2171 | -49.0154
50 | 423 | 4100 | 22 | 25 | 36 | 29.2 | 22.5 | 17 | 12.1 | 6.2 | 3.6 | 46 | Atende | km 423 = H. 423,021 |  |  | 422 | -16.2159 | -49.0161
50 | 422.8 | 4100 | 22 | 25 | 35 | 28.3 | 21.4 | 15.8 | 10.7 | 5.2 | 2.4 | [5 empty] | 422 | -16.2143 | -49.0168
50 | 422.6 | 4100 | 22 | 25 | 51.6 | 40.4 | 29.6 | 21.4 | 14.7 | 7.7 | 4.8 | [5 empty] | 422 | -16.2126 | -49.0176
50 | 422.4 | 4100 | 22 | 25 | 38.6 | 30.5 | 22 | 14.8 | 9.5 | 4.5 | 2.3 | [5 empty] | 422 | -16.2109 | -49.0185
50 | 422.2 | 4100 | 22 | 25 | 36 | 28.8 | 21.5 | 16.3 | 12 | 7.2 | 4.8 | [5 empty] | 422 | -16.2092 | -49.0193
50 | 422 | 4100 | 22 | 25 | 35.4 | 26.3 | 19.2 | 13.6 | 9.3 | 5.3 | 3.6 | 48 | Atende | km 422 = H. 422,016 |  |  | 421 | -16.2078 | -49.0199
50 | 421.8 | 4100 | 22 | 25 | 38.6 | 28 | 19.6 | 13.5 | 9.2 | 5 | 2.9 | [5 empty] | 421 | -16.206 | -49.0206
50 | 421.6 | 4100 | 22 | 25 | 50.1 | 33.5 | 23.1 | 15.5 | 10.2 | 5.9 | 3.8 | [5 empty] | 421 | -16.2042 | -49.0215
50 | 421.4 | 4100 | 22 | 25 | 44.5 | 28.6 | 18.3 | 10.9 | 6.4 | 4.4 | 3.1 | [5 empty] | 421 | -16.2028 | -49.0224
50 | 421.2 | 4100 | 23 | 25 | 41.9 | 33.9 | 26.3 | 20.2 | 14.1 | 8.2 | 4.3 | [5 empty] | 421 | -16.2011 | -49.0232
50 | 421 | 4100 | 23 | 25 | 33.1 | 27.6 | 22.3 | 17.4 | 13.2 | 8 | 5 | 51 | Atende | km 421 = H. 420,997 |  |  | 420 | -16.1995 | -49.0239
50 | 420.8 | 4100 | 23 | 25 | 35.2 | 21.7 | 13.8 | 7.8 | 4.5 | 2.7 | 1.5 | [5 empty] | 420 | -16.1977 | -49.0246
50 | 420.6 | 4100 | 23 | 25 | 21.5 | 13.9 | 9.7 | 6.2 | 3.3 | 1.7 | 0.8 | [5 empty] | 420 | -16.1961 | -49.0256
50 | 420.4 | 4100 | 23 | 25 | 30.3 | 17.9 | 9.8 | 5.7 | 3.2 | 1.4 | 1 | [5 empty] | 420 | -16.1949 | -49.0268
50 | 420.2 | 4100 | 23 | 25 | 61.7 | 42.1 | 28.2 | 18.1 | 11 | 5.8 | 3.8 | [5 empty] | 420 | -16.1939 | -49.0285
50 | 420 | 4100 | 23 | 25 | 35.4 | 30.2 | 24.2 | 18.8 | 14.2 | 8 | 4.8 | 46 | Atende | km 420 = H. 420,005 |  |  | 419 | -16.1932 | -49.0301
50 | 419.8 | 4100 | 23 | 25 | 52.2 | 34.4 | 20.7 | 14.1 | 9.2 | 5.3 | 4.4 | [5 empty] | 419 | -16.1923 | -49.0318
50 | 419.6 | 4100 | 23 | 25 | 29.9 | 22 | 15.3 | 9.6 | 5 | 1.6 | 0.5 | [5 empty] | 419 | -16.1914 | -49.0334
50 | 419.4 | 4100 | 24 | 25 | 35.8 | 23.5 | 14.8 | 9 | 5.2 | 2.3 | 1.2 | [5 empty] | 419 | -16.1905 | -49.0351
50 | 419.2 | 4100 | 24 | 25 | 33.8 | 22.8 | 14.7 | 8.5 | 4.9 | 2.2 | 1.4 | [5 empty] | 419 | -16.1893 | -49.0365
50 | 419 | 4100 | 24 | 25 | 29 | 23 | 18.5 | 14 | 10.4 | 5.2 | 3.2 | 42 | Atende | km 419 = H. 418,988 |  |  | 418 | -16.1877 | -49.0376
50 | 418.8 | 4100 | 24 | 25 | 43.1 | 26.7 | 16.7 | 10.9 | 7.1 | 3.7 | 2.4 | [5 empty] | 418 | -16.1861 | -49.0386
50 | 418.6 | 4100 | 24 | 25 | 23.3 | 19.6 | 15.4 | 12 | 9.9 | 5.4 | 3.9 | [5 empty] | 418 | -16.1847 | -49.0395
50 | 418.4 | 4100 | 24 | 25 | 32.6 | 24.9 | 20.2 | 16.5 | 12.3 | 7.9 | 5.1 | [5 empty] | 418 | -16.1829 | -49.0406
50 | 418.2 | 4100 | 24 | 25 | 39.8 | 30.8 | 23.4 | 16.4 | 11.1 | 5.1 | 3.1 | [5 empty] | 418 | -16.1814 | -49.0415
50 | 418 | 4100 | 24 | 25 | 34.1 | 28.3 | 21.3 | 15 | 9.2 | 4.3 | 2.7 | 46 | Atende | km 418 = H. 417,974 |  |  | 417 | -16.1796 | -49.0424
50 | 417.8 | 4100 | 24 | 25 | 39.7 | 32.7 | 26.9 | 20.1 | 13.4 | 6.4 | 3.9 | [5 empty] | 417 | -16.1778 | -49.0428
50 | 417.75 | 4100 | 33 | 25 | 35.3 | 30.1 | 20.9 | 14.3 | 9.6 | 5.6 | 3.5 | [5 empty] | 417 | -16.1769 | -49.0429
50 | 417.65 | 4100 | 33 | 25 | 38.1 | 34.6 | 24.5 | 17.4 | 12.7 | 7.1 | 4.4 | [5 empty] | 417 | -16.1763 | -49.0429
50 | 417.55 | 4100 | 33 | 25 | 43.6 | 37 | 26.9 | 19 | 12.7 | 6.3 | 3.6 | [5 empty] | 417 | -16.1756 | -49.0429
50 | 417.45 | 4100 | 33 | 25 | 38.3 | 30 | 20.4 | 13.8 | 9.2 | 5.2 | 3.5 | [5 empty] | 417 | -16.1747 | -49.043
50 | 417.35 | 4100 | 33 | 25 | 51.5 | 45.1 | 32 | 23.5 | 16.9 | 9.1 | 5.7 | [5 empty] | 417 | -16.1735 | -49.043
50 | 417.25 | 4100 | 34 | 25 | 44.1 | 34.8 | 23.3 | 14.9 | 11.2 | 6.8 | 5.2 | [5 empty] | 417 | -16.1726 | -49.043
50 | 417.15 | 4100 | 34 | 25 | 43 | 33.9 | 22.7 | 15.1 | 10.6 | 6.2 | 4.7 | [5 empty] | 417 | -16.1719 | -49.0431
50 | 417.05 | 4100 | 34 | 25 | 31.4 | 24.1 | 14.8 | 9.5 | 6.4 | 4.3 | 3.2 | [5 empty] | 417 | -16.171 | -49.0431
50 | 416.95 | 4100 | 34 | 25 | 39.4 | 33.1 | 23.5 | 16.9 | 11.7 | 6.5 | 4.8 | 51 | Atende | km 417 = H. 417,046 |  |  | 416 | -16.1706 | -49.0431
50 | 416.85 | 4100 | 34 | 25 | 40.8 | 32.1 | 20.2 | 12.4 | 8.1 | 4.6 | 3.4 | [5 empty] | 416 | -16.1696 | -49.0432
50 | 416.75 | 4100 | 34 | 25 | 52.1 | 39.7 | 25.9 | 16.5 | 11.4 | 6.3 | 4.4 | [5 empty] | 416 | -16.1688 | -49.0432
50 | 416.65 | 4100 | 34 | 25 | 37.5 | 31.8 | 21.6 | 16.3 | 11.8 | 7.2 | 5.2 | [5 empty] | 416 | -16.1678 | -49.0432
50 | 416.55 | 4100 | 34 | 25 | 32.3 | 25.8 | 16.3 | 10.9 | 6.8 | 3 | 1.7 | [5 empty] | 416 | -16.1668 | -49.0433
50 | 416.45 | 4100 | 34 | 25 | 23.6 | 20.4 | 14 | 9.6 | 5.9 | 2.6 | 1.8 | [5 empty] | 416 | -16.166 | -49.0433
50 | 416.35 | 4100 | 34 | 25 | 56.6 | 47.5 | 33.7 | 24 | 17.3 | 10.1 | 7 | [5 empty] | 416 | -16.1649 | -49.0433
50 | 416.25 | 4100 | 34 | 25 | 52 | 45.1 | 31 | 21.7 | 14 | 7.4 | 4.7 | [5 empty] | 416 | -16.164 | -49.0434
50 | 416.15 | 4100 | 34 | 25 | 40.1 | 30.7 | 20.8 | 14.7 | 10.5 | 6.2 | 4.3 | [5 empty] | 416 | -16.1631 | -49.0434
50 | 416.05 | 4100 | 34 | 25 | 30.2 | 22.8 | 15.1 | 10.6 | 7.6 | 4.6 | 3.4 | [5 empty] | 416 | -16.1622 | -49.0434
50 | 415.95 | 4100 | 34 | 25 | 30.3 | 24.9 | 17.1 | 12.7 | 9.2 | 5.9 | 4.6 | 53 | Atende | km 416 = H. 415,942 |  |  | 415 | -16.1609 | -49.0435
50 | 415.85 | 4100 | 34 | 25 | 39.4 | 26.9 | 16.4 | 11.1 | 7.3 | 4.1 | 3 | [5 empty] | 415 | -16.16 | -49.0435
50 | 415.75 | 4100 | 34 | 25 | 38.7 | 31 | 19.7 | 13 | 8.6 | 5.1 | 3.8 | [5 empty] | 415 | -16.1591 | -49.0435
50 | 415.65 | 4100 | 34 | 25 | 39.4 | 35.1 | 26 | 19.6 | 14.7 | 9.5 | 7 | [5 empty] | 415 | -16.158 | -49.0436
50 | 415.55 | 4100 | 34 | 25 | 47.6 | 34.3 | 23 | 16.2 | 12 | 7.1 | 5.1 | [5 empty] | 415 | -16.1572 | -49.0436
50 | 415.45 | 4100 | 35 | 25 | 29.8 | 23.9 | 16.9 | 11.9 | 8.7 | 5 | 3.9 | [5 empty] | 415 | -16.1563 | -49.0436
50 | 415.35 | 4100 | 35 | 25 | 42.1 | 34 | 24.7 | 16.8 | 11.1 | 6 | 4.7 | [5 empty] | 415 | -16.1554 | -49.0437
50 | 415.25 | 4100 | 35 | 25 | 58.3 | 49.5 | 33 | 22.9 | 16.3 | 9.6 | 6 | [5 empty] | 415 | -16.1545 | -49.0439
50 | 415.15 | 4100 | 35 | 25 | 57.1 | 50 | 32.7 | 21.9 | 14.6 | 7.5 | 5 | [5 empty] | 415 | -16.1536 | -49.0441
50 | 414.95 | 4100 | 35 | 25 | 51.3 | 44.3 | 31.2 | 21.4 | 16 | 10.2 | 8 | 46 | Atende | km 415 = H. 415,073 |  |  | 414 | -16.1525 | -49.0444
50 | 414.85 | 4100 | 35 | 25 | 41.6 | 35.4 | 25.3 | 17.7 | 12.8 | 7.6 | 5.8 | [5 empty] | 414 | -16.1516 | -49.0446
50 | 414.75 | 4100 | 35 | 25 | 39.1 | 34.9 | 25 | 17.9 | 12.9 | 8.2 | 6.2 | [5 empty] | 414 | -16.1507 | -49.0448
50 | 414.65 | 4100 | 35 | 25 | 39.9 | 34.7 | 23.8 | 16.1 | 10.9 | 5.8 | 4.1 | [5 empty] | 414 | -16.1498 | -49.045
50 | 414.55 | 4100 | 35 | 25 | 36.3 | 30.2 | 20.3 | 13 | 8.7 | 4.5 | 3 | [5 empty] | 414 | -16.149 | -49.0452
50 | 414.45 | 4100 | 35 | 25 | 45.9 | 39.1 | 26.7 | 18.6 | 12.7 | 7.7 | 5.4 | [5 empty] | 414 | -16.1481 | -49.0454
50 | 414.35 | 4100 | 35 | 25 | 40.7 | 33.2 | 21.8 | 15 | 9.4 | 4.8 | 3.4 | [5 empty] | 414 | -16.1471 | -49.0457
50 | 414.25 | 4100 | 36 | 25 | 30.2 | 25.2 | 18 | 13.4 | 9.4 | 5.5 | 4.1 | [5 empty] | 414 | -16.1462 | -49.0459
50 | 414.15 | 4100 | 36 | 25 | 31 | 25 | 17.5 | 12.4 | 8.6 | 4.2 | 3.2 | [5 empty] | 414 | -16.1453 | -49.0461
50 | 414.05 | 4100 | 36 | 25 | 36.9 | 34.7 | 22.1 | 13.6 | 8.3 | 4.5 | 3.3 | [5 empty] | 414 | -16.1444 | -49.0463
50 | 413.95 | 4100 | 36 | 25 | 31.4 | 25.3 | 17.4 | 12.6 | 8.2 | 4.2 | 2.9 | 43 | Atende | km 414 = H. 414,012 |  |  | 413 | -16.1436 | -49.0465
50 | 413.85 | 4100 | 36 | 25 | 40.1 | 31 | 19.4 | 13.2 | 8.9 | 5.6 | 4.2 | [5 empty] | 413 | -16.1428 | -49.0467
50 | 413.75 | 4100 | 36 | 25 | 38.9 | 31.6 | 22.1 | 16.3 | 11.1 | 5.7 | 4.2 | [5 empty] | 413 | -16.142 | -49.0469
50 | 413.65 | 4100 | 36 | 25 | 41.7 | 33.7 | 23.9 | 15.6 | 13 | 7.5 | 5.5 | [5 empty] | 413 | -16.141 | -49.0472
50 | 413.55 | 4100 | 36 | 25 | 30.3 | 25.8 | 18.2 | 11 | 9.3 | 6.1 | 4.8 | [5 empty] | 413 | -16.1401 | -49.0474
50 | 413.45 | 4100 | 36 | 25 | 38.9 | 30.7 | 20.6 | 12.9 | 9 | 4.9 | 3.7 | [5 empty] | 413 | -16.1391 | -49.0476
50 | 413.35 | 4100 | 36 | 25 | 44.8 | 38.3 | 24.8 | 16 | 11.2 | 5.3 | 3.9 | [5 empty] | 413 | -16.1383 | -49.0478
50 | 413.25 | 4100 | 36 | 25 | 37.7 | 31 | 22.6 | 15.8 | 12 | 6.6 | 4.2 | [5 empty] | 413 | -16.1374 | -49.048
50 | 413.15 | 4100 | 36 | 25 | 21.2 | 18.1 | 13.9 | 11.5 | 9.4 | 5.7 | 3.6 |  |  | OAE = H. 413,234 a 413,184 |  |  | 413 | -16.1365 | -49.048
50 | 413.05 | 4100 | 36 | 25 | 22.6 | 20.1 | 14.9 | 10.9 | 8.2 | 4.9 | 3.5 | [5 empty] | 413 | -16.1356 | -49.048
50 | 412.95 | 4100 | 36 | 25 | 25.6 | 23.4 | 18.2 | 14.4 | 11.5 | 7.8 | 5.5 | 36 | Atende | km 413 = H. 413,011 |  |  | 412 | -16.1347 | -49.0479
50 | 412.85 | 4100 | 36 | 25 | 11.9 | 10.4 | 7.7 | 5.5 | 3.5 | 1.2 | 0.4 | [5 empty] | 412 | -16.1339 | -49.0477
50 | 412.75 | 4100 | 36 | 25 | 38.5 | 31.1 | 22.3 | 13.8 | 7.2 | 4 | 2.1 | [5 empty] | 412 | -16.1331 | -49.0474
50 | 412.65 | 4100 | 36 | 25 | 25.5 | 20.2 | 13.2 | 9.1 | 6.4 | 4.2 | 3.2 | [5 empty] | 412 | -16.1321 | -49.0472
50 | 412.55 | 4100 | 36 | 25 | 34.7 | 28 | 18.8 | 13.7 | 10.5 | 6.7 | 5.1 | [5 empty] | 412 | -16.1311 | -49.0469
50 | 412.45 | 4100 | 36 | 25 | 36.4 | 29.6 | 20.7 | 14.6 | 9.7 | 4.7 | 3.2 | [5 empty] | 412 | -16.1303 | -49.0467
50 | 412.35 | 4100 | 36 | 25 | 14.9 | 14.2 | 10.9 | 8.6 | 6.5 | 4 | 2.9 | [5 empty] | 412 | -16.1295 | -49.0465
50 | 412.25 | 4100 | 36 | 25 | 36.3 | 30.7 | 22.3 | 16.4 | 11.8 | 6.9 | 4.9 | [5 empty] | 412 | -16.1287 | -49.0461
50 | 412.15 | 4100 | 36 | 25 | 24.6 | 22.5 | 14.7 | 11.5 | 9 | 5.8 | 4.3 | [5 empty] | 412 | -16.1278 | -49.0455
50 | 412.05 | 4100 | 36 | 25 | 15 | 13.7 | 10.6 | 8.7 | 6.7 | 4.5 | 3.6 | [5 empty] | 412 | -16.1272 | -49.045
50 | 411.95 | 4100 | 36 | 25 | 33.6 | 24.8 | 17.1 | 11.9 | 8.3 | 5.3 | 3.7 | 54 | Atende | km 412 = H. 412,008 |  |  | 411 | -16.1266 | -49.0444
50 | 411.85 | 4100 | 36 | 25 | 28.2 | 23.4 | 17.3 | 13.5 | 8.5 | 4.6 | 3.6 | [5 empty] | 411 | -16.1259 | -49.0438
50 | 411.75 | 4100 | 36 | 25 | 50.5 | 38.5 | 25.1 | 18.2 | 12.3 | 7.4 | 5.8 | [5 empty] | 411 | -16.1254 | -49.0433
50 | 411.65 | 4100 | 36 | 25 | 46 | 35.7 | 24 | 15.9 | 11 | 7.1 | 5.8 | [5 empty] | 411 | -16.1243 | -49.0422
50 | 411.55 | 4100 | 36 | 25 | 45.3 | 33.4 | 22.4 | 17.2 | 13.3 | 8.5 | 6.5 | [5 empty] | 411 | -16.1239 | -49.0418
50 | 411.45 | 4100 | 36 | 25 | 53.3 | 43.7 | 29.4 | 20.6 | 13.3 | 6.9 | 4.2 | [5 empty] | 411 | -16.1233 | -49.0411
50 | 411.35 | 4100 | 36 | 25 | 60.5 | 49.1 | 34.7 | 27.1 | 21 | 12.7 | 8.4 | [5 empty] | 411 | -16.1227 | -49.0405
50 | 411.25 | 4100 | 36 | 25 | 37 | 29.8 | 19.1 | 12.5 | 11 | 7.3 | 5.4 | [5 empty] | 411 | -16.1222 | -49.0397
50 | 411.15 | 4100 | 36 | 25 | 49.4 | 36 | 23.1 | 17.3 | 11.6 | 7.3 | 4.1 | [5 empty] | 411 | -16.1216 | -49.0388
50 | 411.05 | 4100 | 36 | 25 | 26.4 | 23.4 | 17.1 | 13.3 | 9.3 | 4.9 | 3.2 | [5 empty] | 411 | -16.1211 | -49.0381
50 | 410.95 | 4100 | 36 | 25 | 57.1 | 43 | 27.9 | 20.7 | 15.1 | 9.4 | 6.5 | 55 | Atende | km 411 = H. 411,003 |  |  | 410 | -16.1206 | -49.0373
50 | 410.85 | 4100 | 36 | 25 | 40.6 | 33.7 | 22.8 | 13.1 | 8 | 4.5 | 3.5 | [5 empty] | 410 | -16.1201 | -49.0366
50 | 410.75 | 4100 | 36 | 25 | 39.8 | 32.1 | 22.8 | 17.2 | 12.6 | 7.7 | 5.5 | [5 empty] | 410 | -16.1194 | -49.0357
50 | 410.65 | 4100 | 36 | 25 | 32.6 | 24.9 | 16.5 | 11.7 | 8.3 | 5 | 3.8 | [5 empty] | 410 | -16.1188 | -49.0351
50 | 410.55 | 4100 | 36 | 25 | 39.9 | 26.8 | 19.6 | 15.1 | 11.2 | 7 | 5 | [5 empty] | 410 | -16.1181 | -49.0344
50 | 410.45 | 4100 | 36 | 25 | 25.3 | 18.8 | 12.8 | 9.3 | 6.5 | 3.8 | 3.1 | [5 empty] | 410 | -16.1174 | -49.0338
50 | 410.35 | 4100 | 36 | 25 | 41.4 | 32.9 | 23.1 | 18.1 | 13.6 | 8.1 | 5.9 | [5 empty] | 410 | -16.1168 | -49.0334
50 | 410.25 | 4100 | 37 | 25 | 67.8 | 53.5 | 36.4 | 27.7 | 20.6 | 11.8 | 8.3 | [5 empty] | 410 | -16.1159 | -49.0328
50 | 410.15 | 4100 | 37 | 25 | 28.9 | 22.8 | 15.1 | 10.6 | 7.8 | 5 | 3.8 | [5 empty] | 410 | -16.1153 | -49.0325
50 | 410.05 | 4100 | 37 | 25 | 50.4 | 33.5 | 21.5 | 16.1 | 11.6 | 7.3 | 5.5 | [5 empty] | 410 | -16.1142 | -49.032
50 | 409.95 | 4100 | 37 | 25 | 25.4 | 20.6 | 14.5 | 10.9 | 7.7 | 4.9 | 3.9 | 45 | Atende | km 410 = H. 410,012 |  |  | 409 | -16.1135 | -49.0317
50 | 409.85 | 4100 | 37 | 25 | 39.2 | 30.4 | 20.2 | 14.5 | 10.1 | 6.5 | 4.9 | [5 empty] | 409 | -16.1127 | -49.0315
50 | 409.75 | 4100 | 37 | 25 | 50.1 | 37.8 | 24.1 | 17 | 11.7 | 7 | 5.3 | [5 empty] | 409 | -16.1119 | -49.0313
50 | 409.65 | 4100 | 37 | 25 | 30.7 | 24.2 | 16.3 | 12.2 | 8.3 | 5 | 2.1 | [5 empty] | 409 | -16.1112 | -49.0312
50 | 409.55 | 4100 | 37 | 25 | 38.6 | 25.6 | 16.3 | 11.4 | 6.9 | 3.2 | 1.1 | [5 empty] | 409 | -16.1099 | -49.031
50 | 409.45 | 4100 | 37 | 25 | 41.6 | 29.7 | 18.2 | 13.4 | 9.7 | 5.9 | 3.7 | [5 empty] | 409 | -16.109 | -49.0309
50 | 409.35 | 4100 | 37 | 25 | 34.7 | 23.8 | 16.3 | 12.3 | 8.9 | 5.3 | 3.6 |  |  | OAE = H. 409,438 a 409,353 |  |  | 409 | -16.108 | -49.0308
50 | 409.25 | 4100 | 37 | 25 | 38.9 | 28.7 | 18.9 | 13.7 | 9.4 | 6 | 4.7 | [5 empty] | 409 | -16.1073 | -49.0307
50 | 409.15 | 4100 | 37 | 25 | 47.2 | 36.5 | 25 | 17.5 | 10.9 | 5.2 | 3.9 | [5 empty] | 409 | -16.1063 | -49.0306
50 | 409.05 | 4100 | 37 | 25 | 30.7 | 25.5 | 16.4 | 10.4 | 6.6 | 4 | 3.1 | [5 empty] | 409 | -16.1053 | -49.0305
50 | 408.95 | 4100 | 37 | 25 | 33.9 | 28.7 | 20.4 | 14.4 | 9.1 | 4.3 | 2.6 | 43 | Atende | km 409 = H. 409,004 |  |  | 408 | -16.1045 | -49.0304
50 | 408.85 | 4100 | 37 | 25 | 31.2 | 27.2 | 19.7 | 15.2 | 10.5 | 6 | 4.3 | [5 empty] | 408 | -16.1036 | -49.0303
50 | 408.75 | 4100 | 37 | 25 | 42.8 | 34.7 | 23.3 | 15.6 | 9.8 | 4.7 | 3.6 | [5 empty] | 408 | -16.1026 | -49.0303
50 | 408.65 | 4100 | 37 | 25 | 47.4 | 39.9 | 27.3 | 20.4 | 14.9 | 8.5 | 6.1 | [5 empty] | 408 | -16.1018 | -49.0304
50 | 408.55 | 4100 | 37 | 25 | 37.9 | 31.7 | 23.1 | 17.5 | 11 | 6.4 | 4.5 | [5 empty] | 408 | -16.1011 | -49.0306
50 | 408.45 | 4100 | 37 | 25 | 41.7 | 39.4 | 28.9 | 20.5 | 15.1 | 7.9 | 4.8 | [5 empty] | 408 | -16.1003 | -49.0309
50 | 408.35 | 4100 | 37 | 25 | 35.5 | 26.8 | 19.7 | 15.1 | 9.9 | 4.8 | 3.7 | [5 empty] | 408 | -16.0993 | -49.0315
50 | 408.25 | 4100 | 37 | 25 | 35.9 | 30.7 | 21.8 | 16 | 10.6 | 5.8 | 4 | [5 empty] | 408 | -16.0985 | -49.0321
50 | 408.15 | 4100 | 37 | 25 | 29.9 | 24 | 16.7 | 10.2 | 7.9 | 4.7 | 3.5 | [5 empty] | 408 | -16.0977 | -49.0326
50 | 408.05 | 4100 | 37 | 25 | 36.3 | 27.6 | 19.3 | 15.4 | 12.1 | 8.7 | 6.9 | [5 empty] | 408 | -16.0969 | -49.0331
50 | 407.95 | 4100 | 37 | 25 | 40.5 | 31.3 | 20.8 | 16.3 | 12.6 | 8.2 | 6.1 | 44 | Atende | km 408 = H. 408,016 |  |  | 407 | -16.0963 | -49.0335
50 | 407.85 | 4100 | 37 | 25 | 36.2 | 27.3 | 19 | 14.5 | 10.8 | 6.6 | 4.9 | [5 empty] | 407 | -16.0956 | -49.034
50 | 407.75 | 4100 | 37 | 25 | 44.6 | 35.3 | 22.4 | 14.8 | 9.1 | 5.1 | 4 | [5 empty] | 407 | -16.0948 | -49.0345
50 | 407.65 | 4100 | 37 | 25 | 33.5 | 25.4 | 16.2 | 11 | 7.5 | 5.1 | 3.8 | [5 empty] | 407 | -16.0937 | -49.0352
50 | 407.55 | 4100 | 37 | 25 | 38.5 | 27.9 | 18.8 | 14.4 | 10.7 | 6.8 | 4.8 | [5 empty] | 407 | -16.0931 | -49.0356
50 | 407.45 | 4100 | 37 | 25 | 48.1 | 33.4 | 20.4 | 14.2 | 9.5 | 5.9 | 4.8 | [5 empty] | 407 | -16.0925 | -49.036
50 | 407.35 | 4100 | 38 | 25 | 30.9 | 20.5 | 12.8 | 8.7 | 5.8 | 3.9 | 3.2 | [5 empty] | 407 | -16.0918 | -49.0365
50 | 407.25 | 4100 | 38 | 25 | 27.7 | 19.8 | 12.5 | 8.9 | 6.4 | 4.4 | 3.8 | [5 empty] | 407 | -16.091 | -49.037
50 | 407.15 | 4100 | 38 | 25 | 33.7 | 27.1 | 19.2 | 14.3 | 9.7 | 6.3 | 4.8 | [5 empty] | 407 | -16.0903 | -49.0375
50 | 407.05 | 4100 | 38 | 25 | 39.4 | 36.6 | 25.7 | 18.3 | 11.2 | 5.3 | 3.6 | [5 empty] | 407 | -16.0894 | -49.038
50 | 406.95 | 4100 | 38 | 25 | 28.4 | 23.2 | 15.2 | 10.7 | 6.6 | 3.3 | 2.4 | 38 | Atende | km 407 = H. 407,010 |  |  | 406 | -16.0888 | -49.0384
50 | 406.85 | 4100 | 38 | 25 | 25.8 | 18.7 | 10.2 | 5.9 | 3.4 | 2 | 1.5 | [5 empty] | 406 | -16.0881 | -49.0389
50 | 406.75 | 4100 | 38 | 25 | 22.1 | 16.5 | 10.1 | 6.8 | 4.8 | 3.5 | 2.4 | [5 empty] | 406 | -16.0872 | -49.0395
50 | 406.65 | 4100 | 38 | 25 | 20.8 | 16.9 | 11.9 | 9.3 | 7 | 4.7 | 3.5 | [5 empty] | 406 | -16.0865 | -49.0399
50 | 406.55 | 4100 | 38 | 25 | 40.5 | 26.2 | 14.1 | 8.6 | 5.6 | 3.4 | 2.8 | [5 empty] | 406 | -16.0857 | -49.0404
50 | 406.45 | 4100 | 38 | 25 | 36.9 | 27.9 | 16.3 | 10.7 | 7.8 | 5 | 4 | [5 empty] | 406 | -16.0852 | -49.0408
50 | 406.35 | 4100 | 38 | 25 | 31.5 | 26.1 | 17.6 | 12 | 8.5 | 5.1 | 3.6 | [5 empty] | 406 | -16.0841 | -49.0415
50 | 406.25 | 4100 | 38 | 25 | 16.3 | 13.6 | 10 | 8.2 | 6.1 | 4 | 3.1 | [5 empty] | 406 | -16.0835 | -49.042
50 | 406.15 | 4100 | 38 | 25 | 32.3 | 24.6 | 15.7 | 11.9 | 9 | 6.2 | 5.1 | [5 empty] | 406 | -16.0828 | -49.0427
50 | 406.05 | 4100 | 38 | 25 | 39.5 | 31.8 | 23.4 | 17.8 | 12.3 | 6.2 | 5.1 | [5 empty] | 406 | -16.0822 | -49.0435
50 | 405.95 | 4100 | 39 | 25 | 19.1 | 16.5 | 12.2 | 10.4 | 8.3 | 6.2 | 5.2 | 53 | Atende | km 406 = H. 406.001 |  |  | 405 | -16.0817 | -49.0445
50 | 405.85 | 4100 | 39 | 25 | 46 | 40.3 | 29.6 | 25.3 | 20 | 12.5 | 8.6 | [5 empty] | 405 | -16.0813 | -49.0452
50 | 405.75 | 4100 | 39 | 25 | 49.2 | 46.1 | 34.4 | 27.9 | 20.6 | 13.5 | 10 | [5 empty] | 405 | -16.0809 | -49.0459
50 | 405.65 | 4100 | 39 | 25 | 56.7 | 40.1 | 24.7 | 18.2 | 13.4 | 8.5 | 6.7 | [5 empty] | 405 | -16.0804 | -49.0468
50 | 405.55 | 4100 | 39 | 25 | 49.8 | 31.1 | 21 | 16.1 | 12 | 8.3 | 5.9 | [5 empty] | 405 | -16.08 | -49.0476
50 | 405.45 | 4100 | 39 | 25 | 47.2 | 40.7 | 30.1 | 24.6 | 17.4 | 10.3 | 7.5 | [5 empty] | 405 | -16.0795 | -49.0483
50 | 405.35 | 4100 | 39 | 25 | 26.3 | 20 | 13.7 | 11.2 | 8.2 | 6 | 4.3 | [5 empty] | 405 | -16.0789 | -49.0494
50 | 405.25 | 4100 | 39 | 25 | 28.5 | 22.2 | 15 | 11.7 | 8.2 | 5.6 | 4.5 | [5 empty] | 405 | -16.0786 | -49.05
50 | 405.15 | 4100 | 39 | 25 | 43.4 | 32 | 19.5 | 12.5 | 8.7 | 5.7 | 4.5 | [5 empty] | 405 | -16.0781 | -49.0509
50 | 405.05 | 4100 | 39 | 25 | 8.5 | 7.2 | 5.7 | 5.4 | 5.1 | 3.4 | 2.8 | [5 empty] | 405 | -16.0776 | -49.0517
50 | 404.95 | 4100 | 39 | 25 | 34.3 | 26.8 | 17.6 | 12 | 7 | 4.1 | 3.2 | 53 | Atende | km 405 = H. 405,000 |  |  | 404 | -16.077 | -49.0525
50 | 404.85 | 4100 | 39 | 25 | 24.8 | 20.3 | 14.4 | 11.7 | 8.6 | 5.4 | 4.1 | [5 empty] | 404 | -16.0765 | -49.0531
50 | 404.75 | 4100 | 39 | 25 | 53.2 | 42.7 | 28 | 21.2 | 15.2 | 9.7 | 6.7 | [5 empty] | 404 | -16.0758 | -49.0538
50 | 404.65 | 4100 | 39 | 25 | 50.3 | 38.3 | 24.5 | 16.9 | 10.5 | 5.3 | 3.9 | [5 empty] | 404 | -16.075 | -49.0544
50 | 404.55 | 4100 | 39 | 25 | 64.4 | 48.7 | 30.4 | 21.2 | 15 | 8.8 | 5.5 | [5 empty] | 404 | -16.0743 | -49.0549
50 | 404.45 | 4100 | 39 | 25 | 45.1 | 36.8 | 24.6 | 18.2 | 13.3 | 8.2 | 5.6 | [5 empty] | 404 | -16.0736 | -49.0554
50 | 404.35 | 4100 | 39 | 25 | 25.7 | 18 | 11.5 | 8.3 | 5.9 | 3.8 | 3 | [5 empty] | 404 | -16.073 | -49.0559
50 | 404.25 | 4100 | 39 | 25 | 29.3 | 22.4 | 15.5 | 12.4 | 9.4 | 6 | 4.5 | [5 empty] | 404 | -16.0721 | -49.0566
50 | 404.15 | 4100 | 39 | 25 | 28 | 19.3 | 11.8 | 9.1 | 6.8 | 4.4 | 3.6 | [5 empty] | 404 | -16.0714 | -49.0571
50 | 404.05 | 4100 | 39 | 25 | 38 | 27.4 | 16.8 | 11.3 | 7.2 | 4.6 | 3.3 | [5 empty] | 404 | -16.0706 | -49.0577
50 | 403.95 | 4100 | 39 | 25 | 35 | 25.3 | 16.1 | 12 | 8.7 | 5.6 | 4.1 | 48 | Atende | km 404 = H. 404,021 |  |  | 403 | -16.0699 | -49.0582
50 | 403.85 | 4100 | 39 | 25 | 59.1 | 40.8 | 27.5 | 21 | 15.4 | 9.4 | 6.7 | [5 empty] | 403 | -16.0693 | -49.0587
50 | 403.75 | 4100 | 39 | 25 | 44.2 | 29.4 | 18.7 | 13.5 | 9.6 | 5.7 | 4.2 | [5 empty] | 403 | -16.0685 | -49.0592
50 | 403.65 | 4100 | 39 | 25 | 37.5 | 23.1 | 14.3 | 10.4 | 7.2 | 4.7 | 3.7 | [5 empty] | 403 | -16.0677 | -49.0598
50 | 403.55 | 4100 | 39 | 25 | 43.9 | 28.9 | 16.9 | 11.6 | 8 | 5.5 | 4.5 | [5 empty] | 403 | -16.0669 | -49.0604
50 | 403.45 | 4100 | 39 | 25 | 32.9 | 21.3 | 12.8 | 8.9 | 6.9 | 4 | 3 | [5 empty] | 403 | -16.0663 | -49.0609
50 | 403.35 | 4100 | 39 | 25 | 33 | 22.8 | 13.7 | 9.5 | 6.5 | 4.1 | 3.3 | [5 empty] | 403 | -16.0655 | -49.0614
50 | 403.25 | 4100 | 39 | 25 | 28.8 | 18.5 | 11.8 | 7.8 | 5 | 3.2 | 2.3 | [5 empty] | 403 | -16.0648 | -49.062
50 | 403.15 | 4100 | 40 | 25 | 40.1 | 27.4 | 15.8 | 10.3 | 7.1 | 4.5 | 3.5 | [5 empty] | 403 | -16.0641 | -49.0625
50 | 403.05 | 4100 | 40 | 25 | 37 | 27.2 | 14.9 | 9.7 | 6.1 | 3.8 | 2.9 | [5 empty] | 403 | -16.0633 | -49.0631
50 | 402.95 | 4100 | 40 | 25 | 36.8 | 27.2 | 16.2 | 11.4 | 7.7 | 5.2 | 4.1 | 45 | Atende | km 403 = H. 403,008 |  |  | 402 | -16.0626 | -49.0636
50 | 402.85 | 4100 | 40 | 25 | 51.3 | 40.9 | 28 | 22.4 | 17.2 | 11.3 | 8.4 | [5 empty] | 402 | -16.0619 | -49.0641
50 | 402.75 | 4100 | 40 | 25 | 31.1 | 25.2 | 16.5 | 12.7 | 9.3 | 5.8 | 4.6 | [5 empty] | 402 | -16.0611 | -49.0647
50 | 402.65 | 4100 | 39 | 25 | 29.9 | 21.7 | 13.9 | 10.9 | 8.7 | 5.9 | 5 | [5 empty] | 402 | -16.0605 | -49.0652
50 | 402.55 | 4100 | 40 | 25 | 30.8 | 23.3 | 15.7 | 12.4 | 9 | 6.2 | 4.8 | [5 empty] | 402 | -16.0597 | -49.0658
50 | 402.45 | 4100 | 40 | 25 | 20.1 | 15.1 | 9.7 | 7.3 | 5.4 | 3.8 | 3 | [5 empty] | 402 | -16.0589 | -49.0663
50 | 402.35 | 4100 | 40 | 25 | 36.3 | 26.6 | 17.8 | 13.7 | 9.7 | 6 | 4.6 | [5 empty] | 402 | -16.0582 | -49.0669
50 | 402.25 | 4100 | 40 | 25 | 32.2 | 22.7 | 14.4 | 10.1 | 6.6 | 4.1 | 3.3 | [5 empty] | 402 | -16.0575 | -49.0674
50 | 402.15 | 4100 | 40 | 25 | 43 | 31.6 | 20.8 | 15.9 | 11.5 | 7.1 | 5.1 | [5 empty] | 402 | -16.0567 | -49.068
50 | 402.05 | 4100 | 40 | 25 | 45.3 | 30.1 | 18.5 | 13.2 | 9.3 | 5.8 | 4.4 | [5 empty] | 402 | -16.0559 | -49.0686
50 | 401.95 | 4100 | 40 | 25 | 30.4 | 22.8 | 14.7 | 11.2 | 7.9 | 4.9 | 3.9 | 48 | Atende | km 402 = H. 402,013 |  |  | 401 | -16.0553 | -49.0691
50 | 401.85 | 4100 | 40 | 25 | 36.3 | 25.4 | 16.4 | 12 | 8.4 | 5.4 | 4.1 | [5 empty] | 401 | -16.0546 | -49.0695
50 | 401.75 | 4100 | 40 | 25 | 54.6 | 37.2 | 23.3 | 15.5 | 9.2 | 5.6 | 4.2 | [5 empty] | 401 | -16.0538 | -49.0701
50 | 401.65 | 4100 | 40 | 25 | 43.8 | 34.1 | 17.9 | 11 | 6.3 | 3.8 | 3.2 | [5 empty] | 401 | -16.0531 | -49.0707
50 | 401.55 | 4100 | 40 | 25 | 42.7 | 29.5 | 18.5 | 12.2 | 7.9 | 4.4 | 3.3 | [5 empty] | 401 | -16.0523 | -49.0712
50 | 401.45 | 4100 | 40 | 25 | 34.1 | 25 | 15 | 11 | 7.1 | 4.9 | 3.8 | [5 empty] | 401 | -16.0516 | -49.0718
50 | 401.35 | 4100 | 40 | 25 | 29.7 | 23 | 14.3 | 9.6 | 6.2 | 4 | 3.2 | [5 empty] | 401 | -16.0508 | -49.0724
50 | 401.25 | 4100 | 40 | 25 | 41.2 | 29.1 | 16 | 10.7 | 7 | 4.2 | 3.5 | [5 empty] | 401 | -16.0502 | -49.0728
50 | 401.15 | 4100 | 40 | 25 | 47.8 | 37.1 | 21.8 | 14.9 | 9.8 | 6.3 | 5 | [5 empty] | 401 | -16.0493 | -49.0735
50 | 401.05 | 4100 | 40 | 25 | 44.4 | 30.9 | 17.5 | 11.7 | 8.1 | 4.7 | 3.7 | [5 empty] | 401 | -16.0486 | -49.074
50 | 400.95 | 4100 | 40 | 25 | 46.2 | 35.6 | 23.6 | 17.9 | 12.2 | 7.5 | 4.7 | 52 | Atende | km 401 = H. 401,009 |  |  | 400 | -16.0479 | -49.0745
50 | 400.85 | 4100 | 40 | 25 | 39.8 | 29 | 17.8 | 13.2 | 8.8 | 5.8 | 4.1 | [5 empty] | 400 | -16.0472 | -49.0751
50 | 400.75 | 4100 | 40 | 25 | 44.8 | 30.2 | 19 | 14.4 | 10.8 | 7.2 | 5.7 | [5 empty] | 400 | -16.0465 | -49.0756
50 | 400.65 | 4100 | 40 | 25 | 43.7 | 32.5 | 20.3 | 14.1 | 8.8 | 5.4 | 4.2 | [5 empty] | 400 | -16.0457 | -49.0762
50 | 400.55 | 4100 | 40 | 25 | 49.1 | 36 | 21.8 | 16 | 10.1 | 5.4 | 3.6 | [5 empty] | 400 | -16.0451 | -49.0766
50 | 400.45 | 4100 | 40 | 25 | 31.6 | 24.6 | 12.7 | 7.8 | 4 | 2.9 | 2.5 | [5 empty] | 400 | -16.0443 | -49.0772
50 | 400.35 | 4100 | 40 | 25 | 25.1 | 17.5 | 10.8 | 7.2 | 4.5 | 2.5 | 2.4 | [5 empty] | 400 | -16.0435 | -49.0778
50 | 400.25 | 4100 | 40 | 25 | 33.1 | 24.7 | 14.8 | 11.3 | 7.8 | 5.1 | 3.9 | [5 empty] | 400 | -16.0427 | -49.0784
50 | 400.15 | 4100 | 40 | 25 | 30.5 | 22.1 | 14.4 | 10.9 | 7.5 | 4.2 | 3.4 | [5 empty] | 400 | -16.042 | -49.0789
50 | 400.05 | 4100 | 40 | 25 | 63.2 | 45.8 | 29.3 | 21.3 | 15.2 | 9.7 | 7.3 | [5 empty] | 400 | -16.0414 | -49.0793
50 | 399.95 | 4100 | 40 | 25 | 34.9 | 26 | 17.4 | 13.2 | 9.1 | 5.5 | 4.3 | 44 | Atende | km 400 = H. 400,014 |  |  | 399 | -16.0405 | -49.08
50 | 399.85 | 4100 | 40 | 25 | 43.4 | 30.3 | 17.5 | 11.6 | 7.4 | 4.5 | 3.1 | [5 empty] | 399 | -16.0399 | -49.0804
50 | 399.75 | 4100 | 40 | 25 | 41.3 | 30.6 | 18.1 | 12.3 | 7.9 | 4.6 | 3.6 | [5 empty] | 399 | -16.0392 | -49.081
50 | 399.65 | 4100 | 40 | 25 | 41.6 | 29.3 | 18.2 | 13.1 | 9 | 5.2 | 4 | [5 empty] | 399 | -16.0385 | -49.0815
50 | 399.55 | 4100 | 40 | 25 | 41.9 | 29.7 | 19 | 13.9 | 9 | 5.4 | 4 | [5 empty] | 399 | -16.0376 | -49.0821
50 | 399.45 | 4100 | 40 | 25 | 37 | 29.7 | 19 | 14 | 10.5 | 7.4 | 6.1 |  |  | OAE = H. 399,501 a 399,469 |  |  | 399 | -16.0369 | -49.0827
50 | 399.35 | 4100 | 40 | 25 | 37.8 | 29.3 | 19.2 | 13.9 | 9.2 | 5 | 3.5 | [5 empty] | 399 | -16.0361 | -49.0833
50 | 399.25 | 4100 | 40 | 25 | 36 | 24.2 | 14.6 | 9.5 | 6.4 | 3.8 | 2.7 | [5 empty] | 399 | -16.0354 | -49.0839
50 | 399.15 | 4100 | 40 | 25 | 35.2 | 27 | 17.6 | 12.2 | 7.4 | 4.3 | 3.1 | [5 empty] | 399 | -16.0348 | -49.0845
50 | 399.05 | 4100 | 40 | 25 | 18.4 | 16.5 | 10.7 | 8.9 | 6.4 | 3.4 | 2.2 | [5 empty] | 399 | -16.0341 | -49.0853
50 | 398.95 | 4100 | 40 | 25 | 24.1 | 20.3 | 13.8 | 10.4 | 7.3 | 4.2 | 3.3 | 62 | Atende | km 399 = H. 399,005 |  |  | 398 | -16.0336 | -49.086
50 | 398.85 | 4100 | 40 | 25 | 38.9 | 33 | 21.5 | 16.1 | 11.2 | 6.6 | 5 | [5 empty] | 398 | -16.0333 | -49.0865
50 | 398.75 | 4100 | 40 | 25 | 39.1 | 32.9 | 21.7 | 15.9 | 10.8 | 6.3 | 4.6 | [5 empty] | 398 | -16.0327 | -49.0876
50 | 398.65 | 4100 | 40 | 25 | 51.8 | 34.2 | 21.9 | 14.2 | 9.7 | 5.6 | 4.2 | [5 empty] | 398 | -16.0323 | -49.0884
50 | 398.55 | 4100 | 40 | 25 | 36.9 | 26.3 | 15.7 | 11.3 | 7.8 | 5.2 | 4.1 | [5 empty] | 398 | -16.0319 | -49.0893
50 | 398.45 | 4100 | 40 | 25 | 31.1 | 23.8 | 16.1 | 12.2 | 8.9 | 5.3 | 4 | [5 empty] | 398 | -16.0315 | -49.0901
50 | 398.35 | 4100 | 40 | 25 | 23.9 | 17 | 11.4 | 8.9 | 6.9 | 4.8 | 3.8 | [5 empty] | 398 | -16.0311 | -49.0909
50 | 398.25 | 4100 | 40 | 25 | 69.7 | 54.1 | 34 | 23.4 | 14.8 | 7.5 | 5.5 | [5 empty] | 398 | -16.0306 | -49.0917
50 | 398.15 | 4100 | 40 | 25 | 79.3 | 62.2 | 39.1 | 24.1 | 13.6 | 7 | 4.9 | [5 empty] | 398 | -16.0302 | -49.0926
50 | 398.05 | 4100 | 40 | 25 | 38.9 | 25.3 | 14.8 | 9.9 | 6.5 | 3.7 | 2.9 | [5 empty] | 398 | -16.0298 | -49.0934
50 | 397.95 | 4100 | 39 | 25 | 36.5 | 20.9 | 10.8 | 7.2 | 4.3 | 3.3 | 2.5 | 47 | Atende | km 398 = H. 398,000 |  |  | 397 | -16.0293 | -49.0943
50 | 397.85 | 4100 | 40 | 25 | 18.2 | 14.2 | 8.5 | 5.9 | 4.1 | 2.7 | 2.1 | [5 empty] | 397 | -16.0289 | -49.0951
50 | 397.75 | 4100 | 40 | 25 | 25 | 18.7 | 11.1 | 7.8 | 5.7 | 3.8 | 3 | [5 empty] | 397 | -16.0286 | -49.0958
50 | 397.65 | 4100 | 40 | 25 | 23.1 | 17.9 | 10.8 | 7.1 | 4.4 | 2.6 | 2.1 | [5 empty] | 397 | -16.0282 | -49.0966
50 | 397.55 | 4100 | 40 | 25 | 55.4 | 41.2 | 24.4 | 17.7 | 13 | 8.6 | 6.6 | [5 empty] | 397 | -16.0276 | -49.0976
50 | 397.45 | 4100 | 40 | 25 | 25.6 | 18.4 | 8.7 | 5.1 | 3.2 | 2.5 | 2.3 | [5 empty] | 397 | -16.0271 | -49.0984
50 | 397.35 | 4100 | 40 | 25 | 22.3 | 15.6 | 8.3 | 5.2 | 3.5 | 2.7 | 2.2 | [5 empty] | 397 | -16.0266 | -49.0991
50 | 397.25 | 4100 | 40 | 25 | 42.5 | 28.1 | 15.4 | 10.2 | 6.9 | 4.7 | 3.8 | [5 empty] | 397 | -16.026 | -49.1
50 | 397.15 | 4100 | 40 | 25 | 39.1 | 26.2 | 14.9 | 9.6 | 6.1 | 3.8 | 2.8 | [5 empty] | 397 | -16.0255 | -49.1007
50 | 397.05 | 4100 | 40 | 25 | 50.1 | 34.8 | 17.8 | 11.3 | 6.8 | 3.9 | 3.1 | [5 empty] | 397 | -16.025 | -49.1015
50 | 396.95 | 4100 | 40 | 25 | 32.3 | 20.2 | 10.7 | 6.1 | 3.5 | 2.8 | 2.4 | 53 | Atende | km 397 = H. 397,011 |  |  | 396 | -16.0245 | -49.1022
50 | 396.85 | 4100 | 40 | 25 | 50 | 33.1 | 18.8 | 12.2 | 6.9 | 3.2 | 2.6 | [5 empty] | 396 | -16.024 | -49.103
50 | 396.75 | 4100 | 40 | 25 | 41.4 | 25.7 | 13.9 | 7.8 | 4 | 2.4 | 2 | [5 empty] | 396 | -16.0235 | -49.1037
50 | 396.65 | 4100 | 40 | 25 | 40 | 24.2 | 12.5 | 7.8 | 4.7 | 3.2 | 3.2 | [5 empty] | 396 | -16.0229 | -49.1046
50 | 396.55 | 4100 | 40 | 25 | 36.5 | 26.8 | 13.7 | 7.5 | 3.8 | 2.5 | 2.3 | [5 empty] | 396 | -16.0225 | -49.1053
50 | 396.45 | 4100 | 40 | 25 | 38.7 | 25.8 | 13.9 | 8.2 | 4.7 | 2.7 | 2.3 | [5 empty] | 396 | -16.0219 | -49.1062
50 | 396.35 | 4100 | 40 | 25 | 65.6 | 47.7 | 27.2 | 15.7 | 8.5 | 4.3 | 3.4 | [5 empty] | 396 | -16.0214 | -49.1068
50 | 396.25 | 4100 | 40 | 25 | 49 | 30.5 | 16.5 | 10.3 | 6.4 | 3.7 | 3.1 | [5 empty] | 396 | -16.021 | -49.1076
50 | 396.15 | 4100 | 40 | 25 | 42.8 | 28.6 | 18 | 12.4 | 7.6 | 3.7 | 2.8 | [5 empty] | 396 | -16.0204 | -49.1084
50 | 396.05 | 4100 | 40 | 25 | 34.2 | 25.8 | 17.8 | 13.3 | 8.7 | 3.9 | 2.5 | [5 empty] | 396 | -16.02 | -49.109
50 | 395.95 | 4100 | 40 | 25 | 44.7 | 34 | 21.2 | 15.4 | 10.5 | 5.1 | 3 | 71 | Atende | km 396 = H. 396,009 |  |  | 395 | -16.0195 | -49.1098
50 | 395.85 | 4100 | 36 | 25 | 33.7 | 26.5 | 17.3 | 11.8 | 6.8 | 3.6 | 2.7 | [5 empty] | 395 | -16.0189 | -49.1106
50 | 395.75 | 4100 | 36 | 25 | 64.3 | 47.1 | 28.6 | 20.3 | 13.1 | 5.9 | 3.1 | [5 empty] | 395 | -16.0186 | -49.1111
50 | 395.65 | 4100 | 36 | 25 | 58.9 | 41.1 | 24.2 | 15.7 | 9.6 | 4.6 | 3.4 | [5 empty] | 395 | -16.018 | -49.1121
50 | 395.55 | 4100 | 36 | 25 | 75.7 | 52.2 | 31.8 | 20 | 10.5 | 4.3 | 3.2 | [5 empty] | 395 | -16.0175 | -49.1128
50 | 395.45 | 4100 | 36 | 25 | 37.8 | 25.3 | 14.1 | 9 | 5.5 | 4 | 3.1 | [5 empty] | 395 | -16.0169 | -49.1137
50 | 395.35 | 4100 | 36 | 25 | 62.2 | 46.8 | 28.6 | 17.2 | 11.1 | 5.1 | 4.3 | [5 empty] | 395 | -16.0164 | -49.1145
50 | 395.25 | 4100 | 36 | 25 | 50.6 | 39.5 | 23.9 | 15.4 | 6.8 | 3.9 | 2.9 | [5 empty] | 395 | -16.0159 | -49.1152
50 | 395.15 | 4100 | 36 | 25 | 69.5 | 53.7 | 29.9 | 18.9 | 10.5 | 5.2 | 3.8 | [5 empty] | 395 | -16.0154 | -49.116
50 | 395.05 | 4100 | 36 | 25 | 69.2 | 49.4 | 28.1 | 18.1 | 10.2 | 4.8 | 3.6 | [5 empty] | 395 | -16.0148 | -49.1169
50 | 394.95 | 4100 | 37 | 25 | 83 | 63 | 38.6 | 25.1 | 15.7 | 8.4 | 6.2 | 67 | Atende | km 395 = H. 395,009 |  |  | 394 | -16.0143 | -49.1176
50 | 394.75 | 4100 | 37 | 25 | 44.5 | 31 | 18.3 | 11.6 | 7 | 3.4 | 2.5 |  |  | OAE = H. 394,861 a 394,821 |  |  | 394 | -16.0133 | -49.119
50 | 394.65 | 4100 | 37 | 25 | 42.2 | 27.2 | 15.1 | 9.3 | 5.7 | 3.4 | 2.7 | [5 empty] | 394 | -16.0128 | -49.1199
50 | 394.55 | 4100 | 37 | 25 | 41.9 | 26.2 | 13.9 | 8.6 | 5.5 | 3.7 | 3 | [5 empty] | 394 | -16.0123 | -49.1207
50 | 394.45 | 4100 | 37 | 25 | 58.5 | 37.4 | 23.1 | 15.3 | 9.9 | 6 | 4.7 | [5 empty] | 394 | -16.0118 | -49.1216
50 | 394.35 | 4100 | 38 | 25 | 51.3 | 36.4 | 21.1 | 14.1 | 9.1 | 5.3 | 4 | [5 empty] | 394 | -16.0113 | -49.1224
50 | 394.25 | 4100 | 38 | 25 | 60.9 | 41.5 | 23.4 | 14.5 | 8.3 | 4.6 | 3.5 | [5 empty] | 394 | -16.0108 | -49.1232
50 | 394.15 | 4100 | 38 | 25 | 59.3 | 41.4 | 24.7 | 16.6 | 9.8 | 4.5 | 3.1 | [5 empty] | 394 | -16.0104 | -49.124
50 | 394.05 | 4100 | 38 | 25 | 45.6 | 31.2 | 17.9 | 11.6 | 6.8 | 3 | 2.2 | [5 empty] | 394 | -16.01 | -49.1246
50 | 393.95 | 4100 | 38 | 25 | 62.5 | 46.5 | 27 | 16.7 | 7.6 | 2.1 | 1.6 | 62 | Atende |  |  |  | 393 | -16.0095 | -49.1254
50 | 393.85 | 4100 | 38 | 25 | 40.7 | 29.8 | 16.3 | 9.1 | 4.5 | 2.7 | 2.4 | [5 empty] | 393 | -16.009 | -49.1263
50 | 393.75 | 4100 | 38 | 25 | 54.5 | 40.4 | 24.2 | 16.3 | 10.8 | 6.5 | 4.5 | [5 empty] | 393 | -16.0086 | -49.1271
50 | 393.65 | 4100 | 38 | 25 | 54 | 34.9 | 19.6 | 12.5 | 7.2 | 3.5 | 2.7 | [5 empty] | 393 | -16.0081 | -49.1279
50 | 393.55 | 4100 | 38 | 25 | 45.1 | 32.1 | 20 | 13.2 | 7.5 | 3.3 | 2.7 | [5 empty] | 393 | -16.0075 | -49.1289
50 | 393.45 | 4100 | 39 | 25 | 60.9 | 46 | 27.6 | 17.5 | 9.4 | 4.6 | 3.3 | [5 empty] | 393 | -16.0072 | -49.1295
50 | 393.35 | 4100 | 39 | 25 | 65.5 | 49.2 | 32 | 23.5 | 16.2 | 8.8 | 6.5 | [5 empty] | 393 | -16.0066 | -49.1305
50 | 393.25 | 4100 | 39 | 25 | 41.5 | 31.4 | 20 | 14.1 | 9.7 | 6.6 | 4.7 | [5 empty] | 393 | -16.0061 | -49.1313
50 | 393.15 | 4100 | 39 | 25 | 57.8 | 44.7 | 26.2 | 16.5 | 8.6 | 4.6 | 3.8 | [5 empty] | 393 | -16.0057 | -49.1322
50 | 393.05 | 4100 | 39 | 25 | 50.1 | 35.5 | 21.1 | 13.7 | 8.6 | 5 | 4.1 | [5 empty] | 393 | -16.0052 | -49.133
50 | 392.95 | 4100 | 39 | 25 | 50.2 | 35.6 | 21.2 | 14.4 | 8.8 | 4.6 | 3.3 | 60 | Atende | km 393 = H. 393,018 |  |  | 392 | -16.0048 | -49.1336
50 | 392.85 | 4100 | 39 | 25 | 38.9 | 27.6 | 17.1 | 12.1 | 7.7 | 4.6 | 3.7 | [5 empty] | 392 | -16.0044 | -49.1343
50 | 392.75 | 4100 | 39 | 25 | 32.8 | 23.8 | 15.1 | 10.3 | 6.2 | 4.1 | 3.5 | [5 empty] | 392 | -16.0039 | -49.1352
50 | 392.65 | 4100 | 39 | 25 | 55.5 | 38.3 | 23.9 | 16.7 | 11.1 | 5.2 | 3.3 | [5 empty] | 392 | -16.0034 | -49.1361
50 | 392.55 | 4100 | 39 | 25 | 56.7 | 40.6 | 24.2 | 16 | 10.4 | 5.7 | 4.3 | [5 empty] | 392 | -16.003 | -49.1368
50 | 392.45 | 4100 | 39 | 25 | 50.1 | 31.8 | 18.6 | 13.2 | 9 | 4.9 | 3.7 | [5 empty] | 392 | -16.0025 | -49.1375
50 | 392.35 | 4100 | 39 | 25 | 51.1 | 37.5 | 22.6 | 15.8 | 10.2 | 4.9 | 3.1 | [5 empty] | 392 | -16.0019 | -49.1383
50 | 392.25 | 4100 | 39 | 25 | 57.6 | 39.4 | 23.7 | 15.7 | 9.7 | 5.1 | 3.4 | [5 empty] | 392 | -16.0013 | -49.1391
50 | 392.15 | 4100 | 40 | 25 | 43.5 | 27.5 | 15.7 | 10.1 | 6.2 | 3.8 | 3 | [5 empty] | 392 | -16.0009 | -49.1398
50 | 392.05 | 4100 | 40 | 25 | 64.7 | 47.6 | 28.7 | 19.4 | 11.4 | 5.6 | 4.4 | [5 empty] | 392 | -16.0003 | -49.1406
50 | 391.95 | 4100 | 40 | 25 | 51.5 | 35.7 | 19.5 | 12.6 | 7.6 | 4.6 | 3.7 | 85 | Atende | km 392 = H. 392,011 |  |  | 391 | -15.9998 | -49.1413
50 | 391.85 | 4100 | 40 | 25 | 59.6 | 41.8 | 24.7 | 16.1 | 9.7 | 5.1 | 4.1 | [5 empty] | 391 | -15.9992 | -49.142
50 | 391.75 | 4100 | 40 | 25 | 81.9 | 60.4 | 35.2 | 22.6 | 12.5 | 6.3 | 4.9 | [5 empty] | 391 | -15.9987 | -49.1428
50 | 391.65 | 4100 | 40 | 25 | 63.2 | 46.6 | 28.5 | 19.9 | 12.6 | 6.9 | 5.5 | [5 empty] | 391 | -15.9982 | -49.1435
50 | 391.55 | 4100 | 40 | 25 | 81 | 62.5 | 38.2 | 25.8 | 15.8 | 8.3 | 5.7 | [5 empty] | 391 | -15.9976 | -49.1443
50 | 391.45 | 4100 | 40 | 25 | 52.4 | 38.3 | 22.4 | 14.8 | 9.1 | 5.2 | 4.3 | [5 empty] | 391 | -15.9971 | -49.145
50 | 391.35 | 4100 | 40 | 25 | 86.1 | 64.1 | 37.5 | 25.3 | 15.9 | 8.1 | 5.5 | [5 empty] | 391 | -15.9966 | -49.1458
50 | 391.25 | 4100 | 40 | 25 | 94.1 | 63.4 | 36.9 | 25.3 | 16.3 | 9 | 6.6 | [5 empty] | 391 | -15.996 | -49.1466
50 | 391.15 | 4100 | 40 | 25 | 61.9 | 42.4 | 23.9 | 15.5 | 9.1 | 5 | 3.9 | [5 empty] | 391 | -15.9954 | -49.1474
50 | 391.05 | 4100 | 40 | 25 | 65.5 | 45.5 | 23.7 | 14.9 | 8.5 | 4.7 | 4 | [5 empty] | 391 | -15.9948 | -49.148
50 | 390.95 | 4100 | 40 | 25 | 49.4 | 32.4 | 19.1 | 13.6 | 8.8 | 5.1 | 3.9 | 54 | Atende | km 391 = H. 391,009 |  |  | 390 | -15.9942 | -49.1486
50 | 390.85 | 4100 | 40 | 25 | 52.1 | 37.8 | 23.9 | 17.6 | 12.4 | 7.4 | 5.9 | [5 empty] | 390 | -15.9936 | -49.1491
50 | 390.75 | 4100 | 40 | 25 | 49 | 37.6 | 21.9 | 15.8 | 10.9 | 6.3 | 5 | [5 empty] | 390 | -15.993 | -49.1497
50 | 390.65 | 4100 | 40 | 25 | 44.4 | 28.4 | 16.1 | 10.2 | 6 | 3.8 | 3 | [5 empty] | 390 | -15.9923 | -49.1504
50 | 390.55 | 4100 | 40 | 25 | 45.7 | 29.7 | 17.7 | 12.9 | 8.9 | 5 | 3.6 | [5 empty] | 390 | -15.9915 | -49.1511
50 | 390.45 | 4100 | 40 | 25 | 50.6 | 35.9 | 21.6 | 15.8 | 11.5 | 7.3 | 5.7 | [5 empty] | 390 | -15.9907 | -49.1518
50 | 390.35 | 4100 | 40 | 25 | 49.9 | 35.8 | 22.6 | 17 | 12.6 | 7.1 | 5.3 | [5 empty] | 390 | -15.9901 | -49.1524
50 | 390.25 | 4100 | 40 | 25 | 45.9 | 31.6 | 18.7 | 12.9 | 8.6 | 4.7 | 3.2 | [5 empty] | 390 | -15.9894 | -49.153
50 | 390.15 | 4100 | 40 | 25 | 57.9 | 32.6 | 16.6 | 11.8 | 8.3 | 4.9 | 3.8 | [5 empty] | 390 | -15.9888 | -49.1536
50 | 390.05 | 4100 | 40 | 25 | 89.8 | 58.8 | 31.3 | 22.7 | 14.7 | 7.5 | 4.9 | [5 empty] | 390 | -15.9881 | -49.1543
50 | 389.95 | 4100 | 40 | 25 | 38.3 | 25.3 | 14.5 | 10.7 | 7.2 | 3.8 | 2.7 | 57 | Atende | km 390 = H. 390,006 |  |  | 389 | -15.9873 | -49.155
50 | 389.85 | 4100 | 40 | 25 | 28.2 | 16.8 | 8.7 | 6.3 | 4.7 | 3.5 | 2.7 | [5 empty] | 389 | -15.9867 | -49.1556
50 | 389.75 | 4100 | 40 | 25 | 51 | 30.8 | 16.6 | 11 | 7.2 | 4.3 | 3.5 | [5 empty] | 389 | -15.9861 | -49.1561
50 | 389.65 | 4100 | 40 | 25 | 57.6 | 38.5 | 20.2 | 13.3 | 9 | 6.1 | 5.4 | [5 empty] | 389 | -15.9854 | -49.1567
50 | 389.55 | 4100 | 40 | 25 | 48.2 | 28.5 | 14.6 | 8.6 | 5.3 | 3.3 | 2.5 | [5 empty] | 389 | -15.9847 | -49.1574
50 | 389.45 | 4100 | 40 | 25 | 50.5 | 34.3 | 19 | 11.6 | 6.5 | 3.9 | 3.1 | [5 empty] | 389 | -15.984 | -49.158
50 | 389.35 | 4100 | 40 | 25 | 43.7 | 30.1 | 17.7 | 12 | 7.7 | 4.8 | 4 | [5 empty] | 389 | -15.9834 | -49.1586
50 | 389.25 | 4100 | 40 | 25 | 52.5 | 40.4 | 25.9 | 19 | 12.5 | 6.7 | 5 | [5 empty] | 389 | -15.9827 | -49.1593
50 | 389.15 | 4100 | 40 | 25 | 62.2 | 44.2 | 26.5 | 18.5 | 11.8 | 6.8 | 5.2 | [5 empty] | 389 | -15.982 | -49.16
50 | 389.05 | 4100 | 40 | 25 | 41.2 | 28 | 16.8 | 11.6 | 7.4 | 4.4 | 3.7 | [5 empty] | 389 | -15.9813 | -49.1606
50 | 388.95 | 4100 | 40 | 25 | 40.1 | 30.9 | 19.3 | 13.3 | 8.3 | 4.6 | 3.7 | 56 | Atende | km 389 = H. 389,005 |  |  | 388 | -15.9807 | -49.1612
50 | 388.85 | 4100 | 40 | 25 | 42.2 | 29.4 | 17.3 | 11.5 | 6.8 | 3.8 | 3.2 | [5 empty] | 388 | -15.9801 | -49.1618
50 | 388.75 | 4100 | 40 | 25 | 45.2 | 32.6 | 18.8 | 13.2 | 9.4 | 6.1 | 5.1 | [5 empty] | 388 | -15.9793 | -49.1625
50 | 388.65 | 4100 | 40 | 25 | 50.6 | 46 | 25.6 | 16.1 | 9.7 | 6.3 | 5.2 | [5 empty] | 388 | -15.9787 | -49.1631
50 | 388.55 | 4100 | 40 | 25 | 61.2 | 44.9 | 24.8 | 14.6 | 9.9 | 6.1 | 5.4 | [5 empty] | 388 | -15.9779 | -49.1638
50 | 388.45 | 4100 | 40 | 25 | 31.2 | 21.2 | 12.4 | 8.9 | 6.1 | 3.9 | 2.9 | [5 empty] | 388 | -15.9773 | -49.1644
50 | 388.35 | 4100 | 40 | 25 | 39.7 | 25.5 | 14 | 9.8 | 7.4 | 5.6 | 4.5 | [5 empty] | 388 | -15.9767 | -49.165
50 | 388.25 | 4100 | 40 | 25 | 62.5 | 44.2 | 26.7 | 18.5 | 12.4 | 6.6 | 4.6 | [5 empty] | 388 | -15.976 | -49.1656
50 | 388.15 | 4100 | 40 | 25 | 44.7 | 32.7 | 18.2 | 11.1 | 6.7 | 4.2 | 3.2 | [5 empty] | 388 | -15.9754 | -49.1661
50 | 388.05 | 4100 | 40 | 25 | 40.6 | 32.9 | 19.3 | 13.2 | 8.3 | 4.7 | 3.5 | [5 empty] | 388 | -15.9747 | -49.1668
50 | 387.95 | 4100 | 40 | 25 | 49.9 | 38.2 | 23.9 | 16.9 | 10.5 | 5.8 | 4.3 | 58 | Atende | km 388 = H. 388,010 |  |  | 387 | -15.974 | -49.1675
50 | 387.85 | 4100 | 40 | 25 | 55.5 | 41.2 | 26 | 18.8 | 12.5 | 6.8 | 4.9 | [5 empty] | 387 | -15.9733 | -49.1681
50 | 387.75 | 4100 | 40 | 25 | 54.4 | 38 | 21.9 | 14.6 | 9.1 | 5.3 | 4.1 | [5 empty] | 387 | -15.9726 | -49.1687
50 | 387.65 | 4100 | 40 | 25 | 59.6 | 41.6 | 23.8 | 15.8 | 9.8 | 5.4 | 4 | [5 empty] | 387 | -15.972 | -49.1693
50 | 387.55 | 4100 | 40 | 25 | 44.4 | 32.5 | 18.8 | 12.4 | 7.6 | 4.4 | 3.8 | [5 empty] | 387 | -15.9713 | -49.17
50 | 387.45 | 4100 | 40 | 25 | 52.9 | 36 | 21.8 | 15.3 | 10.2 | 5.6 | 4.1 | [5 empty] | 387 | -15.9706 | -49.1706
50 | 387.35 | 4100 | 40 | 25 | 56.1 | 42.3 | 26.8 | 19.6 | 13.1 | 7.2 | 4.9 | [5 empty] | 387 | -15.97 | -49.1712
50 | 387.25 | 4100 | 40 | 25 | 53.6 | 38.2 | 22.9 | 15.4 | 9.3 | 4.5 | 3.5 | [5 empty] | 387 | -15.9693 | -49.1718
50 | 387.15 | 4100 | 40 | 25 | 59.4 | 41.2 | 23.7 | 16.1 | 9.7 | 4.7 | 3.5 | [5 empty] | 387 | -15.9686 | -49.1725
50 | 387.05 | 4100 | 40 | 25 | 47 | 29.4 | 16.1 | 10.7 | 6.7 | 4.2 | 3.4 | [5 empty] | 387 | -15.9679 | -49.1731
50 | 386.95 | 4100 | 40 | 25 | 19.8 | 14.7 | 9.2 | 6.9 | 4.8 | 3.2 | 2.7 | 51 | Atende | km 387 = H. 387,012 |  |  | 386 | -15.9672 | -49.1738
50 | 386.85 | 4100 | 40 | 25 | 33.4 | 22.2 | 14.1 | 11.2 | 8.8 | 5.9 | 4.4 | [5 empty] | 386 | -15.9666 | -49.1744
50 | 386.75 | 4100 | 40 | 25 | 32.6 | 22.3 | 14 | 10.8 | 7.7 | 4.9 | 3.9 | [5 empty] | 386 | -15.966 | -49.1749
50 | 386.65 | 4100 | 40 | 25 | 53.1 | 34.2 | 19.7 | 13.3 | 8.6 | 5.3 | 4.2 | [5 empty] | 386 | -15.9653 | -49.1756
50 | 386.55 | 4100 | 40 | 25 | 52.3 | 36 | 21.8 | 15.7 | 9.6 | 5.1 | 4 | [5 empty] | 386 | -15.9646 | -49.1762
50 | 386.45 | 4100 | 40 | 25 | 25.5 | 19.4 | 12.8 | 9.5 | 6.4 | 3.9 | 2.9 | [5 empty] | 386 | -15.9639 | -49.1769
50 | 386.35 | 4100 | 41 | 25 | 53.2 | 42.6 | 25.8 | 18.4 | 11.2 | 6.3 | 4.9 | [5 empty] | 386 | -15.9633 | -49.1775
50 | 386.25 | 4100 | 41 | 25 | 31 | 20.6 | 11.1 | 7.3 | 4.9 | 3.1 | 2.6 | [5 empty] | 386 | -15.9625 | -49.1782
50 | 386.15 | 4100 | 41 | 25 | 29.9 | 21.2 | 13.3 | 8.9 | 5.3 | 2.4 | 1.9 | [5 empty] | 386 | -15.9618 | -49.1789
50 | 386.05 | 4100 | 41 | 25 | 51 | 38.4 | 21.6 | 15.2 | 9.8 | 4.8 | 3.2 | [5 empty] | 386 | -15.9611 | -49.1796
50 | 385.95 | 4100 | 41 | 25 | 28.1 | 19.3 | 12 | 9 | 6.5 | 3.9 | 3.1 | 45 | Atende | km 386 = H. 386,008 |  |  | 385 | -15.9605 | -49.1801
50 | 385.85 | 4100 | 41 | 25 | 30.2 | 17.4 | 10.2 | 7.4 | 5.5 | 3.4 | 2.8 | [5 empty] | 385 | -15.9599 | -49.1807
50 | 385.75 | 4100 | 41 | 25 | 32.1 | 23.8 | 16.6 | 13.3 | 9.5 | 5.3 | 4 | [5 empty] | 385 | -15.9592 | -49.1812
50 | 385.65 | 4100 | 41 | 25 | 40 | 25.1 | 15 | 10.5 | 6.8 | 4 | 3.1 | [5 empty] | 385 | -15.9585 | -49.1817
50 | 385.55 | 4100 | 41 | 25 | 28.2 | 21 | 12.5 | 9 | 6 | 3.8 | 3.3 | [5 empty] | 385 | -15.9578 | -49.1823
50 | 385.45 | 4100 | 41 | 25 | 34.7 | 25.7 | 16.4 | 11.9 | 7.7 | 4.2 | 3.5 | [5 empty] | 385 | -15.957 | -49.1828
50 | 385.35 | 4100 | 41 | 25 | 42.6 | 30.7 | 18.4 | 12.8 | 8.4 | 4.7 | 3.7 | [5 empty] | 385 | -15.9562 | -49.1834
50 | 385.25 | 4100 | 41 | 25 | 34.2 | 24.4 | 14.3 | 10 | 7.3 | 5.2 | 4.2 | [5 empty] | 385 | -15.9554 | -49.1839
50 | 385.15 | 4100 | 41 | 25 | 41.1 | 27.1 | 17.2 | 13.1 | 9.7 | 6.2 | 4.5 | [5 empty] | 385 | -15.9546 | -49.1845
50 | 385.05 | 4100 | 41 | 25 | 53.9 | 35 | 19.8 | 12.8 | 7.7 | 4.4 | 3.3 | [5 empty] | 385 | -15.9539 | -49.185
50 | 384.95 | 4100 | 41 | 25 | 26.5 | 16.6 | 8.6 | 5.9 | 4.2 | 3.2 | 2.6 | 53 | Atende | km 385 = H. 385,014 |  |  | 384 | -15.9531 | -49.1856
50 | 384.85 | 4100 | 41 | 25 | 46.1 | 30.5 | 17.9 | 12.8 | 8.5 | 4.8 | 3.3 | [5 empty] | 384 | -15.9524 | -49.1861
50 | 384.75 | 4100 | 41 | 25 | 50.9 | 31.7 | 17.4 | 11.4 | 6.9 | 3.7 | 2.4 | [5 empty] | 384 | -15.9517 | -49.1866
50 | 384.65 | 4100 | 41 | 25 | 25.5 | 15.1 | 8.9 | 6.2 | 4.1 | 2.4 | 1.9 | [5 empty] | 384 | -15.9511 | -49.187
50 | 384.55 | 4100 | 41 | 25 | 60.5 | 36.6 | 20.5 | 14.2 | 9.8 | 6.1 | 4.6 | [5 empty] | 384 | -15.9502 | -49.1877
50 | 384.45 | 4100 | 41 | 25 | 59.8 | 30.5 | 16.3 | 11 | 7.2 | 4.7 | 3.3 | [5 empty] | 384 | -15.9494 | -49.1882
50 | 384.35 | 4100 | 41 | 25 | 28 | 17.2 | 9 | 5.8 | 3.7 | 2.4 | 2.1 | [5 empty] | 384 | -15.9486 | -49.1888
50 | 384.25 | 4100 | 41 | 25 | 21.4 | 13.3 | 7.4 | 5.2 | 3.7 | 2.3 | 1.9 | [5 empty] | 384 | -15.948 | -49.1894
50 | 384.15 | 4100 | 41 | 25 | 30.7 | 20 | 10.7 | 7.2 | 4.4 | 2.8 | 2.3 | [5 empty] | 384 | -15.9474 | -49.1899
50 | 384.05 | 4100 | 41 | 25 | 30.1 | 20.6 | 12.5 | 9.3 | 6.4 | 3.5 | 2.8 | [5 empty] | 384 | -15.9467 | -49.1906
50 | 383.95 | 4100 | 41 | 25 | 63.9 | 43.2 | 22.3 | 13.2 | 7 | 3.9 | 2.5 | 63 | Atende | km 384 = H. 384,004 |  |  | 383 | -15.9461 | -49.1913
50 | 383.85 | 4100 | 41 | 25 | 29.7 | 21.5 | 12.4 | 8.5 | 5.7 | 3.4 | 2.6 | [5 empty] | 383 | -15.9455 | -49.1919
50 | 383.75 | 4100 | 41 | 25 | 33.5 | 23.8 | 14.9 | 11 | 7.2 | 3.7 | 2.7 | [5 empty] | 383 | -15.9449 | -49.1925
50 | 383.65 | 4100 | 41 | 25 | 45.6 | 29.5 | 15.7 | 10 | 6.3 | 3.6 | 2.7 | [5 empty] | 383 | -15.9442 | -49.1931
50 | 383.55 | 4100 | 41 | 25 | 49.1 | 29.3 | 16 | 9.9 | 5.7 | 3.1 | 2.3 | [5 empty] | 383 | -15.9434 | -49.1939
50 | 383.45 | 4100 | 41 | 25 | 40.1 | 28.6 | 16.8 | 10.3 | 6.1 | 3.5 | 3 | [5 empty] | 383 | -15.9429 | -49.1944
50 | 383.35 | 4100 | 41 | 25 | 46.5 | 31.6 | 16.8 | 10.5 | 5.9 | 3.2 | 2.3 | [5 empty] | 383 | -15.9422 | -49.1951
50 | 383.25 | 4100 | 41 | 25 | 42.3 | 33.8 | 19.6 | 13.5 | 7.6 | 3.4 | 2.7 | [5 empty] | 383 | -15.9415 | -49.1958
50 | 383.15 | 4100 | 41 | 25 | 67.3 | 49.6 | 31.1 | 22.4 | 14.3 | 6.5 | 4.5 | [5 empty] | 383 | -15.9408 | -49.1964
50 | 383.05 | 4100 | 41 | 25 | 71.1 | 48.6 | 29.4 | 21.4 | 13.8 | 7 | 5 | [5 empty] | 383 | -15.9402 | -49.1971
50 | 382.95 | 4100 | 41 | 25 | 60.4 | 43.2 | 25.1 | 16.9 | 10.1 | 5.9 | 4.6 | 71 | Atende | km 383 = H. 383,012 |  |  | 382 | -15.9395 | -49.1976
50 | 382.85 | 4100 | 41 | 25 | 57.1 | 38.4 | 21.7 | 14.6 | 8.9 | 4.9 | 3.8 | [5 empty] | 382 | -15.9389 | -49.1982
50 | 382.75 | 4100 | 41 | 25 | 54.8 | 39.1 | 21.7 | 14.4 | 8.8 | 5 | 3.9 | [5 empty] | 382 | -15.9382 | -49.1989
50 | 382.65 | 4100 | 41 | 25 | 42.9 | 28.6 | 16.1 | 10.4 | 6.1 | 3.6 | 3.1 | [5 empty] | 382 | -15.9375 | -49.1997
50 | 382.55 | 4100 | 41 | 25 | 52.6 | 33.5 | 16.9 | 10.7 | 6.7 | 4.2 | 3.4 | [5 empty] | 382 | -15.9369 | -49.2003
50 | 382.45 | 4100 | 41 | 25 | 55.5 | 35.9 | 20 | 13.5 | 8.4 | 4.3 | 3.3 | [5 empty] | 382 | -15.9363 | -49.2009
50 | 382.35 | 4100 | 40 | 25 | 87.8 | 57.2 | 33.8 | 21.1 | 11.9 | 5.6 | 4 | [5 empty] | 382 | -15.9355 | -49.2016
50 | 382.25 | 4100 | 40 | 25 | 35.2 | 27 | 17.1 | 13.4 | 8.9 | 5.5 | 3.9 | [5 empty] | 382 | -15.9349 | -49.2022
50 | 382.15 | 4100 | 40 | 25 | 60.5 | 40.1 | 23.3 | 15.3 | 9.4 | 4.9 | 3.7 | [5 empty] | 382 | -15.9343 | -49.2028
50 | 382.05 | 4100 | 40 | 25 | 63.4 | 43.3 | 24.6 | 15.3 | 8.8 | 4.1 | 3.3 | [5 empty] | 382 | -15.9335 | -49.2036
50 | 381.95 | 4100 | 40 | 25 | 73.1 | 51.5 | 27.8 | 16.7 | 9.5 | 4.7 | 3.7 | 81 | Atende | km 382 = H. 382,004 |  |  | 381 | -15.9329 | -49.2043
50 | 381.85 | 4100 | 40 | 25 | 56.9 | 33.7 | 18.4 | 11.6 | 6.8 | 3.7 | 2.9 | [5 empty] | 381 | -15.9324 | -49.2048
50 | 381.75 | 4100 | 40 | 25 | 60 | 39.8 | 21.7 | 13.6 | 7.4 | 2.9 | 2.1 | [5 empty] | 381 | -15.9318 | -49.2057
50 | 381.65 | 4100 | 40 | 25 | 70.2 | 47.1 | 27.7 | 17.8 | 11.4 | 5.9 | 4.5 | [5 empty] | 381 | -15.9313 | -49.2065
50 | 381.55 | 4100 | 40 | 25 | 79.9 | 57.1 | 33.7 | 23.1 | 14.1 | 6.6 | 4.6 | [5 empty] | 381 | -15.9307 | -49.2074
50 | 381.45 | 4100 | 40 | 25 | 62.6 | 47.9 | 24.3 | 14.2 | 7.4 | 3.5 | 2.9 | [5 empty] | 381 | -15.9303 | -49.208
50 | 381.35 | 4100 | 40 | 25 | 68.6 | 45.1 | 26.8 | 17.6 | 10 | 4 | 2.8 | [5 empty] | 381 | -15.9297 | -49.2086
50 | 381.25 | 4100 | 40 | 25 | 92.1 | 62.1 | 33 | 20.7 | 11.4 | 4.2 | 2.5 | [5 empty] | 381 | -15.929 | -49.2092
50 | 381.15 | 4100 | 40 | 25 | 65.6 | 40.2 | 22.6 | 14.2 | 7.8 | 3.8 | 3.1 | [5 empty] | 381 | -15.9284 | -49.2097
50 | 381.05 | 4100 | 39 | 25 | 75.9 | 45.5 | 25.2 | 15.3 | 8.1 | 3.7 | 2.9 | [5 empty] | 381 | -15.9277 | -49.2103
50 | 380.95 | 4100 | 39 | 25 | 66.8 | 44.9 | 24.4 | 15.1 | 7.7 | 3.1 | 2.5 | 55 | Atende | km 381 = H. 381,012 |  |  | 380 | -15.9269 | -49.2109
50 | 380.85 | 4100 | 39 | 25 | 40.7 | 27.6 | 16.9 | 11.4 | 6.8 | 3.6 | 2.8 | [5 empty] | 380 | -15.9262 | -49.2115
50 | 380.75 | 4100 | 39 | 25 | 39.8 | 26.1 | 15.6 | 11.2 | 7.8 | 5.1 | 4 | [5 empty] | 380 | -15.9254 | -49.2122
50 | 380.65 | 4100 | 39 | 25 | 41.2 | 28 | 15.2 | 10.2 | 6.6 | 4.6 | 3.6 | [5 empty] | 380 | -15.9248 | -49.2127
50 | 380.55 | 4100 | 39 | 25 | 45.1 | 34.2 | 21.3 | 15.5 | 10.4 | 6.2 | 4.7 | [5 empty] | 380 | -15.9241 | -49.2133
50 | 380.45 | 4100 | 39 | 25 | 35.6 | 26.3 | 16.1 | 12 | 9.1 | 6.5 | 4.9 | [5 empty] | 380 | -15.9234 | -49.2139
50 | 380.35 | 4100 | 39 | 25 | 37.4 | 24.7 | 14.9 | 10.8 | 7.5 | 4.2 | 3.3 | [5 empty] | 380 | -15.9227 | -49.2144
50 | 380.25 | 4100 | 39 | 25 | 42.3 | 27.6 | 16.6 | 11.5 | 7.8 | 4.6 | 3.7 | [5 empty] | 380 | -15.922 | -49.215
50 | 380.15 | 4100 | 39 | 25 | 58.2 | 38.8 | 23 | 15.9 | 10.8 | 6.2 | 4.7 | [5 empty] | 380 | -15.9212 | -49.2157
50 | 380.05 | 4100 | 39 | 25 | 37.7 | 23.5 | 12.5 | 8.4 | 5.9 | 3.8 | 3 | [5 empty] | 380 | -15.9206 | -49.2162
50 | 379.95 | 4100 | 39 | 25 | 35 | 25.6 | 15.8 | 11.1 | 7.3 | 4.2 | 3.2 | 38 | Atende | km 380 = H. 380,000 |  |  | 379 | -15.9197 | -49.2169
50 | 379.85 | 4100 | 39 | 25 | 27 | 17.1 | 9.1 | 6.5 | 4.9 | 3.7 | 2.8 | [5 empty] | 379 | -15.9191 | -49.2174
50 | 379.75 | 4100 | 39 | 25 | 30.7 | 20.8 | 12.6 | 9 | 5.8 | 3.6 | 2.9 | [5 empty] | 379 | -15.9184 | -49.218
50 | 379.65 | 4100 | 39 | 25 | 22.6 | 15.6 | 8.5 | 5.6 | 3.9 | 2.9 | 2.4 | [5 empty] | 379 | -15.9176 | -49.2187
50 | 379.55 | 4100 | 39 | 25 | 31.7 | 23 | 13.5 | 9.2 | 5.9 | 3.5 | 2.8 | [5 empty] | 379 | -15.917 | -49.2192
50 | 379.45 | 4100 | 39 | 25 | 32.6 | 24.1 | 14.1 | 10.5 | 6.4 | 3.9 | 3.3 | [5 empty] | 379 | -15.9162 | -49.2199
50 | 379.35 | 4100 | 39 | 25 | 38.4 | 26.4 | 16.7 | 12 | 7.7 | 4.5 | 3.3 | [5 empty] | 379 | -15.9155 | -49.2204
50 | 379.25 | 4100 | 39 | 25 | 40.9 | 29.6 | 18.7 | 13.7 | 8.6 | 4.5 | 3.4 | [5 empty] | 379 | -15.9149 | -49.2209
50 | 379.15 | 4100 | 39 | 25 | 35.3 | 24.7 | 14.2 | 9.5 | 6 | 3.7 | 3 | [5 empty] | 379 | -15.914 | -49.2216
50 | 379.05 | 4100 | 39 | 25 | 31.1 | 23.1 | 12.3 | 8.6 | 5.6 | 3.9 | 2.8 | [5 empty] | 379 | -15.9133 | -49.2222
50 | 378.95 | 4100 | 39 | 25 | 34.2 | 21.8 | 11.4 | 5.8 | 3.7 | 2.6 | 2.1 | 63 | Atende | km 379 = H. 379,023 |  |  | 378 | -15.9129 | -49.2226
50 | 378.85 | 4100 | 20 | 25 | 39.6 | 23.3 | 14.4 | 8.1 | 5 | 2.9 | 2.2 | [5 empty] | 378 | -15.9121 | -49.2232
50 | 378.75 | 4100 | 20 | 25 | 53.4 | 32.9 | 19.4 | 11 | 6.6 | 4.5 | 2.6 | [5 empty] | 378 | -15.9114 | -49.2238
50 | 378.65 | 4100 | 20 | 25 | 57.8 | 34.9 | 21.9 | 13.1 | 8.7 | 5.7 | 4.1 | [5 empty] | 378 | -15.9108 | -49.2243
50 | 378.55 | 4100 | 20 | 25 | 66.3 | 44.1 | 28.8 | 17.5 | 11.5 | 7.3 | 5 | [5 empty] | 378 | -15.9099 | -49.225
50 | 378.45 | 4100 | 20 | 25 | 60.5 | 34.8 | 20.3 | 11.3 | 7 | 4.6 | 3.4 | [5 empty] | 378 | -15.9092 | -49.2256
50 | 378.35 | 4100 | 20 | 25 | 52.7 | 35.6 | 24.1 | 16.3 | 11.3 | 6.7 | 4.4 | [5 empty] | 378 | -15.9085 | -49.2262
50 | 378.25 | 4100 | 21 | 25 | 46 | 30.3 | 20 | 11 | 6.3 | 3.3 | 1.7 | [5 empty] | 378 | -15.9077 | -49.2268
50 | 378.15 | 4100 | 21 | 25 | 63.9 | 42.4 | 27.6 | 16.6 | 9.6 | 4.1 | 2.7 | [5 empty] | 378 | -15.9071 | -49.2274
50 | 378.05 | 4100 | 21 | 25 | 37.4 | 23.6 | 17.2 | 12.9 | 10 | 7.7 | 4.9 | [5 empty] | 378 | -15.9065 | -49.2279
50 | 377.95 | 4100 | 21 | 25 | 71.5 | 43.9 | 28.2 | 18 | 11.5 | 5.3 | 3 | 64 | Atende | km 378 = H. 378,003 |  |  | 377 | -15.9056 | -49.2286
50 | 377.85 | 4100 | 21 | 25 | 69.8 | 44.1 | 28.1 | 17.3 | 10.3 | 4.8 | 3 | [5 empty] | 377 | -15.905 | -49.2291
50 | 377.75 | 4100 | 21 | 25 | 59.4 | 36.9 | 23.6 | 14.6 | 8.8 | 4.6 | 3 | [5 empty] | 377 | -15.9043 | -49.2297
50 | 377.65 | 4100 | 21 | 25 | 31.2 | 18.5 | 12 | 7.9 | 5.2 | 2.7 | 1.8 | [5 empty] | 377 | -15.9036 | -49.2302
50 | 377.55 | 4100 | 21 | 25 | 37.6 | 20.9 | 14.7 | 9.3 | 6.7 | 4 | 1.9 | [5 empty] | 377 | -15.9029 | -49.2308
50 | 377.45 | 4100 | 21 | 25 | 34.2 | 18.9 | 11.1 | 6.4 | 4 | 2.7 | 2 | [5 empty] | 377 | -15.9021 | -49.2315
50 | 377.35 | 4100 | 21 | 25 | 51.5 | 30.5 | 17.9 | 10 | 5.4 | 2.8 | 1.8 | [5 empty] | 377 | -15.9014 | -49.2321
50 | 377.25 | 4100 | 21 | 25 | 57.9 | 34.5 | 20.7 | 11.9 | 6.8 | 3.4 | 1.8 | [5 empty] | 377 | -15.9006 | -49.2327
50 | 377.15 | 4100 | 21 | 25 | 32 | 19.2 | 11.8 | 7.5 | 5.1 | 3.3 | 2.4 | [5 empty] | 377 | -15.8998 | -49.2333
50 | 377.05 | 4100 | 21 | 25 | 21.2 | 12 | 7.1 | 4.7 | 3.2 | 2.2 | 1.8 | [5 empty] | 377 | -15.899 | -49.2338
50 | 376.95 | 4100 | 21 | 25 | 46 | 27.3 | 16.9 | 10.2 | 6.4 | 3.5 | 2.2 | 44 | Atende | km 377 = H. 377,011 |  |  | 376 | -15.8984 | -49.2341
50 | 376.85 | 4100 | 21 | 25 | 32.5 | 22.4 | 15 | 10.3 | 7.4 | 5 | 3.5 | [5 empty] | 376 | -15.8977 | -49.2345
50 | 376.75 | 4100 | 21 | 25 | 38.1 | 21.3 | 12 | 7.4 | 5.5 | 3.5 | 3.1 | [5 empty] | 376 | -15.8969 | -49.235
50 | 376.65 | 4100 | 22 | 25 | 44.2 | 26.6 | 15.7 | 10.1 | 6.6 | 4.1 | 2.8 | [5 empty] | 376 | -15.896 | -49.2354
50 | 376.55 | 4100 | 22 | 25 | 34.2 | 19.4 | 11.4 | 6.9 | 4.6 | 3.1 | 2.1 | [5 empty] | 376 | -15.8952 | -49.2359
50 | 376.45 | 4100 | 22 | 25 | 34.7 | 20.6 | 12.9 | 8 | 4.4 | 2.1 | 1.4 | [5 empty] | 376 | -15.8945 | -49.2364
50 | 376.35 | 4100 | 22 | 25 | 40.1 | 25.6 | 16.3 | 10.1 | 5.8 | 2.8 | 1.7 | [5 empty] | 376 | -15.8938 | -49.2369
50 | 376.25 | 4100 | 22 | 25 | 71.5 | 51.7 | 34.3 | 23.8 | 15.3 | 8.3 | 4.6 | [5 empty] | 376 | -15.893 | -49.2375
50 | 376.15 | 4100 | 22 | 25 | 33.4 | 24.5 | 16.5 | 10.8 | 7.9 | 4.9 | 3.1 |  |  | OAE = H. 376,225 a 376,195 |  |  | 376 | -15.8923 | -49.238
50 | 376.05 | 4100 | 22 | 25 | 45.8 | 31.7 | 20.3 | 12.9 | 7.5 | 3.9 | 2.3 | [5 empty] | 376 | -15.8915 | -49.2386
50 | 375.95 | 4100 | 22 | 25 | 40.6 | 28.4 | 18.8 | 12.1 | 7.5 | 4.4 | 3 | 40 | Atende | km 376 = H. 376,009 |  |  | 375 | -15.8909 | -49.239
50 | 375.85 | 4100 | 22 | 25 | 36.9 | 24.3 | 16.6 | 11.9 | 8.7 | 5.6 | 3.6 | [5 empty] | 375 | -15.8901 | -49.2396
50 | 375.75 | 4100 | 22 | 25 | 20.4 | 16.1 | 12.2 | 9.1 | 6.4 | 3.5 | 2 | [5 empty] | 375 | -15.8893 | -49.2402
50 | 375.65 | 4100 | 22 | 25 | 23.3 | 19.9 | 16.3 | 12.8 | 9.5 | 5.8 | 3.3 | [5 empty] | 375 | -15.8887 | -49.2406
50 | 375.55 | 4100 | 23 | 25 | 36.4 | 29 | 21.1 | 14.3 | 9.3 | 4.3 | 2.5 | [5 empty] | 375 | -15.8878 | -49.2412
50 | 375.45 | 4100 | 23 | 25 | 41.5 | 32.4 | 24.9 | 18.6 | 13.3 | 7.2 | 4.4 | [5 empty] | 375 | -15.887 | -49.2418
50 | 375.35 | 4100 | 23 | 25 | 24.3 | 19.7 | 15.3 | 11.7 | 8.6 | 5.4 | 3.9 | [5 empty] | 375 | -15.8865 | -49.2422
50 | 375.25 | 4100 | 23 | 25 | 24.5 | 19.7 | 15.5 | 11.8 | 8.4 | 4.5 | 2.7 | [5 empty] | 375 | -15.8856 | -49.2428
50 | 375.15 | 4100 | 23 | 25 | 32.5 | 23.1 | 15.8 | 10.5 | 7.2 | 4.1 | 3.6 | [5 empty] | 375 | -15.8847 | -49.2435
50 | 375.05 | 4100 | 23 | 25 | 40.4 | 28.6 | 19 | 12.5 | 8.7 | 5.9 | 4.3 | [5 empty] | 375 | -15.884 | -49.244
50 | 374.95 | 4100 | 23 | 25 | 45.8 | 32.7 | 24.1 | 15.7 | 10.6 | 6.7 | 4 | 47 | Atende | km 375 = H. 375,009 |  |  | 374 | -15.8834 | -49.2444
50 | 374.85 | 4100 | 23 | 25 | 46.9 | 35.9 | 23.9 | 13.9 | 7.1 | 2 | 1 | [5 empty] | 374 | -15.8828 | -49.2449
50 | 374.75 | 4100 | 23 | 25 | 50.2 | 39.2 | 28.3 | 18.4 | 12 | 6.5 | 4.4 | [5 empty] | 374 | -15.8819 | -49.2455
50 | 374.65 | 4100 | 23 | 25 | 36.6 | 28.5 | 20.9 | 15 | 10.9 | 7.6 | 5.9 | [5 empty] | 374 | -15.8811 | -49.2461
50 | 374.55 | 4100 | 23 | 25 | 47.2 | 32.5 | 21.1 | 12.9 | 7.3 | 3.6 | 2.3 | [5 empty] | 374 | -15.8805 | -49.2465
50 | 374.45 | 4100 | 23 | 25 | 24.6 | 17.4 | 12.2 | 9.1 | 6.7 | 4.4 | 3.1 | [5 empty] | 374 | -15.8798 | -49.2471
50 | 374.35 | 4100 | 23 | 25 | 27.9 | 21.1 | 15.7 | 11.3 | 7.4 | 3.8 | 2.4 | [5 empty] | 374 | -15.8789 | -49.2477
50 | 374.25 | 4100 | 23 | 25 | 20.7 | 16.1 | 12.5 | 9 | 6.3 | 3.4 | 2.6 | [5 empty] | 374 | -15.8782 | -49.2482
50 | 374.15 | 4100 | 23 | 25 | 30.1 | 24.6 | 19.1 | 14 | 9.4 | 4.4 | 2.2 | [5 empty] | 374 | -15.8775 | -49.2487
50 | 374.05 | 4100 | 23 | 25 | 25.5 | 19.9 | 15.3 | 11.9 | 8.7 | 5 | 3 | [5 empty] | 374 | -15.8767 | -49.2493
50 | 373.95 | 4100 | 23 | 25 | 29.4 | 21.1 | 14.8 | 9.8 | 6.2 | 3.5 | 2.2 | 31 | Atende | km 374 = H. 374,008 |  |  | 373 | -15.8761 | -49.2498
50 | 373.85 | 4100 | 23 | 25 | 22.9 | 17 | 12.9 | 9.5 | 6.7 | 3.8 | 2.4 | [5 empty] | 373 | -15.8753 | -49.2503
50 | 373.75 | 4100 | 23 | 25 | 28.3 | 21.5 | 14.3 | 9.4 | 6.3 | 3.9 | 2.8 | [5 empty] | 373 | -15.8746 | -49.2508
50 | 373.65 | 4100 | 24 | 25 | 27.7 | 21.8 | 16.5 | 11.9 | 7.9 | 3.9 | 2.5 | [5 empty] | 373 | -15.8738 | -49.2514
50 | 373.55 | 4100 | 24 | 25 | 27.5 | 21.8 | 16.6 | 12.1 | 8.3 | 4.9 | 3.4 | [5 empty] | 373 | -15.873 | -49.252
50 | 373.45 | 4100 | 24 | 25 | 10 | 8.1 | 6.3 | 4.8 | 4.1 | 3.3 | 2.2 | [5 empty] | 373 | -15.8723 | -49.2525
50 | 373.35 | 4100 | 24 | 25 | 19.6 | 15.7 | 11.7 | 8.4 | 5.6 | 3.1 | 2 | [5 empty] | 373 | -15.8716 | -49.253
50 | 373.25 | 4100 | 24 | 25 | 22.6 | 16.3 | 11.9 | 8.6 | 6 | 3.9 | 2.8 | [5 empty] | 373 | -15.8708 | -49.2536
50 | 373.15 | 4100 | 24 | 25 | 32.3 | 24.1 | 18.2 | 13.4 | 9.7 | 5.8 | 4.1 | [5 empty] | 373 | -15.8701 | -49.2541
50 | 373.05 | 4100 | 24 | 25 | 24.5 | 15.7 | 9.6 | 6 | 4 | 2.7 | 2.2 | [5 empty] | 373 | -15.8693 | -49.2547
50 | 372.95 | 4100 | 24 | 25 | 33.2 | 25.9 | 19.3 | 13.6 | 8.6 | 5 | 3.1 | 41 | Atende | km 373 = H. 373,009 |  |  | 372 | -15.8685 | -49.2552
50 | 372.85 | 4100 | 24 | 25 | 23.5 | 17.2 | 12.5 | 8.3 | 5.2 | 3 | 2.5 | [5 empty] | 372 | -15.868 | -49.2557
50 | 372.75 | 4100 | 24 | 25 | 23.9 | 17.8 | 12.8 | 8.9 | 5.7 | 2.9 | 1.5 | [5 empty] | 372 | -15.8672 | -49.2562
50 | 372.65 | 4100 | 24 | 25 | 25.9 | 19.8 | 14.3 | 9.8 | 6.2 | 3.3 | 1.9 | [5 empty] | 372 | -15.8665 | -49.2567
50 | 372.55 | 4100 | 24 | 25 | 22.5 | 17 | 12.6 | 9 | 6.2 | 3.4 | 2.4 | [5 empty] | 372 | -15.8657 | -49.2573
50 | 372.45 | 4100 | 24 | 25 | 58.3 | 36.6 | 22.6 | 13.9 | 8.3 | 4.6 | 2.5 | [5 empty] | 372 | -15.8649 | -49.2579
50 | 372.35 | 4100 | 24 | 25 | 23.3 | 16.1 | 11.1 | 7.4 | 5.2 | 3.4 | 2.2 | [5 empty] | 372 | -15.8641 | -49.2584
50 | 372.25 | 4100 | 24 | 25 | 26.2 | 20.7 | 15.6 | 11.4 | 7.7 | 3.9 | 2.5 | [5 empty] | 372 | -15.8634 | -49.259
50 | 372.15 | 4100 | 24 | 25 | 35.7 | 25.7 | 19.3 | 14.5 | 11.2 | 8.3 | 4.5 | [5 empty] | 372 | -15.8626 | -49.2596
50 | 372.05 | 4100 | 24 | 25 | 15 | 10.4 | 7.8 | 5.7 | 4.3 | 3.4 | 2.2 | [5 empty] | 372 | -15.8619 | -49.26
50 | 371.95 | 4100 | 24 | 25 | 20.2 | 15.1 | 11 | 7.5 | 5.5 | 3.8 | 2.5 | 50 | Atende | km 372 = H. 372,007 |  |  | 371 | -15.8612 | -49.2605
50 | 371.85 | 4100 | 24 | 25 | 54.4 | 36.3 | 23.5 | 15 | 9.2 | 4.4 | 2.6 | [5 empty] | 371 | -15.8606 | -49.261
50 | 371.75 | 4100 | 24 | 25 | 36.6 | 23.7 | 15.5 | 10.3 | 7.1 | 4.5 | 2.4 | [5 empty] | 371 | -15.8597 | -49.2616
50 | 371.65 | 4100 | 24 | 25 | 25.7 | 20.4 | 15.1 | 10.7 | 7.5 | 4.3 | 2.8 | [5 empty] | 371 | -15.859 | -49.2622
50 | 371.55 | 4100 | 24 | 25 | 27.9 | 22.5 | 17.2 | 12.5 | 8.5 | 4.2 | 2.5 | [5 empty] | 371 | -15.8582 | -49.2627
50 | 371.45 | 4100 | 24 | 25 | 40 | 25.1 | 14.1 | 8.4 | 4.8 | 2.6 | 2.3 | [5 empty] | 371 | -15.8575 | -49.2633
50 | 371.35 | 4100 | 24 | 25 | 39.2 | 29.7 | 21.2 | 14.6 | 9.2 | 4.7 | 2.9 | [5 empty] | 371 | -15.8568 | -49.2637
50 | 371.25 | 4100 | 24 | 25 | 48.3 | 30.7 | 20 | 13.1 | 8.4 | 4.5 | 3.4 | [5 empty] | 371 | -15.856 | -49.2643
50 | 371.15 | 4100 | 24 | 25 | 24.9 | 20.2 | 15.4 | 12.3 | 8.8 | 4.7 | 2.9 | [5 empty] | 371 | -15.8552 | -49.2648
50 | 371.05 | 4100 | 24 | 25 | 57.4 | 40.6 | 28.8 | 19 | 11.9 | 6.1 | 4.4 | [5 empty] | 371 | -15.8543 | -49.2653
50 | 370.95 | 4100 | 25 | 25 | 60.9 | 45.1 | 27 | 17.6 | 10.2 | 5.4 | 4.1 | 70 | Atende | km 371 = H. 371,010 |  |  | 370 | -15.8536 | -49.2657
50 | 370.85 | 4100 | 25 | 25 | 68.2 | 56.5 | 38.4 | 21.4 | 11.4 | 7 | 4.9 | [5 empty] | 370 | -15.8529 | -49.266
50 | 370.75 | 4100 | 25 | 25 | 28.5 | 22.8 | 17.1 | 12.8 | 9.1 | 5.7 | 3.1 | [5 empty] | 370 | -15.852 | -49.2665
50 | 370.65 | 4100 | 25 | 25 | 31.8 | 26.6 | 20.7 | 15.7 | 10.7 | 5 | 3 | [5 empty] | 370 | -15.8512 | -49.2669
50 | 370.55 | 4100 | 25 | 25 | 36.3 | 24.4 | 16.1 | 11 | 7.7 | 4.2 | 2.2 | [5 empty] | 370 | -15.8504 | -49.2673
50 | 370.45 | 4100 | 25 | 25 | 33.4 | 22.4 | 14.1 | 9.7 | 6.7 | 4.8 | 3.7 | [5 empty] | 370 | -15.8496 | -49.2677
50 | 370.35 | 4100 | 25 | 25 | 36 | 24.2 | 16.4 | 11 | 7 | 3.9 | 2.5 | [5 empty] | 370 | -15.8487 | -49.2682
50 | 370.25 | 4100 | 25 | 25 | 69.7 | 47.8 | 28.4 | 17.9 | 12 | 7.8 | 5.8 | [5 empty] | 370 | -15.8479 | -49.2686
50 | 370.15 | 4100 | 25 | 25 | 76.5 | 52.6 | 31.6 | 18.3 | 10.2 | 5.6 | 3.9 | [5 empty] | 370 | -15.847 | -49.269
50 | 370.05 | 4100 | 25 | 25 | 68.7 | 47.2 | 29.3 | 17.2 | 8.9 | 5.1 | 3.5 | [5 empty] | 370 | -15.8462 | -49.2694
50 | 369.95 | 4100 | 25 | 25 | 39.2 | 27.7 | 17.5 | 11 | 6.9 | 4 | 3.2 | 40 | Atende | km 370 = H. 370,009 |  |  | 369 | -15.8454 | -49.2698
50 | 369.85 | 4100 | 25 | 25 | 39.6 | 32.9 | 25 | 18.6 | 13.3 | 8.5 | 5.6 | [5 empty] | 369 | -15.8446 | -49.2702
50 | 369.75 | 4100 | 25 | 25 | 37.5 | 29.5 | 20.2 | 13 | 8.1 | 4.6 | 3.7 | [5 empty] | 369 | -15.8438 | -49.2706
50 | 369.65 | 4100 | 25 | 25 | 42.5 | 31.5 | 20 | 12.3 | 7.2 | 4.4 | 2.9 | [5 empty] | 369 | -15.843 | -49.271
50 | 369.55 | 4100 | 25 | 25 | 23.7 | 18.5 | 13.2 | 9.6 | 6.4 | 3.7 | 2 | [5 empty] | 369 | -15.8422 | -49.2714
50 | 369.45 | 4100 | 25 | 25 | 28.4 | 19.6 | 12.8 | 9.2 | 6.3 | 4.4 | 3.5 | [5 empty] | 369 | -15.8414 | -49.2719
50 | 369.35 | 4100 | 25 | 25 | 33.9 | 20 | 12.9 | 8.8 | 6.3 | 4.6 | 3 | [5 empty] | 369 | -15.8406 | -49.2723
50 | 369.25 | 4100 | 25 | 25 | 20.8 | 16.1 | 10.3 | 7.7 | 4.5 | 3.8 | 3.4 | [5 empty] | 369 | -15.8398 | -49.2726
50 | 369.15 | 4100 | 26 | 25 | 27.5 | 14 | 8.2 | 5.1 | 3.3 | 2.4 | 1.7 | [5 empty] | 369 | -15.8389 | -49.2731
50 | 369.05 | 4100 | 26 | 25 | 27.4 | 17.4 | 11.4 | 7.3 | 4.7 | 2.9 | 1.8 | [5 empty] | 369 | -15.8383 | -49.2736
50 | 368.95 | 4100 | 26 | 25 | 40.6 | 25.8 | 16.7 | 10.8 | 7.1 | 4.5 | 2.7 | 42 | Atende | km 369 = H. 369,008 |  |  | 368 | -15.8375 | -49.2741
50 | 368.85 | 4100 | 26 | 25 | 39.4 | 26.1 | 16.9 | 10.5 | 7 | 4.4 | 3.2 | [5 empty] | 368 | -15.8368 | -49.2746
50 | 368.75 | 4100 | 26 | 25 | 25.7 | 18.1 | 11.7 | 7.6 | 5 | 3.4 | 2.5 | [5 empty] | 368 | -15.8359 | -49.2752
50 | 368.65 | 4100 | 26 | 25 | 34.3 | 23.4 | 14.3 | 8.1 | 4.7 | 3.1 | 2.3 | [5 empty] | 368 | -15.8353 | -49.2756
50 | 368.55 | 4100 | 26 | 25 | 35.5 | 25.5 | 16.9 | 10.6 | 6.1 | 3 | 1.8 | [5 empty] | 368 | -15.8344 | -49.2763
50 | 368.45 | 4100 | 26 | 25 | 49.5 | 33.9 | 21.5 | 14.4 | 9.3 | 5.1 | 4.4 | [5 empty] | 368 | -15.8339 | -49.2767
50 | 368.35 | 4100 | 26 | 25 | 34.9 | 23.6 | 14.4 | 9 | 6.3 | 5 | 3.3 | [5 empty] | 368 | -15.8332 | -49.2772
50 | 368.25 | 4100 | 26 | 25 | 27.8 | 19.6 | 11.4 | 7.5 | 5.3 | 3.8 | 2.6 | [5 empty] | 368 | -15.8324 | -49.2778
50 | 368.15 | 4100 | 26 | 25 | 33.1 | 24.1 | 18.1 | 13.6 | 9.7 | 5.4 | 3.6 | [5 empty] | 368 | -15.8317 | -49.2783
50 | 368.05 | 4100 | 26 | 25 | 36.5 | 25.7 | 16.1 | 10.4 | 6.4 | 3.7 | 2.5 | [5 empty] | 368 | -15.8309 | -49.2789
50 | 367.95 | 4100 | 26 | 25 | 26.6 | 19.5 | 14 | 9.4 | 6.4 | 3.7 | 2.3 | 48 | Atende | km 368 = H. 368,007 |  |  | 367 | -15.8302 | -49.2794
50 | 367.85 | 4100 | 26 | 25 | 12.9 | 10.5 | 8.2 | 6.3 | 5 | 3.5 | 1.9 | [5 empty] | 367 | -15.8294 | -49.2799
50 | 367.25 | 4100 | 27 | 25 | 17.3 | 14.9 | 12.6 | 10.2 | 8.3 | 5.8 | 4.1 |  |  | Pedágio = H. 367,856 a 367,250 |  |  | 367 | -15.8248 | -49.2832
50 | 367.15 | 4100 | 27 | 25 | 60.8 | 41.9 | 26 | 17.3 | 11.2 | 6.4 | 4.5 | [5 empty] | 367 | -15.824 | -49.2839
50 | 367.05 | 4100 | 27 | 25 | 27.2 | 17.5 | 11.3 | 8.2 | 5.5 | 3.7 | 3.6 | [5 empty] | 367 | -15.8234 | -49.2843
50 | 366.95 | 4100 | 27 | 25 | 17.7 | 12.9 | 9.3 | 7.3 | 5.7 | 3.9 | 2.7 | 40 | Atende | km 367 = H. 367,007 |  |  | 366 | -15.8227 | -49.2848
50 | 366.85 | 4100 | 27 | 25 | 22.1 | 15 | 10.9 | 7.9 | 6 | 4 | 3 | [5 empty] | 366 | -15.822 | -49.2854
50 | 366.75 | 4100 | 27 | 25 | 38.4 | 28.2 | 20.1 | 14.3 | 10.1 | 6.1 | 4.5 | [5 empty] | 366 | -15.8213 | -49.2858
50 | 366.65 | 4100 | 28 | 25 | 37.8 | 22.2 | 12.6 | 8.2 | 5.9 | 4.8 | 3.5 | [5 empty] | 366 | -15.8206 | -49.2864
50 | 366.55 | 4100 | 28 | 25 | 44.4 | 29.7 | 16.3 | 11.2 | 7 | 5 | 4.2 | [5 empty] | 366 | -15.8199 | -49.2869
50 | 366.45 | 4100 | 28 | 25 | 24.1 | 18.3 | 10.6 | 8.1 | 6.3 | 4.3 | 2.8 | [5 empty] | 366 | -15.8191 | -49.2875
50 | 366.35 | 4100 | 28 | 25 | 32.3 | 20.4 | 14.9 | 9.7 | 7.2 | 5.7 | 4.1 | [5 empty] | 366 | -15.8183 | -49.288
50 | 366.25 | 4100 | 28 | 25 | 33 | 22.1 | 14.5 | 10.2 | 7.5 | 5.5 | 3.4 | [5 empty] | 366 | -15.8175 | -49.2886
50 | 366.15 | 4100 | 28 | 25 | 36.2 | 18.3 | 9 | 6.8 | 4.5 | 3.7 | 2.4 | [5 empty] | 366 | -15.8166 | -49.2893
50 | 366.05 | 4100 | 28 | 25 | 15 | 10.8 | 8 | 6.2 | 4.9 | 3.7 | 2.6 | [5 empty] | 366 | -15.816 | -49.2897
50 | 365.95 | 4100 | 28 | 25 | 41.2 | 29.5 | 20.9 | 14.3 | 11.1 | 7.8 | 5.6 | 38 | Atende | km 366 = H. 366,010 |  |  | 365 | -15.8154 | -49.2901
50 | 365.85 | 4100 | 28 | 25 | 36.9 | 27.6 | 16.7 | 12.4 | 9.6 | 7.8 | 4.7 | [5 empty] | 365 | -15.8149 | -49.2905
50 | 365.75 | 4100 | 28 | 25 | 33.2 | 25.8 | 19 | 14.5 | 11.4 | 7.8 | 5.3 | [5 empty] | 365 | -15.8138 | -49.2913
50 | 365.65 | 4100 | 28 | 25 | 31.5 | 22.1 | 15 | 10.9 | 8.6 | 6.2 | 5 | [5 empty] | 365 | -15.8132 | -49.2917
50 | 365.55 | 4100 | 29 | 25 | 38.8 | 28.6 | 18.9 | 12.7 | 8.9 | 5.9 | 4.4 | [5 empty] | 365 | -15.8124 | -49.2923
50 | 365.45 | 4100 | 29 | 25 | 33.4 | 23.9 | 14.9 | 9.9 | 6.6 | 5.1 | 4 | [5 empty] | 365 | -15.8116 | -49.2928
50 | 365.35 | 4100 | 29 | 25 | 19.5 | 14.6 | 10.5 | 7.4 | 5.3 | 3.3 | 2.2 | [5 empty] | 365 | -15.8109 | -49.2934
50 | 365.25 | 4100 | 29 | 25 | 17 | 12.8 | 10.2 | 6.8 | 5.1 | 3.8 | 3.1 | [5 empty] | 365 | -15.8101 | -49.294
50 | 365.15 | 4100 | 29 | 25 | 25 | 15.6 | 9.6 | 6.8 | 5.3 | 3.4 | 2.1 | [5 empty] | 365 | -15.8094 | -49.2945
50 | 365.05 | 4100 | 29 | 25 | 17.4 | 11.7 | 8 | 6.8 | 5.4 | 3.9 | 2.7 | [5 empty] | 365 | -15.8087 | -49.2949
50 | 364.95 | 4100 | 29 | 25 | 38.8 | 26 | 14.7 | 8.9 | 6.2 | 4.4 | 3.1 | 33 | Atende | km 365 = H. 365,009 |  |  | 364 | -15.8077 | -49.2957
50 | 364.85 | 4100 | 30 | 25 | 34.3 | 21.7 | 13.1 | 8.1 | 6.5 | 4.9 | 3.6 | [5 empty] | 364 | -15.8071 | -49.2961
50 | 364.75 | 4100 | 30 | 25 | 19.8 | 13.1 | 7.9 | 5.3 | 4 | 3.4 | 3.2 | [5 empty] | 364 | -15.8064 | -49.2966
50 | 364.65 | 4100 | 30 | 25 | 15.5 | 12 | 8.5 | 6.3 | 4.9 | 3.3 | 2.4 | [5 empty] | 364 | -15.8057 | -49.2971
50 | 364.55 | 4100 | 30 | 25 | 13.8 | 10 | 6.5 | 5.1 | 4.6 | 3.6 | 3 | [5 empty] | 364 | -15.8049 | -49.2977
50 | 364.45 | 4100 | 30 | 25 | 24.8 | 17.8 | 12.3 | 9 | 7.4 | 6.4 | 4.5 | [5 empty] | 364 | -15.804 | -49.2983
50 | 364.35 | 4100 | 30 | 25 | 28.1 | 17.2 | 13.3 | 9 | 6.1 | 4.6 | 3.3 | [5 empty] | 364 | -15.8034 | -49.2988
50 | 364.25 | 4100 | 30 | 25 | 22.5 | 14.9 | 9.6 | 6.7 | 4.7 | 3.6 | 2.4 | [5 empty] | 364 | -15.8027 | -49.2992
50 | 364.15 | 4100 | 30 | 25 | 12.6 | 8.7 | 6.5 | 5.4 | 4.5 | 3.5 | 3.1 | [5 empty] | 364 | -15.8017 | -49.2996
50 | 364.05 | 4100 | 30 | 25 | 30.4 | 20.8 | 14 | 10.1 | 7.7 | 5.8 | 4.4 | [5 empty] | 364 | -15.801 | -49.2999
50 | 363.95 | 4100 | 30 | 25 | 23.2 | 15.1 | 9.2 | 5.7 | 4 | 3.2 | 2.8 | 40 | Atende | km 364 = H. 364,011 |  |  | 363 | -15.8001 | -49.3
50 | 363.85 | 4100 | 30 | 25 | 28.3 | 16.8 | 10.3 | 7.8 | 6.3 | 4.9 | 3.5 | [5 empty] | 363 | -15.7993 | -49.3002
50 | 363.75 | 4100 | 30 | 25 | 34.6 | 23.1 | 16.8 | 11.6 | 7.9 | 5.3 | 3.5 | [5 empty] | 363 | -15.7984 | -49.3004
50 | 363.65 | 4100 | 30 | 25 | 37.7 | 29.8 | 20.8 | 14.5 | 10.8 | 6.8 | 4.6 | [5 empty] | 363 | -15.7975 | -49.3006
50 | 363.55 | 4100 | 30 | 25 | 30.6 | 18.6 | 11.8 | 7.5 | 5.1 | 3.8 | 2.7 | [5 empty] | 363 | -15.7969 | -49.3008
50 | 363.45 | 4100 | 30 | 25 | 11.4 | 7.3 | 4.7 | 2.8 | 2.5 | 1.9 | 1.3 | [5 empty] | 363 | -15.7958 | -49.301
50 | 363.35 | 4100 | 30 | 25 | 8.7 | 6.4 | 4.5 | 3.9 | 3.6 | 2.8 | 1.9 | [5 empty] | 363 | -15.7948 | -49.3012
50 | 363.25 | 4100 | 31 | 25 | 43.8 | 33.3 | 23.1 | 16 | 10.2 | 6.2 | 4.1 | [5 empty] | 363 | -15.7938 | -49.3014
50 | 363.15 | 4100 | 31 | 25 | 22.3 | 16.1 | 10.5 | 7 | 4.7 | 3 | 2.4 | [5 empty] | 363 | -15.793 | -49.3016
50 | 363.05 | 4100 | 31 | 25 | 41.5 | 31.7 | 18 | 12.5 | 8.4 | 6.1 | 4.6 | [5 empty] | 363 | -15.7921 | -49.3018
50 | 362.95 | 4100 | 31 | 25 | 35.4 | 25.9 | 16 | 9.2 | 6.3 | 4.2 | 2.7 | 33 | Atende | km 363 = H. 363,009 |  |  | 362 | -15.7913 | -49.302
50 | 362.85 | 4100 | 31 | 25 | 31.3 | 20.5 | 11.8 | 7.2 | 4.6 | 3.1 | 2.3 | [5 empty] | 362 | -15.7905 | -49.3022
50 | 362.75 | 4100 | 31 | 25 | 31 | 20.4 | 12.1 | 8.5 | 4.7 | 2.4 | 2 | [5 empty] | 362 | -15.7896 | -49.3024
50 | 362.65 | 4100 | 31 | 25 | 28.9 | 19.4 | 13.1 | 9.9 | 7.6 | 5.5 | 3.7 | [5 empty] | 362 | -15.7887 | -49.3026
50 | 362.55 | 4100 | 31 | 25 | 20.6 | 12 | 6.6 | 5 | 3.8 | 2.8 | 2.3 | [5 empty] | 362 | -15.7878 | -49.3028
50 | 362.45 | 4100 | 31 | 25 | 25.8 | 18.3 | 12.2 | 8.8 | 6.7 | 5.1 | 4.1 | [5 empty] | 362 | -15.7869 | -49.303
50 | 362.35 | 4100 | 31 | 25 | 31.9 | 19.3 | 11.2 | 7.6 | 5.2 | 3.3 | 2.6 | [5 empty] | 362 | -15.786 | -49.3032
50 | 362.25 | 4100 | 31 | 25 | 26.9 | 19.6 | 12.2 | 7.8 | 4.9 | 2.7 | 2.6 | [5 empty] | 362 | -15.785 | -49.3034
50 | 362.15 | 4100 | 31 | 25 | 27.4 | 18.7 | 12 | 7.8 | 5.3 | 3.6 | 2.7 | [5 empty] | 362 | -15.7842 | -49.3036
50 | 362.05 | 4100 | 31 | 25 | 27.7 | 17.7 | 11.5 | 7.8 | 5.5 | 3.5 | 2.4 | [5 empty] | 362 | -15.7833 | -49.3038
50 | 361.95 | 4100 | 31 | 25 | 20.5 | 13.6 | 8.9 | 6.1 | 4.3 | 3 | 2.5 | 30 | Atende | km 362 = H. 362,009 |  |  | 361 | -15.7823 | -49.304
50 | 361.85 | 4100 | 31 | 25 | 16.8 | 11.6 | 7.9 | 6 | 4.6 | 3.7 | 3 | [5 empty] | 361 | -15.7815 | -49.3042
50 | 361.75 | 4100 | 31 | 25 | 24 | 15.3 | 10.1 | 6.7 | 5 | 3.6 | 2.7 | [5 empty] | 361 | -15.7807 | -49.3044
50 | 361.65 | 4100 | 31 | 25 | 16.7 | 10.8 | 7.4 | 4.7 | 3.7 | 2.9 | 2.3 | [5 empty] | 361 | -15.7799 | -49.3046
50 | 361.55 | 4100 | 31 | 25 | 23.7 | 17.9 | 12.2 | 9.6 | 7.2 | 4.6 | 3.8 | [5 empty] | 361 | -15.779 | -49.3048
50 | 361.45 | 4100 | 31 | 25 | 28.6 | 20.7 | 13.8 | 9.6 | 7.1 | 4.8 | 3.7 | [5 empty] | 361 | -15.778 | -49.3052
50 | 361.35 | 4100 | 31 | 25 | 31.5 | 26.4 | 18.6 | 13.1 | 9.4 | 5.8 | 3.6 | [5 empty] | 361 | -15.7771 | -49.3055
50 | 361.25 | 4100 | 31 | 25 | 30 | 24.8 | 18.2 | 13.7 | 9.4 | 6.2 | 5.2 | [5 empty] | 361 | -15.7763 | -49.3059
50 | 361.15 | 4100 | 31 | 25 | 28.9 | 20.3 | 13 | 9.2 | 6.4 | 4 | 2.8 | [5 empty] | 361 | -15.7754 | -49.3063
50 | 361.05 | 4100 | 31 | 25 | 21.5 | 14.3 | 8.7 | 6.1 | 4.7 | 2.8 | 1.6 | [5 empty] | 361 | -15.7746 | -49.3066
50 | 360.95 | 4100 | 31 | 25 | 37.6 | 27.7 | 17.2 | 11.2 | 7.3 | 4.7 | 3.3 | 38 | Atende |  |  |  | 360 | -15.7738 | -49.307
50 | 360.85 | 4100 | 32 | 25 | 29.5 | 20.5 | 13.3 | 8.6 | 5.5 | 3.3 | 2.2 | [5 empty] | 360 | -15.7729 | -49.3073
50 | 360.75 | 4100 | 32 | 25 | 28.3 | 22.2 | 14.9 | 9.3 | 5.8 | 3.3 | 2.8 | [5 empty] | 360 | -15.7722 | -49.3076
50 | 360.65 | 4100 | 32 | 25 | 32.3 | 21.9 | 13.5 | 8 | 4.9 | 3.4 | 2.8 | [5 empty] | 360 | -15.7714 | -49.308
50 | 360.55 | 4100 | 32 | 25 | 26 | 18.6 | 12.3 | 8.3 | 5.6 | 3.8 | 2.6 | [5 empty] | 360 | -15.7705 | -49.3083
50 | 360.45 | 4100 | 32 | 25 | 44.4 | 31.4 | 17.4 | 9.4 | 7.7 | 6.9 | 2.3 | [5 empty] | 360 | -15.7696 | -49.3088
50 | 360.35 | 4100 | 32 | 25 | 23.5 | 17 | 11 | 7.7 | 5.5 | 3.8 | 2.4 | [5 empty] | 360 | -15.7687 | -49.3091
50 | 360.25 | 4100 | 32 | 25 | 35.9 | 25.7 | 16.6 | 11.4 | 7.7 | 5.3 | 4.4 | [5 empty] | 360 | -15.7679 | -49.3094
50 | 360.15 | 4100 | 32 | 25 | 29.6 | 19.6 | 12 | 8.2 | 4.9 | 2.7 | 1.4 | [5 empty] | 360 | -15.767 | -49.3098
50 | 360.05 | 4100 | 32 | 25 | 27.5 | 20.9 | 13.8 | 8.5 | 5.5 | 3.7 | 2.6 | [5 empty] | 360 | -15.7662 | -49.3102
50 | 359.95 | 4100 | 32 | 25 | 40.2 | 30.3 | 20.1 | 12.7 | 7.4 | 4.5 | 2.7 | 49 | Atende | km 360 = H. 360,023 |  |  | 359 | -15.7655 | -49.3104
50 | 359.85 | 4100 | 32 | 25 | 22.5 | 16.2 | 10.8 | 7.6 | 5.5 | 3.7 | 2.7 | [5 empty] | 359 | -15.7647 | -49.3108
50 | 359.75 | 4100 | 32 | 25 | 26.5 | 18.3 | 11.8 | 7.9 | 5.4 | 3.3 | 2.2 | [5 empty] | 359 | -15.7638 | -49.3112
50 | 359.65 | 4100 | 32 | 25 | 15.3 | 11.2 | 7 | 4.8 | 3.4 | 2.3 | 1.4 | [5 empty] | 359 | -15.7629 | -49.3116
50 | 359.55 | 4100 | 32 | 25 | 36.8 | 22.6 | 14.5 | 9.3 | 5.1 | 3.7 | 2.1 | [5 empty] | 359 | -15.7621 | -49.3119
50 | 359.45 | 4100 | 32 | 25 | 26.9 | 16.6 | 10.4 | 7.1 | 4.9 | 3 | 1.9 | [5 empty] | 359 | -15.7613 | -49.3123
50 | 359.35 | 4100 | 32 | 25 | 60.1 | 39.5 | 22.8 | 14.9 | 7.2 | 3.9 | 2.2 | [5 empty] | 359 | -15.7605 | -49.3125
50 | 359.25 | 4100 | 32 | 25 | 15.9 | 13.7 | 11 | 8.8 | 6.5 | 3.7 | 1.8 | [5 empty] | 359 | -15.7596 | -49.3129
50 | 359.15 | 4100 | 33 | 25 | 32.9 | 20.3 | 13.1 | 8.8 | 5.7 | 3.2 | 1.6 | [5 empty] | 359 | -15.7586 | -49.3133
50 | 359.05 | 4100 | 33 | 25 | 56.2 | 34.8 | 21.5 | 13.7 | 8.4 | 6.8 | 2.1 | [5 empty] | 359 | -15.7578 | -49.3136
50 | 358.95 | 4100 | 33 | 25 | 40.5 | 26.4 | 17.3 | 11.1 | 6.9 | 4.1 | 3 | 51 | Atende | km 359 = H. 359,004 |  |  | 358 | -15.7572 | -49.3139
50 | 358.85 | 4100 | 33 | 25 | 29.8 | 18.9 | 11.8 | 7.7 | 5.3 | 3.5 | 2.5 | [5 empty] | 358 | -15.7562 | -49.3144
50 | 358.75 | 4100 | 33 | 25 | 38.1 | 25.8 | 17 | 11.2 | 7.2 | 4.1 | 2.5 | [5 empty] | 358 | -15.7553 | -49.3148
50 | 358.65 | 4100 | 33 | 25 | 39.9 | 25.2 | 15.7 | 9.9 | 6.4 | 4 | 2.3 | [5 empty] | 358 | -15.7546 | -49.3151
50 | 358.55 | 4100 | 33 | 25 | 44.2 | 30.1 | 19.1 | 12.3 | 8.2 | 5.3 | 3.8 | [5 empty] | 358 | -15.7537 | -49.3155
50 | 358.45 | 4100 | 33 | 25 | 38.3 | 26.7 | 17.5 | 9.7 | 7.1 | 4.3 | 3.1 | [5 empty] | 358 | -15.7529 | -49.3158
50 | 358.35 | 4100 | 33 | 25 | 57.7 | 39 | 23.2 | 17 | 11.2 | 6.9 | 4.6 | [5 empty] | 358 | -15.7521 | -49.3161
50 | 358.25 | 4100 | 33 | 25 | 53.9 | 37.5 | 22.7 | 13.7 | 7.8 | 4.7 | 3.4 | [5 empty] | 358 | -15.7512 | -49.3165
50 | 358.15 | 4100 | 33 | 25 | 48.1 | 31.1 | 17.7 | 11.5 | 6.4 | 4.2 | 3.7 | [5 empty] | 358 | -15.7505 | -49.3168
50 | 358.05 | 4100 | 33 | 25 | 36.1 | 23 | 14.3 | 9 | 5.4 | 3.4 | 2.6 | [5 empty] | 358 | -15.7497 | -49.3172
50 | 357.95 | 4100 | 34 | 25 | 49.1 | 32.3 | 18.7 | 12.1 | 5.8 | 2.9 | 2.3 | 43 | Atende | km 358 = H. 358,014 |  |  | 357 | -15.7486 | -49.3176
50 | 357.85 | 4100 | 34 | 25 | 34.1 | 23 | 13.7 | 10.1 | 5 | 3 | 1.8 | [5 empty] | 357 | -15.7479 | -49.3179
50 | 357.75 | 4100 | 34 | 25 | 24.6 | 15.5 | 9.2 | 5.9 | 4 | 2.6 | 1.8 | [5 empty] | 357 | -15.7472 | -49.3182
50 | 357.65 | 4100 | 34 | 25 | 11.4 | 7.5 | 5 | 4.1 | 3.1 | 2.1 | 1.5 | [5 empty] | 357 | -15.7465 | -49.3185
50 | 357.55 | 4100 | 34 | 25 | 31.6 | 21.3 | 15 | 10.9 | 7.1 | 3.6 | 2.1 | [5 empty] | 357 | -15.7455 | -49.3189
50 | 357.45 | 4100 | 34 | 25 | 39.3 | 22.5 | 13.9 | 7.8 | 5.3 | 3.2 | 2.2 | [5 empty] | 357 | -15.7447 | -49.3193
50 | 357.35 | 4100 | 34 | 25 | 34.9 | 23.6 | 15.2 | 9.8 | 5.8 | 3.2 | 2.5 | [5 empty] | 357 | -15.7436 | -49.3197
50 | 357.25 | 4100 | 34 | 25 | 33.7 | 22.1 | 14.6 | 8.9 | 5.7 | 2.9 | 2.6 | [5 empty] | 357 | -15.7429 | -49.32
50 | 357.15 | 4100 | 34 | 25 | 39.1 | 24.7 | 15.2 | 9.7 | 5.7 | 3 | 1.5 | [5 empty] | 357 | -15.742 | -49.3204
50 | 357.05 | 4100 | 34 | 25 | 37 | 22.7 | 14.4 | 9.1 | 5.5 | 2.9 | 2 | [5 empty] | 357 | -15.7412 | -49.3208
50 | 356.95 | 4100 | 34 | 25 | 51.7 | 31.7 | 16 | 8.7 | 5.8 | 3.8 | 2.6 | 61 | Atende | km 357 = H. 357,040 |  |  | 356 | -15.7407 | -49.321
50 | 356.85 | 4100 | 34 | 25 | 42.8 | 25.4 | 14.1 | 8.4 | 5.1 | 3.3 | 2.9 | [5 empty] | 356 | -15.7399 | -49.3213
50 | 356.75 | 4100 | 35 | 25 | 52.8 | 36.5 | 22.9 | 14.9 | 8.6 | 4.3 | 3.2 | [5 empty] | 356 | -15.739 | -49.3217
50 | 356.65 | 4100 | 35 | 25 | 49.6 | 30.5 | 16.3 | 9.9 | 5.8 | 3.9 | 2.9 | [5 empty] | 356 | -15.7381 | -49.322
50 | 356.55 | 4100 | 35 | 25 | 52.8 | 35.3 | 22.6 | 14 | 8 | 4.1 | 2.9 | [5 empty] | 356 | -15.7373 | -49.3224
50 | 356.45 | 4100 | 35 | 25 | 20 | 18.8 | 12.9 | 8.6 | 5 | 3.3 | 1.5 | [5 empty] | 356 | -15.7365 | -49.3227
50 | 356.35 | 4100 | 35 | 25 | 27.8 | 19.3 | 13.1 | 8.8 | 5.8 | 2.9 | 2.2 | [5 empty] | 356 | -15.7356 | -49.323
50 | 356.25 | 4100 | 35 | 25 | 36.2 | 21.9 | 14 | 9.3 | 6.2 | 3.6 | 2.3 | [5 empty] | 356 | -15.7347 | -49.3234
50 | 356.15 | 4100 | 35 | 25 | 52.4 | 38.9 | 26.8 | 19.1 | 13 | 6.6 | 3.9 | [5 empty] | 356 | -15.734 | -49.3237
50 | 356.05 | 4100 | 35 | 25 | 73.1 | 48.5 | 31.2 | 19.2 | 11.8 | 4.9 | 2.6 | [5 empty] | 356 | -15.733 | -49.3242
50 | 355.95 | 4100 | 35 | 25 | 79.8 | 56.1 | 39.6 | 24.2 | 12.8 | 5.5 | 3.6 | 68 | Atende | km 356 = H. 355,974 |  |  | 355 | -15.732 | -49.3246
50 | 355.85 | 4100 | 35 | 25 | 36.9 | 27.4 | 18.1 | 12.3 | 7.3 | 3.9 | 2.3 | [5 empty] | 355 | -15.7312 | -49.325
50 | 355.75 | 4100 | 35 | 25 | 55.1 | 37.7 | 24.4 | 14.4 | 8.8 | 4 | 2.6 | [5 empty] | 355 | -15.7303 | -49.3254
50 | 355.65 | 4100 | 35 | 25 | 60.4 | 41.5 | 27.5 | 18.5 | 11.2 | 5.7 | 3.4 | [5 empty] | 355 | -15.7295 | -49.3257
50 | 355.55 | 4100 | 35 | 25 | 43.3 | 30.9 | 20.9 | 14.1 | 8.5 | 4.2 | 3 | [5 empty] | 355 | -15.7287 | -49.326
50 | 355.45 | 4100 | 35 | 25 | 50.4 | 31.7 | 19.7 | 12.2 | 7.4 | 3.2 | 2.2 | [5 empty] | 355 | -15.7277 | -49.3264
50 | 355.35 | 4100 | 35 | 25 | 47.1 | 29.7 | 18.5 | 11.7 | 7.3 | 3.7 | 3.4 | [5 empty] | 355 | -15.727 | -49.3267
50 | 355.25 | 4100 | 36 | 25 | 68.1 | 50.8 | 33.1 | 18 | 12.7 | 6.5 | 4.8 | [5 empty] | 355 | -15.726 | -49.3271
50 | 355.15 | 4100 | 36 | 25 | 54.6 | 34.6 | 22.2 | 14.8 | 9.9 | 6 | 4.3 | [5 empty] | 355 | -15.7251 | -49.3275
50 | 354.95 | 4100 | 36 | 25 | 40.4 | 28.8 | 19.8 | 13.2 | 8.4 | 4.7 | 3.5 | 60 | Atende | km 355 = H. 355,058 |  |  | 354 | -15.724 | -49.3279
50 | 354.85 | 4100 | 36 | 25 | 58.6 | 35.5 | 21 | 11.9 | 6.4 | 3.4 | 2.9 | [5 empty] | 354 | -15.7232 | -49.3282
50 | 354.75 | 4100 | 36 | 25 | 51.2 | 37.9 | 25.1 | 16.5 | 10.2 | 5.8 | 4.2 | [5 empty] | 354 | -15.7223 | -49.3284
50 | 354.65 | 4100 | 36 | 25 | 72.8 | 49.1 | 27.7 | 16.4 | 9.3 | 4.3 | 3 | [5 empty] | 354 | -15.7213 | -49.3285
50 | 354.55 | 4100 | 36 | 25 | 34 | 27.4 | 19 | 12.6 | 7.4 | 3.5 | 3.2 | [5 empty] | 354 | -15.7204 | -49.3287
50 | 354.45 | 4100 | 36 | 25 | 32.7 | 24.1 | 16.3 | 10.2 | 6 | 4.1 | 2.8 | [5 empty] | 354 | -15.7196 | -49.3289
50 | 354.35 | 4100 | 36 | 25 | 34.5 | 23.9 | 16 | 10.7 | 6.6 | 3 | 2 | [5 empty] | 354 | -15.7187 | -49.329
50 | 354.25 | 4100 | 36 | 25 | 51.7 | 34.9 | 19.9 | 12.5 | 7.7 | 3.7 | 2.3 | [5 empty] | 354 | -15.7178 | -49.3292
50 | 354.15 | 4100 | 36 | 25 | 55.4 | 37.1 | 20.9 | 11.7 | 6.3 | 2.8 | 2.5 | [5 empty] | 354 | -15.7169 | -49.3294
50 | 354.05 | 4100 | 36 | 25 | 23 | 16 | 11.1 | 8.1 | 6.3 | 4 | 2.7 | [5 empty] | 354 | -15.7158 | -49.3296
50 | 353.95 | 4100 | 36 | 25 | 33.8 | 22.7 | 14.4 | 8.9 | 6.2 | 3.3 | 2.2 | 59 | Atende | km 354 = H. 353,964 |  |  | 353 | -15.7148 | -49.3298
50 | 353.75 | 4100 | 36 | 25 | 20.2 | 13.1 | 9.1 | 6.6 | 5 | 3.3 | 2.2 |  |  | OAE = H. 353,908 a 353,811 |  |  | 353 | -15.7127 | -49.3301
50 | 353.65 | 4100 | 36 | 25 | 38.6 | 24.5 | 15.4 | 9.2 | 5.3 | 2.5 | 1.7 | [5 empty] | 353 | -15.7121 | -49.3303
50 | 353.55 | 4100 | 36 | 25 | 52.3 | 33.8 | 21.1 | 13.3 | 7.6 | 3.3 | 1.7 | [5 empty] | 353 | -15.7113 | -49.3304
50 | 353.45 | 4100 | 36 | 25 | 47.3 | 31.6 | 19.7 | 11.9 | 6.9 | 2.9 | 1.7 | [5 empty] | 353 | -15.7103 | -49.3306
50 | 353.35 | 4100 | 36 | 25 | 50.1 | 38.2 | 25.1 | 16.9 | 10 | 3.8 | 2.8 | [5 empty] | 353 | -15.7092 | -49.3308
50 | 353.25 | 4100 | 36 | 25 | 59.2 | 38.3 | 24.4 | 16.1 | 10.3 | 4.7 | 2.5 | [5 empty] | 353 | -15.7083 | -49.331
50 | 353.15 | 4100 | 36 | 25 | 67.5 | 43.4 | 25.2 | 15.9 | 9.3 | 5.1 | 2.8 | [5 empty] | 353 | -15.7075 | -49.3311
50 | 353.05 | 4100 | 36 | 25 | 26.6 | 20.7 | 15.1 | 11.1 | 7.6 | 4.1 | 2.4 | [5 empty] | 353 | -15.7067 | -49.3313
50 | 352.95 | 4100 | 36 | 25 | 71.5 | 43.6 | 24.9 | 14.4 | 8.2 | 4.4 | 3 | 74 | Atende | km 353 = H. 353,036 |  |  | 352 | -15.7062 | -49.3314
50 | 352.85 | 4100 | 36 | 25 | 62.1 | 38.6 | 22.2 | 13 | 6.7 | 3 | 2.2 | [5 empty] | 352 | -15.7051 | -49.3316
50 | 352.75 | 4100 | 36 | 25 | 58.7 | 34.4 | 19.6 | 9.8 | 5.1 | 2.5 | 2 | [5 empty] | 352 | -15.7043 | -49.3318
50 | 352.65 | 4100 | 36 | 25 | 69.3 | 38.9 | 20.6 | 10.6 | 5.8 | 3.5 | 2.2 | [5 empty] | 352 | -15.7035 | -49.3321
50 | 352.55 | 4100 | 36 | 25 | 64.7 | 38.3 | 21.5 | 9.7 | 6.9 | 4 | 3 | [5 empty] | 352 | -15.7026 | -49.3325
50 | 352.45 | 4100 | 36 | 25 | 74.7 | 48.1 | 28.8 | 18.3 | 12 | 7.3 | 5.1 | [5 empty] | 352 | -15.7018 | -49.3329
50 | 352.35 | 4100 | 36 | 25 | 63.2 | 40.3 | 22.7 | 13.8 | 7.1 | 3.4 | 2.1 | [5 empty] | 352 | -15.701 | -49.3334
50 | 352.25 | 4100 | 36 | 25 | 73.9 | 48.6 | 30.2 | 19 | 11.2 | 5.5 | 3.6 | [5 empty] | 352 | -15.7002 | -49.3338
50 | 352.15 | 4100 | 36 | 25 | 76.8 | 51.4 | 33.1 | 22.4 | 16.7 | 7.7 | 5.1 | [5 empty] | 352 | -15.6994 | -49.3343
50 | 352.05 | 4100 | 36 | 25 | 60.1 | 36.8 | 17.4 | 12.1 | 8.5 | 5.4 | 3.4 | [5 empty] | 352 | -15.6986 | -49.3347
50 | 351.95 | 4100 | 36 | 25 | 57.9 | 38.6 | 23.6 | 15.7 | 11 | 6.4 | 3.9 | 75 | Atende | km 352 = H. 351,981 |  |  | 351 | -15.6976 | -49.3353
50 | 351.85 | 4100 | 36 | 25 | 46.5 | 29.8 | 20.2 | 13.3 | 7.5 | 4.4 | 3.7 | [5 empty] | 351 | -15.6969 | -49.3356
50 | 351.75 | 4100 | 36 | 25 | 75.3 | 50.1 | 30.8 | 20.1 | 13.1 | 8.1 | 5.3 | [5 empty] | 351 | -15.6961 | -49.336
50 | 351.65 | 4100 | 36 | 25 | 57.9 | 44.3 | 28.8 | 18.6 | 13 | 8 | 3.9 | [5 empty] | 351 | -15.6951 | -49.3364
50 | 351.55 | 4100 | 36 | 25 | 41.3 | 29.8 | 21.2 | 15.2 | 10.7 | 6.4 | 4.6 | [5 empty] | 351 | -15.6942 | -49.3367
50 | 351.45 | 4100 | 36 | 25 | 64 | 47.9 | 34.2 | 23.9 | 16.4 | 8 | 4.9 | [5 empty] | 351 | -15.6934 | -49.337
50 | 351.35 | 4100 | 36 | 25 | 65.1 | 48.5 | 34.3 | 25.4 | 17.4 | 10.2 | 6.5 | [5 empty] | 351 | -15.6925 | -49.3374
50 | 351.25 | 4100 | 36 | 25 | 55.4 | 41 | 28.7 | 19.1 | 11.8 | 5.7 | 3.3 | [5 empty] | 351 | -15.6916 | -49.3378
50 | 351.15 | 4100 | 36 | 25 | 89 | 67.8 | 38.9 | 28.4 | 18.4 | 9.3 | 5.8 | [5 empty] | 351 | -15.6908 | -49.3381
50 | 351.05 | 4100 | 36 | 25 | 62.9 | 40.2 | 24.5 | 15.2 | 9.6 | 5.7 | 4.2 | [5 empty] | 351 | -15.6899 | -49.3384
50 | 350.95 | 4100 | 36 | 25 | 50 | 31.2 | 18.5 | 11.2 | 7.2 | 4.2 | 2.7 | 65 | Atende | km 351 = H. 351,010 |  |  | 350 | -15.6892 | -49.3387
50 | 350.85 | 4100 | 36 | 25 | 61.2 | 52.8 | 43.9 | 27.7 | 9.8 | 4.4 | 3.1 | [5 empty] | 350 | -15.6883 | -49.339
50 | 350.75 | 4100 | 36 | 25 | 50.4 | 35.6 | 24.3 | 16.2 | 10.4 | 6 | 3.9 | [5 empty] | 350 | -15.6874 | -49.3394
50 | 350.65 | 4100 | 36 | 25 | 53.4 | 37.7 | 25 | 16.8 | 11 | 6.3 | 4.2 | [5 empty] | 350 | -15.6867 | -49.3397
50 | 350.55 | 4100 | 36 | 25 | 46.6 | 30.7 | 21 | 15 | 10.5 | 6.7 | 4.2 | [5 empty] | 350 | -15.6858 | -49.34
50 | 350.45 | 4100 | 36 | 25 | 44.8 | 29.7 | 18.8 | 12.5 | 8.4 | 5.1 | 3.7 | [5 empty] | 350 | -15.6849 | -49.3404
50 | 350.35 | 4100 | 36 | 25 | 66 | 46.3 | 32.1 | 22.4 | 15.3 | 8.7 | 5.9 | [5 empty] | 350 | -15.6841 | -49.3407
50 | 350.25 | 4100 | 36 | 25 | 65.1 | 31.3 | 22.1 | 15.9 | 11 | 7 | 5.6 | [5 empty] | 350 | -15.6832 | -49.341
50 | 350.15 | 4100 | 36 | 25 | 70.1 | 52.9 | 29.5 | 18 | 11.3 | 7.5 | 5.1 | [5 empty] | 350 | -15.6824 | -49.3413
50 | 350.05 | 4100 | 36 | 25 | 42.7 | 34.4 | 20.5 | 12.5 | 7 | 3.7 | 3.3 | [5 empty] | 350 | -15.6815 | -49.3417
50 | 349.95 | 4100 | 36 | 25 | 48 | 34.7 | 23.3 | 15.1 | 9.1 | 4.1 | 2.7 | 68 | Atende | km 350 = H. 349,996 |  |  | 349 | -15.6807 | -49.3421
50 | 349.85 | 4100 | 36 | 25 | 53.5 | 35.9 | 24.2 | 15.7 | 9.6 | 4.7 | 3.5 | [5 empty] | 349 | -15.6799 | -49.3427
50 | 349.75 | 4100 | 36 | 25 | 53 | 38.7 | 26.2 | 17.6 | 10.6 | 5 | 3.2 | [5 empty] | 349 | -15.6792 | -49.3432
50 | 349.65 | 4100 | 36 | 25 | 80.2 | 60.8 | 43.8 | 32.4 | 22.3 | 12.2 | 6.7 | [5 empty] | 349 | -15.6783 | -49.3438
50 | 349.55 | 4100 | 36 | 25 | 49.4 | 42.3 | 25.4 | 15.3 | 7.5 | 5.8 | 3.2 | [5 empty] | 349 | -15.6777 | -49.3442
50 | 349.45 | 4100 | 36 | 25 | 52.7 | 40.2 | 25.5 | 15.7 | 8.7 | 3.3 | 1.7 | [5 empty] | 349 | -15.6769 | -49.3447
50 | 349.35 | 4100 | 36 | 25 | 62.9 | 50.6 | 32.9 | 21.2 | 12.2 | 5.6 | 3.2 | [5 empty] | 349 | -15.6761 | -49.3453
50 | 349.25 | 4100 | 36 | 25 | 62.2 | 42.8 | 26.6 | 15.6 | 8.4 | 3 | 1.7 | [5 empty] | 349 | -15.6754 | -49.3458
50 | 349.15 | 4100 | 36 | 25 | 49.1 | 38 | 25.1 | 16.6 | 10.3 | 4.9 | 2.8 | [5 empty] | 349 | -15.6746 | -49.3463
50 | 349.05 | 4100 | 36 | 25 | 64.8 | 49.5 | 31.7 | 20.7 | 13.1 | 6.8 | 4.4 | [5 empty] | 349 | -15.6738 | -49.3469
50 | 348.95 | 4100 | 36 | 25 | 47.5 | 33.3 | 20.8 | 12.5 | 7 | 3.6 | 2.3 | 47 | Atende | km 349 = H. 349,022 |  |  | 348 | -15.6731 | -49.3473
50 | 348.85 | 4100 | 36 | 25 | 51.1 | 41.5 | 27.7 | 19.5 | 13.6 | 8.2 | 5.4 | [5 empty] | 348 | -15.6725 | -49.3478
50 | 348.75 | 4100 | 36 | 25 | 39.4 | 31.1 | 20.2 | 13.5 | 8.3 | 4 | 2.5 | [5 empty] | 348 | -15.6717 | -49.3484
50 | 348.65 | 4100 | 36 | 25 | 30.5 | 22.6 | 14.7 | 9.6 | 5.6 | 3.2 | 1.2 | [5 empty] | 348 | -15.671 | -49.3489
50 | 348.45 | 4100 | 36 | 25 | 27.1 | 19.9 | 12.8 | 8.8 | 5.8 | 3.9 | 2.3 | [5 empty] | 348 | -15.6695 | -49.3499
50 | 348.25 | 4100 | 36 | 25 | 35.4 | 28.9 | 21 | 15.7 | 11.8 | 7 | 4.2 | [5 empty] | 348 | -15.6679 | -49.351
50 | 348.05 | 4100 | 36 | 25 | 22.9 | 16.1 | 10.5 | 7.7 | 5.7 | 3.7 | 2.5 | [5 empty] | 348 | -15.6664 | -49.352
50 | 347.85 | 4100 | 36 | 25 | 12.1 | 9.1 | 6.3 | 5.6 | 4.6 | 3.3 | 1.7 | 36 | Atende | km 348 = H. 348,006 |  |  | 347 | -15.6651 | -49.3529
50 | 347.65 | 4100 | 36 | 25 | 33.6 | 19.8 | 13 | 9.1 | 5.9 | 3.3 | 2.2 | [5 empty] | 347 | -15.6634 | -49.3541
50 | 347.45 | 4100 | 36 | 25 | 22.3 | 15.1 | 9.4 | 6.7 | 5.3 | 3.5 | 2.7 | [5 empty] | 347 | -15.6619 | -49.3551
50 | 347.25 | 4100 | 37 | 25 | 28 | 19.8 | 12.3 | 8.4 | 5.9 | 3.9 | 3.2 | [5 empty] | 347 | -15.6605 | -49.3563
50 | 347.15 | 4100 | 37 | 25 | 12.6 | 11.8 | 9.4 | 7.9 | 6.5 | 4.5 | 2.9 | [5 empty] | 347 | -15.6599 | -49.357
50 | 347.05 | 4100 | 36 | 25 | 40.3 | 36.5 | 21.8 | 13.7 | 9.8 | 7.9 | 6.7 | [5 empty] | 347 | -15.6593 | -49.3578
50 | 346.95 | 4100 | 36 | 25 | 36.8 | 28.9 | 18.5 | 11.8 | 7.7 | 4.6 | 3 | 64 | Atende | km 247 = H. 247,006 |  |  | 346 | -15.6588 | -49.3584
50 | 346.85 | 4100 | 36 | 25 | 46.5 | 33.1 | 19.5 | 12.1 | 7.6 | 4.8 | 3.6 | [5 empty] | 346 | -15.6582 | -49.3591
50 | 346.75 | 4100 | 37 | 25 | 55.1 | 41.7 | 25.9 | 16.2 | 10.1 | 4.9 | 3 | [5 empty] | 346 | -15.6576 | -49.3599
50 | 346.65 | 4100 | 36 | 25 | 46.8 | 36.8 | 21.8 | 13.9 | 8.7 | 4.9 | 3.6 | [5 empty] | 346 | -15.6569 | -49.3606
50 | 346.55 | 4100 | 36 | 25 | 60.8 | 47.2 | 29.1 | 18.6 | 11.1 | 6.1 | 4.4 | [5 empty] | 346 | -15.6562 | -49.3612
50 | 346.45 | 4100 | 36 | 25 | 48.7 | 38 | 24 | 15.9 | 10.4 | 6.8 | 5.2 | [5 empty] | 346 | -15.6556 | -49.3618
50 | 346.35 | 4100 | 37 | 25 | 50.4 | 41.4 | 25.3 | 15.5 | 11.2 | 6.6 | 4.5 | [5 empty] | 346 | -15.6547 | -49.3623
50 | 346.25 | 4100 | 37 | 25 | 32 | 25.7 | 16 | 11.2 | 7.3 | 4.9 | 3.3 | [5 empty] | 346 | -15.6539 | -49.3629
50 | 346.15 | 4100 | 37 | 25 | 74.8 | 58.8 | 37.2 | 23.3 | 13.1 | 5.9 | 3.7 | [5 empty] | 346 | -15.6531 | -49.3634
50 | 346.05 | 4100 | 37 | 25 | 62 | 48.1 | 29 | 17.5 | 9.6 | 4.3 | 2.3 | [5 empty] | 346 | -15.6524 | -49.3639
50 | 345.95 | 4100 | 37 | 25 | 27.3 | 25 | 19.4 | 14.9 | 8.8 | 2.7 | 2.4 | 54 | Atende | km 346 = H. 346,010 |  |  | 345 | -15.6518 | -49.3644
50 | 345.85 | 4100 | 37 | 25 | 57.2 | 47.1 | 30.2 | 20.2 | 11.6 | 4.8 | 3.2 | [5 empty] | 345 | -15.6511 | -49.3648
50 | 345.75 | 4100 | 36 | 25 | 60.7 | 52.4 | 35.2 | 22.7 | 15.4 | 6.6 | 3.6 | [5 empty] | 345 | -15.6502 | -49.3654
50 | 345.65 | 4100 | 36 | 25 | 38.1 | 29.9 | 17.6 | 10.8 | 5.9 | 4.4 | 2.3 | [5 empty] | 345 | -15.6495 | -49.3659
50 | 345.55 | 4100 | 36 | 25 | 45.8 | 35.2 | 23 | 14.3 | 7.7 | 3.9 | 3.2 | [5 empty] | 345 | -15.6488 | -49.3664
50 | 345.45 | 4100 | 36 | 25 | 38.1 | 28.7 | 18.6 | 12 | 7.1 | 3.4 | 2.2 | [5 empty] | 345 | -15.648 | -49.3669
50 | 345.35 | 4100 | 36 | 25 | 28.3 | 23.4 | 16.9 | 13 | 8.3 | 4.4 | 0.9 | [5 empty] | 345 | -15.6472 | -49.3674
50 | 345.15 | 4100 | 37 | 25 | 23 | 18.2 | 12.5 | 9.1 | 6.4 | 4.1 | 3.8 | [5 empty] | 345 | -15.6457 | -49.3684
50 | 344.95 | 4100 | 37 | 25 | 15.2 | 14.5 | 11.7 | 9.8 | 7.9 | 5 | 3.1 | 50 | Atende | km 345 = H. 345,007 |  |  | 344 | -15.6443 | -49.3694
50 | 344.75 | 4100 | 37 | 25 | 20.2 | 18.6 | 13.7 | 10.4 | 7.6 | 4.3 | 3.6 | [5 empty] | 344 | -15.6428 | -49.3704
50 | 344.55 | 4100 | 37 | 25 | 34.3 | 27.1 | 18.4 | 12.1 | 6.3 | 2.7 | 1.5 | [5 empty] | 344 | -15.6412 | -49.3714
50 | 344.45 | 4100 | 37 | 25 | 56.7 | 49 | 24.8 | 14 | 9.1 | 3.7 | 2.6 | [5 empty] | 344 | -15.6404 | -49.372
50 | 344.35 | 4100 | 37 | 25 | 15.1 | 13.4 | 11.3 | 8.7 | 6.7 | 3.8 | 2.3 | [5 empty] | 344 | -15.6397 | -49.3725
50 | 344.25 | 4100 | 37 | 25 | 27 | 26.5 | 23 | 19.7 | 12.1 | 7.2 | 4.3 | [5 empty] | 344 | -15.6389 | -49.373
50 | 344.15 | 4100 | 37 | 25 | 30.9 | 19.9 | 14.5 | 11.6 | 8.4 | 5.3 | 3.6 | [5 empty] | 344 | -15.6381 | -49.3735
50 | 344.05 | 4100 | 36 | 25 | 59.2 | 47.5 | 31.6 | 17.3 | 9.3 | 4.6 | 3.3 | [5 empty] | 344 | -15.6374 | -49.374
50 | 343.95 | 4100 | 36 | 25 | 12.2 | 11.5 | 9.3 | 7.6 | 5.3 | 2.7 | 2.2 | 61 | Atende | km 344 = H. 344,013 |  |  | 343 | -15.6367 | -49.3745
50 | 343.85 | 4100 | 36 | 25 | 11.9 | 11.2 | 9.8 | 8.5 | 7.1 | 4.6 | 3.2 | [5 empty] | 343 | -15.636 | -49.375
50 | 343.75 | 4100 | 36 | 25 | 38.6 | 30.4 | 17.8 | 11 | 7.2 | 3.6 | 2.9 | [5 empty] | 343 | -15.6352 | -49.3757
50 | 343.65 | 4100 | 36 | 25 | 13.6 | 13 | 10.7 | 9.4 | 8 | 5.8 | 4 | [5 empty] | 343 | -15.6345 | -49.3764
50 | 343.55 | 4100 | 36 | 25 | 55 | 39.4 | 22.7 | 12.4 | 5.7 | 3.6 | 2.3 | [5 empty] | 343 | -15.6338 | -49.3773
50 | 343.45 | 4100 | 36 | 25 | 46.9 | 35.6 | 21.9 | 16.7 | 11.3 | 6.1 | 2.8 | [5 empty] | 343 | -15.6333 | -49.3777
50 | 343.35 | 4100 | 36 | 25 | 78.2 | 68.2 | 44.6 | 30.8 | 16.8 | 6.9 | 4.1 | [5 empty] | 343 | -15.6328 | -49.3784
50 | 343.25 | 4100 | 36 | 25 | 53.7 | 41 | 24.9 | 15.4 | 9.8 | 5.4 | 3.7 | [5 empty] | 343 | -15.6321 | -49.3791
50 | 343.15 | 4100 | 36 | 25 | 10 | 9.8 | 8.6 | 7.4 | 5.8 | 5 | 3.5 | [5 empty] | 343 | -15.6314 | -49.3799
50 | 343.05 | 4100 | 36 | 25 | 49.2 | 39.5 | 24.2 | 15.4 | 9.6 | 5.4 | 3.7 | [5 empty] | 343 | -15.6308 | -49.3805
50 | 342.95 | 4100 | 36 | 25 | 24.4 | 18.2 | 11.6 | 7.5 | 4.6 | 2.7 | 1.8 | 44 | Atende | km 343 = H. 343,008 |  |  | 342 | -15.6303 | -49.3812
50 | 342.75 | 4100 | 36 | 25 | 36.2 | 30.1 | 21.6 | 15.7 | 10.4 | 6.1 | 3.9 | [5 empty] | 342 | -15.6291 | -49.3825
50 | 342.55 | 4100 | 36 | 25 | 30.2 | 26.5 | 18.7 | 13.8 | 9.5 | 4.6 | 2.6 | [5 empty] | 342 | -15.6279 | -49.3838
50 | 342.35 | 4100 | 36 | 25 | 23.8 | 19.4 | 13.8 | 10.5 | 7.5 | 4.3 | 2.8 | [5 empty] | 342 | -15.6266 | -49.3852
50 | 342.25 | 4100 | 36 | 25 | 26.6 | 22.7 | 16.2 | 11.7 | 7.9 | 4.2 | 2.6 | [5 empty] | 342 | -15.626 | -49.3859
50 | 342.15 | 4100 | 36 | 25 | 45.6 | 35.3 | 23.2 | 13.8 | 8.3 | 4.2 | 2.7 | [5 empty] | 342 | -15.6253 | -49.3867
50 | 342.05 | 4100 | 36 | 25 | 48 | 40 | 28.1 | 19.5 | 11.4 | 5.6 | 3.3 | [5 empty] | 342 | -15.6246 | -49.3874
50 | 341.95 | 4100 | 36 | 25 | 60.1 | 49.5 | 31.6 | 21.3 | 12.4 | 6.4 | 4.1 | 68 | Atende | km 342 = H. 342,006 |  |  | 341 | -15.6241 | -49.388
50 | 341.85 | 4100 | 36 | 25 | 60.2 | 49.1 | 31.6 | 18.3 | 11.2 | 5.5 | 3.8 | [5 empty] | 341 | -15.6234 | -49.3888
50 | 341.75 | 4100 | 36 | 25 | 72.7 | 59.3 | 40 | 27 | 14.5 | 6.4 | 3.6 | [5 empty] | 341 | -15.6228 | -49.3894
50 | 341.65 | 4100 | 36 | 25 | 73.5 | 59.7 | 39.4 | 22.9 | 13.9 | 8.1 | 4.2 | [5 empty] | 341 | -15.6222 | -49.3901
50 | 341.55 | 4100 | 36 | 25 | 48.4 | 36.9 | 22.8 | 17.8 | 12.3 | 6.6 | 4.9 | [5 empty] | 341 | -15.6216 | -49.3907
50 | 341.45 | 4100 | 36 | 25 | 39.4 | 32.2 | 19.1 | 11 | 5.1 | 2.4 | 1.8 | [5 empty] | 341 | -15.621 | -49.3915
50 | 341.35 | 4100 | 36 | 25 | 21.9 | 20.8 | 17.3 | 14.4 | 10.3 | 6.1 | 4.1 | [5 empty] | 341 | -15.6204 | -49.3921
50 | 341.25 | 4100 | 36 | 25 | 23.4 | 22.6 | 18.9 | 15.3 | 12.7 | 7 | 5.1 | [5 empty] | 341 | -15.6197 | -49.3928
50 | 341.15 | 4100 | 36 | 25 | 17 | 16 | 11.7 | 10.1 | 8 | 4.8 | 3 | [5 empty] | 341 | -15.6191 | -49.3936
50 | 341.05 | 4100 | 36 | 25 | 56.8 | 39.8 | 21.9 | 13.5 | 7.1 | 4.3 | 2.4 | [5 empty] | 341 | -15.6185 | -49.3942
50 | 340.95 | 4100 | 36 | 25 | 64.2 | 52.8 | 31.7 | 18.9 | 11.2 | 5.1 | 3 | 52 | Atende | km 341 = H. 341,011 |  |  | 340 | -15.618 | -49.3948
50 | 340.85 | 4100 | 36 | 25 | 21.6 | 19.6 | 15.4 | 12.5 | 9.6 | 5.5 | 3.4 | [5 empty] | 340 | -15.6173 | -49.3956
50 | 340.75 | 4100 | 36 | 25 | 10.6 | 10.1 | 8.9 | 7.7 | 6.2 | 4.2 | 2.8 | [5 empty] | 340 | -15.6167 | -49.3962
50 | 340.65 | 4100 | 36 | 25 | 14.4 | 13.7 | 11.3 | 8.8 | 7.1 | 4.7 | 3 | [5 empty] | 340 | -15.616 | -49.397
50 | 340.55 | 4100 | 36 | 25 | 26.3 | 19.3 | 15.1 | 12.2 | 9.4 | 5.3 | 5 | [5 empty] | 340 | -15.6154 | -49.3977
50 | 340.45 | 4100 | 36 | 25 | 15.3 | 14.5 | 13.3 | 12.1 | 10.3 | 7.2 | 4.8 | [5 empty] | 340 | -15.6148 | -49.3983
50 | 340.35 | 4100 | 36 | 25 | 49.7 | 40.2 | 21.2 | 12.1 | 7.1 | 4.3 | 2.4 | [5 empty] | 340 | -15.6141 | -49.3991
50 | 340.25 | 4100 | 36 | 25 | 33.8 | 32.2 | 23.1 | 17.1 | 9.8 | 5.3 | 3.4 | [5 empty] | 340 | -15.6136 | -49.3997
50 | 340.15 | 4100 | 36 | 25 | 39.2 | 32 | 20.9 | 13.7 | 8.1 | 3.6 | 2.6 | [5 empty] | 340 | -15.613 | -49.4003
50 | 340.05 | 4100 | 36 | 25 | 56.3 | 48.4 | 31.7 | 22.6 | 16 | 9.8 | 6.6 | [5 empty] | 340 | -15.6124 | -49.401
50 | 339.95 | 4100 | 37 | 25 | 47.7 | 35.9 | 21 | 13.1 | 8 | 4.2 | 2.6 | 39 | Atende | km 340 = H. 340,007 |  |  | 339 | -15.6116 | -49.4019
50 | 339.85 | 4100 | 37 | 25 | 37.4 | 25.8 | 15.6 | 9.7 | 5.8 | 3.3 | 2.2 | [5 empty] | 339 | -15.611 | -49.4026
50 | 339.75 | 4100 | 37 | 25 | 24.5 | 20.6 | 15.1 | 11.3 | 7.9 | 4.3 | 2.8 | [5 empty] | 339 | -15.6103 | -49.4031
50 | 339.65 | 4100 | 37 | 25 | 13.6 | 12.1 | 9.2 | 7.3 | 5.5 | 3.6 | 2.8 | [5 empty] | 339 | -15.6097 | -49.4036
50 | 339.55 | 4100 | 37 | 25 | 24.2 | 18.9 | 11.9 | 8.1 | 5.3 | 3.4 | 2.6 | [5 empty] | 339 | -15.6089 | -49.4041
50 | 339.45 | 4100 | 37 | 25 | 23.6 | 20.3 | 14.2 | 10.2 | 6 | 3.5 | 2.9 | [5 empty] | 339 | -15.6082 | -49.4044
50 | 339.35 | 4100 | 37 | 25 | 28.6 | 24.5 | 15.7 | 9.6 | 5.5 | 3.1 | 2.4 | [5 empty] | 339 | -15.6074 | -49.4046
50 | 339.25 | 4100 | 37 | 25 | 23.5 | 19.6 | 14.5 | 10.9 | 6.9 | 3.4 | 2.5 | [5 empty] | 339 | -15.6063 | -49.4049
50 | 339.15 | 4100 | 37 | 25 | 8.3 | 6.8 | 5 | 4.2 | 3.3 | 2.4 | 2.2 | [5 empty] | 339 | -15.6056 | -49.405
50 | 339.05 | 4100 | 37 | 25 | 38.6 | 31.1 | 21.2 | 14.8 | 10.1 | 6.3 | 4.5 | [5 empty] | 339 | -15.6046 | -49.4052
50 | 338.95 | 4100 | 37 | 25 | 38.1 | 27.2 | 19.1 | 13.7 | 9.9 | 5.3 | 2.8 | 58 | Atende | km 339 = H. 339,015 |  |  | 338 | -15.6037 | -49.4054
50 | 338.85 | 4100 | 37 | 25 | 28.6 | 20.7 | 12.7 | 7.1 | 3.6 | 2.1 | 1.1 | [5 empty] | 338 | -15.6028 | -49.4056
50 | 338.75 | 4100 | 38 | 25 | 61.2 | 50.1 | 31.5 | 21.7 | 13.7 | 6.7 | 4.9 | [5 empty] | 338 | -15.6019 | -49.4057
50 | 338.65 | 4100 | 38 | 25 | 59.3 | 45.7 | 27.9 | 19.5 | 13.3 | 7.5 | 5.3 | [5 empty] | 338 | -15.6011 | -49.4059
50 | 338.55 | 4100 | 38 | 25 | 55.2 | 46.1 | 22.3 | 10.5 | 7.5 | 3.9 | 2.9 | [5 empty] | 338 | -15.6002 | -49.4061
50 | 338.45 | 4100 | 38 | 25 | 21.3 | 17.7 | 12.3 | 8.8 | 5.9 | 3.3 | 2.1 | [5 empty] | 338 | -15.5994 | -49.4064
50 | 338.35 | 4100 | 38 | 25 | 16.9 | 16 | 12.4 | 10.3 | 8.2 | 5.2 | 3.2 | [5 empty] | 338 | -15.5985 | -49.4068
50 | 338.25 | 4100 | 38 | 25 | 57.9 | 50.1 | 33.2 | 23.5 | 15.7 | 8.7 | 5.5 | [5 empty] | 338 | -15.5977 | -49.4071
50 | 338.15 | 4100 | 38 | 25 | 44.7 | 41.8 | 31.1 | 17.6 | 12.4 | 6.4 | 3.9 | [5 empty] | 338 | -15.5969 | -49.4075
50 | 338.05 | 4100 | 38 | 25 | 10.4 | 10 | 8.6 | 6.3 | 4.6 | 2.5 | 1.6 | [5 empty] | 338 | -15.596 | -49.4079
50 | 337.95 | 4100 | 38 | 25 | 46.6 | 33.6 | 19.6 | 9.8 | 5.3 | 2.6 | 1.7 | 61 | Atende | km 338 = H. 338,007 |  |  | 337 | -15.5951 | -49.4082
50 | 337.85 | 4100 | 38 | 25 | 52.6 | 41.9 | 23.8 | 15 | 7.3 | 4 | 3.1 | [5 empty] | 337 | -15.5944 | -49.4086
50 | 337.75 | 4100 | 38 | 25 | 6.8 | 6.3 | 4.9 | 3.9 | 2.7 | 1.8 | 1.1 | [5 empty] | 337 | -15.5934 | -49.409
50 | 337.65 | 4100 | 38 | 25 | 48.3 | 40.5 | 25.1 | 16.2 | 8.5 | 3.8 | 2.3 | [5 empty] | 337 | -15.5925 | -49.4094
50 | 337.55 | 4100 | 38 | 25 | 59.4 | 48.4 | 33.7 | 14.5 | 7.7 | 4.1 | 2.8 | [5 empty] | 337 | -15.5919 | -49.4097
50 | 337.45 | 4100 | 38 | 25 | 56.4 | 41.4 | 11.8 | 9.8 | 7.1 | 4 | 2 | [5 empty] | 337 | -15.591 | -49.4101
50 | 337.35 | 4100 | 38 | 25 | 52.3 | 43.7 | 29.2 | 13.7 | 8.9 | 4 | 1.9 | [5 empty] | 337 | -15.5902 | -49.4104
50 | 337.25 | 4100 | 38 | 25 | 24.4 | 22.6 | 15.9 | 12.8 | 9.5 | 4.8 | 3 | [5 empty] | 337 | -15.5894 | -49.4108
50 | 337.15 | 4100 | 38 | 25 | 57.2 | 46.1 | 33.9 | 26.5 | 19.9 | 12.2 | 7.8 | [5 empty] | 337 | -15.5885 | -49.4111
50 | 337.05 | 4100 | 38 | 25 | 41.1 | 26.6 | 19 | 12.5 | 6.5 | 3.3 | 2.7 | [5 empty] | 337 | -15.5876 | -49.4114
50 | 336.95 | 4100 | 38 | 25 | 45.4 | 36.6 | 20 | 10.9 | 6.2 | 3.4 | 2.2 | 49 | Atende | km 337 = H. 337,012 |  |  | 336 | -15.5865 | -49.4116
50 | 336.85 | 4100 | 38 | 25 | 40 | 31.3 | 19.8 | 14.3 | 8.6 | 5.1 | 3.2 | [5 empty] | 336 | -15.5858 | -49.4118
50 | 336.75 | 4100 | 38 | 25 | 19.7 | 17.6 | 13.2 | 10.3 | 7.3 | 4.3 | 2.8 | [5 empty] | 336 | -15.585 | -49.4119
50 | 336.65 | 4100 | 39 | 25 | 16.5 | 14.8 | 11.2 | 8.9 | 6.4 | 3.5 | 2.1 | [5 empty] | 336 | -15.5841 | -49.4123
50 | 336.55 | 4100 | 39 | 25 | 45.4 | 36.4 | 23 | 15.1 | 9.1 | 4 | 2.4 | [5 empty] | 336 | -15.5834 | -49.4127
50 | 336.45 | 4100 | 39 | 25 | 25.5 | 23 | 17 | 13.4 | 9.8 | 5.3 | 2.9 | [5 empty] | 336 | -15.5826 | -49.4133
50 | 336.35 | 4100 | 39 | 25 | 37 | 29 | 15.7 | 10.8 | 7.1 | 3.8 | 2.5 | [5 empty] | 336 | -15.582 | -49.4139
50 | 336.25 | 4100 | 39 | 25 | 35.3 | 33.4 | 26.3 | 17 | 11.2 | 8.1 | 5.2 | [5 empty] | 336 | -15.5813 | -49.4146
50 | 336.15 | 4100 | 39 | 25 | 63.2 | 52.8 | 31 | 15.1 | 9 | 4.8 | 3.2 | [5 empty] | 336 | -15.5807 | -49.4153
50 | 336.05 | 4100 | 39 | 25 | 20 | 16.4 | 11 | 7.4 | 4.8 | 3.1 | 2.4 | [5 empty] | 336 | -15.58 | -49.4159
50 | 335.95 | 4100 | 39 | 25 | 13.2 | 12 | 8.9 | 7.5 | 4.9 | 2.1 | 1.6 | 53 | Atende | km 336 = H. 336,008 |  |  | 335 | -15.5794 | -49.4165
50 | 335.85 | 4100 | 39 | 25 | 74.4 | 65.9 | 41.8 | 23 | 12.5 | 4.4 | 2.3 | [5 empty] | 335 | -15.5788 | -49.4171
50 | 335.75 | 4100 | 39 | 25 | 12.3 | 11.8 | 9.3 | 7.8 | 5.9 | 3.2 | 1.6 | [5 empty] | 335 | -15.5781 | -49.4178
50 | 335.65 | 4100 | 39 | 25 | 43.3 | 35.8 | 19.5 | 11.8 | 5.3 | 2.4 | 1.9 | [5 empty] | 335 | -15.5774 | -49.4183
50 | 335.55 | 4100 | 39 | 25 | 12.8 | 12 | 9.1 | 7 | 4.8 | 2.8 | 1.7 | [5 empty] | 335 | -15.5765 | -49.4187
50 | 335.45 | 4100 | 39 | 25 | 12.1 | 11.4 | 8.3 | 6.6 | 4.6 | 3.1 | 2.2 | [5 empty] | 335 | -15.5757 | -49.4189
50 | 335.35 | 4100 | 39 | 25 | 11.3 | 10.2 | 7.2 | 5.4 | 3.5 | 1.4 | 0.9 | [5 empty] | 335 | -15.5747 | -49.4191
50 | 335.25 | 4100 | 39 | 25 | 50 | 40.5 | 24.9 | 16.7 | 9.2 | 5.8 | 4.3 | [5 empty] | 335 | -15.5737 | -49.4192
50 | 335.15 | 4100 | 39 | 25 | 25.1 | 20.7 | 15 | 10.7 | 6.6 | 3 | 1.7 | [5 empty] | 335 | -15.5729 | -49.4193
50 | 335.05 | 4100 | 39 | 25 | 52.3 | 42.7 | 21.7 | 15 | 9.9 | 5.6 | 3.8 | [5 empty] | 335 | -15.5719 | -49.4194
50 | 334.95 | 4100 | 39 | 25 | 18.2 | 15.9 | 12 | 9.1 | 6.4 | 2.9 | 1.5 | 36 | Atende | km 335 = H. 335,005 |  |  | 334 | -15.5711 | -49.4195
50 | 334.85 | 4100 | 39 | 25 | 42.4 | 35.9 | 23.9 | 16.1 | 9.8 | 4.2 | 2.6 | [5 empty] | 334 | -15.5702 | -49.4197
50 | 334.75 | 4100 | 39 | 25 | 9.5 | 8.7 | 6.7 | 5.6 | 4.2 | 2.5 | 1.7 | [5 empty] | 334 | -15.5692 | -49.4198
50 | 334.65 | 4100 | 39 | 25 | 10.7 | 10 | 7.7 | 6.5 | 4.7 | 2.9 | 1.9 | [5 empty] | 334 | -15.5683 | -49.4199
50 | 334.55 | 4100 | 38 | 25 | 15 | 14 | 10.9 | 8.9 | 6.8 | 3.8 | 2.5 | [5 empty] | 334 | -15.5674 | -49.42
50 | 334.45 | 4100 | 38 | 25 | 38.5 | 28.2 | 14.9 | 9.5 | 5.3 | 3.1 | 2.6 | [5 empty] | 334 | -15.5665 | -49.4201
50 | 334.35 | 4100 | 38 | 25 | 35.2 | 28.4 | 20.9 | 12 | 7.9 | 5 | 3.5 | [5 empty] | 334 | -15.5657 | -49.4203
50 | 334.25 | 4100 | 38 | 25 | 8.6 | 7.8 | 6.1 | 5.5 | 4.5 | 2.7 | 2.1 | [5 empty] | 334 | -15.5648 | -49.4205
50 | 334.15 | 4100 | 38 | 25 | 10.6 | 8.6 | 6.7 | 5.6 | 4.2 | 2.7 | 1.9 | [5 empty] | 334 | -15.564 | -49.4207
50 | 334.05 | 4100 | 38 | 25 | 32.6 | 24.5 | 15.8 | 10 | 5.6 | 2.5 | 1.8 | [5 empty] | 334 | -15.563 | -49.4211
50 | 333.95 | 4100 | 38 | 25 | 24.6 | 19.2 | 13.3 | 8.9 | 6 | 4 | 3 | 38 | Atende | km 334 = H. 334,008 |  |  | 333 | -15.5621 | -49.4217
50 | 333.85 | 4100 | 38 | 25 | 26.8 | 21.7 | 15.3 | 11.4 | 7.2 | 3.7 | 2.7 | [5 empty] | 333 | -15.5615 | -49.4221
50 | 333.75 | 4100 | 38 | 25 | 34.8 | 24.2 | 15.9 | 11.8 | 8.2 | 4.2 | 2.6 | [5 empty] | 333 | -15.561 | -49.4226
50 | 333.65 | 4100 | 38 | 25 | 9.2 | 7.8 | 6.1 | 5.2 | 4.1 | 3 | 2.2 | [5 empty] | 333 | -15.5602 | -49.4232
50 | 333.55 | 4100 | 38 | 25 | 10.4 | 10 | 7.4 | 6 | 4.5 | 3.1 | 2.1 | [5 empty] | 333 | -15.5595 | -49.4239
50 | 333.45 | 4100 | 38 | 25 | 10.8 | 9.8 | 8 | 6.6 | 5.2 | 3.4 | 2.5 | [5 empty] | 333 | -15.5588 | -49.4244
50 | 333.35 | 4100 | 38 | 25 | 36.1 | 31.7 | 22.4 | 11.3 | 5.5 | 3.8 | 1.1 | [5 empty] | 333 | -15.558 | -49.4251
50 | 333.25 | 4100 | 38 | 25 | 10.5 | 9.8 | 7.4 | 6.2 | 4.8 | 3 | 2.2 | [5 empty] | 333 | -15.5573 | -49.4257
50 | 333.15 | 4100 | 38 | 25 | 11.1 | 8.3 | 6.8 | 5.9 | 4.6 | 3.3 | 2.2 | [5 empty] | 333 | -15.5564 | -49.4264
50 | 333.05 | 4100 | 38 | 25 | 54.2 | 47.3 | 28.3 | 18 | 12 | 5.7 | 3.6 | [5 empty] | 333 | -15.5558 | -49.4269
50 | 332.95 | 4100 | 38 | 25 | 30.4 | 25.1 | 15.7 | 10.7 | 6.8 | 3.5 | 2.3 | 39 | Atende | km 333 = H. 333,010 |  |  | 332 | -15.5552 | -49.4275
50 | 332.85 | 4100 | 38 | 25 | 10 | 9.2 | 6.9 | 5.6 | 4 | 2.3 | 1.4 | [5 empty] | 332 | -15.5546 | -49.428
50 | 332.75 | 4100 | 38 | 25 | 9.4 | 8.8 | 7.6 | 6.6 | 5.4 | 3.6 | 2.4 | [5 empty] | 332 | -15.5539 | -49.4285
50 | 332.65 | 4100 | 38 | 25 | 42.1 | 31 | 20.2 | 15 | 9.4 | 4.8 | 3.4 | [5 empty] | 332 | -15.5531 | -49.4291
50 | 332.55 | 4100 | 38 | 25 | 23.5 | 19.2 | 12.5 | 8.2 | 5.1 | 2.9 | 2.2 | [5 empty] | 332 | -15.5523 | -49.4297
50 | 332.45 | 4100 | 38 | 25 | 32.7 | 26.2 | 16.3 | 11 | 6.6 | 3.4 | 2.1 | [5 empty] | 332 | -15.5515 | -49.4302
50 | 332.35 | 4100 | 38 | 25 | 40.5 | 37.2 | 24.5 | 15.9 | 11.3 | 5.2 | 3 | [5 empty] | 332 | -15.5508 | -49.4307
50 | 332.25 | 4100 | 38 | 25 | 12 | 11.4 | 9.4 | 8.4 | 7 | 4.8 | 3 | [5 empty] | 332 | -15.55 | -49.4312
50 | 332.15 | 4100 | 38 | 25 | 40 | 32.7 | 22.4 | 16.8 | 11.4 | 6.2 | 3.4 |  |  | OAE = H. 332,241 a 332,196 |  |  | 332 | -15.5492 | -49.4317
50 | 332.05 | 4100 | 38 | 25 | 16.8 | 15.2 | 11.4 | 8.7 | 6.1 | 3.2 | 1.8 | [5 empty] | 332 | -15.5485 | -49.4322
50 | 331.95 | 4100 | 38 | 25 | 15.9 | 13.7 | 10.3 | 8.1 | 5.7 | 2.8 | 1.5 | 31 | Atende | km 332 = H. 332,011 |  |  | 331 | -15.5478 | -49.4327
50 | 331.85 | 4100 | 38 | 25 | 15.2 | 13 | 9 | 6.9 | 4.5 | 2.6 | 1.9 | [5 empty] | 331 | -15.547 | -49.4333
50 | 331.75 | 4100 | 38 | 25 | 29.7 | 27.1 | 21.6 | 15.3 | 10.2 | 4.9 | 2.7 | [5 empty] | 331 | -15.5462 | -49.4338
50 | 331.65 | 4100 | 38 | 25 | 38.9 | 32.9 | 22.5 | 16.1 | 10.8 | 6 | 4.2 | [5 empty] | 331 | -15.5455 | -49.4343
50 | 331.45 | 4100 | 38 | 25 | 9 | 8.3 | 6.8 | 5.2 | 3.9 | 2.4 | 2.2 | [5 empty] | 331 | -15.544 | -49.4353
50 | 331.25 | 4100 | 39 | 25 | 17.3 | 15.6 | 10.2 | 7.3 | 5.5 | 3.7 | 2.9 | [5 empty] | 331 | -15.5425 | -49.4364
50 | 331.05 | 4100 | 39 | 25 | 15.7 | 14.2 | 10.5 | 8.3 | 6.1 | 3.5 | 2.3 | [5 empty] | 331 | -15.5411 | -49.4374
50 | 330.85 | 4100 | 39 | 25 | 25.7 | 22.4 | 15.9 | 11.4 | 6.9 | 3.4 | 2.5 | 36 | Atende | km 331 = H. 331,004 |  |  | 330 | -15.54 | -49.4387
50 | 330.75 | 4100 | 39 | 25 | 31.2 | 22.6 | 14.5 | 9.8 | 5.5 | 2.9 | 2 | [5 empty] | 330 | -15.5395 | -49.4395
50 | 330.65 | 4100 | 39 | 25 | 35.6 | 28.6 | 18.6 | 12.4 | 6.7 | 2.5 | 2 | [5 empty] | 330 | -15.5389 | -49.4404
50 | 330.55 | 4100 | 38 | 25 | 12.5 | 10.2 | 7.1 | 5.5 | 3.7 | 2.3 | 1.8 | [5 empty] | 330 | -15.5383 | -49.4412
50 | 330.45 | 4100 | 38 | 25 | 20.2 | 16.7 | 10.3 | 6.8 | 4.1 | 2.3 | 2.2 | [5 empty] | 330 | -15.5378 | -49.442
50 | 330.35 | 4100 | 38 | 25 | 24.4 | 20.2 | 12.5 | 8.2 | 4.7 | 2.2 | 1.8 | [5 empty] | 330 | -15.5372 | -49.4428
50 | 330.25 | 4100 | 38 | 25 | 38.7 | 33.9 | 21.6 | 12.4 | 6.2 | 2.3 | 1.3 | [5 empty] | 330 | -15.5367 | -49.4436
50 | 330.15 | 4100 | 38 | 25 | 35 | 26.5 | 18.9 | 10.9 | 6.8 | 2.9 | 1.8 | [5 empty] | 330 | -15.5361 | -49.4445
50 | 330.05 | 4100 | 38 | 25 | 16.1 | 13.2 | 8 | 5.4 | 3.1 | 1.6 | 1.3 | [5 empty] | 330 | -15.5357 | -49.4451
50 | 329.95 | 4100 | 38 | 25 | 26.9 | 20.7 | 13.3 | 9.3 | 5.2 | 2.2 | 1.7 | 54 | Atende | km 330 = H. 330,010 |  |  | 329 | -15.5352 | -49.4458
50 | 329.85 | 4100 | 37 | 25 | 18.2 | 15.2 | 9.1 | 6.2 | 3.6 | 2 | 1.6 | [5 empty] | 329 | -15.5347 | -49.4465
50 | 329.75 | 4100 | 37 | 25 | 29 | 22.9 | 14.4 | 9.8 | 6 | 3 | 2.4 | [5 empty] | 329 | -15.5341 | -49.4475
50 | 329.65 | 4100 | 37 | 25 | 21.2 | 17 | 11.2 | 8.1 | 5 | 2.7 | 2.3 | [5 empty] | 329 | -15.5337 | -49.4481
50 | 329.55 | 4100 | 37 | 25 | 43.6 | 35.9 | 22 | 14 | 7.1 | 2.9 | 2.1 | [5 empty] | 329 | -15.5332 | -49.4488
50 | 329.45 | 4100 | 37 | 25 | 41 | 36.3 | 19.2 | 10.9 | 5 | 2.9 | 2.1 | [5 empty] | 329 | -15.5326 | -49.4496
50 | 329.35 | 4100 | 37 | 25 | 66.6 | 57 | 36 | 21.7 | 12.6 | 5.1 | 2.6 | [5 empty] | 329 | -15.5321 | -49.4503
50 | 329.25 | 4100 | 37 | 25 | 41.9 | 35.8 | 24.2 | 14.9 | 7.3 | 2.3 | 1.5 | [5 empty] | 329 | -15.5316 | -49.4511
50 | 329.15 | 4100 | 37 | 25 | 60.8 | 50.1 | 27.6 | 18.3 | 10.2 | 4.7 | 3.1 | [5 empty] | 329 | -15.5311 | -49.4519
50 | 329.05 | 4100 | 37 | 25 | 31.2 | 25.5 | 16.2 | 10.8 | 6.5 | 3.5 | 2.5 | [5 empty] | 329 | -15.5305 | -49.4528
50 | 328.95 | 4100 | 37 | 25 | 17.9 | 12.5 | 8.6 | 6.5 | 4.7 | 3.6 | 2.8 | 46 | Atende | km 329 = H. 329,012 |  |  | 328 | -15.53 | -49.4534
50 | 328.85 | 4100 | 37 | 25 | 6.9 | 6.3 | 4.2 | 3.8 | 2.8 | 1 | 0.8 | [5 empty] | 328 | -15.5296 | -49.4541
50 | 328.75 | 4100 | 37 | 25 | 23.9 | 19.8 | 12.8 | 8.5 | 5.3 | 3.1 | 2.5 | [5 empty] | 328 | -15.5292 | -49.455
50 | 328.65 | 4100 | 38 | 25 | 37.6 | 30.3 | 18.1 | 12.4 | 6.8 | 4.4 | 3.3 | [5 empty] | 328 | -15.5288 | -49.4558
50 | 328.55 | 4100 | 38 | 25 | 25.3 | 19.9 | 11.7 | 6.9 | 3.8 | 2.3 | 1.7 | [5 empty] | 328 | -15.5284 | -49.4566
50 | 328.45 | 4100 | 38 | 25 | 34 | 26.2 | 16.1 | 9.7 | 5.5 | 2.4 | 1.7 | [5 empty] | 328 | -15.528 | -49.4575
50 | 328.35 | 4100 | 38 | 25 | 36 | 31.6 | 21 | 13 | 7.8 | 4.1 | 2.5 | [5 empty] | 328 | -15.5276 | -49.4585
50 | 328.25 | 4100 | 38 | 25 | 63.1 | 50.7 | 29.4 | 17.3 | 9.3 | 4.4 | 2.8 | [5 empty] | 328 | -15.5272 | -49.4593
50 | 328.15 | 4100 | 38 | 25 | 42 | 30.7 | 18.4 | 11.2 | 6.5 | 3.5 | 2.7 | [5 empty] | 328 | -15.5269 | -49.4601
50 | 328.05 | 4100 | 38 | 25 | 11.3 | 10.4 | 8.5 | 6.9 | 5.2 | 3.7 | 2.8 | [5 empty] | 328 | -15.5265 | -49.461
50 | 327.95 | 4100 | 38 | 25 | 43.2 | 36.3 | 25.6 | 18.8 | 12.5 | 5.1 | 3.5 | 39 | Atende | km 328 = H. 328,010 |  |  | 327 | -15.5261 | -49.4618
50 | 327.85 | 4100 | 38 | 25 | 37.1 | 29.9 | 19.1 | 11.3 | 5 | 1.8 | 1.5 | [5 empty] | 327 | -15.5258 | -49.4626
50 | 327.75 | 4100 | 38 | 25 | 32.2 | 24.6 | 17.9 | 12.8 | 6.8 | 2.7 | 1.8 | [5 empty] | 327 | -15.5253 | -49.4634
50 | 327.65 | 4100 | 38 | 25 | 22.3 | 19.3 | 12.8 | 9.5 | 6.2 | 3.4 | 2 | [5 empty] | 327 | -15.5249 | -49.4642
50 | 327.55 | 4100 | 38 | 25 | 11.7 | 10.8 | 8.1 | 6.9 | 4.9 | 2.8 | 1.6 | [5 empty] | 327 | -15.5243 | -49.4649
50 | 327.45 | 4100 | 38 | 25 | 12.1 | 11.3 | 9.3 | 8.2 | 6.7 | 4.4 | 3.3 | [5 empty] | 327 | -15.5236 | -49.4656
50 | 327.35 | 4100 | 38 | 25 | 9 | 7.9 | 5.5 | 4.1 | 2.8 | 1.4 | 1.2 | [5 empty] | 327 | -15.5229 | -49.4662
50 | 327.25 | 4100 | 38 | 25 | 44.5 | 33.5 | 19.9 | 12 | 6.8 | 3.1 | 2.2 | [5 empty] | 327 | -15.5222 | -49.4667
50 | 327.15 | 4100 | 38 | 25 | 25.2 | 20.1 | 12.6 | 8.2 | 4.7 | 2.6 | 1.8 | [5 empty] | 327 | -15.5214 | -49.4672
50 | 327.05 | 4100 | 38 | 25 | 23 | 18.1 | 9.8 | 6.3 | 3.4 | 2 | 1.9 | [5 empty] | 327 | -15.5206 | -49.4678
50 | 326.95 | 4100 | 38 | 25 | 16.3 | 13.9 | 9.5 | 6.8 | 4.1 | 2.2 | 1.7 | 51 | Atende | km 327 = H. 327,010 |  |  | 326 | -15.52 | -49.4681
50 | 326.85 | 4100 | 26 | 25 | 45.1 | 37.1 | 20.9 | 12.4 | 7.7 | 4.6 | 2.9 | [5 empty] | 326 | -15.519 | -49.4688
50 | 326.75 | 4100 | 26 | 25 | 17.1 | 13.6 | 10.6 | 8.2 | 5.6 | 3.7 | 2.3 | [5 empty] | 326 | -15.5181 | -49.4693
50 | 326.65 | 4100 | 26 | 25 | 24.3 | 20.2 | 15.7 | 11.7 | 7.3 | 4.6 | 2.5 | [5 empty] | 326 | -15.5173 | -49.4699
50 | 326.55 | 4100 | 26 | 25 | 30.8 | 27.5 | 18.5 | 13.7 | 9.3 | 4.8 | 2.8 | [5 empty] | 326 | -15.5167 | -49.4703
50 | 326.45 | 4100 | 26 | 25 | 45.6 | 36.5 | 25.8 | 16.6 | 10.4 | 5.9 | 4.6 | [5 empty] | 326 | -15.516 | -49.4707
50 | 326.35 | 4100 | 26 | 25 | 48.5 | 36.8 | 27.5 | 19.3 | 12.7 | 6.3 | 3.6 | [5 empty] | 326 | -15.5152 | -49.4712
50 | 326.25 | 4100 | 26 | 25 | 21.7 | 16.7 | 13 | 9.7 | 7.8 | 4.3 | 3.4 | [5 empty] | 326 | -15.5145 | -49.4717
50 | 326.15 | 4100 | 26 | 25 | 56.6 | 42.7 | 32.1 | 21.2 | 13.8 | 8.4 | 5.6 | [5 empty] | 326 | -15.5137 | -49.4722
50 | 326.05 | 4100 | 26 | 25 | 50.4 | 36.4 | 20 | 11.8 | 8.4 | 5.5 | 3.3 | [5 empty] | 326 | -15.5129 | -49.4727
50 | 325.95 | 4100 | 26 | 25 | 28.5 | 22 | 16.9 | 12.5 | 8.6 | 5.5 | 3.7 | 55 | Atende | km 326 = H. 326,010 |  |  | 325 | -15.5122 | -49.4732
50 | 325.85 | 4100 | 26 | 25 | 63.1 | 47.3 | 28.9 | 17.2 | 8.7 | 5.6 | 4.4 | [5 empty] | 325 | -15.5115 | -49.4738
50 | 325.75 | 4100 | 26 | 25 | 40.1 | 30.9 | 23.2 | 17.7 | 13.5 | 9.8 | 7.3 | [5 empty] | 325 | -15.5105 | -49.4746
50 | 325.65 | 4100 | 26 | 25 | 32.6 | 25.5 | 20.3 | 16.8 | 12.8 | 8.8 | 5.7 | [5 empty] | 325 | -15.51 | -49.4751
50 | 325.55 | 4100 | 27 | 25 | 29.7 | 21.6 | 17.3 | 12.7 | 9.1 | 5.9 | 3.5 | [5 empty] | 325 | -15.5094 | -49.4755
50 | 325.45 | 4100 | 27 | 25 | 35 | 27.8 | 22 | 17.6 | 14.2 | 10.1 | 6.6 | [5 empty] | 325 | -15.5086 | -49.4761
50 | 325.35 | 4100 | 27 | 25 | 56.6 | 44.7 | 36 | 16.8 | 7.5 | 5.2 | 4 | [5 empty] | 325 | -15.5078 | -49.4766
50 | 325.25 | 4100 | 27 | 25 | 26.1 | 19.7 | 14.6 | 7.6 | 6.6 | 3.8 | 2.6 | [5 empty] | 325 | -15.507 | -49.4772
50 | 325.15 | 4100 | 27 | 25 | 41.1 | 32.8 | 24.4 | 18.1 | 12.4 | 7.3 | 4.2 | [5 empty] | 325 | -15.5063 | -49.4777
50 | 325.05 | 4100 | 27 | 25 | 61.6 | 42.6 | 29.5 | 18.8 | 12.1 | 6.9 | 4.6 | [5 empty] | 325 | -15.5054 | -49.4782
50 | 324.95 | 4100 | 27 | 25 | 59.1 | 44.9 | 33.5 | 23.1 | 14.8 | 6.4 | 3.3 | 61 | Atende | km 325 = H. 325,006 |  |  | 324 | -15.5049 | -49.4787
50 | 324.85 | 4100 | 27 | 25 | 67.6 | 48.4 | 33.7 | 22.2 | 14 | 5.9 | 2.7 | [5 empty] | 324 | -15.5041 | -49.4792
50 | 324.75 | 4100 | 27 | 25 | 41.8 | 30.2 | 21.4 | 14.3 | 8.4 | 3.7 | 2.9 | [5 empty] | 324 | -15.5032 | -49.4798
50 | 324.65 | 4100 | 27 | 25 | 51.4 | 36.1 | 22.9 | 14.1 | 9.3 | 6.6 | 5.4 | [5 empty] | 324 | -15.5024 | -49.4803
50 | 324.55 | 4100 | 27 | 25 | 28 | 17.8 | 12.1 | 7.9 | 4.9 | 2.9 | 2 | [5 empty] | 324 | -15.5017 | -49.4808
50 | 324.45 | 4100 | 27 | 25 | 23.2 | 17.3 | 12.4 | 8.1 | 5 | 2.2 | 1.2 | [5 empty] | 324 | -15.501 | -49.4813
50 | 324.35 | 4100 | 27 | 25 | 40.1 | 29.4 | 20.1 | 14.2 | 9.8 | 6.1 | 4.3 | [5 empty] | 324 | -15.5002 | -49.4818
50 | 324.25 | 4100 | 27 | 25 | 60.4 | 38.8 | 33.9 | 24.3 | 15.9 | 10.7 | 8 | [5 empty] | 324 | -15.4994 | -49.4824
50 | 324.15 | 4100 | 27 | 25 | 57.7 | 46.5 | 32.1 | 20.5 | 14.2 | 7.8 | 4.9 | [5 empty] | 324 | -15.4986 | -49.483
50 | 324.05 | 4100 | 27 | 25 | 28 | 24.6 | 17.4 | 11.5 | 7.5 | 4.1 | 2.4 | [5 empty] | 324 | -15.498 | -49.4834
50 | 323.95 | 4100 | 28 | 25 | 28.6 | 20.7 | 13.5 | 8.2 | 5.6 | 3.4 | 2.5 | 45 | Atende | km 324 = H. 324,009 |  |  | 323 | -15.4973 | -49.484
50 | 323.85 | 4100 | 27 | 25 | 17.5 | 13.6 | 11.3 | 7.7 | 5.3 | 3.3 | 2.5 | [5 empty] | 323 | -15.4967 | -49.4846
50 | 323.75 | 4100 | 27 | 25 | 33 | 25.2 | 17 | 10.8 | 6.5 | 3.2 | 2.3 | [5 empty] | 323 | -15.496 | -49.4853
50 | 323.65 | 4100 | 28 | 25 | 52.8 | 40.3 | 25.9 | 15.8 | 9.7 | 4.6 | 3.2 | [5 empty] | 323 | -15.4954 | -49.486
50 | 323.55 | 4100 | 28 | 25 | 37.5 | 26 | 18.4 | 12.7 | 8.2 | 5.1 | 3.6 | [5 empty] | 323 | -15.4948 | -49.4866
50 | 323.45 | 4100 | 28 | 25 | 42.2 | 30.3 | 21.1 | 13.2 | 8.7 | 5 | 3.8 | [5 empty] | 323 | -15.4942 | -49.4873
50 | 323.35 | 4100 | 28 | 25 | 29.8 | 22.4 | 20.1 | 15.6 | 11.9 | 7.2 | 4.9 | [5 empty] | 323 | -15.4935 | -49.488
50 | 323.25 | 4100 | 28 | 25 | 20.1 | 18.5 | 11.3 | 9.8 | 7.8 | 5.7 | 4.3 | [5 empty] | 323 | -15.4927 | -49.4886
50 | 323.15 | 4100 | 28 | 25 | 45.9 | 29.5 | 16.6 | 10.7 | 8.1 | 5 | 3.6 | [5 empty] | 323 | -15.492 | -49.4892
50 | 323.05 | 4100 | 28 | 25 | 23.9 | 19 | 15.7 | 11.6 | 8.7 | 4.5 | 3.1 | [5 empty] | 323 | -15.4912 | -49.4896
50 | 322.95 | 4100 | 28 | 25 | 36.6 | 31.6 | 24.3 | 17.5 | 12.8 | 6.9 | 4.6 | 50 | Atende | km 323 = H. 323,008 |  |  | 322 | -15.4904 | -49.49
50 | 322.85 | 4100 | 28 | 25 | 30.7 | 25.4 | 18.7 | 14.7 | 11.4 | 7.1 | 4.8 | [5 empty] | 322 | -15.4897 | -49.4903
50 | 322.75 | 4100 | 29 | 25 | 44.6 | 31 | 20.2 | 12.3 | 7.2 | 3.8 | 2.6 | [5 empty] | 322 | -15.4888 | -49.4906
50 | 322.65 | 4100 | 29 | 25 | 9.5 | 7 | 5.1 | 3.7 | 2.5 | 1.2 | 0.8 | [5 empty] | 322 | -15.4879 | -49.4909
50 | 322.55 | 4100 | 29 | 25 | 24.1 | 17.4 | 12.5 | 9.4 | 7 | 5.1 | 3.4 | [5 empty] | 322 | -15.4871 | -49.4912
50 | 322.45 | 4100 | 29 | 25 | 64.7 | 49.2 | 35 | 24.2 | 15.8 | 8.5 | 5.1 | [5 empty] | 322 | -15.4862 | -49.4916
50 | 322.35 | 4100 | 29 | 25 | 21 | 13.2 | 8.9 | 5.7 | 3.4 | 1.7 | 1.5 | [5 empty] | 322 | -15.4854 | -49.4919
50 | 322.25 | 4100 | 29 | 25 | 51.1 | 35.8 | 25.3 | 17 | 10.2 | 5.5 | 3 | [5 empty] | 322 | -15.4845 | -49.4922
50 | 322.15 | 4100 | 29 | 25 | 20.7 | 16.6 | 12.2 | 8.7 | 5.9 | 3.2 | 2.1 | [5 empty] | 322 | -15.4836 | -49.4925
50 | 322.05 | 4100 | 29 | 25 | 34.8 | 29 | 22 | 15.8 | 11.9 | 7.3 | 5.1 | [5 empty] | 322 | -15.4828 | -49.4928
50 | 321.95 | 4100 | 29 | 25 | 39.3 | 30.7 | 22.4 | 15.9 | 11 | 6.6 | 3.8 | 39 | Atende |  |  |  | 321 | -15.482 | -49.4931
50 | 321.85 | 4100 | 29 | 25 | 22.5 | 17.6 | 13.3 | 9.9 | 7.6 | 4.7 | 3 | [5 empty] | 321 | -15.4811 | -49.4934
50 | 321.75 | 4100 | 29 | 25 | 29.3 | 22.5 | 15.6 | 10.8 | 7.2 | 3.8 | 2.6 | [5 empty] | 321 | -15.4802 | -49.4938
50 | 321.65 | 4100 | 29 | 25 | 22.1 | 16.4 | 12.3 | 9.2 | 6.2 | 3.6 | 2 | [5 empty] | 321 | -15.4794 | -49.4941
50 | 321.55 | 4100 | 29 | 25 | 23.9 | 18.6 | 4.2 | 3.7 | 3 | 2.2 | 1.9 | [5 empty] | 321 | -15.4785 | -49.4944
50 | 321.45 | 4100 | 28 | 25 | 49.8 | 26.3 | 17.4 | 9.9 | 5.8 | 3.4 | 2.1 | [5 empty] | 321 | -15.4777 | -49.4947
50 | 321.35 | 4100 | 28 | 25 | 16 | 12.1 | 9.1 | 7.3 | 4.9 | 3.1 | 2.2 | [5 empty] | 321 | -15.4767 | -49.4951
50 | 321.25 | 4100 | 28 | 25 | 16.2 | 14.6 | 11.6 | 9.4 | 7.1 | 4.3 | 2.4 | [5 empty] | 321 | -15.4757 | -49.4954
50 | 321.15 | 4100 | 28 | 25 | 19.2 | 14.1 | 8.5 | 6.9 | 5.3 | 3.6 | 2.7 | [5 empty] | 321 | -15.475 | -49.4957
50 | 321.05 | 4100 | 28 | 25 | 37.9 | 29 | 19.8 | 12.7 | 8 | 3.9 | 2.6 | [5 empty] | 321 | -15.4742 | -49.496
50 | 320.95 | 4100 | 28 | 25 | 48.6 | 36.5 | 25.4 | 17.4 | 10.8 | 5.6 | 3.5 | 51 | Atende |  |  |  | 320 | -15.4731 | -49.4964
50 | 320.85 | 4100 | 28 | 25 | 61.2 | 45.6 | 30.1 | 18.6 | 11.5 | 5.9 | 3.6 | [5 empty] | 320 | -15.4723 | -49.4967
50 | 320.75 | 4100 | 28 | 25 | 24.9 | 19.4 | 14.5 | 10 | 6.6 | 3.8 | 2.5 | [5 empty] | 320 | -15.4715 | -49.497
50 | 320.65 | 4100 | 28 | 25 | 59 | 44.6 | 28.3 | 18.4 | 9.3 | 4.8 | 3.4 | [5 empty] | 320 | -15.4707 | -49.4973
50 | 320.55 | 4100 | 28 | 25 | 29.9 | 23.2 | 17.7 | 12.3 | 8 | 4.2 | 2.7 | [5 empty] | 320 | -15.4699 | -49.4976
50 | 320.45 | 4100 | 28 | 25 | 32.5 | 27.2 | 20.8 | 10 | 7.2 | 4.2 | 2.7 | [5 empty] | 320 | -15.4689 | -49.498
50 | 320.35 | 4100 | 28 | 25 | 23.7 | 17.7 | 12.6 | 9 | 5.9 | 3.7 | 2.2 | [5 empty] | 320 | -15.4681 | -49.4983
50 | 320.25 | 4100 | 28 | 25 | 38.1 | 27.7 | 18 | 11.6 | 7.3 | 4.1 | 2.8 | [5 empty] | 320 | -15.4673 | -49.4986
50 | 320.15 | 4100 | 28 | 25 | 15.3 | 12.4 | 9.6 | 7.9 | 6.3 | 3.9 | 2.6 | [5 empty] | 320 | -15.4664 | -49.4989
50 | 320.05 | 4100 | 28 | 25 | 21.2 | 16.6 | 12.3 | 9.4 | 6.8 | 4.2 | 2.6 | [5 empty] | 320 | -15.4659 | -49.4991
50 | 319.95 | 4100 | 28 | 25 | 15.4 | 13.6 | 10.8 | 8.3 | 6.2 | 4 | 2.4 | 22 | Atende |  |  |  | 319 | -15.4646 | -49.4996
50 | 319.85 | 4100 | 28 | 25 | 12.7 | 10.2 | 8.2 | 6.3 | 4.7 | 3.1 | 2.3 | [5 empty] | 319 | -15.4637 | -49.4999
50 | 319.75 | 4100 | 28 | 25 | 13.3 | 11.3 | 8.7 | 6.7 | 5 | 3.1 | 2.3 | [5 empty] | 319 | -15.4628 | -49.5002
50 | 319.65 | 4100 | 28 | 25 | 23.8 | 13.5 | 9.9 | 6.7 | 4.8 | 3.2 | 2.3 | [5 empty] | 319 | -15.462 | -49.5005
50 | 319.55 | 4100 | 28 | 25 | 19.3 | 14.5 | 9.9 | 6.5 | 4 | 2.5 | 1.5 | [5 empty] | 319 | -15.4611 | -49.5009
50 | 319.45 | 4100 | 28 | 25 | 21.9 | 15.9 | 10.4 | 6.1 | 4.1 | 2.4 | 1.5 | [5 empty] | 319 | -15.4604 | -49.5011
50 | 319.35 | 4100 | 28 | 25 | 10.6 | 9.9 | 8.3 | 6.4 | 5.6 | 3.8 | 2 | [5 empty] | 319 | -15.4596 | -49.5014
50 | 319.25 | 4100 | 28 | 25 | 15.8 | 13.2 | 9.9 | 7.4 | 5.5 | 3.1 | 1.8 | [5 empty] | 319 | -15.4587 | -49.5017
50 | 319.15 | 4100 | 28 | 25 | 44.7 | 31.3 | 19.7 | 11.7 | 7.3 | 4 | 2.6 | [5 empty] | 319 | -15.4579 | -49.502
50 | 319.05 | 4100 | 28 | 25 | 20.5 | 14.9 | 10.8 | 7.2 | 4.8 | 2.6 | 1.7 | [5 empty] | 319 | -15.457 | -49.5024
50 | 318.85 | 4100 | 28 | 25 | 11.5 | 10.1 | 8.3 | 6.4 | 5.1 | 3.5 | 2.5 | 33 | Atende | km 319 = H. 319,041 ¦ OAE = H. 318,985 a 318,951 |  |  | 318 | -15.4557 | -49.5029
50 | 318.75 | 4100 | 28 | 25 | 18.8 | 16.5 | 14.2 | 10.7 | 9.3 | 5.7 | 2.8 | [5 empty] | 318 | -15.4548 | -49.5032
50 | 318.65 | 4100 | 28 | 25 | 15.6 | 12.7 | 9.3 | 7 | 5.5 | 3.7 | 2.4 | [5 empty] | 318 | -15.4537 | -49.5036
50 | 318.55 | 4100 | 28 | 25 | 35.9 | 28 | 20.2 | 13.7 | 9.9 | 6 | 3.7 | [5 empty] | 318 | -15.4527 | -49.5039
50 | 318.45 | 4100 | 28 | 25 | 26 | 20.2 | 14 | 9.9 | 6.2 | 4 | 3.2 | [5 empty] | 318 | -15.4516 | -49.5042
50 | 318.25 | 4100 | 28 | 25 | 27.7 | 19.7 | 12.2 | 7.3 | 4.1 | 2.7 | 2.5 | [5 empty] | 318 | -15.4502 | -49.5046
50 | 318.05 | 4100 | 28 | 25 | 30.9 | 24.8 | 17.6 | 11.5 | 6.4 | 2.3 | 1.5 | [5 empty] | 318 | -15.4487 | -49.5052
50 | 317.85 | 4100 | 28 | 25 | 30.8 | 22.3 | 16 | 10.3 | 5.3 | 2.1 | 1.9 | 39 | Atende | km 318 = H. 318,012 |  |  | 317 | -15.4471 | -49.5058
50 | 317.65 | 4100 | 28 | 25 | 38.4 | 26.1 | 16 | 8.5 | 4.5 | 1.7 | 1 | [5 empty] | 317 | -15.4454 | -49.5064
50 | 317.45 | 4100 | 28 | 25 | 19 | 15.5 | 12.6 | 9.9 | 7.3 | 4.1 | 3 | [5 empty] | 317 | -15.4438 | -49.5073
50 | 317.35 | 4100 | 28 | 25 | 21.6 | 18.8 | 14.8 | 10.3 | 7.3 | 4.6 | 2.9 | [5 empty] | 317 | -15.4427 | -49.5077
50 | 317.25 | 4100 | 28 | 25 | 24.7 | 19.7 | 14.5 | 10.4 | 7.3 | 4.3 | 2.9 | [5 empty] | 317 | -15.442 | -49.508
50 | 317.15 | 4100 | 28 | 25 | 44 | 30.8 | 20.9 | 11.8 | 7.9 | 4.2 | 3 | [5 empty] | 317 | -15.4411 | -49.5083
50 | 317.05 | 4100 | 28 | 25 | 31.5 | 24.1 | 17.2 | 12.2 | 8.3 | 4.5 | 3.1 | [5 empty] | 317 | -15.4402 | -49.5086
50 | 316.95 | 4100 | 28 | 25 | 32.2 | 26.3 | 17.2 | 9.8 | 6.3 | 3.6 | 2.5 | 56 | Atende | km 317 = H. 317,002 |  |  | 316 | -15.4394 | -49.5089
50 | 316.85 | 4100 | 28 | 25 | 29.2 | 23.6 | 18 | 13.1 | 7.6 | 3.5 | 1.5 | [5 empty] | 316 | -15.4384 | -49.5093
50 | 316.75 | 4100 | 29 | 25 | 39.7 | 31 | 20.8 | 15.1 | 8.9 | 4 | 2.8 |  |  | OAE = H. 316,790 a 316,761 |  |  | 316 | -15.4376 | -49.5096
50 | 316.65 | 4100 | 29 | 25 | 36.2 | 30.3 | 16.9 | 10.8 | 6.8 | 4.2 | 2.9 | [5 empty] | 316 | -15.4367 | -49.5099
50 | 316.55 | 4100 | 29 | 25 | 63.2 | 45.2 | 29.1 | 19.1 | 11.9 | 5.5 | 3.3 | [5 empty] | 316 | -15.4359 | -49.5102
50 | 316.45 | 4100 | 29 | 25 | 42.2 | 29.7 | 20 | 13.3 | 7.6 | 3.6 | 1.9 | [5 empty] | 316 | -15.435 | -49.5106
50 | 316.35 | 4100 | 29 | 25 | 39 | 27.8 | 19.1 | 12.4 | 7.6 | 3.6 | 2.4 | [5 empty] | 316 | -15.434 | -49.5109
50 | 316.25 | 4100 | 29 | 25 | 57.1 | 40.9 | 23.2 | 12.9 | 6.6 | 3.2 | 3 | [5 empty] | 316 | -15.4333 | -49.5112
50 | 316.15 | 4100 | 29 | 25 | 62.8 | 42.1 | 23.3 | 13.1 | 6.8 | 3.9 | 3.1 | [5 empty] | 316 | -15.4323 | -49.5115
50 | 316.05 | 4100 | 29 | 25 | 36.1 | 28.2 | 20.3 | 14.6 | 9.8 | 4.6 | 2.5 | [5 empty] | 316 | -15.4316 | -49.5118
50 | 315.85 | 4100 | 30 | 25 | 10.6 | 8.1 | 6.8 | 4.7 | 3.7 | 2.2 | 1.3 | 20 | Atende |  |  |  | 315 | -15.4301 | -49.5123
50 | 315.65 | 4100 | 30 | 25 | 22.8 | 17.5 | 12.7 | 9.4 | 6.3 | 3.5 | 2.3 | [5 empty] | 315 | -15.4286 | -49.5129
50 | 315.45 | 4100 | 30 | 25 | 10.8 | 9.8 | 7.9 | 6.2 | 4.5 | 2.8 | 2.2 | [5 empty] | 315 | -15.4267 | -49.5138
50 | 315.25 | 4100 | 30 | 25 | 15.9 | 12 | 9 | 6.8 | 5 | 2.9 | 2 | [5 empty] | 315 | -15.4252 | -49.5149
50 | 315.05 | 4100 | 31 | 25 | 12.1 | 9.7 | 7.6 | 6.2 | 5 | 3.8 | 2.9 | [5 empty] | 315 | -15.4238 | -49.5162
50 | 314.85 | 4100 | 30 | 25 | 22.4 | 17 | 12.7 | 9.2 | 6.5 | 4 | 2.8 | 59 | Atende | km 315 = H. 315,005 |  |  | 314 | -15.4225 | -49.5173
50 | 314.75 | 4100 | 30 | 25 | 55.5 | 38.9 | 24.2 | 10.9 | 6.1 | 2.9 | 2.4 | [5 empty] | 314 | -15.4216 | -49.5181
50 | 314.65 | 4100 | 30 | 25 | 50.1 | 34.5 | 20.5 | 11.2 | 5.7 | 3.7 | 2.2 | [5 empty] | 314 | -15.4208 | -49.5188
50 | 314.55 | 4100 | 30 | 25 | 51.7 | 37.7 | 23.5 | 14.1 | 6.7 | 3.4 | 2.4 | [5 empty] | 314 | -15.4202 | -49.5192
50 | 314.45 | 4100 | 30 | 25 | 54.1 | 42.3 | 23.4 | 11.4 | 5.6 | 3.4 | 2.4 | [5 empty] | 314 | -15.4196 | -49.5198
50 | 314.35 | 4100 | 30 | 25 | 55.4 | 41.3 | 26.7 | 15.4 | 8.3 | 3.6 | 2.1 | [5 empty] | 314 | -15.419 | -49.5203
50 | 314.25 | 4100 | 30 | 25 | 48.2 | 33.5 | 20 | 11.6 | 5.9 | 3.8 | 2.8 | [5 empty] | 314 | -15.4183 | -49.5209
50 | 314.15 | 4100 | 30 | 25 | 46.9 | 36 | 25.4 | 14.5 | 8.4 | 4.3 | 2.9 | [5 empty] | 314 | -15.4175 | -49.5216
50 | 314.05 | 4100 | 30 | 25 | 56.2 | 43 | 24 | 13.8 | 6.8 | 4.4 | 3.4 | [5 empty] | 314 | -15.4168 | -49.5222
50 | 313.95 | 4100 | 30 | 25 | 54.9 | 45.3 | 26.5 | 14 | 8.7 | 4.9 | 3.6 | 58 | Atende | km 314 = H. 314,011 |  |  | 313 | -15.4162 | -49.5227
50 | 313.85 | 4100 | 30 | 25 | 38.2 | 28.1 | 18.7 | 13.2 | 8.2 | 3.9 | 2.8 | [5 empty] | 313 | -15.4155 | -49.5233
50 | 313.75 | 4100 | 30 | 25 | 40.2 | 28.6 | 17.5 | 11.7 | 7.1 | 4.3 | 3.3 | [5 empty] | 313 | -15.4148 | -49.5239
50 | 313.65 | 4100 | 30 | 25 | 57.3 | 46.1 | 29.9 | 15.8 | 7.6 | 3.7 | 2.6 | [5 empty] | 313 | -15.4141 | -49.5245
50 | 313.55 | 4100 | 30 | 25 | 43.6 | 28.1 | 17.4 | 11 | 6.2 | 3.1 | 1.7 | [5 empty] | 313 | -15.4134 | -49.5251
50 | 313.45 | 4100 | 30 | 25 | 49.9 | 39.1 | 23.5 | 14.5 | 8.4 | 3.8 | 3.3 | [5 empty] | 313 | -15.4127 | -49.5257
50 | 313.35 | 4100 | 30 | 25 | 49.8 | 37.9 | 24.9 | 16.3 | 8.9 | 4 | 2.7 | [5 empty] | 313 | -15.412 | -49.5263
50 | 313.25 | 4100 | 30 | 25 | 55 | 40.3 | 25.4 | 16.9 | 11.2 | 6.6 | 4.4 | [5 empty] | 313 | -15.4113 | -49.5269
50 | 313.15 | 4100 | 30 | 25 | 61.9 | 43.9 | 24.9 | 13.1 | 6.8 | 4.4 | 3.3 | [5 empty] | 313 | -15.4106 | -49.5275
50 | 313.05 | 4100 | 30 | 25 | 48.6 | 35.3 | 21.2 | 13 | 7.2 | 4.4 | 3.3 | [5 empty] | 313 | -15.4099 | -49.5281
50 | 312.95 | 4100 | 30 | 25 | 84.1 | 63.8 | 39.7 | 24.1 | 13.9 | 6.7 | 5.1 | 78 | Atende | km 313 = H. 313,010 |  |  | 312 | -15.4092 | -49.5287
50 | 312.85 | 4100 | 30 | 25 | 46.4 | 36.3 | 24.2 | 15.8 | 10.7 | 7.2 | 4.7 | [5 empty] | 312 | -15.4085 | -49.5293
50 | 312.75 | 4100 | 30 | 25 | 58.3 | 46.6 | 30.6 | 19.7 | 12.7 | 7.6 | 5 | [5 empty] | 312 | -15.4079 | -49.5299
50 | 312.65 | 4100 | 30 | 25 | 67.9 | 48.9 | 30.7 | 19.3 | 13.4 | 7.5 | 4.1 | [5 empty] | 312 | -15.4073 | -49.5304
50 | 312.55 | 4100 | 30 | 25 | 62.9 | 45.9 | 27.7 | 16.9 | 10.6 | 5.9 | 3.9 | [5 empty] | 312 | -15.4065 | -49.5311
50 | 312.45 | 4100 | 30 | 25 | 63.7 | 43.4 | 26.7 | 18.5 | 10.1 | 4.9 | 2.8 | [5 empty] | 312 | -15.4058 | -49.5317
50 | 312.35 | 4100 | 30 | 25 | 75.7 | 59.3 | 38.9 | 25.6 | 17.2 | 7.4 | 5.9 | [5 empty] | 312 | -15.4052 | -49.5323
50 | 312.25 | 4100 | 30 | 25 | 58.4 | 48.6 | 30.5 | 20.8 | 11.8 | 5.6 | 3 | [5 empty] | 312 | -15.4044 | -49.5329
50 | 312.15 | 4100 | 30 | 25 | 81.2 | 65.2 | 40.8 | 26.5 | 15 | 8 | 5.1 | [5 empty] | 312 | -15.4036 | -49.5336
50 | 312.05 | 4100 | 30 | 25 | 68.1 | 51.5 | 34.5 | 23.8 | 14.2 | 8 | 4.5 | [5 empty] | 312 | -15.4029 | -49.5342
50 | 311.95 | 4100 | 30 | 25 | 67.4 | 56 | 38.6 | 26.7 | 13.5 | 7.4 | 5.1 | 67 | Atende | km 312 = H. 312,008 |  |  | 311 | -15.4023 | -49.5347
50 | 311.85 | 4100 | 30 | 25 | 86.4 | 65.7 | 42.6 | 26.1 | 12.4 | 3.1 | 2.1 | [5 empty] | 311 | -15.4017 | -49.5353
50 | 311.75 | 4100 | 30 | 25 | 64.6 | 41.6 | 26.3 | 17.6 | 10.9 | 5.8 | 3.9 | [5 empty] | 311 | -15.401 | -49.5359
50 | 311.65 | 4100 | 30 | 25 | 36.8 | 27.7 | 18.8 | 13.3 | 9.3 | 4.5 | 2.9 | [5 empty] | 311 | -15.4002 | -49.5365
50 | 311.55 | 4100 | 30 | 25 | 21.2 | 16.2 | 12.2 | 9.8 | 6.9 | 3.7 | 2.3 | [5 empty] | 311 | -15.3995 | -49.5372
50 | 311.45 | 4100 | 30 | 25 | 25.6 | 21.2 | 16.7 | 13.2 | 9.1 | 4.2 | 2.7 | [5 empty] | 311 | -15.399 | -49.538
50 | 311.35 | 4100 | 30 | 25 | 34.3 | 25.1 | 18 | 13 | 8.7 | 5.1 | 3.7 | [5 empty] | 311 | -15.3984 | -49.5389
50 | 311.25 | 4100 | 30 | 25 | 31.7 | 24 | 16.6 | 11.6 | 7.6 | 3.2 | 1.6 | [5 empty] | 311 | -15.398 | -49.5398
50 | 311.15 | 4100 | 30 | 25 | 56.4 | 38.8 | 23.4 | 15.1 | 9.6 | 5.4 | 3.7 | [5 empty] | 311 | -15.3976 | -49.5405
50 | 311.05 | 4100 | 31 | 25 | 23.9 | 19.3 | 15.4 | 12.7 | 8.8 | 4.7 | 3.9 | [5 empty] | 311 | -15.3972 | -49.5414
50 | 310.95 | 4100 | 31 | 25 | 17.6 | 15.2 | 12.3 | 9.6 | 5.7 | 3.5 | 2 | 41 | Atende |  |  |  | 310 | -15.3969 | -49.5421
50 | 310.85 | 4100 | 31 | 25 | 44.6 | 34.5 | 20 | 10.4 | 6.9 | 4.1 | 3.1 | [5 empty] | 310 | -15.3965 | -49.5429
50 | 310.75 | 4100 | 31 | 25 | 43.6 | 33.6 | 22.2 | 14.1 | 8 | 4.3 | 2.9 | [5 empty] | 310 | -15.3961 | -49.5437
50 | 310.65 | 4100 | 31 | 25 | 15.8 | 14.6 | 11.6 | 9.6 | 7.5 | 4.6 | 3.2 | [5 empty] | 310 | -15.3957 | -49.5446
50 | 310.55 | 4100 | 31 | 25 | 24.9 | 20.7 | 16 | 12.3 | 9 | 5.2 | 3.2 | [5 empty] | 310 | -15.3952 | -49.5454
50 | 310.45 | 4100 | 31 | 25 | 43.2 | 34.4 | 26.5 | 16.4 | 12.5 | 7.4 | 4.9 | [5 empty] | 310 | -15.3947 | -49.5461
50 | 310.35 | 4100 | 31 | 25 | 36.4 | 28.2 | 21.8 | 16.8 | 12.4 | 7.3 | 4.5 | [5 empty] | 310 | -15.3941 | -49.5469
50 | 310.25 | 4100 | 31 | 25 | 20.1 | 16.5 | 12.6 | 10 | 7.4 | 4.5 | 3.4 | [5 empty] | 310 | -15.3934 | -49.5476
50 | 310.15 | 4100 | 31 | 25 | 31.3 | 28 | 19.6 | 14.4 | 10.1 | 6.3 | 3.8 | [5 empty] | 310 | -15.3926 | -49.5481
50 | 310.05 | 4100 | 31 | 25 | 19.9 | 16.6 | 12.4 | 9.6 | 6.9 | 4 | 2.5 | [5 empty] | 310 | -15.3918 | -49.5486
50 | 309.95 | 4100 | 31 | 25 | 18.4 | 16.7 | 13.4 | 9.8 | 7.4 | 4.4 | 2.1 | 35 | Atende | km 310 = H. 310,024 |  |  | 309 | -15.391 | -49.549
50 | 309.85 | 4100 | 31 | 25 | 34.5 | 29 | 20.7 | 13.2 | 9 | 5.8 | 4.6 | [5 empty] | 309 | -15.3901 | -49.5494
50 | 309.75 | 4100 | 31 | 25 | 17.8 | 15.5 | 12.2 | 9.7 | 7.3 | 4.6 | 3.2 | [5 empty] | 309 | -15.3894 | -49.5497
50 | 309.65 | 4100 | 31 | 25 | 29.1 | 24.5 | 18.1 | 13.4 | 6.8 | 3.7 | 2.2 | [5 empty] | 309 | -15.3887 | -49.5501
50 | 309.55 | 4100 | 31 | 25 | 37.6 | 26.9 | 18.2 | 12.3 | 7.8 | 3.9 | 2.4 | [5 empty] | 309 | -15.3878 | -49.5505
50 | 309.45 | 4100 | 31 | 25 | 10.9 | 9.5 | 8.1 | 7 | 5.7 | 3.8 | 2.5 | [5 empty] | 309 | -15.3869 | -49.5509
50 | 309.25 | 4100 | 31 | 25 | 32.7 | 24.3 | 16.9 | 12.4 | 8.2 | 3.6 | 2.6 | [5 empty] | 309 | -15.3854 | -49.5516
50 | 309.05 | 4100 | 31 | 25 | 16.2 | 13.2 | 11 | 8.1 | 5.8 | 3.4 | 2.3 | [5 empty] | 309 | -15.3839 | -49.5523
50 | 308.85 | 4100 | 31 | 25 | 12.8 | 11.5 | 8.8 | 7.3 | 5.7 | 4 | 3 | 42 | Atende | km 309 = H. 309,011 |  |  | 308 | -15.3819 | -49.5533
50 | 308.65 | 4100 | 31 | 25 | 40.9 | 27.9 | 18.7 | 12.7 | 6.7 | 3.8 | 2.8 | [5 empty] | 308 | -15.3805 | -49.554
50 | 308.45 | 4100 | 31 | 25 | 20.2 | 17.6 | 14.3 | 11.4 | 8.3 | 4.9 | 3 | [5 empty] | 308 | -15.3789 | -49.5547
50 | 308.25 | 4100 | 31 | 25 | 16.8 | 14.1 | 11.2 | 8.7 | 6.4 | 3.5 | 2 | [5 empty] | 308 | -15.3775 | -49.5554
50 | 308.15 | 4100 | 32 | 25 | 15.7 | 14.4 | 11.2 | 9.2 | 6.8 | 4.1 | 2.4 | [5 empty] | 308 | -15.3763 | -49.5559
50 | 308.05 | 4100 | 32 | 25 | 51.2 | 39.1 | 28.4 | 19.7 | 12.6 | 6.5 | 4.5 | [5 empty] | 308 | -15.3755 | -49.5563
50 | 307.95 | 4100 | 32 | 25 | 60.5 | 47.2 | 29.9 | 19.3 | 12.5 | 7.2 | 5.3 | 48 | Atende | km 308 = H. 308,008 |  |  | 307 | -15.3747 | -49.5567
50 | 307.85 | 4100 | 32 | 25 | 55.3 | 40.8 | 28.9 | 16.6 | 11.3 | 5.7 | 4.3 | [5 empty] | 307 | -15.3739 | -49.5571
50 | 307.75 | 4100 | 32 | 25 | 25.5 | 21 | 15.1 | 10.9 | 6.5 | 3.9 | 3 | [5 empty] | 307 | -15.3731 | -49.5575
50 | 307.65 | 4100 | 32 | 25 | 30.8 | 22.7 | 14.5 | 10.2 | 6.3 | 3.6 | 2.5 | [5 empty] | 307 | -15.3724 | -49.5578
50 | 307.55 | 4100 | 32 | 25 | 19.4 | 16 | 13 | 8.6 | 6.3 | 3.6 | 3 | [5 empty] | 307 | -15.3713 | -49.5583
50 | 307.45 | 4100 | 32 | 25 | 22.9 | 18.7 | 13.5 | 9.8 | 6.5 | 3.1 | 2.1 | [5 empty] | 307 | -15.3707 | -49.5586
50 | 307.35 | 4100 | 32 | 25 | 28.8 | 24.7 | 18.3 | 13.1 | 8.3 | 3.9 | 1.8 | [5 empty] | 307 | -15.3699 | -49.559
50 | 307.25 | 4100 | 32 | 25 | 25 | 18 | 12.8 | 9.6 | 6.8 | 3.9 | 3 | [5 empty] | 307 | -15.3691 | -49.5594
50 | 307.15 | 4100 | 31 | 25 | 42.3 | 33 | 19.7 | 12.6 | 6.3 | 4.1 | 3.3 | [5 empty] | 307 | -15.3682 | -49.5598
50 | 307.05 | 4100 | 31 | 25 | 30.7 | 24.9 | 19.3 | 14.5 | 9.6 | 5.9 | 4.5 | [5 empty] | 307 | -15.3675 | -49.5602
50 | 306.95 | 4100 | 32 | 25 | 22.5 | 18.2 | 14 | 10.9 | 8.2 | 5.5 | 3.6 | 53 | Atende | km 307 = H. 307,011 |  |  | 306 | -15.3666 | -49.5605
50 | 306.85 | 4100 | 32 | 25 | 40.2 | 28.1 | 17.2 | 9.7 | 7.8 | 5.2 | 3.4 | [5 empty] | 306 | -15.366 | -49.5609
50 | 306.75 | 4100 | 32 | 25 | 58.3 | 39.8 | 23.9 | 14.5 | 7.8 | 4.7 | 2.3 | [5 empty] | 306 | -15.365 | -49.5613
50 | 306.65 | 4100 | 32 | 25 | 32.4 | 23.6 | 16.2 | 11.3 | 7.4 | 3.8 | 2.9 | [5 empty] | 306 | -15.3643 | -49.5617
50 | 306.55 | 4100 | 32 | 25 | 46 | 33.5 | 21.2 | 14.3 | 8.9 | 4.2 | 2.9 | [5 empty] | 306 | -15.3632 | -49.5622
50 | 306.45 | 4100 | 32 | 25 | 56.6 | 43 | 27.1 | 13.8 | 7.8 | 3.9 | 2.9 | [5 empty] | 306 | -15.3624 | -49.5626
50 | 306.35 | 4100 | 32 | 25 | 50.7 | 41 | 24.1 | 12.8 | 7.9 | 4.3 | 3.5 | [5 empty] | 306 | -15.3616 | -49.5629
50 | 306.25 | 4100 | 32 | 25 | 42.2 | 36.3 | 27.5 | 17.7 | 11.7 | 7.3 | 5 | [5 empty] | 306 | -15.3607 | -49.5634
50 | 306.15 | 4100 | 32 | 25 | 34 | 26.7 | 18.7 | 13.4 | 8 | 3.9 | 2.6 | [5 empty] | 306 | -15.3599 | -49.5637
50 | 306.05 | 4100 | 32 | 25 | 33 | 27.1 | 18.8 | 13 | 7.8 | 3.5 | 2.5 | [5 empty] | 306 | -15.3592 | -49.5641
50 | 305.95 | 4100 | 32 | 25 | 24.5 | 20.2 | 14.6 | 10.6 | 6.8 | 3.4 | 2.4 | 57 | Atende | km 306 = H. 306,010 |  |  | 305 | -15.3583 | -49.5645
50 | 305.85 | 4100 | 32 | 25 | 35.7 | 28.1 | 19.9 | 13.8 | 8.8 | 4.6 | 3.3 | [5 empty] | 305 | -15.3575 | -49.5649
50 | 305.75 | 4100 | 32 | 25 | 32.7 | 25.9 | 18.2 | 12.7 | 7.8 | 3.4 | 2.4 | [5 empty] | 305 | -15.3567 | -49.5653
50 | 305.65 | 4100 | 32 | 25 | 53.6 | 35.4 | 23.2 | 15.1 | 8.6 | 3.9 | 2.6 | [5 empty] | 305 | -15.3559 | -49.5656
50 | 305.55 | 4100 | 32 | 25 | 47.1 | 35.3 | 25.7 | 17.7 | 11.2 | 4.5 | 2.4 | [5 empty] | 305 | -15.355 | -49.5661
50 | 305.45 | 4100 | 31 | 25 | 55.8 | 42.7 | 30.1 | 19.3 | 10.3 | 5.6 | 3.7 | [5 empty] | 305 | -15.3541 | -49.5665
50 | 305.35 | 4100 | 31 | 25 | 53.6 | 42.9 | 29.9 | 20.2 | 13 | 7 | 4.9 | [5 empty] | 305 | -15.3533 | -49.5669
50 | 305.25 | 4100 | 31 | 25 | 51.3 | 46.1 | 25.2 | 17.2 | 10.7 | 5.7 | 3.9 | [5 empty] | 305 | -15.3524 | -49.5673
50 | 305.15 | 4100 | 31 | 25 | 46.6 | 36 | 25.7 | 17.9 | 11.2 | 5.7 | 3.6 | [5 empty] | 305 | -15.3517 | -49.5676
50 | 305.05 | 4100 | 31 | 25 | 55.3 | 46.3 | 31.2 | 21.1 | 12 | 6 | 4.2 | [5 empty] | 305 | -15.3509 | -49.5679
50 | 304.95 | 4100 | 31 | 25 | 34.8 | 29.2 | 20.4 | 13.9 | 7 | 4.9 | 4.1 | 59 | Atende | km 305 = H. 305,010 |  |  | 304 | -15.3501 | -49.5681
50 | 304.85 | 4100 | 31 | 25 | 28.3 | 22.4 | 15.7 | 11.3 | 7.3 | 3.6 | 2.8 | [5 empty] | 304 | -15.3492 | -49.5682
50 | 304.75 | 4100 | 31 | 25 | 55.1 | 45.2 | 27.6 | 14.8 | 7.8 | 3.6 | 3.2 | [5 empty] | 304 | -15.3483 | -49.5683
50 | 304.65 | 4100 | 31 | 25 | 66.8 | 55.9 | 40 | 18.5 | 9.4 | 6.4 | 3.9 | [5 empty] | 304 | -15.3474 | -49.5684
50 | 304.55 | 4100 | 31 | 25 | 60.7 | 44.2 | 29.9 | 20.8 | 12.3 | 6.2 | 3.6 | [5 empty] | 304 | -15.3465 | -49.5686
50 | 304.45 | 4100 | 31 | 25 | 27.7 | 22.5 | 15.7 | 11 | 6.8 | 3.1 | 2 | [5 empty] | 304 | -15.3457 | -49.5687
50 | 304.35 | 4100 | 31 | 25 | 54.7 | 43.6 | 24.8 | 15.4 | 10.3 | 5.5 | 4 | [5 empty] | 304 | -15.3447 | -49.5688
50 | 304.25 | 4100 | 31 | 25 | 23.3 | 18.4 | 13.6 | 10 | 6.5 | 3.5 | 2.1 | [5 empty] | 304 | -15.3436 | -49.5689
50 | 304.15 | 4100 | 31 | 25 | 39.2 | 30.4 | 20.6 | 15.4 | 10.5 | 6.6 | 4.6 | [5 empty] | 304 | -15.3426 | -49.5691
50 | 304.05 | 4100 | 31 | 25 | 46.3 | 35.4 | 21.7 | 12.2 | 8.4 | 5.7 | 3.7 | [5 empty] | 304 | -15.3418 | -49.5692
50 | 303.95 | 4100 | 32 | 25 | 32.5 | 25.2 | 18.8 | 13.4 | 9 | 4.8 | 3.4 | 56 | Atende | km 304 = H. 304,012 |  |  | 303 | -15.341 | -49.5693
50 | 303.85 | 4100 | 32 | 25 | 57.2 | 43.6 | 23.8 | 15.7 | 10.4 | 7 | 4 | [5 empty] | 303 | -15.3403 | -49.5694
50 | 303.75 | 4100 | 32 | 25 | 44.6 | 31 | 20.5 | 13.8 | 8.6 | 5.4 | 4 | [5 empty] | 303 | -15.3393 | -49.5695
50 | 303.65 | 4100 | 32 | 25 | 35.4 | 25.5 | 19.5 | 14.3 | 9.5 | 4.5 | 2.7 | [5 empty] | 303 | -15.3383 | -49.5696
50 | 303.55 | 4100 | 32 | 25 | 37.2 | 28.8 | 22.3 | 16.6 | 10.6 | 5.7 | 3.9 | [5 empty] | 303 | -15.3374 | -49.5697
50 | 303.45 | 4100 | 32 | 25 | 28 | 22.9 | 16.2 | 11.6 | 7.7 | 4.2 | 2.9 | [5 empty] | 303 | -15.3366 | -49.5699
50 | 303.35 | 4100 | 32 | 25 | 28.5 | 23.7 | 17.7 | 13.7 | 8.8 | 4.6 | 3.3 | [5 empty] | 303 | -15.3357 | -49.57
50 | 303.25 | 4100 | 32 | 25 | 49.1 | 36.5 | 22.8 | 15 | 9.7 | 5.6 | 4.5 | [5 empty] | 303 | -15.3347 | -49.5701
50 | 303.15 | 4100 | 32 | 25 | 47.5 | 34.4 | 18.7 | 11.9 | 7.2 | 4.4 | 3.3 | [5 empty] | 303 | -15.3338 | -49.5702
50 | 303.05 | 4100 | 32 | 25 | 67.5 | 46.9 | 25.8 | 16.2 | 9.4 | 5.5 | 4.4 | [5 empty] | 303 | -15.333 | -49.5703
50 | 302.95 | 4100 | 32 | 25 | 50.7 | 37.1 | 24.6 | 15.3 | 8.8 | 4.3 | 2.9 | 92 | Atende |  |  |  | 302 | -15.332 | -49.5704
50 | 302.85 | 4100 | 32 | 25 | 52.8 | 38.5 | 27.2 | 17.4 | 10.9 | 4.8 | 4 | [5 empty] | 302 | -15.3312 | -49.5705
50 | 302.75 | 4100 | 32 | 25 | 90.2 | 60.6 | 37.3 | 20.9 | 12.3 | 6.4 | 5 | [5 empty] | 302 | -15.3302 | -49.5707
50 | 302.65 | 4100 | 32 | 25 | 104.5 | 80.4 | 53.4 | 33.5 | 18.5 | 9.5 | 6 | [5 empty] | 302 | -15.3294 | -49.5708
50 | 302.55 | 4100 | 32 | 25 | 45 | 38 | 27.9 | 19.9 | 13 | 6.6 | 3.1 | [5 empty] | 302 | -15.3285 | -49.5709
50 | 302.45 | 4100 | 32 | 25 | 81.7 | 61.2 | 39 | 23.6 | 12.8 | 6.7 | 3.9 | [5 empty] | 302 | -15.3275 | -49.571
50 | 302.35 | 4100 | 32 | 25 | 61 | 39.7 | 24.6 | 13 | 4.4 | 2.1 | 1.5 | [5 empty] | 302 | -15.3264 | -49.5712
50 | 302.25 | 4100 | 32 | 25 | 94.8 | 78 | 48.5 | 31.9 | 20.7 | 12.1 | 7.3 | [5 empty] | 302 | -15.3256 | -49.5713
50 | 302.15 | 4100 | 32 | 25 | 68.7 | 52.5 | 32 | 21.4 | 13.8 | 7.9 | 5 | [5 empty] | 302 | -15.3248 | -49.5714
50 | 302.05 | 4100 | 32 | 25 | 72.3 | 57.4 | 35.1 | 21.4 | 13.1 | 7.5 | 5.2 | [5 empty] | 302 | -15.324 | -49.5715
50 | 301.95 | 4100 | 32 | 25 | 52 | 37.2 | 23.1 | 14.2 | 8.6 | 4.5 | 2.9 | 69 | Atende | km 302 = H. 302,021 |  |  | 301 | -15.3232 | -49.5716
50 | 301.85 | 4100 | 32 | 25 | 79.8 | 65.2 | 41.3 | 24.5 | 14.1 | 7.9 | 4.6 | [5 empty] | 301 | -15.3225 | -49.5717
50 | 301.75 | 4100 | 32 | 25 | 61.2 | 40.6 | 25.5 | 15.4 | 9.7 | 6.5 | 4.9 | [5 empty] | 301 | -15.3215 | -49.5718
50 | 301.65 | 4100 | 32 | 25 | 77.2 | 54.3 | 25.2 | 15.7 | 11.1 | 8.1 | 5.9 | [5 empty] | 301 | -15.3206 | -49.572
50 | 301.55 | 4100 | 32 | 25 | 44.8 | 29.7 | 19.2 | 13.4 | 9.8 | 7 | 5.2 | [5 empty] | 301 | -15.3195 | -49.5721
50 | 301.45 | 4100 | 32 | 25 | 44.2 | 35.1 | 23.6 | 16.1 | 11.5 | 7.5 | 4.8 | [5 empty] | 301 | -15.3186 | -49.5722
50 | 301.35 | 4100 | 32 | 25 | 50.7 | 40.2 | 21.9 | 15.1 | 9.4 | 5.8 | 4.4 | [5 empty] | 301 | -15.3178 | -49.5723
50 | 301.25 | 4100 | 33 | 25 | 44.5 | 33.9 | 20.4 | 13.5 | 9.1 | 6.2 | 4.5 | [5 empty] | 301 | -15.317 | -49.5724
50 | 301.15 | 4100 | 33 | 25 | 37.2 | 27.7 | 19.4 | 11.3 | 6.5 | 4.4 | 3.5 | [5 empty] | 301 | -15.316 | -49.5725
50 | 301.05 | 4100 | 33 | 25 | 57.3 | 42.1 | 26.4 | 18.4 | 12.5 | 7.6 | 5.1 | [5 empty] | 301 | -15.3152 | -49.5726
50 | 300.95 | 4100 | 33 | 25 | 82.4 | 57.8 | 38.1 | 26.3 | 16.5 | 9.5 | 6.3 | 91 | Atende | km 301 = H. 301,007 |  |  | 300 | -15.3142 | -49.5727
50 | 300.85 | 4100 | 33 | 25 | 42.9 | 37.2 | 25.4 | 19.2 | 9 | 5.7 | 4.9 | [5 empty] | 300 | -15.3133 | -49.5726
50 | 300.75 | 4100 | 33 | 25 | 55.4 | 43.2 | 26.3 | 17.4 | 10.1 | 5.3 | 3.7 | [5 empty] | 300 | -15.3124 | -49.5724
50 | 300.65 | 4100 | 33 | 25 | 73 | 56.9 | 33 | 19.8 | 9.8 | 5.8 | 3.7 | [5 empty] | 300 | -15.3115 | -49.5722
50 | 300.55 | 4100 | 33 | 25 | 88 | 73.6 | 48.2 | 26.2 | 17.2 | 6.9 | 4.4 | [5 empty] | 300 | -15.3106 | -49.5721
50 | 300.45 | 4100 | 33 | 25 | 91.5 | 72.9 | 43.4 | 25.3 | 14.7 | 7.3 | 4.7 | [5 empty] | 300 | -15.3098 | -49.5719
50 | 300.35 | 4100 | 33 | 25 | 71.3 | 47.4 | 32.4 | 20.5 | 11.8 | 5.8 | 4.1 | [5 empty] | 300 | -15.3088 | -49.5717
50 | 300.25 | 4100 | 33 | 25 | 91.3 | 76.2 | 44.7 | 23.4 | 14.3 | 7.8 | 5 | [5 empty] | 300 | -15.3079 | -49.5715
50 | 300.15 | 4100 | 33 | 25 | 81 | 57.5 | 33.4 | 20.4 | 11.5 | 5.8 | 4.1 | [5 empty] | 300 | -15.307 | -49.5713
50 | 300.05 | 4100 | 33 | 25 | 77 | 60.2 | 35 | 21.1 | 13 | 7.2 | 4.7 | [5 empty] | 300 | -15.3061 | -49.5711
50 | 299.95 | 4100 | 33 | 25 | 54.2 | 38.6 | 24 | 12.4 | 8.1 | 4.5 | 3.5 | 93 | Atende | km 300 = H. 300,015 |  |  | 299 | -15.3052 | -49.571
50 | 299.85 | 4100 | 33 | 25 | 85.1 | 63.4 | 38.9 | 23.6 | 14 | 6.9 | 4.9 | [5 empty] | 299 | -15.3044 | -49.5708
50 | 299.75 | 4100 | 33 | 25 | 75.6 | 58.3 | 32.5 | 18.2 | 12.1 | 7 | 4.6 | [5 empty] | 299 | -15.3035 | -49.5706
50 | 299.65 | 4100 | 32 | 25 | 74.2 | 57.5 | 34.4 | 20.7 | 12.6 | 6.5 | 4.4 | [5 empty] | 299 | -15.3026 | -49.5704
50 | 299.55 | 4100 | 32 | 25 | 50.2 | 36.3 | 22.7 | 14.5 | 9.5 | 5.4 | 3.7 | [5 empty] | 299 | -15.3017 | -49.5702
50 | 299.45 | 4100 | 32 | 25 | 84.3 | 58.6 | 35.9 | 22.2 | 12.8 | 5.8 | 3.9 | [5 empty] | 299 | -15.3008 | -49.5701
50 | 299.35 | 4100 | 32 | 25 | 96.2 | 69.8 | 42.9 | 26.8 | 15.6 | 7.3 | 4.5 | [5 empty] | 299 | -15.2999 | -49.5699
50 | 299.25 | 4100 | 32 | 25 | 88.5 | 62.4 | 38.6 | 23.2 | 13 | 4.4 | 2.4 | [5 empty] | 299 | -15.299 | -49.5697
50 | 299.15 | 4100 | 32 | 25 | 95.5 | 73.4 | 42.4 | 24.2 | 12.9 | 6.5 | 4.7 | [5 empty] | 299 | -15.2981 | -49.5695
50 | 299.05 | 4100 | 32 | 25 | 72.7 | 55.4 | 36 | 21.7 | 13.8 | 6.8 | 4.5 | [5 empty] | 299 | -15.297 | -49.5693
50 | 298.95 | 4100 | 32 | 25 | 95.8 | 74 | 41.3 | 25.7 | 14.1 | 7.1 | 5.2 | 90 | Atende | km 299 = H. 299,006 |  |  | 298 | -15.2963 | -49.5692
50 | 298.85 | 4100 | 32 | 25 | 80.4 | 63.6 | 38.4 | 18.7 | 13.1 | 6.5 | 4.1 | [5 empty] | 298 | -15.2954 | -49.569
50 | 298.75 | 4100 | 32 | 25 | 67.2 | 46.5 | 23.6 | 14.7 | 8.1 | 4.7 | 3.4 | [5 empty] | 298 | -15.2946 | -49.5688
50 | 298.65 | 4100 | 33 | 25 | 66.3 | 51.4 | 32.9 | 21.2 | 12.4 | 4.9 | 2.9 | [5 empty] | 298 | -15.2938 | -49.5687
50 | 298.55 | 4100 | 33 | 25 | 80.6 | 60.4 | 32.2 | 18 | 9.7 | 4.9 | 3.1 | [5 empty] | 298 | -15.2928 | -49.5685
50 | 298.45 | 4100 | 33 | 25 | 41 | 30.1 | 19.1 | 12.2 | 8 | 4.6 | 3.6 | [5 empty] | 298 | -15.2918 | -49.5683
50 | 298.35 | 4100 | 33 | 25 | 65.9 | 46.1 | 28.6 | 15.6 | 9.6 | 5.1 | 2.8 | [5 empty] | 298 | -15.291 | -49.5681
50 | 298.25 | 4100 | 33 | 25 | 71.3 | 51.6 | 31.9 | 18.5 | 11.2 | 5.8 | 4.4 | [5 empty] | 298 | -15.2901 | -49.5678
50 | 298.15 | 4100 | 33 | 25 | 84.8 | 57.3 | 33.3 | 16.4 | 10.6 | 4.8 | 3.7 | [5 empty] | 298 | -15.2893 | -49.5674
50 | 298.05 | 4100 | 33 | 25 | 91.4 | 67.2 | 36 | 20.5 | 11.8 | 5.3 | 4.1 | [5 empty] | 298 | -15.2886 | -49.5668
50 | 297.95 | 4100 | 33 | 25 | 84.8 | 61.6 | 31.2 | 18.7 | 11.1 | 6.6 | 4.1 | 101 | Atende | km 298 = H. 209,017 |  |  | 297 | -15.288 | -49.5663
50 | 297.85 | 4100 | 33 | 25 | 101 | 77.5 | 45.2 | 28.3 | 16 | 6.3 | 3.5 | [5 empty] | 297 | -15.287 | -49.5654
50 | 297.75 | 4100 | 33 | 25 | 105.4 | 84.3 | 53.5 | 35 | 20.4 | 9.4 | 6.2 | [5 empty] | 297 | -15.2864 | -49.5649
50 | 297.65 | 4100 | 34 | 25 | 92.5 | 61.7 | 38.3 | 23.3 | 14.1 | 6.3 | 4.4 | [5 empty] | 297 | -15.2859 | -49.5644
50 | 297.55 | 4100 | 34 | 25 | 68.3 | 50.4 | 29.9 | 15.3 | 9.7 | 3.7 | 2.5 | [5 empty] | 297 | -15.2853 | -49.5638
50 | 297.45 | 4100 | 34 | 25 | 58.9 | 44.9 | 26 | 13.6 | 7.2 | 3.5 | 2.4 | [5 empty] | 297 | -15.2846 | -49.5632
50 | 297.35 | 4100 | 34 | 25 | 102.9 | 71.1 | 42.6 | 22 | 10.8 | 4.9 | 2.8 | [5 empty] | 297 | -15.284 | -49.5625
50 | 297.25 | 4100 | 34 | 25 | 87.4 | 63.1 | 33.3 | 17.1 | 8.4 | 3.8 | 2.7 | [5 empty] | 297 | -15.2835 | -49.5616
50 | 297.15 | 4100 | 34 | 25 | 83.8 | 72 | 45.2 | 28.5 | 13.6 | 5.5 | 4 | [5 empty] | 297 | -15.2832 | -49.5608
50 | 297.05 | 4100 | 34 | 25 | 74 | 55.3 | 29.2 | 12.9 | 7.3 | 3.4 | 2.6 | [5 empty] | 297 | -15.2829 | -49.56
50 | 296.95 | 4100 | 34 | 25 | 65.3 | 52.1 | 30.1 | 16.6 | 8.7 | 4.2 | 3.3 | 84 | Atende | km 297 = H. 297,014 |  |  | 296 | -15.2826 | -49.5591
50 | 296.85 | 4100 | 34 | 25 | 88 | 63.6 | 37 | 20.7 | 9.2 | 3.9 | 2.6 | [5 empty] | 296 | -15.2823 | -49.5582
50 | 296.75 | 4100 | 34 | 25 | 68.3 | 50.5 | 29.6 | 18.4 | 9.7 | 3.9 | 2.7 | [5 empty] | 296 | -15.2821 | -49.5574
50 | 296.65 | 4100 | 34 | 25 | 80.7 | 61.1 | 35.7 | 19.3 | 8.8 | 4.3 | 3.5 | [5 empty] | 296 | -15.2817 | -49.5564
50 | 296.55 | 4100 | 34 | 25 | 78.4 | 55.9 | 27.2 | 15.9 | 8.1 | 4.7 | 3.3 | [5 empty] | 296 | -15.2813 | -49.5557
50 | 296.45 | 4100 | 34 | 25 | 80.5 | 63.7 | 31.3 | 19.2 | 10.8 | 5.4 | 3.6 | [5 empty] | 296 | -15.2806 | -49.555
50 | 296.35 | 4100 | 34 | 25 | 76.2 | 53.2 | 30.8 | 15.9 | 8.6 | 4.5 | 2.9 | [5 empty] | 296 | -15.2798 | -49.5543
50 | 296.25 | 4100 | 34 | 25 | 85.4 | 60.7 | 38.9 | 23.7 | 13.1 | 6.2 | 3.1 | [5 empty] | 296 | -15.2791 | -49.5539
50 | 296.15 | 4100 | 34 | 25 | 77.9 | 57.6 | 35 | 22 | 13.6 | 6.7 | 4.5 | [5 empty] | 296 | -15.2782 | -49.5533
50 | 296.05 | 4100 | 34 | 25 | 74.1 | 61.2 | 38.7 | 25.7 | 14.9 | 6.4 | 4 | [5 empty] | 296 | -15.2775 | -49.5528
50 | 295.95 | 4100 | 34 | 25 | 71.2 | 54.6 | 33.9 | 21.2 | 11.9 | 5.4 | 3.4 | 94 | Atende | km 296 = H. 296,003 |  |  | 295 | -15.2768 | -49.5524
50 | 295.85 | 4100 | 34 | 25 | 70 | 53.4 | 33.5 | 17.7 | 10.5 | 4.7 | 3.3 | [5 empty] | 295 | -15.2761 | -49.5519
50 | 295.75 | 4100 | 34 | 25 | 75.8 | 51.5 | 25.1 | 14.7 | 8.4 | 4 | 2.8 | [5 empty] | 295 | -15.2753 | -49.5514
50 | 295.65 | 4100 | 34 | 25 | 93.9 | 68.5 | 39.8 | 20.7 | 10.6 | 3.9 | 2.4 | [5 empty] | 295 | -15.2745 | -49.551
50 | 295.55 | 4100 | 34 | 25 | 81.9 | 60.3 | 34.2 | 17.5 | 9.6 | 3.9 | 2.9 | [5 empty] | 295 | -15.2737 | -49.5507
50 | 295.45 | 4100 | 34 | 25 | 76.1 | 56.2 | 32.3 | 16.7 | 8.2 | 4.7 | 4 | [5 empty] | 295 | -15.2727 | -49.5504
50 | 295.35 | 4100 | 34 | 25 | 84.4 | 58.5 | 32.1 | 18.7 | 7.9 | 4.4 | 2.9 | [5 empty] | 295 | -15.2718 | -49.5501
50 | 295.25 | 4100 | 34 | 25 | 67.3 | 48.9 | 29.3 | 17.6 | 8.7 | 4.7 | 3.2 | [5 empty] | 295 | -15.2709 | -49.5498
50 | 295.15 | 4100 | 34 | 25 | 77.2 | 51.8 | 30.9 | 17.5 | 9 | 3.1 | 1.9 | [5 empty] | 295 | -15.2702 | -49.5496
50 | 295.05 | 4100 | 34 | 25 | 110.7 | 51.2 | 28.9 | 15.5 | 8 | 4.1 | 2.5 | [5 empty] | 295 | -15.2693 | -49.5493
50 | 294.95 | 4100 | 34 | 25 | 42.2 | 31.6 | 19.6 | 11.8 | 6.1 | 2.9 | 2.2 | 76 | Atende | km 295 = H. 295,011 |  |  | 294 | -15.2683 | -49.549
50 | 294.85 | 4100 | 34 | 25 | 65.6 | 47.7 | 29.5 | 18.1 | 9.8 | 3.7 | 2.1 | [5 empty] | 294 | -15.2676 | -49.5488
50 | 294.75 | 4100 | 33 | 25 | 57.6 | 41.8 | 26.1 | 16.7 | 9.8 | 4.5 | 2.8 | [5 empty] | 294 | -15.2666 | -49.5484
50 | 294.65 | 4100 | 33 | 25 | 82.2 | 63.5 | 38.8 | 24.5 | 13.7 | 5.7 | 3.5 | [5 empty] | 294 | -15.2658 | -49.5482
50 | 294.55 | 4100 | 33 | 25 | 72.6 | 50.4 | 29.9 | 18 | 10.2 | 5.3 | 4 | [5 empty] | 294 | -15.2649 | -49.5479
50 | 294.45 | 4100 | 33 | 25 | 58.3 | 46.1 | 32.9 | 24.6 | 15 | 6.1 | 3.1 | [5 empty] | 294 | -15.264 | -49.5476
50 | 294.35 | 4100 | 33 | 25 | 65.2 | 53.8 | 34.4 | 22 | 12.8 | 5 | 2.9 | [5 empty] | 294 | -15.2631 | -49.5473
50 | 294.25 | 4100 | 33 | 25 | 35.5 | 27.4 | 17.4 | 9.3 | 4.5 | 2 | 1.4 | [5 empty] | 294 | -15.2622 | -49.547
50 | 294.15 | 4100 | 33 | 25 | 64.9 | 52.1 | 34.9 | 23.4 | 13.6 | 5.2 | 2.8 | [5 empty] | 294 | -15.2613 | -49.5468
50 | 294.05 | 4100 | 33 | 25 | 74.5 | 58.8 | 37.9 | 23.3 | 15.1 | 6.1 | 3.6 | [5 empty] | 294 | -15.2604 | -49.5467
50 | 293.95 | 4100 | 33 | 25 | 62.7 | 48.8 | 31.4 | 20.5 | 11.9 | 5.1 | 3.3 | 81 | Atende | km 294 = H. 294,002 |  |  | 293 | -15.2596 | -49.5468
50 | 293.85 | 4100 | 33 | 25 | 63 | 49.8 | 33.6 | 23.1 | 14.4 | 6.5 | 3.2 | [5 empty] | 293 | -15.2587 | -49.5471
50 | 293.75 | 4100 | 34 | 25 | 51.9 | 34.6 | 19.5 | 10.7 | 5.7 | 3.3 | 2.5 | [5 empty] | 293 | -15.2578 | -49.5475
50 | 293.65 | 4100 | 34 | 25 | 71 | 51.3 | 31 | 18.8 | 10.8 | 5 | 3.4 | [5 empty] | 293 | -15.257 | -49.5481
50 | 293.55 | 4100 | 34 | 25 | 52.6 | 39.5 | 25.3 | 15.9 | 9 | 3.7 | 2.2 | [5 empty] | 293 | -15.2564 | -49.5487
50 | 293.45 | 4100 | 34 | 25 | 66 | 46.7 | 28.7 | 17.3 | 9.1 | 3.6 | 2.2 | [5 empty] | 293 | -15.2559 | -49.5493
50 | 293.35 | 4100 | 34 | 25 | 73.6 | 56.3 | 36.8 | 24.1 | 14.6 | 6.6 | 3.8 | [5 empty] | 293 | -15.2552 | -49.5502
50 | 293.25 | 4100 | 34 | 25 | 74 | 59.3 | 39.2 | 27 | 17.3 | 8.3 | 5.2 | [5 empty] | 293 | -15.2547 | -49.5509
50 | 293.15 | 4100 | 34 | 25 | 81.8 | 58.6 | 38.5 | 25.5 | 15.8 | 7.4 | 4.7 | [5 empty] | 293 | -15.2542 | -49.5515
50 | 293.05 | 4100 | 34 | 25 | 91 | 63.9 | 39.1 | 24.2 | 13.8 | 5.8 | 3.4 | [5 empty] | 293 | -15.2536 | -49.5522
50 | 292.95 | 4100 | 34 | 25 | 81.4 | 61.1 | 40.6 | 26.6 | 15.6 | 6.2 | 3.6 | 93 | Atende | km 293 = H. 293,007 |  |  | 292 | -15.2531 | -49.553
50 | 292.75 | 4100 | 34 | 25 | 98 | 68.9 | 41.1 | 24.7 | 12.2 | 5.4 | 3.3 | [5 empty] | 292 | -15.252 | -49.5544
50 | 292.55 | 4100 | 34 | 25 | 71.9 | 46.1 | 25.7 | 19 | 8 | 3.9 | 2.6 | [5 empty] | 292 | -15.2507 | -49.5557
50 | 292.35 | 4100 | 34 | 25 | 71.9 | 51.6 | 31.5 | 18 | 9.1 | 4.5 | 3 | [5 empty] | 292 | -15.2492 | -49.5566
50 | 292.15 | 4100 | 34 | 25 | 85.5 | 59.8 | 36.8 | 23.6 | 14.9 | 8.4 | 6.5 | [5 empty] | 292 | -15.2473 | -49.5572
50 | 291.95 | 4100 | 34 | 25 | 79.5 | 50 | 29.2 | 18.7 | 12.5 | 7.3 | 4.5 | 99 | Atende | km 292 = H. 292,011 |  |  | 291 | -15.2458 | -49.5574
50 | 291.75 | 4100 | 34 | 25 | 88.7 | 72.3 | 38.6 | 20.4 | 10.2 | 5.6 | 3.9 | [5 empty] | 291 | -15.2439 | -49.5572
50 | 291.55 | 4100 | 34 | 25 | 52.1 | 39.8 | 25.5 | 14.6 | 7.3 | 4.2 | 3.8 | [5 empty] | 291 | -15.242 | -49.5569
50 | 291.35 | 4100 | 35 | 25 | 90.1 | 66.8 | 39.2 | 23.3 | 14 | 7.3 | 5.3 | [5 empty] | 291 | -15.2402 | -49.5565
50 | 291.15 | 4100 | 35 | 25 | 102.3 | 73.1 | 47.1 | 27.6 | 15.8 | 9.8 | 6.4 | [5 empty] | 291 | -15.2382 | -49.5562
50 | 291.05 | 4100 | 35 | 25 | 80.4 | 61.2 | 38.6 | 25.2 | 15.1 | 8 | 5.4 | [5 empty] | 291 | -15.2377 | -49.5561
50 | 290.95 | 4100 | 34 | 25 | 99.8 | 74.6 | 40.1 | 28.7 | 17.2 | 7 | 3.9 | 97 | Atende |  |  |  | 290 | -15.2363 | -49.5558
50 | 290.85 | 4100 | 34 | 25 | 77.3 | 54.7 | 34.7 | 23.4 | 13.3 | 5.6 | 2.6 | [5 empty] | 290 | -15.2356 | -49.5557
50 | 290.75 | 4100 | 34 | 25 | 80 | 57.2 | 34.2 | 22.6 | 11.7 | 5.1 | 2.6 | [5 empty] | 290 | -15.2347 | -49.5556
50 | 290.65 | 4100 | 34 | 25 | 79.5 | 58.6 | 34.8 | 21.4 | 11.8 | 5.1 | 3.2 | [5 empty] | 290 | -15.2338 | -49.5554
50 | 290.55 | 4100 | 34 | 25 | 80.8 | 60.1 | 34.8 | 20.8 | 10.3 | 3.3 | 2.1 | [5 empty] | 290 | -15.233 | -49.5553
50 | 290.45 | 4100 | 34 | 25 | 87 | 58.6 | 36.3 | 23.3 | 13.2 | 6 | 3.2 | [5 empty] | 290 | -15.232 | -49.5551
50 | 290.35 | 4100 | 34 | 25 | 87.2 | 61.9 | 34.9 | 18 | 9.8 | 5.2 | 3.4 | [5 empty] | 290 | -15.2311 | -49.5549
50 | 290.25 | 4100 | 34 | 25 | 90.9 | 64.4 | 37 | 23.9 | 14.4 | 6.9 | 4.3 | [5 empty] | 290 | -15.2301 | -49.5548
50 | 290.15 | 4100 | 34 | 25 | 95.3 | 65.8 | 41.4 | 26.7 | 16.1 | 7.3 | 5 | [5 empty] | 290 | -15.2292 | -49.5546
50 | 290.05 | 4100 | 34 | 25 | 101.3 | 73.3 | 48.8 | 33.4 | 21.1 | 11.2 | 6.2 | [5 empty] | 290 | -15.2284 | -49.5545
50 | 289.95 | 4100 | 33 | 25 | 83.5 | 59.5 | 36.9 | 24.1 | 14.2 | 6 | 3.7 | 111 | Atende | km 290 = H. 290,014 |  |  | 289 | -15.2276 | -49.5543
50 | 289.85 | 4100 | 33 | 25 | 76.7 | 54.4 | 31.2 | 17.8 | 10.1 | 5.7 | 4 | [5 empty] | 289 | -15.2268 | -49.5541
50 | 289.75 | 4100 | 33 | 25 | 73.8 | 48.5 | 29 | 18.8 | 11.5 | 5.8 | 4.1 | [5 empty] | 289 | -15.2259 | -49.5539
50 | 289.65 | 4100 | 33 | 25 | 82.2 | 54.9 | 33.6 | 20.3 | 11.3 | 5.4 | 3.8 | [5 empty] | 289 | -15.2251 | -49.5536
50 | 289.55 | 4100 | 33 | 25 | 92 | 69.9 | 39.8 | 21.8 | 13.4 | 6.8 | 4.6 | [5 empty] | 289 | -15.2242 | -49.5532
50 | 289.45 | 4100 | 33 | 25 | 91.2 | 70.1 | 43.2 | 26.5 | 14 | 6.9 | 3.3 | [5 empty] | 289 | -15.2232 | -49.5528
50 | 289.35 | 4100 | 33 | 25 | 106.9 | 76.1 | 48.1 | 24.5 | 15 | 6.9 | 4.1 | [5 empty] | 289 | -15.2224 | -49.5524
50 | 289.25 | 4100 | 33 | 25 | 104.2 | 72.4 | 49 | 18.2 | 12.7 | 7.4 | 4.3 | [5 empty] | 289 | -15.2213 | -49.552
50 | 289.15 | 4100 | 33 | 25 | 126.5 | 96.6 | 61.2 | 36.8 | 17.1 | 6.6 | 4.7 | [5 empty] | 289 | -15.2207 | -49.5517
50 | 289.05 | 4100 | 33 | 25 | 109.3 | 72 | 41 | 25 | 13.7 | 6.3 | 4.4 | [5 empty] | 289 | -15.2198 | -49.5513
50 | 288.95 | 4100 | 33 | 25 | 60.2 | 50.3 | 42.6 | 23.1 | 14.5 | 7.5 | 4.9 | 76 | Atende | km 289 = H. 289,003 |  |  | 288 | -15.2191 | -49.551
50 | 288.85 | 4100 | 33 | 25 | 45 | 31.8 | 19.8 | 12 | 8.3 | 5.5 | 3.7 | [5 empty] | 288 | -15.2183 | -49.5507
50 | 288.75 | 4100 | 33 | 25 | 70.1 | 54 | 29.6 | 17.6 | 10.2 | 5.5 | 4 | [5 empty] | 288 | -15.2174 | -49.5503
50 | 288.65 | 4100 | 33 | 25 | 67.7 | 50.9 | 30.2 | 17.2 | 9.2 | 5 | 4.1 | [5 empty] | 288 | -15.2166 | -49.55
50 | 288.55 | 4100 | 33 | 25 | 74.7 | 55.7 | 31.8 | 20.7 | 11.9 | 6.9 | 4.9 | [5 empty] | 288 | -15.2157 | -49.5496
50 | 288.45 | 4100 | 33 | 25 | 79.7 | 60.6 | 40.1 | 29.2 | 13.9 | 8.1 | 5.6 | [5 empty] | 288 | -15.2148 | -49.5492
50 | 288.35 | 4100 | 33 | 25 | 63.2 | 43.8 | 27 | 17.3 | 11 | 6.6 | 4.7 | [5 empty] | 288 | -15.2139 | -49.5488
50 | 288.25 | 4100 | 33 | 25 | 77.9 | 64.8 | 37.3 | 21.3 | 10.7 | 5.9 | 4.1 | [5 empty] | 288 | -15.2131 | -49.5485
50 | 288.15 | 4100 | 33 | 25 | 57.7 | 43.3 | 26.3 | 13.8 | 6.5 | 3.9 | 2.7 | [5 empty] | 288 | -15.2125 | -49.5482
50 | 288.05 | 4100 | 33 | 25 | 55.9 | 35.6 | 19.4 | 12.3 | 7 | 4.7 | 3.3 | [5 empty] | 288 | -15.2116 | -49.5478
50 | 287.95 | 4100 | 33 | 25 | 58.8 | 44.8 | 23.7 | 12.5 | 7.8 | 5.4 | 4.1 | 68 | Atende | km 288 = H. 288,020 |  |  | 287 | -15.211 | -49.5475
50 | 287.85 | 4100 | 35 | 25 | 55.5 | 39.8 | 24.8 | 15 | 9.1 | 5.4 | 3.7 | [5 empty] | 287 | -15.2099 | -49.547
50 | 287.75 | 4100 | 35 | 25 | 63.5 | 46.5 | 26.7 | 16.6 | 10 | 5.3 | 3.8 | [5 empty] | 287 | -15.2093 | -49.5468
50 | 287.65 | 4100 | 35 | 25 | 57.6 | 40.7 | 24.6 | 15.5 | 10.1 | 5.4 | 3.4 | [5 empty] | 287 | -15.2084 | -49.5464
50 | 287.55 | 4100 | 35 | 25 | 61.1 | 45.1 | 25.8 | 15.5 | 10.1 | 5.9 | 4 | [5 empty] | 287 | -15.2075 | -49.546
50 | 287.45 | 4100 | 35 | 25 | 63 | 46.9 | 25.7 | 14.1 | 8.6 | 5.8 | 4.1 | [5 empty] | 287 | -15.2067 | -49.5457
50 | 287.35 | 4100 | 35 | 25 | 70.7 | 48.7 | 27.5 | 16.4 | 10.6 | 6.7 | 4.5 | [5 empty] | 287 | -15.2059 | -49.5453
50 | 287.25 | 4100 | 35 | 25 | 72.4 | 57.9 | 32.3 | 22.6 | 15.3 | 9.8 | 6.7 | [5 empty] | 287 | -15.205 | -49.545
50 | 287.15 | 4100 | 35 | 25 | 61.3 | 41.9 | 23.5 | 14.9 | 8.7 | 4.6 | 3.1 | [5 empty] | 287 | -15.2041 | -49.5449
50 | 287.05 | 4100 | 35 | 25 | 51.4 | 34.7 | 21.7 | 12.7 | 7.4 | 3 | 2 | [5 empty] | 287 | -15.2031 | -49.5449
50 | 286.95 | 4100 | 35 | 25 | 52.3 | 36.3 | 16.8 | 9.2 | 4.9 | 3.4 | 2.4 | 71 | Atende | km 287 = H. 287,005 |  |  | 286 | -15.2023 | -49.5449
50 | 286.85 | 4100 | 35 | 25 | 60.7 | 44.7 | 25.1 | 16.4 | 9.6 | 5.5 | 4 | [5 empty] | 286 | -15.2015 | -49.5449
50 | 286.75 | 4100 | 35 | 25 | 66.7 | 46.5 | 22.9 | 13.5 | 9.1 | 6 | 4.3 | [5 empty] | 286 | -15.2005 | -49.5449
50 | 286.65 | 4100 | 35 | 25 | 64.7 | 47.1 | 27.4 | 16.8 | 8.4 | 4.1 | 2.6 | [5 empty] | 286 | -15.1996 | -49.5449
50 | 286.55 | 4100 | 35 | 25 | 72 | 52.1 | 28.8 | 15.9 | 8.5 | 3.8 | 2.3 | [5 empty] | 286 | -15.1988 | -49.5449
50 | 286.45 | 4100 | 35 | 25 | 67.4 | 49.4 | 28.8 | 13.7 | 8 | 3.1 | 1.7 | [5 empty] | 286 | -15.1978 | -49.5449
50 | 286.35 | 4100 | 34 | 25 | 61.1 | 45.1 | 27.1 | 18.2 | 12.6 | 7.2 | 4.5 | [5 empty] | 286 | -15.1969 | -49.5449
50 | 286.25 | 4100 | 34 | 25 | 31.4 | 22.5 | 13.5 | 8.7 | 5.7 | 3.7 | 2.9 | [5 empty] | 286 | -15.1962 | -49.5449
50 | 286.15 | 4100 | 34 | 25 | 56.4 | 40.2 | 22.8 | 14.5 | 8.6 | 5 | 3.3 | [5 empty] | 286 | -15.1951 | -49.5449
50 | 286.05 | 4100 | 34 | 25 | 33.5 | 23.1 | 13.5 | 7.8 | 4.2 | 2.4 | 1.3 | [5 empty] | 286 | -15.1942 | -49.5449
50 | 285.95 | 4100 | 34 | 25 | 79.5 | 64.1 | 40.2 | 23.9 | 14.9 | 6.3 | 3.5 | 70 | Atende | km 286 = H. 286,008 |  |  | 285 | -15.1932 | -49.5449
50 | 285.85 | 4100 | 34 | 25 | 67 | 47.9 | 27.5 | 16.2 | 9.7 | 4.5 | 3 | [5 empty] | 285 | -15.1923 | -49.5449
50 | 285.75 | 4100 | 34 | 25 | 21.8 | 17.6 | 11.2 | 8.3 | 6.3 | 4.2 | 3 | [5 empty] | 285 | -15.1913 | -49.5449
50 | 285.65 | 4100 | 34 | 25 | 25.3 | 16 | 7.1 | 4.6 | 3.5 | 2.4 | 2 | [5 empty] | 285 | -15.1905 | -49.5449
50 | 285.55 | 4100 | 34 | 25 | 42.6 | 31.9 | 15.7 | 9.7 | 6.7 | 4.1 | 2.9 | [5 empty] | 285 | -15.1897 | -49.5449
50 | 285.45 | 4100 | 34 | 25 | 65.7 | 53.7 | 34.4 | 22.5 | 13.6 | 8.2 | 6.1 | [5 empty] | 285 | -15.1886 | -49.5449
50 | 285.35 | 4100 | 34 | 25 | 58 | 41.4 | 22.6 | 14.9 | 9.7 | 7.1 | 5.5 | [5 empty] | 285 | -15.1876 | -49.5449
50 | 285.25 | 4100 | 35 | 25 | 59.7 | 47.7 | 27.1 | 18.9 | 12.8 | 9 | 6.2 | [5 empty] | 285 | -15.1868 | -49.5449
50 | 285.15 | 4100 | 35 | 25 | 40.5 | 29.5 | 17.2 | 12.4 | 9.9 | 6.5 | 4.9 | [5 empty] | 285 | -15.186 | -49.5449
50 | 285.05 | 4100 | 35 | 25 | 53.1 | 40.1 | 22.9 | 16.3 | 11.4 | 8.2 | 5.8 | [5 empty] | 285 | -15.1849 | -49.5449
50 | 284.95 | 4100 | 35 | 25 | 62.7 | 47.4 | 27.3 | 19.4 | 14.2 | 9.9 | 6.9 | 56 | Atende | km 285 = H. 285,012 |  |  | 284 | -15.1847 | -49.5449
50 | 284.85 | 4100 | 18 | 25 | 27.8 | 19.8 | 13.4 | 8.3 | 5.4 | 3.2 | 2.1 | [5 empty] | 284 | -15.1833 | -49.545
50 | 284.75 | 4100 | 18 | 25 | 44.5 | 32.4 | 20.8 | 12.4 | 7.6 | 3.8 | 2.6 | [5 empty] | 284 | -15.1824 | -49.545
50 | 284.65 | 4100 | 18 | 25 | 42.1 | 27.6 | 17.2 | 9.8 | 5.9 | 3.6 | 2.8 | [5 empty] | 284 | -15.1813 | -49.545
50 | 284.35 | 4100 | 18 | 25 | 52.9 | 37.9 | 25.8 | 16 | 10.2 | 4.5 | 2.6 |  |  | OAE = H. 284,593 a 284,414 |  |  | 284 | -15.1787 | -49.545
50 | 284.25 | 4100 | 18 | 25 | 48.6 | 33.6 | 22.2 | 13.1 | 8.4 | 5.3 | 3.5 | [5 empty] | 284 | -15.1777 | -49.545
50 | 284.15 | 4100 | 18 | 25 | 45.6 | 31.2 | 22.1 | 13.7 | 8.8 | 6 | 3.8 | [5 empty] | 284 | -15.1769 | -49.545
50 | 284.05 | 4100 | 18 | 25 | 47.3 | 31.1 | 21.2 | 12.6 | 9.6 | 6 | 5 | [5 empty] | 284 | -15.176 | -49.545
50 | 283.95 | 4100 | 18 | 25 | 50.1 | 33.3 | 21.2 | 12 | 7.1 | 4.2 | 3.1 | 55 | Atende | km 284 = H. 284,006 |  |  | 283 | -15.1751 | -49.545
50 | 283.85 | 4100 | 18 | 25 | 25.3 | 19.8 | 15.9 | 11.6 | 8.3 | 4.2 | 2.5 | [5 empty] | 283 | -15.1742 | -49.545
50 | 283.75 | 4100 | 19 | 25 | 28.8 | 21 | 14.8 | 9.7 | 6.6 | 4 | 3 | [5 empty] | 283 | -15.1731 | -49.5449
50 | 283.65 | 4100 | 19 | 25 | 23.1 | 17.6 | 12.7 | 9.1 | 6.3 | 3.8 | 2.2 | [5 empty] | 283 | -15.1723 | -49.5447
50 | 283.55 | 4100 | 19 | 25 | 45.4 | 33.2 | 24.4 | 15.4 | 9.2 | 3.3 | 2.2 | [5 empty] | 283 | -15.1715 | -49.5445
50 | 283.45 | 4100 | 19 | 25 | 39.6 | 30.5 | 23.8 | 17.5 | 11.9 | 4.9 | 1.7 | [5 empty] | 283 | -15.1707 | -49.5441
50 | 283.35 | 4100 | 19 | 25 | 51 | 39.4 | 27.9 | 18.5 | 11.5 | 6.2 | 3.2 | [5 empty] | 283 | -15.1701 | -49.5439
50 | 283.25 | 4100 | 19 | 25 | 35.6 | 24.7 | 15.3 | 8.8 | 5 | 2.3 | 1.6 | [5 empty] | 283 | -15.1689 | -49.5434
50 | 283.15 | 4100 | 19 | 25 | 36.8 | 24.2 | 14.8 | 8.7 | 4.8 | 2.4 | 1.6 | [5 empty] | 283 | -15.1681 | -49.543
50 | 283.05 | 4100 | 19 | 25 | 69.4 | 47.6 | 25 | 14.1 | 8.2 | 5 | 4.1 | [5 empty] | 283 | -15.1672 | -49.5427
50 | 282.95 | 4100 | 19 | 25 | 61.5 | 44.9 | 30.2 | 15.2 | 10.8 | 6.2 | 4.5 | 68 | Atende | km 283 = H. 283,010 |  |  | 282 | -15.1665 | -49.5424
50 | 282.85 | 4100 | 19 | 25 | 69 | 46.9 | 29.1 | 19.2 | 14.6 | 10.9 | 7.4 | [5 empty] | 282 | -15.1656 | -49.542
50 | 282.75 | 4100 | 19 | 25 | 76.8 | 57.5 | 34.7 | 26.8 | 19.3 | 11.7 | 8.6 | [5 empty] | 282 | -15.1648 | -49.5417
50 | 282.65 | 4100 | 19 | 25 | 59.4 | 37.4 | 19.6 | 13.8 | 9.1 | 5.9 | 3.9 | [5 empty] | 282 | -15.1639 | -49.5413
50 | 282.55 | 4100 | 19 | 25 | 53.2 | 39.4 | 27 | 16.1 | 9.4 | 5.2 | 3.8 | [5 empty] | 282 | -15.1631 | -49.541
50 | 282.45 | 4100 | 19 | 25 | 50.6 | 36.3 | 25 | 17.2 | 11.1 | 6.5 | 4.7 | [5 empty] | 282 | -15.1622 | -49.5406
50 | 282.35 | 4100 | 19 | 25 | 59.9 | 40.1 | 29.8 | 14.5 | 10.4 | 6.8 | 4.6 | [5 empty] | 282 | -15.1614 | -49.5403
50 | 282.25 | 4100 | 19 | 25 | 38 | 26.3 | 16.2 | 8.7 | 5.2 | 3 | 2.3 | [5 empty] | 282 | -15.1605 | -49.54
50 | 282.15 | 4100 | 19 | 25 | 45.8 | 34.8 | 25.9 | 18.9 | 13.3 | 8.3 | 5.2 | [5 empty] | 282 | -15.1596 | -49.5396
50 | 282.05 | 4100 | 19 | 25 | 40.1 | 30.6 | 22.6 | 14.9 | 9.9 | 4.7 | 3.2 | [5 empty] | 282 | -15.1587 | -49.5392
50 | 281.85 | 4100 | 19 | 25 | 46.9 | 34.5 | 24.2 | 16 | 10.3 | 5.6 | 3.8 | 62 | Atende | km 282 = H. 281,998 |  |  | 281 | -15.1572 | -49.5386
50 | 281.65 | 4100 | 19 | 25 | 58.6 | 42.1 | 27.7 | 15.3 | 10.8 | 5.6 | 4.1 | [5 empty] | 281 | -15.1555 | -49.5379
50 | 281.45 | 4100 | 19 | 25 | 38.4 | 28.3 | 19.7 | 13.1 | 8.9 | 5.1 | 3.5 | [5 empty] | 281 | -15.154 | -49.5373
50 | 281.25 | 4100 | 19 | 25 | 66.5 | 42.1 | 26.4 | 13.2 | 8.9 | 3.4 | 2.7 | [5 empty] | 281 | -15.1522 | -49.5366
50 | 281.05 | 4100 | 20 | 25 | 44.7 | 28.9 | 19.6 | 13.1 | 8.6 | 4.7 | 2.7 | [5 empty] | 281 | -15.1506 | -49.5357
50 | 280.85 | 4100 | 20 | 25 | 56.6 | 45.8 | 26.4 | 19.2 | 13.1 | 7.2 | 4.9 | 67 | Atende |  |  |  | 280 | -15.1494 | -49.5347
50 | 280.65 | 4100 | 20 | 25 | 43.2 | 37.8 | 29.1 | 20.3 | 14.1 | 7.3 | 4.6 | [5 empty] | 280 | -15.1476 | -49.5332
50 | 280.45 | 4100 | 20 | 25 | 37 | 31.5 | 24.2 | 14.5 | 12.1 | 7.6 | 4.9 | [5 empty] | 280 | -15.1463 | -49.5321
50 | 280.25 | 4100 | 20 | 25 | 47.2 | 35.5 | 26 | 17.2 | 12.4 | 7.6 | 4.7 | [5 empty] | 280 | -15.1447 | -49.5307
50 | 280.05 | 4100 | 20 | 25 | 75.5 | 61.1 | 44.2 | 28.5 | 19.3 | 10 | 7.4 | [5 empty] | 280 | -15.1435 | -49.5296
50 | 279.85 | 4100 | 21 | 25 | 58.4 | 45.1 | 32.5 | 22.5 | 15.4 | 8.3 | 5.5 | 86 | Atende | km 280 = H. 280,005 |  |  | 279 | -15.1424 | -49.5282
50 | 279.65 | 4100 | 21 | 25 | 60.8 | 44 | 32 | 23.1 | 15.5 | 8.9 | 6.2 | [5 empty] | 279 | -15.1412 | -49.5266
50 | 279.45 | 4100 | 21 | 25 | 82.5 | 63.1 | 45 | 30.2 | 19.1 | 9.3 | 6.3 | [5 empty] | 279 | -15.14 | -49.5251
50 | 279.25 | 4100 | 21 | 25 | 75.8 | 59.3 | 41.4 | 26.9 | 17.3 | 8.8 | 5.7 | [5 empty] | 279 | -15.1389 | -49.5237
50 | 279.05 | 4100 | 21 | 25 | 87.2 | 69.8 | 44.9 | 29.4 | 18.6 | 9.5 | 6.1 | [5 empty] | 279 | -15.1377 | -49.5222
50 | 278.85 | 4100 | 21 | 25 | 66.9 | 51.2 | 31.4 | 19.3 | 11.6 | 6.4 | 3.7 | 74 | Atende | km 279 = H. 279,011 |  |  | 278 | -15.1367 | -49.5209
50 | 278.65 | 4100 | 21 | 25 | 59.6 | 46.5 | 33 | 22 | 14.7 | 7.5 | 5.1 | [5 empty] | 278 | -15.1355 | -49.5193
50 | 278.45 | 4100 | 21 | 25 | 62.3 | 41.4 | 27.4 | 16 | 9.1 | 4.7 | 2.9 | [5 empty] | 278 | -15.1343 | -49.5178
50 | 278.25 | 4100 | 21 | 25 | 79.7 | 72.6 | 38.7 | 22.8 | 21 | 10.1 | 6 | [5 empty] | 278 | -15.1329 | -49.5161
50 | 278.05 | 4100 | 21 | 25 | 57.1 | 43.9 | 30.7 | 21 | 13.6 | 7.4 | 5.1 | [5 empty] | 278 | -15.1321 | -49.515
50 | 277.85 | 4100 | 21 | 25 | 70.8 | 56.6 | 36.5 | 24.1 | 15.4 | 8 | 5.7 | 81 | Atende | km 278 = H. 277,972 |  |  | 277 | -15.1308 | -49.5134
50 | 277.65 | 4100 | 22 | 25 | 64.2 | 48.8 | 33.7 | 22.5 | 14.5 | 8.3 | 5.6 | [5 empty] | 277 | -15.1297 | -49.5119
50 | 277.45 | 4100 | 22 | 25 | 65.6 | 50.9 | 31.7 | 18.7 | 10.4 | 4.5 | 3.4 | [5 empty] | 277 | -15.1286 | -49.5105
50 | 277.25 | 4100 | 22 | 25 | 87.2 | 62 | 38.2 | 23.9 | 16.3 | 8.6 | 5.5 | [5 empty] | 277 | -15.1272 | -49.5088
50 | 277.05 | 4100 | 22 | 25 | 71.2 | 49.5 | 30.7 | 17.9 | 10.5 | 6.5 | 5.4 | [5 empty] | 277 | -15.1262 | -49.5075
50 | 276.85 | 4100 | 22 | 25 | 114.1 | 80 | 48.9 | 34.4 | 23.3 | 14.5 | 9.2 | 96 | Atende |  |  |  | 276 | -15.1251 | -49.5061
50 | 276.65 | 4100 | 22 | 25 | 74.9 | 51.8 | 31.6 | 17.5 | 11.5 | 7.1 | 5.3 | [5 empty] | 276 | -15.1238 | -49.5045
50 | 276.45 | 4100 | 22 | 25 | 52.4 | 37.6 | 26.5 | 17.1 | 10.5 | 5.4 | 4.1 | [5 empty] | 276 | -15.1227 | -49.503
50 | 276.25 | 4100 | 22 | 25 | 42.3 | 30.8 | 24.3 | 16.4 | 11.9 | 6.6 | 5.1 | [5 empty] | 276 | -15.1216 | -49.5016
50 | 276.15 | 4100 | 22 | 25 | 52.5 | 43.5 | 32 | 22.6 | 16.2 | 9.9 | 7.5 | [5 empty] | 276 | -15.1212 | -49.5011
50 | 275.95 | 4100 | 22 | 25 | 47.1 | 38.1 | 27.6 | 18.3 | 13.2 | 8.5 | 5.1 | 63 | Atende | km 276 = H. 276,057 |  |  | 275 | -15.1203 | -49.4999
50 | 275.85 | 4100 | 22 | 25 | 41.9 | 31.6 | 22.3 | 15.6 | 11.1 | 7.5 | 4.9 | [5 empty] | 275 | -15.1196 | -49.499
50 | 275.75 | 4100 | 22 | 25 | 50.7 | 37.8 | 25.7 | 17.3 | 12.3 | 8.2 | 5.1 | [5 empty] | 275 | -15.1188 | -49.498
50 | 275.65 | 4100 | 22 | 25 | 61.3 | 48.2 | 35.5 | 24.4 | 16 | 8.5 | 4.5 | [5 empty] | 275 | -15.1183 | -49.4974
50 | 275.55 | 4100 | 22 | 25 | 36.7 | 27.1 | 18.6 | 11.3 | 6.8 | 4 | 2.6 | [5 empty] | 275 | -15.1179 | -49.4969
50 | 275.45 | 4100 | 22 | 25 | 50 | 37.9 | 26.5 | 17 | 11.3 | 6.4 | 4.4 | [5 empty] | 275 | -15.1174 | -49.4962
50 | 275.35 | 4100 | 22 | 25 | 74.4 | 60.3 | 34.6 | 22.2 | 12.8 | 7.5 | 4.9 | [5 empty] | 275 | -15.1168 | -49.4955
50 | 275.25 | 4100 | 22 | 25 | 54.9 | 43.5 | 30.9 | 21.1 | 13.3 | 7.7 | 5.8 | [5 empty] | 275 | -15.1162 | -49.4947
50 | 275.15 | 4100 | 22 | 25 | 61.9 | 47.1 | 32.3 | 21.7 | 12.4 | 7.5 | 5.2 | [5 empty] | 275 | -15.1156 | -49.4939
50 | 275.05 | 4100 | 22 | 25 | 41.6 | 31.3 | 21.2 | 13.1 | 7.7 | 4.7 | 3.5 | [5 empty] | 275 | -15.1151 | -49.4933
50 | 274.95 | 4100 | 22 | 25 | 64.6 | 46.9 | 30.3 | 19.3 | 12.1 | 5.6 | 3.4 | 59 | Atende | km 275 = H. 275,009 |  |  | 274 | -15.1144 | -49.4924
50 | 274.85 | 4100 | 22 | 25 | 48.5 | 32.4 | 23.1 | 15.3 | 10.7 | 6.1 | 4.1 | [5 empty] | 274 | -15.114 | -49.4919
50 | 274.75 | 4100 | 22 | 25 | 47.1 | 33.6 | 22.4 | 13.2 | 7.4 | 4.4 | 3.6 | [5 empty] | 274 | -15.1135 | -49.4912
50 | 274.65 | 4100 | 22 | 25 | 44.8 | 33.6 | 23.2 | 14.4 | 8.3 | 4.8 | 3.6 | [5 empty] | 274 | -15.1129 | -49.4905
50 | 274.55 | 4100 | 22 | 25 | 46.5 | 34.4 | 23.7 | 14.3 | 9.3 | 4.6 | 3.2 | [5 empty] | 274 | -15.1122 | -49.4896
50 | 274.45 | 4100 | 22 | 25 | 54.2 | 36.7 | 23.2 | 13 | 9.2 | 5.8 | 4.3 | [5 empty] | 274 | -15.1116 | -49.4889
50 | 274.35 | 4100 | 22 | 25 | 46.7 | 32.7 | 22.1 | 12.7 | 8.8 | 5.2 | 3.7 | [5 empty] | 274 | -15.1111 | -49.4882
50 | 274.25 | 4100 | 22 | 25 | 59 | 44.3 | 30.4 | 18.3 | 10.8 | 6 | 4.5 | [5 empty] | 274 | -15.1105 | -49.4874
50 | 274.15 | 4100 | 22 | 25 | 53.6 | 40.2 | 28.7 | 17.7 | 12.8 | 7.3 | 5.5 | [5 empty] | 274 | -15.1097 | -49.4865
50 | 274.05 | 4100 | 22 | 25 | 59 | 44.2 | 31.1 | 19.4 | 12.5 | 6.4 | 4.8 | [5 empty] | 274 | -15.1094 | -49.486
50 | 273.95 | 4100 | 22 | 25 | 49.6 | 36.5 | 24 | 14.3 | 10.2 | 6.9 | 5 | 89 | Atende | km 274 = H. 274,006 |  |  | 273 | -15.1088 | -49.4852
50 | 273.85 | 4100 | 23 | 25 | 66.7 | 47.6 | 32.7 | 20.5 | 11.8 | 5.8 | 3.7 | [5 empty] | 273 | -15.1083 | -49.4846
50 | 273.75 | 4100 | 23 | 25 | 92.2 | 70.7 | 48.8 | 29.1 | 20 | 10 | 4.8 | [5 empty] | 273 | -15.1076 | -49.4837
50 | 273.65 | 4100 | 23 | 25 | 49.2 | 35.8 | 23.1 | 14.2 | 8.1 | 4.9 | 3.5 | [5 empty] | 273 | -15.1072 | -49.4832
50 | 273.55 | 4100 | 23 | 25 | 79.7 | 68 | 53.9 | 34.7 | 25.7 | 13.8 | 7 | [5 empty] | 273 | -15.1065 | -49.4825
50 | 273.45 | 4100 | 23 | 25 | 102.8 | 79.9 | 52.2 | 32.8 | 18.4 | 7.1 | 4.1 | [5 empty] | 273 | -15.1058 | -49.4819
50 | 273.35 | 4100 | 23 | 25 | 75.7 | 57.8 | 37.5 | 22.7 | 13.9 | 6.5 | 3.8 | [5 empty] | 273 | -15.105 | -49.4813
50 | 273.25 | 4100 | 23 | 25 | 68.3 | 52.3 | 33.2 | 20.2 | 12.3 | 7.3 | 4.9 | [5 empty] | 273 | -15.1043 | -49.4807
50 | 273.15 | 4100 | 23 | 25 | 70.5 | 51.9 | 33.5 | 23.3 | 14.6 | 7.6 | 4.6 | [5 empty] | 273 | -15.1036 | -49.4801
50 | 273.05 | 4100 | 23 | 25 | 64 | 49.2 | 30.5 | 17.3 | 11.3 | 5.8 | 3.9 | [5 empty] | 273 | -15.1028 | -49.4795
50 | 272.95 | 4100 | 23 | 25 | 71.2 | 52.9 | 38.2 | 25.6 | 17.6 | 10.1 | 6.5 | 84 | Atende | km 273 = H. 273,010 |  |  | 272 | -15.102 | -49.4788
50 | 272.85 | 4100 | 23 | 25 | 134.6 | 110 | 85.1 | 59.4 | 46 | 22.4 | 12.9 | [5 empty] | 272 | -15.1013 | -49.4783
50 | 272.75 | 4100 | 23 | 25 | 70.6 | 50.1 | 35.6 | 21 | 17.4 | 10.3 | 6.8 | [5 empty] | 272 | -15.1006 | -49.4778
50 | 272.65 | 4100 | 23 | 25 | 81.3 | 61.2 | 44.4 | 30.1 | 19.7 | 13.1 | 9.2 | [5 empty] | 272 | -15.1 | -49.4773
50 | 272.55 | 4100 | 24 | 25 | 81.8 | 59.3 | 40.2 | 23.4 | 17.8 | 10.5 | 7.1 | [5 empty] | 272 | -15.0993 | -49.4767
50 | 272.45 | 4100 | 24 | 25 | 76.5 | 62.6 | 40.2 | 27 | 18.9 | 12.4 | 8.7 | [5 empty] | 272 | -15.0986 | -49.4762
50 | 272.35 | 4100 | 24 | 25 | 66.6 | 50.4 | 26.1 | 17.5 | 11.3 | 7.9 | 5.6 | [5 empty] | 272 | -15.0979 | -49.4757
50 | 272.25 | 4100 | 24 | 25 | 71.6 | 55.2 | 31.8 | 18.4 | 14.1 | 9.6 | 7.1 | [5 empty] | 272 | -15.0972 | -49.4751
50 | 272.15 | 4100 | 24 | 25 | 87.3 | 71 | 53.1 | 32.9 | 21.5 | 12.1 | 8.8 | [5 empty] | 272 | -15.0965 | -49.4745
50 | 272.05 | 4100 | 24 | 25 | 84.5 | 70 | 55.3 | 39.4 | 25 | 14.3 | 10.2 | [5 empty] | 272 | -15.0957 | -49.4739
50 | 271.95 | 4100 | 24 | 25 | 62.4 | 45.6 | 28.8 | 18.3 | 10 | 4.3 | 2.8 | 93 | Atende | km 272 = H. 272,010 |  |  | 271 | -15.0949 | -49.4733
50 | 271.85 | 4100 | 24 | 25 | 88.4 | 64.2 | 42.7 | 27.7 | 15.9 | 7.4 | 4.7 | [5 empty] | 271 | -15.0941 | -49.4727
50 | 271.75 | 4100 | 24 | 25 | 120.6 | 104 | 71.9 | 44.9 | 24.3 | 15.1 | 9.1 | [5 empty] | 271 | -15.0933 | -49.472
50 | 271.65 | 4100 | 24 | 25 | 54.1 | 40.8 | 24.6 | 15 | 9.6 | 6.2 | 4.1 | [5 empty] | 271 | -15.0929 | -49.4717
50 | 271.55 | 4100 | 25 | 25 | 98.2 | 83.7 | 60.1 | 43.8 | 29.2 | 16.5 | 10.6 | [5 empty] | 271 | -15.0922 | -49.4711
50 | 271.45 | 4100 | 25 | 25 | 53.6 | 38.3 | 21.8 | 11.7 | 5.9 | 2.8 | 2.5 | [5 empty] | 271 | -15.0915 | -49.4706
50 | 271.35 | 4100 | 25 | 25 | 46.3 | 32.5 | 18.7 | 10.8 | 4.9 | 2.4 | 1.8 | [5 empty] | 271 | -15.0907 | -49.47
50 | 271.25 | 4100 | 25 | 25 | 52.4 | 38.3 | 24 | 13.4 | 4.7 | 4.1 | 2.7 | [5 empty] | 271 | -15.09 | -49.4694
50 | 271.15 | 4100 | 25 | 25 | 44 | 33.5 | 21.2 | 12.5 | 6.2 | 2.9 | 1.9 | [5 empty] | 271 | -15.0892 | -49.4688
50 | 271.05 | 4100 | 25 | 25 | 41 | 32.5 | 21.9 | 13.5 | 7.5 | 3.8 | 2.9 | [5 empty] | 271 | -15.0885 | -49.4682
50 | 270.95 | 4100 | 25 | 25 | 60.9 | 45.8 | 23.2 | 13.9 | 7.9 | 4 | 2 | 65 | Atende | km 271 = H. 271,019 |  |  | 270 | -15.0879 | -49.4678
50 | 270.85 | 4100 | 25 | 25 | 51.7 | 39.2 | 27.7 | 20.3 | 11 | 6 | 3.8 | [5 empty] | 270 | -15.0873 | -49.4673
50 | 270.75 | 4100 | 25 | 25 | 36.1 | 26.7 | 18 | 10 | 6.3 | 3.4 | 1.9 | [5 empty] | 270 | -15.0866 | -49.4667
50 | 270.65 | 4100 | 25 | 25 | 33.4 | 24.9 | 16.5 | 9.5 | 5.9 | 3.4 | 2 | [5 empty] | 270 | -15.0858 | -49.4661
50 | 270.55 | 4100 | 25 | 25 | 54.1 | 42 | 31.3 | 19.2 | 13.2 | 7.2 | 4.3 | [5 empty] | 270 | -15.0851 | -49.4656
50 | 270.45 | 4100 | 25 | 25 | 59.1 | 43.3 | 25.4 | 15.4 | 8.3 | 4.1 | 2.8 | [5 empty] | 270 | -15.0844 | -49.465
50 | 270.35 | 4100 | 25 | 25 | 73.6 | 52.6 | 33.7 | 20.4 | 10.3 | 5.8 | 4.1 | [5 empty] | 270 | -15.0836 | -49.4645
50 | 270.25 | 4100 | 25 | 25 | 57.8 | 37.5 | 22.4 | 11.3 | 6.8 | 4 | 2.7 | [5 empty] | 270 | -15.0828 | -49.4641
50 | 270.15 | 4100 | 25 | 25 | 48.5 | 32.3 | 20.4 | 10.7 | 5.3 | 2.7 | 1.9 | [5 empty] | 270 | -15.082 | -49.4636
50 | 269.95 | 4100 | 25 | 25 | 39.6 | 27.7 | 16.6 | 10.6 | 6.9 | 3.7 | 2.6 | 50 | Atende | km 270 = H. 270,003 |  |  | 269 | -15.0804 | -49.4627
50 | 269.75 | 4100 | 25 | 25 | 31.3 | 21.5 | 13.5 | 7.7 | 4 | 1.9 | 1 | [5 empty] | 269 | -15.0787 | -49.4617
50 | 269.55 | 4100 | 25 | 25 | 46.7 | 33.5 | 22.2 | 13.1 | 6.5 | 2 | 1.1 | [5 empty] | 269 | -15.0772 | -49.4608
50 | 269.35 | 4100 | 25 | 25 | 35.6 | 24.1 | 16.2 | 10.1 | 6.2 | 3.6 | 2.7 | [5 empty] | 269 | -15.0757 | -49.4599
50 | 269.15 | 4100 | 25 | 25 | 55.1 | 37.8 | 25.9 | 17 | 9.9 | 4.6 | 2.4 | [5 empty] | 269 | -15.0741 | -49.459
50 | 269.05 | 4100 | 25 | 25 | 26.8 | 18.4 | 13.3 | 9.4 | 7.2 | 4.6 | 3.2 | [5 empty] | 269 | -15.0732 | -49.4584
50 | 268.95 | 4100 | 25 | 25 | 42.2 | 29 | 14.6 | 7.1 | 3.6 | 2.1 | 1.8 | 72 | Atende |  |  |  | 268 | -15.0725 | -49.458
50 | 268.85 | 4100 | 25 | 25 | 55.2 | 38.9 | 19.7 | 9.7 | 3.9 | 2.9 | 1.6 | [5 empty] | 268 | -15.0716 | -49.4575
50 | 268.75 | 4100 | 25 | 25 | 58.5 | 41.7 | 23.1 | 11.2 | 6.1 | 3.5 | 2.2 | [5 empty] | 268 | -15.0707 | -49.457
50 | 268.65 | 4100 | 25 | 25 | 68.6 | 49.8 | 31.5 | 19.1 | 11.3 | 5.8 | 4.1 | [5 empty] | 268 | -15.07 | -49.4566
50 | 268.55 | 4100 | 25 | 25 | 73.4 | 56.8 | 32.9 | 21.3 | 11.4 | 5.5 | 3.7 | [5 empty] | 268 | -15.0691 | -49.456
50 | 268.45 | 4100 | 25 | 25 | 75 | 55.1 | 27 | 14.5 | 8 | 5.2 | 4.4 | [5 empty] | 268 | -15.0683 | -49.4556
50 | 268.35 | 4100 | 26 | 25 | 57.2 | 42.6 | 22.1 | 14.6 | 9.4 | 5.6 | 3.5 | [5 empty] | 268 | -15.0677 | -49.4552
50 | 268.25 | 4100 | 26 | 25 | 70.9 | 54.3 | 33.2 | 20.2 | 12.3 | 6.1 | 3.8 | [5 empty] | 268 | -15.0669 | -49.4548
50 | 268.15 | 4100 | 26 | 25 | 48.2 | 37.8 | 21 | 10.9 | 6.6 | 3.8 | 3.1 | [5 empty] | 268 | -15.0661 | -49.4543
50 | 268.05 | 4100 | 26 | 25 | 58.7 | 47.8 | 27.9 | 16.2 | 9.3 | 5.5 | 3.4 | [5 empty] | 268 | -15.0653 | -49.4538
50 | 267.95 | 4100 | 26 | 25 | 62.6 | 48.5 | 30.6 | 15.7 | 9.9 | 5.5 | 3.6 | 68 | Atende | km 268 = H. 268,007 |  |  | 267 | -15.0645 | -49.4533
50 | 267.85 | 4100 | 26 | 25 | 66.1 | 53.4 | 29.5 | 16.7 | 8.8 | 5.4 | 3.8 | [5 empty] | 267 | -15.0638 | -49.4529
50 | 267.75 | 4100 | 26 | 25 | 60.2 | 44.2 | 22.6 | 11.6 | 5.3 | 2.9 | 2.2 | [5 empty] | 267 | -15.063 | -49.4525
50 | 267.65 | 4100 | 26 | 25 | 19.9 | 14.9 | 11.2 | 8.5 | 6.4 | 4.1 | 2.8 | [5 empty] | 267 | -15.0621 | -49.4519
50 | 267.55 | 4100 | 26 | 25 | 39.2 | 26.9 | 9.6 | 7 | 4.7 | 2.9 | 1.8 | [5 empty] | 267 | -15.0613 | -49.4515
50 | 267.45 | 4100 | 26 | 25 | 20.9 | 14.7 | 10.1 | 6.7 | 4.6 | 3 | 2.4 | [5 empty] | 267 | -15.0606 | -49.451
50 | 267.35 | 4100 | 26 | 25 | 35.4 | 26.3 | 16.9 | 10.6 | 7.5 | 4.7 | 3.1 | [5 empty] | 267 | -15.0597 | -49.4505
50 | 267.25 | 4100 | 26 | 25 | 48.8 | 33.1 | 20.8 | 12.6 | 7.3 | 3.3 | 3.1 | [5 empty] | 267 | -15.059 | -49.4501
50 | 267.15 | 4100 | 26 | 25 | 62.4 | 44.2 | 25.3 | 16.2 | 11.2 | 6.9 | 5.1 | [5 empty] | 267 | -15.0582 | -49.4496
50 | 267.05 | 4100 | 26 | 25 | 71.3 | 58.8 | 36.6 | 25.9 | 16.9 | 9.5 | 5.8 | [5 empty] | 267 | -15.0574 | -49.4491
50 | 266.95 | 4100 | 26 | 25 | 54.8 | 41.8 | 28.2 | 19.3 | 13.3 | 7.6 | 4.6 | 63 | Atende | km 267 = H. 267,012 |  |  | 266 | -15.0568 | -49.4488
50 | 266.85 | 4100 | 26 | 25 | 51.7 | 36.4 | 25.3 | 17 | 11 | 6.2 | 4 | [5 empty] | 266 | -15.056 | -49.4483
50 | 266.75 | 4100 | 26 | 25 | 73 | 51.6 | 31.3 | 20.8 | 14.4 | 8.3 | 6 | [5 empty] | 266 | -15.0549 | -49.4477
50 | 266.65 | 4100 | 27 | 25 | 58.2 | 43.2 | 29.3 | 20 | 13.1 | 6.6 | 4.5 | [5 empty] | 266 | -15.0545 | -49.4474
50 | 266.55 | 4100 | 27 | 25 | 47.8 | 33.9 | 23.5 | 15.8 | 10.3 | 5.3 | 3.6 | [5 empty] | 266 | -15.0536 | -49.4469
50 | 266.45 | 4100 | 27 | 25 | 63.2 | 47.6 | 27.5 | 15.8 | 8.6 | 4.7 | 3.3 | [5 empty] | 266 | -15.0527 | -49.4464
50 | 266.35 | 4100 | 27 | 25 | 56 | 38.3 | 20.2 | 13.4 | 6.5 | 3.6 | 2.7 | [5 empty] | 266 | -15.0519 | -49.4459
50 | 266.25 | 4100 | 27 | 25 | 50.6 | 36.9 | 19 | 12 | 7.3 | 4.2 | 3.2 | [5 empty] | 266 | -15.051 | -49.4454
50 | 266.15 | 4100 | 27 | 25 | 52.3 | 30.9 | 20.8 | 11.2 | 7.6 | 4.5 | 3.2 | [5 empty] | 266 | -15.0503 | -49.445
50 | 266.05 | 4100 | 27 | 25 | 46.4 | 31.5 | 17.3 | 10 | 5.8 | 2.7 | 1.7 | [5 empty] | 266 | -15.0497 | -49.4446
50 | 265.95 | 4100 | 27 | 25 | 32 | 21.4 | 12.7 | 7 | 4.9 | 3.5 | 2.1 | 66 | Atende | km 266 = H. 266,008 |  |  | 265 | -15.0488 | -49.4441
50 | 265.85 | 4100 | 27 | 25 | 82.5 | 60.5 | 35.4 | 20.1 | 11.5 | 5.6 | 3.8 | [5 empty] | 265 | -15.0481 | -49.4437
50 | 265.75 | 4100 | 27 | 25 | 64.5 | 45 | 27 | 17.3 | 10.3 | 4.9 | 3.2 | [5 empty] | 265 | -15.0473 | -49.4432
50 | 265.65 | 4100 | 27 | 25 | 27.2 | 20.2 | 12.5 | 8 | 5.2 | 3 | 2.3 | [5 empty] | 265 | -15.0465 | -49.4428
50 | 265.55 | 4100 | 27 | 25 | 59.8 | 45.9 | 29.9 | 18.7 | 11.5 | 5.7 | 3.5 | [5 empty] | 265 | -15.0456 | -49.4423
50 | 265.45 | 4100 | 27 | 25 | 58.6 | 40.5 | 24.2 | 15 | 9.9 | 4.3 | 2.8 | [5 empty] | 265 | -15.0449 | -49.4418
50 | 265.35 | 4100 | 27 | 25 | 39 | 21.9 | 13.5 | 9.1 | 6.3 | 3.9 | 2.5 | [5 empty] | 265 | -15.0441 | -49.4414
50 | 265.25 | 4100 | 27 | 25 | 45 | 30.4 | 17.4 | 10.5 | 7.7 | 4.4 | 3.3 | [5 empty] | 265 | -15.0434 | -49.4409
50 | 265.15 | 4100 | 27 | 25 | 39 | 26.9 | 17.6 | 11.5 | 7.6 | 4.6 | 3.6 | [5 empty] | 265 | -15.0426 | -49.4405
50 | 265.05 | 4100 | 27 | 25 | 33.9 | 23 | 14.6 | 10 | 7.4 | 4.5 | 3.1 | [5 empty] | 265 | -15.0418 | -49.44
50 | 264.95 | 4100 | 27 | 25 | 37.4 | 27.4 | 18.2 | 12.4 | 8.6 | 5 | 3.2 | 57 | Atende | km 265 = H. 265,012 |  |  | 264 | -15.0409 | -49.4395
50 | 264.85 | 4100 | 27 | 25 | 53.5 | 37.3 | 22.6 | 12.6 | 7.9 | 5.8 | 3.4 | [5 empty] | 264 | -15.0401 | -49.439
50 | 264.75 | 4100 | 28 | 25 | 59.5 | 44.1 | 26 | 17.6 | 11.9 | 6.6 | 4.5 | [5 empty] | 264 | -15.0393 | -49.4385
50 | 264.65 | 4100 | 28 | 25 | 51.7 | 34.7 | 21.9 | 14.3 | 9.2 | 5.6 | 3.9 | [5 empty] | 264 | -15.0387 | -49.4382
50 | 264.55 | 4100 | 28 | 25 | 46.7 | 33 | 20 | 12.9 | 8.9 | 6 | 4.1 | [5 empty] | 264 | -15.0381 | -49.4378
50 | 264.45 | 4100 | 28 | 25 | 54.6 | 38.2 | 24.6 | 15.4 | 9.8 | 6.5 | 4.2 | [5 empty] | 264 | -15.0371 | -49.4372
50 | 264.35 | 4100 | 28 | 25 | 48.6 | 37.1 | 22.2 | 14.9 | 9.8 | 6.1 | 4.1 | [5 empty] | 264 | -15.0364 | -49.4367
50 | 264.25 | 4100 | 28 | 25 | 55.4 | 41.4 | 28.1 | 18.7 | 9.7 | 6.2 | 3.7 | [5 empty] | 264 | -15.0356 | -49.4361
50 | 264.15 | 4100 | 28 | 25 | 51.4 | 39.9 | 29.2 | 21.4 | 14.2 | 9.1 | 4.9 | [5 empty] | 264 | -15.0349 | -49.4355
50 | 264.05 | 4100 | 28 | 25 | 47.5 | 42.5 | 24.1 | 14.9 | 9.7 | 6.8 | 4.7 | [5 empty] | 264 | -15.0341 | -49.4349
50 | 263.95 | 4100 | 28 | 25 | 34.5 | 22.3 | 15 | 10.1 | 6.5 | 4.7 | 3.1 | 66 | Atende | km 264 = H. 264,010 |  |  | 263 | -15.0335 | -49.4344
50 | 263.85 | 4100 | 28 | 25 | 42.9 | 34.6 | 21.9 | 14.1 | 11.9 | 7.4 | 4.6 | [5 empty] | 263 | -15.0327 | -49.4338
50 | 263.75 | 4100 | 28 | 25 | 31 | 21.6 | 13.2 | 9 | 6.5 | 4.7 | 3.4 | [5 empty] | 263 | -15.032 | -49.4333
50 | 263.65 | 4100 | 28 | 25 | 70.8 | 50.7 | 36.6 | 19.1 | 14.7 | 7.5 | 5.2 | [5 empty] | 263 | -15.0313 | -49.4327
50 | 263.55 | 4100 | 29 | 25 | 82.2 | 59.2 | 33.9 | 21.3 | 15.4 | 10.9 | 7.7 | [5 empty] | 263 | -15.0305 | -49.4322
50 | 263.45 | 4100 | 29 | 25 | 38 | 24.5 | 13.2 | 8.1 | 5.3 | 4 | 2.2 | [5 empty] | 263 | -15.0298 | -49.4315
50 | 263.35 | 4100 | 29 | 25 | 52.5 | 34.7 | 19.2 | 11.9 | 6.3 | 5.3 | 3 | [5 empty] | 263 | -15.0291 | -49.431
50 | 263.25 | 4100 | 29 | 25 | 46.7 | 32.1 | 19 | 12.7 | 9 | 6.5 | 4.5 | [5 empty] | 263 | -15.0283 | -49.4304
50 | 263.15 | 4100 | 29 | 25 | 47.5 | 31.3 | 16.5 | 11.3 | 7.4 | 4.5 | 3.2 | [5 empty] | 263 | -15.0274 | -49.4298
50 | 263.05 | 4100 | 29 | 25 | 51.6 | 36.8 | 20.9 | 13.9 | 10 | 6.1 | 3.7 | [5 empty] | 263 | -15.0269 | -49.4293
50 | 262.95 | 4100 | 29 | 25 | 48.3 | 37.5 | 22.7 | 15.8 | 11.4 | 6.1 | 3.4 | 58 | Atende | km 263 = H. 263,010 |  |  | 262 | -15.0263 | -49.4288
50 | 262.85 | 4100 | 29 | 25 | 44.1 | 31.9 | 20.1 | 13.6 | 8.8 | 5.5 | 4.2 | [5 empty] | 262 | -15.0256 | -49.4283
50 | 262.75 | 4100 | 29 | 25 | 67.5 | 55.2 | 37.5 | 26.2 | 18.2 | 8.4 | 4.2 | [5 empty] | 262 | -15.0249 | -49.4277
50 | 262.65 | 4100 | 29 | 25 | 37.5 | 27.4 | 17.2 | 11.8 | 8.4 | 5.5 | 3.7 | [5 empty] | 262 | -15.0239 | -49.427
50 | 262.55 | 4100 | 29 | 25 | 38.9 | 31 | 19.4 | 11.8 | 7.2 | 4.3 | 2.9 | [5 empty] | 262 | -15.0232 | -49.4265
50 | 262.45 | 4100 | 29 | 25 | 62.8 | 47.8 | 31.2 | 19.7 | 12.3 | 7.2 | 4.4 | [5 empty] | 262 | -15.0225 | -49.426
50 | 262.35 | 4100 | 29 | 25 | 43.8 | 33 | 21.2 | 13.9 | 9.5 | 6.5 | 4.2 | [5 empty] | 262 | -15.0218 | -49.4256
50 | 262.25 | 4100 | 29 | 25 | 50.6 | 39.5 | 25.7 | 16.6 | 11.3 | 6.8 | 4.3 | [5 empty] | 262 | -15.0211 | -49.4251
50 | 262.15 | 4100 | 29 | 25 | 32.8 | 25 | 17.8 | 12.8 | 8.5 | 5.4 | 4.3 | [5 empty] | 262 | -15.0204 | -49.4246
50 | 262.05 | 4100 | 29 | 25 | 39.9 | 28.6 | 18.6 | 11.3 | 6.4 | 3.9 | 2.6 | [5 empty] | 262 | -15.0195 | -49.424
50 | 261.95 | 4100 | 29 | 25 | 40.9 | 30.4 | 18.6 | 12.3 | 7.2 | 4.8 | 3.2 | 56 | Atende | km 262 = H. 262,009 |  |  | 261 | -15.0188 | -49.4236
50 | 261.85 | 4100 | 29 | 25 | 52.6 | 39.1 | 22.7 | 15 | 9.9 | 6 | 4.3 | [5 empty] | 261 | -15.018 | -49.423
50 | 261.75 | 4100 | 29 | 25 | 50 | 36.5 | 23.4 | 13.8 | 10.5 | 6.1 | 4.2 | [5 empty] | 261 | -15.0173 | -49.4225
50 | 261.65 | 4100 | 29 | 25 | 52.6 | 41.8 | 26.2 | 17.1 | 11.6 | 6.9 | 3.7 | [5 empty] | 261 | -15.0165 | -49.422
50 | 261.55 | 4100 | 29 | 25 | 49.2 | 36.2 | 22.4 | 13.3 | 9.8 | 6.6 | 4.4 | [5 empty] | 261 | -15.0158 | -49.4215
50 | 261.45 | 4100 | 29 | 25 | 61 | 47.4 | 30.5 | 19.7 | 12.1 | 6.8 | 4.2 | [5 empty] | 261 | -15.015 | -49.421
50 | 261.35 | 4100 | 29 | 25 | 55.5 | 41.8 | 24.4 | 17.3 | 11.4 | 7.3 | 4.6 | [5 empty] | 261 | -15.0143 | -49.4205
50 | 261.25 | 4100 | 29 | 25 | 41.1 | 31.3 | 21.1 | 14.5 | 10.2 | 6.3 | 4.4 | [5 empty] | 261 | -15.0134 | -49.4199
50 | 261.15 | 4100 | 29 | 25 | 45.9 | 34.4 | 20.9 | 13.6 | 10.7 | 6.6 | 4.7 | [5 empty] | 261 | -15.0126 | -49.4194
50 | 261.05 | 4100 | 29 | 25 | 51 | 36.9 | 22 | 14.8 | 10.2 | 6 | 3.8 | [5 empty] | 261 | -15.0119 | -49.4189
50 | 260.95 | 4100 | 29 | 25 | 41 | 29.3 | 18.2 | 11.9 | 8.3 | 5.1 | 3.3 | 62 | Atende | km 261 = H. 261,009 |  |  | 260 | -15.0112 | -49.4184
50 | 260.85 | 4100 | 29 | 25 | 59 | 43 | 24 | 12.2 | 7.9 | 5 | 3.4 | [5 empty] | 260 | -15.0105 | -49.4179
50 | 260.75 | 4100 | 29 | 25 | 37.4 | 24.8 | 13.1 | 6.2 | 3.1 | 1.6 | 1.6 | [5 empty] | 260 | -15.0098 | -49.4175
50 | 260.65 | 4100 | 29 | 25 | 43.7 | 29.2 | 15.9 | 8.1 | 4.7 | 3.5 | 2.8 | [5 empty] | 260 | -15.009 | -49.4169
50 | 260.55 | 4100 | 29 | 25 | 51.4 | 37.8 | 21 | 11.2 | 6.1 | 5.2 | 3.8 | [5 empty] | 260 | -15.0082 | -49.4163
50 | 260.45 | 4100 | 29 | 25 | 69.1 | 44.7 | 22.7 | 12.4 | 7.4 | 5.2 | 3.7 | [5 empty] | 260 | -15.0074 | -49.4158
50 | 260.35 | 4100 | 29 | 25 | 62.6 | 43 | 22.2 | 13.5 | 10.6 | 7 | 5.3 | [5 empty] | 260 | -15.0067 | -49.4154
50 | 260.25 | 4100 | 29 | 25 | 50.1 | 39.7 | 21.3 | 12.6 | 9 | 6.8 | 4.4 | [5 empty] | 260 | -15.006 | -49.4149
50 | 260.15 | 4100 | 29 | 25 | 39.6 | 27.6 | 16.1 | 9.5 | 6.8 | 5.1 | 3.9 | [5 empty] | 260 | -15.0051 | -49.4143
50 | 260.05 | 4100 | 29 | 25 | 17.2 | 11.1 | 6.4 | 3.4 | 2.9 | 2.3 | 1.3 | [5 empty] | 260 | -15.0044 | -49.4138
50 | 259.95 | 4100 | 29 | 25 | 17.9 | 12.4 | 7 | 4.8 | 3.5 | 2.5 | 1.9 | 51 | Atende | km 260 = H. 260,012 |  |  | 259 | -15.0036 | -49.4133
50 | 259.85 | 4100 | 29 | 25 | 38.3 | 26.8 | 16.4 | 12.6 | 9 | 6 | 4.5 | [5 empty] | 259 | -15.0029 | -49.4128
50 | 259.65 | 4100 | 29 | 25 | 26.5 | 19 | 12.3 | 7.9 | 5 | 2.8 | 2.2 |  |  | OAE = H. 259,755 a 259,672 |  |  | 259 | -15.0011 | -49.4116
50 | 259.55 | 4100 | 29 | 25 | 32.8 | 23.5 | 16.1 | 10.5 | 6.2 | 2.5 | 1.7 | [5 empty] | 259 | -15.0005 | -49.4112
50 | 259.35 | 4100 | 29 | 25 | 47.3 | 31.8 | 21.4 | 14.8 | 11.4 | 7.3 | 4.7 | [5 empty] | 259 | -14.9991 | -49.4103
50 | 259.15 | 4100 | 29 | 25 | 56.7 | 37.7 | 26.3 | 18.1 | 13.9 | 8.9 | 6.7 | [5 empty] | 259 | -14.9976 | -49.4093
50 | 258.95 | 4100 | 29 | 25 | 50.4 | 33.6 | 21.2 | 13.3 | 8.7 | 5.1 | 3.3 | 47 | Atende | km 259 = H. 259,008 |  |  | 258 | -14.9962 | -49.4083
50 | 258.75 | 4100 | 29 | 25 | 39.6 | 26.1 | 16.4 | 10.8 | 7.6 | 5.2 | 3.4 | [5 empty] | 258 | -14.9946 | -49.4072
50 | 258.55 | 4100 | 29 | 25 | 36.4 | 24.2 | 14.3 | 8.9 | 6.1 | 4.3 | 2.7 | [5 empty] | 258 | -14.9937 | -49.4066
50 | 258.35 | 4100 | 29 | 25 | 22.1 | 15.5 | 9 | 5.7 | 4.3 | 3.4 | 2.5 | [5 empty] | 258 | -14.9917 | -49.4053
50 | 258.15 | 4100 | 29 | 25 | 33 | 21.7 | 11.5 | 6.8 | 4.3 | 2.7 | 1.8 | [5 empty] | 258 | -14.9901 | -49.4042
50 | 257.95 | 4100 | 29 | 25 | 41.3 | 30.8 | 19.7 | 11.9 | 6.8 | 3.7 | 2.7 | 59 | Atende | km 258 = H. 258,011 |  |  | 257 | -14.9886 | -49.4032
50 | 257.75 | 4100 | 29 | 25 | 33.4 | 23.5 | 17.1 | 10.1 | 5.8 | 3.8 | 2.6 | [5 empty] | 257 | -14.9871 | -49.4022
50 | 257.55 | 4100 | 29 | 25 | 33.2 | 24.3 | 16.3 | 10.8 | 6.9 | 3.3 | 1.8 | [5 empty] | 257 | -14.9856 | -49.4011
50 | 257.35 | 4100 | 29 | 25 | 71.1 | 57.4 | 44.1 | 33.6 | 25.1 | 16.2 | 10.2 | [5 empty] | 257 | -14.9841 | -49.4
50 | 257.15 | 4100 | 30 | 25 | 34.6 | 25 | 16.5 | 11.4 | 7.8 | 4.4 | 2.8 | [5 empty] | 257 | -14.9825 | -49.3988
50 | 256.95 | 4100 | 30 | 25 | 41.7 | 30.8 | 19.7 | 11.9 | 7.4 | 4.2 | 3.3 | 55 | Atende | km 257 = H. 257,023 |  |  | 256 | -14.9813 | -49.3979
50 | 256.75 | 4100 | 29 | 25 | 46.5 | 31 | 18 | 9.9 | 5.5 | 3.1 | 2.4 | [5 empty] | 256 | -14.9797 | -49.3967
50 | 256.65 | 4100 | 29 | 25 | 43.2 | 28.1 | 13.9 | 8.3 | 5.5 | 3.9 | 2.8 | [5 empty] | 256 | -14.9789 | -49.3962
50 | 256.55 | 4100 | 29 | 25 | 66.8 | 52.7 | 34.1 | 21.1 | 12.2 | 6 | 3.3 | [5 empty] | 256 | -14.9782 | -49.3956
50 | 256.45 | 4100 | 29 | 25 | 35.8 | 27.6 | 17.7 | 11.2 | 6.9 | 3.7 | 2.6 | [5 empty] | 256 | -14.9773 | -49.395
50 | 256.35 | 4100 | 29 | 25 | 53.7 | 42.4 | 25.3 | 14.7 | 9.5 | 5.1 | 3.2 | [5 empty] | 256 | -14.9765 | -49.3944
50 | 256.25 | 4100 | 29 | 25 | 29.4 | 21.5 | 13.3 | 8.9 | 6.3 | 4.4 | 3.5 | [5 empty] | 256 | -14.9757 | -49.3938
50 | 256.15 | 4100 | 29 | 25 | 34.8 | 25.5 | 13 | 7.5 | 5.5 | 3.4 | 2.6 | [5 empty] | 256 | -14.9753 | -49.3935
50 | 256.05 | 4100 | 29 | 25 | 37.6 | 25.8 | 14 | 8.5 | 6.2 | 4 | 2.4 | [5 empty] | 256 | -14.9744 | -49.3929
50 | 255.95 | 4100 | 29 | 25 | 38.7 | 26.4 | 15.1 | 10.6 | 6.6 | 4.3 | 3.2 | 48 | Atende | km 256 = H. 255,996 |  |  | 255 | -14.9737 | -49.3924
50 | 255.85 | 4100 | 29 | 25 | 47.8 | 32.4 | 17.7 | 10 | 6 | 4.1 | 3.1 | [5 empty] | 255 | -14.973 | -49.3918
50 | 255.75 | 4100 | 29 | 25 | 38.4 | 26.6 | 11.9 | 8.2 | 5.6 | 4 | 2.9 | [5 empty] | 255 | -14.9722 | -49.3913
50 | 255.65 | 4100 | 29 | 25 | 43 | 32.8 | 17.4 | 11.4 | 6.9 | 4.8 | 3 | [5 empty] | 255 | -14.9716 | -49.3908
50 | 255.55 | 4100 | 29 | 25 | 41.3 | 31.1 | 18.6 | 11.5 | 7.1 | 4.4 | 3.5 | [5 empty] | 255 | -14.9708 | -49.3902
50 | 255.45 | 4100 | 29 | 25 | 53.1 | 41.3 | 23.3 | 13.9 | 9.4 | 5.2 | 3.6 | [5 empty] | 255 | -14.97 | -49.3896
50 | 255.35 | 4100 | 29 | 25 | 40.5 | 30 | 18.1 | 11.7 | 7.4 | 4.5 | 3 | [5 empty] | 255 | -14.9693 | -49.3891
50 | 255.25 | 4100 | 29 | 25 | 27.7 | 19.7 | 13.2 | 9.4 | 6.9 | 4.5 | 3.2 | [5 empty] | 255 | -14.9685 | -49.3886
50 | 255.15 | 4100 | 29 | 25 | 28.3 | 19.7 | 12.2 | 8 | 5.2 | 3.3 | 2.3 | [5 empty] | 255 | -14.9678 | -49.3881
50 | 255.05 | 4100 | 29 | 25 | 40.8 | 27.6 | 16.6 | 9.9 | 6.2 | 4 | 2.9 | [5 empty] | 255 | -14.9671 | -49.3875
50 | 254.95 | 4100 | 29 | 25 | 44.3 | 31.5 | 18.5 | 10.3 | 6.3 | 4.3 | 3 | 61 | Atende | km 255 = H. 255,007 |  |  | 254 | -14.9663 | -49.387
50 | 254.85 | 4100 | 29 | 25 | 47.5 | 32.4 | 16 | 11.3 | 6.8 | 4.2 | 3.1 | [5 empty] | 254 | -14.9657 | -49.3866
50 | 254.75 | 4100 | 30 | 25 | 63.7 | 45.1 | 26.1 | 17.1 | 10.3 | 4 | 2.8 | [5 empty] | 254 | -14.9648 | -49.3859
50 | 254.65 | 4100 | 30 | 25 | 43.7 | 27.9 | 14.5 | 10.1 | 5.5 | 3.5 | 2.3 | [5 empty] | 254 | -14.964 | -49.3853
50 | 254.55 | 4100 | 30 | 25 | 55.6 | 38.4 | 19.6 | 12.2 | 7.6 | 5.3 | 3.5 | [5 empty] | 254 | -14.9633 | -49.3848
50 | 254.45 | 4100 | 30 | 25 | 49.6 | 35.8 | 19.5 | 11.7 | 6.7 | 4.3 | 3.3 | [5 empty] | 254 | -14.9624 | -49.3841
50 | 254.35 | 4100 | 30 | 25 | 53.7 | 34.4 | 19.4 | 12.2 | 9 | 5.3 | 3.5 | [5 empty] | 254 | -14.9618 | -49.3837
50 | 254.25 | 4100 | 30 | 25 | 69.1 | 50.3 | 27.4 | 19.1 | 12.1 | 6.3 | 4.3 | [5 empty] | 254 | -14.9611 | -49.3833
50 | 254.15 | 4100 | 30 | 25 | 41.2 | 31.3 | 15.2 | 10.4 | 6.4 | 4.4 | 3 | [5 empty] | 254 | -14.9604 | -49.3829
50 | 254.05 | 4100 | 30 | 25 | 30.1 | 21.9 | 14.3 | 9.3 | 6.4 | 4.2 | 3.1 | [5 empty] | 254 | -14.9595 | -49.3824
50 | 253.95 | 4100 | 29 | 25 | 55.8 | 38.5 | 23 | 13.8 | 8.4 | 4.2 | 2.3 | 53 | Atende | km 254 = H. 254,006 |  |  | 253 | -14.9587 | -49.3819
50 | 253.85 | 4100 | 29 | 25 | 26.7 | 20.5 | 12.7 | 7.2 | 4.7 | 2.5 | 1.6 | [5 empty] | 253 | -14.9579 | -49.3814
50 | 253.75 | 4100 | 29 | 25 | 35.8 | 25.8 | 13.6 | 7.3 | 4.3 | 3 | 2.2 | [5 empty] | 253 | -14.957 | -49.3809
50 | 253.65 | 4100 | 29 | 25 | 35 | 23.5 | 11.8 | 5.9 | 2.8 | 2.1 | 2 | [5 empty] | 253 | -14.9563 | -49.3805
50 | 253.55 | 4100 | 29 | 25 | 36 | 25.1 | 16.7 | 11.1 | 6.3 | 2.9 | 1.6 | [5 empty] | 253 | -14.9556 | -49.3801
50 | 253.45 | 4100 | 29 | 25 | 36.1 | 24.1 | 13 | 7.7 | 4.7 | 2.5 | 1.7 | [5 empty] | 253 | -14.9548 | -49.3796
50 | 253.35 | 4100 | 29 | 25 | 43.7 | 22.9 | 13.2 | 7.4 | 4.7 | 2.4 | 1.5 | [5 empty] | 253 | -14.9539 | -49.3791
50 | 253.25 | 4100 | 29 | 25 | 45.5 | 32.7 | 19.6 | 11.5 | 6.8 | 3.4 | 2.4 | [5 empty] | 253 | -14.9531 | -49.3787
50 | 253.15 | 4100 | 29 | 25 | 54.4 | 42 | 22.7 | 13.1 | 7.8 | 4.4 | 3.4 | [5 empty] | 253 | -14.9522 | -49.3782
50 | 253.05 | 4100 | 29 | 25 | 57.1 | 44.5 | 24.1 | 12.6 | 8.6 | 4.4 | 2.8 | [5 empty] | 253 | -14.9515 | -49.3778
50 | 252.95 | 4100 | 29 | 25 | 53 | 40.5 | 21.4 | 12.1 | 6.6 | 3.4 | 1.7 | 85 | Atende | km 253 = H. 253,011 |  |  | 252 | -14.9508 | -49.3773
50 | 252.85 | 4100 | 29 | 25 | 47.3 | 27.3 | 14.5 | 7 | 4.2 | 2.8 | 2.2 | [5 empty] | 252 | -14.9501 | -49.3769
50 | 252.75 | 4100 | 29 | 25 | 58.3 | 42.1 | 26.1 | 15.3 | 8.6 | 3.7 | 2.1 | [5 empty] | 252 | -14.9493 | -49.3765
50 | 252.65 | 4100 | 29 | 25 | 86.8 | 73.6 | 49.6 | 31.7 | 16.6 | 6.1 | 3 | [5 empty] | 252 | -14.9485 | -49.376
50 | 252.55 | 4100 | 29 | 25 | 50.2 | 41.3 | 28.2 | 17.8 | 10.7 | 4.7 | 3.3 | [5 empty] | 252 | -14.9477 | -49.3755
50 | 252.45 | 4100 | 29 | 25 | 61 | 52.6 | 39.1 | 27.2 | 17.1 | 7.3 | 3.3 | [5 empty] | 252 | -14.9469 | -49.3751
50 | 252.35 | 4100 | 29 | 25 | 117.7 | 105.4 | 75.1 | 55.3 | 35.5 | 13.3 | 5.4 | [5 empty] | 252 | -14.9461 | -49.3746
50 | 252.25 | 4100 | 29 | 25 | 57.5 | 48 | 31.8 | 21.8 | 12.8 | 7.6 | 5.1 | [5 empty] | 252 | -14.9454 | -49.3742
50 | 252.15 | 4100 | 29 | 25 | 29.1 | 23.9 | 15.7 | 9.5 | 6.8 | 4.7 | 3.5 | [5 empty] | 252 | -14.9445 | -49.3737
50 | 252.05 | 4100 | 29 | 25 | 32.6 | 24.6 | 14.5 | 8.2 | 4.3 | 2 | 1.2 | [5 empty] | 252 | -14.9436 | -49.3732
50 | 251.95 | 4100 | 29 | 25 | 38.6 | 30.2 | 20.3 | 13.4 | 9.1 | 5.1 | 3.2 | 54 | Atende | km 252 = H. 252,009 |  |  | 251 | -14.9429 | -49.3728
50 | 251.85 | 4100 | 29 | 25 | 32.2 | 23.9 | 14 | 7.3 | 3.9 | 2.4 | 1.7 | [5 empty] | 251 | -14.9422 | -49.3724
50 | 251.75 | 4100 | 29 | 25 | 26.5 | 17.6 | 11.3 | 7.2 | 4.8 | 3.3 | 2.7 | [5 empty] | 251 | -14.9414 | -49.3719
50 | 251.65 | 4100 | 29 | 25 | 43 | 28.7 | 14.4 | 6.7 | 3.1 | 1.9 | 1.9 | [5 empty] | 251 | -14.9406 | -49.3715
50 | 251.55 | 4100 | 29 | 25 | 33.5 | 25.8 | 16.3 | 9.6 | 5.4 | 2.8 | 1.9 | [5 empty] | 251 | -14.9398 | -49.371
50 | 251.45 | 4100 | 29 | 25 | 25.2 | 20.8 | 13.1 | 6.2 | 4.1 | 1.6 | 1.5 | [5 empty] | 251 | -14.9389 | -49.3705
50 | 251.35 | 4100 | 29 | 25 | 64.8 | 49.5 | 32.9 | 14.5 | 11.5 | 6.7 | 4.9 | [5 empty] | 251 | -14.9381 | -49.37
50 | 251.25 | 4100 | 29 | 25 | 57.8 | 40.7 | 25.8 | 13.9 | 8.7 | 3.6 | 2.1 | [5 empty] | 251 | -14.9374 | -49.3696
50 | 251.15 | 4100 | 29 | 25 | 49.1 | 35 | 21.8 | 14.1 | 6.7 | 2.7 | 1.5 | [5 empty] | 251 | -14.9366 | -49.3691
50 | 251.05 | 4100 | 29 | 25 | 36.6 | 26 | 15.5 | 7.4 | 5.1 | 3.1 | 2 | [5 empty] | 251 | -14.9357 | -49.3686
50 | 250.95 | 4100 | 29 | 25 | 43.4 | 26.9 | 14.3 | 7.5 | 4.2 | 2.5 | 1.8 | 49 | Atende | km 251 = H. 251,007 |  |  | 250 | -14.935 | -49.3682
50 | 250.85 | 4100 | 29 | 25 | 42.2 | 26.2 | 15.5 | 9.3 | 6.4 | 4.1 | 3.3 | [5 empty] | 250 | -14.9342 | -49.3677
50 | 250.75 | 4100 | 29 | 25 | 34.7 | 22.8 | 13.4 | 7.8 | 4.8 | 2.9 | 1.6 | [5 empty] | 250 | -14.9335 | -49.3673
50 | 250.65 | 4100 | 29 | 25 | 40 | 25 | 14.9 | 8.4 | 5.7 | 3.5 | 2.6 | [5 empty] | 250 | -14.9328 | -49.3669
50 | 250.55 | 4100 | 29 | 25 | 37.9 | 26.3 | 16.4 | 9.6 | 6.1 | 3.7 | 2.4 | [5 empty] | 250 | -14.932 | -49.3664
50 | 250.45 | 4100 | 29 | 25 | 25 | 17.7 | 11.3 | 7.5 | 5.5 | 3.9 | 2.7 | [5 empty] | 250 | -14.9311 | -49.3659
50 | 250.35 | 4100 | 29 | 25 | 14.4 | 8.8 | 5.3 | 3.4 | 2.4 | 1.8 | 1.3 | [5 empty] | 250 | -14.9302 | -49.3654
50 | 250.25 | 4100 | 29 | 25 | 28 | 19.5 | 12.7 | 8.4 | 6.3 | 4.1 | 2.6 | [5 empty] | 250 | -14.9294 | -49.365
50 | 250.15 | 4100 | 29 | 25 | 65.2 | 50.8 | 32.8 | 21.3 | 12.2 | 5.5 | 3.1 | [5 empty] | 250 | -14.9286 | -49.3645
50 | 250.05 | 4100 | 29 | 25 | 21.8 | 15.7 | 10.1 | 6.4 | 3.9 | 1.9 | 1.2 | [5 empty] | 250 | -14.9279 | -49.3641
50 | 249.95 | 4100 | 30 | 25 | 36.3 | 22.8 | 12.8 | 7.6 | 4.6 | 3.1 | 2.2 | 40 | Atende | km 250 = H. 250,008 |  |  | 249 | -14.9271 | -49.3636
50 | 249.85 | 4100 | 30 | 25 | 39.8 | 26.9 | 15.1 | 8.6 | 4.9 | 2.8 | 2 | [5 empty] | 249 | -14.9264 | -49.3632
50 | 249.75 | 4100 | 30 | 25 | 38.7 | 27.8 | 17.4 | 10.2 | 5.8 | 2.5 | 1 | [5 empty] | 249 | -14.9255 | -49.3627
50 | 249.65 | 4100 | 30 | 25 | 33.5 | 24.4 | 14.5 | 8.2 | 4.4 | 2.5 | 1.7 | [5 empty] | 249 | -14.9247 | -49.3622
50 | 249.55 | 4100 | 30 | 25 | 24.4 | 16.2 | 8.9 | 5.7 | 3.7 | 2.6 | 1.9 | [5 empty] | 249 | -14.9239 | -49.3618
50 | 249.45 | 4100 | 30 | 25 | 39.3 | 26.3 | 14.4 | 8.3 | 4.7 | 2.3 | 1.6 | [5 empty] | 249 | -14.9231 | -49.3613
50 | 249.35 | 4100 | 30 | 25 | 39.6 | 25.5 | 15.1 | 10.3 | 6.3 | 3.2 | 2.3 | [5 empty] | 249 | -14.9223 | -49.3608
50 | 249.25 | 4100 | 29 | 25 | 27.9 | 17.9 | 9.8 | 5.2 | 3 | 2 | 1.9 | [5 empty] | 249 | -14.9216 | -49.3604
50 | 249.15 | 4100 | 29 | 25 | 31.2 | 21.9 | 13.2 | 7.5 | 4.6 | 2.5 | 1.9 | [5 empty] | 249 | -14.9208 | -49.36
50 | 249.05 | 4100 | 29 | 25 | 37.9 | 26.9 | 16.3 | 9.5 | 5.9 | 3.1 | 2 | [5 empty] | 249 | -14.92 | -49.3595
50 | 248.95 | 4100 | 29 | 25 | 38.2 | 27.4 | 13.1 | 8.3 | 4.5 | 2.5 | 1.4 | 41 | Atende | km 249 = H. 249,007 |  |  | 248 | -14.9192 | -49.3591
50 | 248.85 | 4100 | 29 | 25 | 37.2 | 25.7 | 15.9 | 9.5 | 6.4 | 3.9 | 3.1 | [5 empty] | 248 | -14.9184 | -49.3586
50 | 248.75 | 4100 | 29 | 25 | 51.3 | 35.2 | 20.8 | 12.6 | 7.8 | 3.8 | 2.3 | [5 empty] | 248 | -14.9176 | -49.3582
50 | 248.65 | 4100 | 29 | 25 | 34.5 | 21.8 | 12.5 | 7.5 | 5.7 | 3.6 | 2.5 | [5 empty] | 248 | -14.9169 | -49.3577
50 | 248.55 | 4100 | 29 | 25 | 25.8 | 14.8 | 8.8 | 5.9 | 4.4 | 3.2 | 2.5 | [5 empty] | 248 | -14.9162 | -49.3573
50 | 248.45 | 4100 | 29 | 25 | 27.9 | 17.9 | 10.1 | 5.4 | 3.1 | 1.8 | 1.5 | [5 empty] | 248 | -14.9152 | -49.3568
50 | 248.35 | 4100 | 29 | 25 | 23.8 | 16.5 | 10.8 | 7.3 | 5.9 | 3.8 | 2.8 | [5 empty] | 248 | -14.9144 | -49.3563
50 | 248.25 | 4100 | 29 | 25 | 29.5 | 19.8 | 11.8 | 7.7 | 4.6 | 2.6 | 1.6 | [5 empty] | 248 | -14.9137 | -49.3559
50 | 248.15 | 4100 | 30 | 25 | 26.2 | 17.4 | 10.1 | 6.2 | 3.7 | 2.3 | 1.3 | [5 empty] | 248 | -14.913 | -49.3554
50 | 248.05 | 4100 | 30 | 25 | 31.8 | 20.2 | 11.2 | 5.7 | 3.4 | 1.6 | 1 | [5 empty] | 248 | -14.9122 | -49.355
50 | 247.95 | 4100 | 30 | 25 | 43.3 | 29.8 | 18.9 | 11.3 | 6.8 | 3.4 | 2.9 | 69 | Atende | km 248 = H. 248,011 |  |  | 247 | -14.9113 | -49.3545
50 | 247.85 | 4100 | 30 | 25 | 84.8 | 67.7 | 43.1 | 28.2 | 16.1 | 7 | 3.6 | [5 empty] | 247 | -14.9105 | -49.354
50 | 247.75 | 4100 | 30 | 25 | 67.2 | 51.4 | 34 | 22.6 | 14.6 | 8.2 | 5 | [5 empty] | 247 | -14.9097 | -49.3536
50 | 247.65 | 4100 | 30 | 25 | 63.2 | 48.2 | 29.5 | 19.1 | 11.6 | 6.5 | 4.5 | [5 empty] | 247 | -14.909 | -49.3532
50 | 247.55 | 4100 | 30 | 25 | 47.7 | 31.4 | 21 | 11.9 | 9.8 | 5.9 | 4.4 | [5 empty] | 247 | -14.9081 | -49.3527
50 | 247.45 | 4100 | 31 | 25 | 32.8 | 23.5 | 15 | 9.3 | 5.4 | 3.4 | 2.8 | [5 empty] | 247 | -14.9073 | -49.3522
50 | 247.35 | 4100 | 31 | 25 | 44.1 | 33.7 | 21.5 | 14 | 9 | 4.6 | 2.6 | [5 empty] | 247 | -14.9066 | -49.3518
50 | 247.25 | 4100 | 31 | 25 | 51.8 | 36 | 21.9 | 14.3 | 8.9 | 4 | 3.1 | [5 empty] | 247 | -14.9058 | -49.3513
50 | 247.15 | 4100 | 31 | 25 | 53.2 | 33.4 | 18.1 | 9.9 | 5.4 | 2.7 | 1.9 | [5 empty] | 247 | -14.905 | -49.3509
50 | 247.05 | 4100 | 31 | 25 | 58.8 | 42.4 | 24.6 | 14.9 | 9.1 | 4 | 2.6 | [5 empty] | 247 | -14.9042 | -49.3504
50 | 246.95 | 4100 | 31 | 25 | 44.8 | 31.9 | 20.6 | 12 | 7.6 | 3.6 | 2.4 | 66 | Atende | km 247 = H. 247,008 |  |  | 246 | -14.9035 | -49.35
50 | 246.85 | 4100 | 31 | 25 | 64 | 52.4 | 35.5 | 25 | 17.2 | 9.3 | 5.3 | [5 empty] | 246 | -14.9028 | -49.3496
50 | 246.75 | 4100 | 31 | 25 | 74.2 | 57.4 | 35.9 | 25.2 | 16.7 | 9 | 5.8 | [5 empty] | 246 | -14.9021 | -49.3492
50 | 246.65 | 4100 | 31 | 25 | 65.2 | 49.2 | 30.7 | 17.9 | 12.3 | 6.3 | 3.6 | [5 empty] | 246 | -14.9011 | -49.3486
50 | 246.55 | 4100 | 31 | 25 | 61.5 | 44.2 | 28 | 18.2 | 10.6 | 4.2 | 2.2 | [5 empty] | 246 | -14.9003 | -49.3481
50 | 246.45 | 4100 | 31 | 25 | 47.8 | 36.4 | 22.8 | 14.4 | 9.2 | 4.8 | 3 | [5 empty] | 246 | -14.8995 | -49.3477
50 | 246.35 | 4100 | 31 | 25 | 53.1 | 40.1 | 25 | 15.2 | 8.8 | 3.6 | 2 | [5 empty] | 246 | -14.8986 | -49.3472
50 | 246.25 | 4100 | 31 | 25 | 48.1 | 37.5 | 24.7 | 15.4 | 9 | 3.7 | 2.5 | [5 empty] | 246 | -14.8979 | -49.3468
50 | 246.15 | 4100 | 31 | 25 | 41.9 | 30.4 | 19.1 | 12.5 | 7.9 | 3.8 | 2 | [5 empty] | 246 | -14.8971 | -49.3463
50 | 246.05 | 4100 | 31 | 25 | 56.7 | 40.8 | 25.8 | 16.4 | 10.3 | 5.1 | 2.6 | [5 empty] | 246 | -14.8963 | -49.3458
50 | 245.95 | 4100 | 31 | 25 | 65 | 48.7 | 30.9 | 20.3 | 12.6 | 5.9 | 3.1 | 70 | Atende | km 246 = H. 246,008 |  |  | 245 | -14.8954 | -49.3454
50 | 245.85 | 4100 | 31 | 25 | 54 | 38.7 | 23.3 | 14.8 | 9.7 | 5.1 | 3.2 | [5 empty] | 245 | -14.8948 | -49.345
50 | 245.75 | 4100 | 31 | 25 | 74.4 | 56.2 | 35.8 | 22.4 | 12.7 | 5.9 | 4 | [5 empty] | 245 | -14.894 | -49.3445
50 | 245.65 | 4100 | 31 | 25 | 73.7 | 52.7 | 29.4 | 17 | 10.6 | 5.1 | 4.3 | [5 empty] | 245 | -14.8932 | -49.3441
50 | 245.55 | 4100 | 31 | 25 | 70.6 | 45.2 | 25.3 | 13.2 | 7.4 | 3.3 | 2 | [5 empty] | 245 | -14.8924 | -49.3436
50 | 245.45 | 4100 | 31 | 25 | 53.5 | 41.7 | 25.5 | 16.1 | 10.3 | 4.9 | 2.9 | [5 empty] | 245 | -14.8916 | -49.3431
50 | 245.35 | 4100 | 31 | 25 | 52 | 36.5 | 21.2 | 14.5 | 8.4 | 3.8 | 2.4 | [5 empty] | 245 | -14.8908 | -49.3427
50 | 245.25 | 4100 | 31 | 25 | 47.8 | 32 | 18.5 | 11.2 | 7 | 3.5 | 2.1 | [5 empty] | 245 | -14.89 | -49.3422
50 | 245.15 | 4100 | 30 | 25 | 42.4 | 29.6 | 15.9 | 9.2 | 5.1 | 2.7 | 2.1 | [5 empty] | 245 | -14.8892 | -49.3417
50 | 245.05 | 4100 | 30 | 25 | 45 | 31 | 18 | 10.5 | 5.6 | 2.5 | 1.9 | [5 empty] | 245 | -14.8884 | -49.3413
50 | 244.95 | 4100 | 31 | 25 | 43.7 | 32.7 | 20.4 | 11.7 | 7.3 | 3.4 | 1.9 | 57 | Atende | km 245 = H. 245,006 |  |  | 244 | -14.8876 | -49.3408
50 | 244.85 | 4100 | 31 | 25 | 53.4 | 39.7 | 23.7 | 13.7 | 6.3 | 2.5 | 2 | [5 empty] | 244 | -14.8869 | -49.3404
50 | 244.75 | 4100 | 31 | 25 | 59 | 45.9 | 29.6 | 18.8 | 11.1 | 5 | 2.4 | [5 empty] | 244 | -14.8861 | -49.34
50 | 244.65 | 4100 | 31 | 25 | 59.2 | 47 | 32 | 23.3 | 15.1 | 8.9 | 5.6 | [5 empty] | 244 | -14.8854 | -49.3396
50 | 244.55 | 4100 | 31 | 25 | 32.9 | 26.7 | 17.6 | 11.7 | 7.1 | 3.2 | 1.9 | [5 empty] | 244 | -14.8845 | -49.339
50 | 244.45 | 4100 | 31 | 25 | 46.6 | 30.7 | 18.1 | 11.1 | 7 | 3.6 | 2.3 | [5 empty] | 244 | -14.8835 | -49.3385
50 | 244.35 | 4100 | 31 | 25 | 44.3 | 29.7 | 19.3 | 12.7 | 8.6 | 5.1 | 3.2 | [5 empty] | 244 | -14.8828 | -49.3381
50 | 244.25 | 4100 | 31 | 25 | 35.2 | 20.2 | 11.4 | 7.3 | 5.3 | 3.8 | 2.9 | [5 empty] | 244 | -14.882 | -49.3376
50 | 244.15 | 4100 | 31 | 25 | 55.3 | 35.9 | 21.9 | 12.6 | 7.7 | 4.1 | 3 | [5 empty] | 244 | -14.8812 | -49.3372
50 | 244.05 | 4100 | 32 | 25 | 48.3 | 31.8 | 18.2 | 10.4 | 6.4 | 4 | 2.9 | [5 empty] | 244 | -14.8805 | -49.3367
50 | 243.95 | 4100 | 32 | 25 | 37 | 24.9 | 13.6 | 7.1 | 3.6 | 2.2 | 1.7 | 58 | Atende | km 244 = H. 244,009 |  |  | 243 | -14.8797 | -49.3363
50 | 243.85 | 4100 | 32 | 25 | 45.7 | 29.5 | 17.4 | 9.9 | 5.3 | 3.4 | 2.4 | [5 empty] | 243 | -14.8789 | -49.3359
50 | 243.75 | 4100 | 31 | 25 | 46.1 | 30 | 18.3 | 10.8 | 6.7 | 4.1 | 2.9 | [5 empty] | 243 | -14.8782 | -49.3354
50 | 243.65 | 4100 | 31 | 25 | 46.1 | 32.9 | 20.1 | 13.1 | 8.5 | 5.1 | 3.5 | [5 empty] | 243 | -14.8775 | -49.335
50 | 243.55 | 4100 | 31 | 25 | 49.7 | 37.3 | 23.2 | 14.9 | 9.7 | 5.7 | 4 | [5 empty] | 243 | -14.8766 | -49.3345
50 | 243.45 | 4100 | 31 | 25 | 49.8 | 38.5 | 23.1 | 13.5 | 7.1 | 2.3 | 1.2 | [5 empty] | 243 | -14.8759 | -49.3341
50 | 243.35 | 4100 | 31 | 25 | 61.5 | 48.5 | 29.6 | 17 | 9.7 | 3.8 | 2 | [5 empty] | 243 | -14.875 | -49.3336
50 | 243.25 | 4100 | 31 | 25 | 51.7 | 36 | 22.1 | 13.4 | 8.4 | 4.8 | 3.7 | [5 empty] | 243 | -14.8741 | -49.3331
50 | 243.15 | 4100 | 31 | 25 | 58.4 | 44.3 | 29.5 | 19.8 | 14 | 8.7 | 5.5 | [5 empty] | 243 | -14.8733 | -49.3326
50 | 243.05 | 4100 | 31 | 25 | 59.3 | 44 | 27.7 | 18.4 | 11.6 | 6.4 | 4.8 | [5 empty] | 243 | -14.8726 | -49.3322
50 | 242.95 | 4100 | 31 | 25 | 53.3 | 40.1 | 24.5 | 16.7 | 10.9 | 6.5 | 3.9 | 67 | Atende | km 243 = H. 243,010 |  |  | 242 | -14.8719 | -49.3318
50 | 242.85 | 4100 | 31 | 25 | 56.3 | 41.6 | 24.7 | 14.7 | 8.8 | 5.5 | 4.3 | [5 empty] | 242 | -14.8711 | -49.3314
50 | 242.75 | 4100 | 31 | 25 | 36.3 | 26.8 | 17 | 10.7 | 6.8 | 4.3 | 3 | [5 empty] | 242 | -14.8705 | -49.331
50 | 242.65 | 4100 | 31 | 25 | 52 | 39.2 | 24.8 | 14.6 | 8.2 | 3.4 | 2.3 | [5 empty] | 242 | -14.8695 | -49.3305
50 | 242.55 | 4100 | 31 | 25 | 63.9 | 51.9 | 34 | 22.8 | 12.9 | 5 | 2.6 | [5 empty] | 242 | -14.8686 | -49.3299
50 | 242.45 | 4100 | 32 | 25 | 48.1 | 33.8 | 21.3 | 13.6 | 7.6 | 2.9 | 1.7 | [5 empty] | 242 | -14.8678 | -49.3294
50 | 242.35 | 4100 | 31 | 25 | 67.8 | 49.5 | 31.8 | 20.2 | 11.7 | 5 | 3.2 | [5 empty] | 242 | -14.8671 | -49.329
50 | 242.25 | 4100 | 31 | 25 | 59 | 45 | 28.7 | 19.8 | 14.1 | 8.6 | 5.5 | [5 empty] | 242 | -14.8663 | -49.3286
50 | 242.15 | 4100 | 32 | 25 | 74.1 | 60 | 40.9 | 30.4 | 21.7 | 13.4 | 7.9 | [5 empty] | 242 | -14.8655 | -49.3281
50 | 242.05 | 4100 | 32 | 25 | 38.6 | 27.7 | 16.9 | 10.8 | 7.1 | 4.6 | 3.3 | [5 empty] | 242 | -14.8646 | -49.3276
50 | 241.95 | 4100 | 32 | 25 | 45.2 | 31.4 | 18.7 | 11.3 | 6.9 | 4.4 | 3.5 | 64 | Atende | km 242 = H. 242,007 |  |  | 241 | -14.8639 | -49.3272
50 | 241.85 | 4100 | 32 | 25 | 39.8 | 26.1 | 15 | 8.6 | 4.4 | 2.4 | 1.7 | [5 empty] | 241 | -14.8632 | -49.3267
50 | 241.75 | 4100 | 32 | 25 | 62 | 48.5 | 29.3 | 16.5 | 9.6 | 4.4 | 2.7 | [5 empty] | 241 | -14.8627 | -49.3262
50 | 241.65 | 4100 | 32 | 25 | 60.9 | 42.2 | 24.4 | 13.3 | 6.7 | 3 | 2 | [5 empty] | 241 | -14.8618 | -49.3254
50 | 241.55 | 4100 | 32 | 25 | 60.9 | 38.7 | 19 | 9.9 | 4.5 | 2.2 | 1.6 | [5 empty] | 241 | -14.8611 | -49.3248
50 | 241.45 | 4100 | 32 | 25 | 54.3 | 38.6 | 22.3 | 13.2 | 9.2 | 6.1 | 4.2 | [5 empty] | 241 | -14.8603 | -49.3241
50 | 241.35 | 4100 | 32 | 25 | 64.6 | 50.4 | 28.2 | 20.4 | 13.2 | 7.8 | 5.2 | [5 empty] | 241 | -14.8596 | -49.3235
50 | 241.25 | 4100 | 32 | 25 | 62.6 | 46.5 | 29.3 | 17.6 | 11 | 7.2 | 4.4 | [5 empty] | 241 | -14.859 | -49.3229
50 | 241.15 | 4100 | 32 | 25 | 33.3 | 22.3 | 13.2 | 7.6 | 4.7 | 3.1 | 2.6 | [5 empty] | 241 | -14.8582 | -49.3222
50 | 241.05 | 4100 | 32 | 25 | 48 | 32.2 | 16.9 | 9.4 | 5.1 | 3.6 | 2.7 | [5 empty] | 241 | -14.8576 | -49.3217
50 | 240.95 | 4100 | 32 | 25 | 57.2 | 36.9 | 22.2 | 13.2 | 6.5 | 3.6 | 2.6 | 63 | Atende | km 241 = H. 241,009 |  |  | 240 | -14.8569 | -49.3211
50 | 240.85 | 4100 | 32 | 25 | 45 | 32 | 19.4 | 11.6 | 6 | 3.1 | 2.6 | [5 empty] | 240 | -14.8563 | -49.3205
50 | 240.75 | 4100 | 31 | 25 | 61.9 | 47 | 30 | 29.7 | 10 | 4.6 | 3.5 | [5 empty] | 240 | -14.8557 | -49.32
50 | 240.65 | 4100 | 31 | 25 | 53.3 | 39.4 | 24.6 | 18.2 | 8.7 | 4.6 | 2.9 | [5 empty] | 240 | -14.855 | -49.3195
50 | 240.55 | 4100 | 31 | 25 | 42.6 | 32.1 | 20.8 | 12.9 | 7.2 | 3.9 | 2.7 | [5 empty] | 240 | -14.8542 | -49.319
50 | 240.45 | 4100 | 31 | 25 | 61.7 | 43.2 | 26.3 | 15 | 8.7 | 5.4 | 4 | [5 empty] | 240 | -14.8534 | -49.3185
50 | 240.35 | 4100 | 31 | 25 | 45.3 | 32.8 | 19 | 10.5 | 5.1 | 3.2 | 3.2 | [5 empty] | 240 | -14.8526 | -49.318
50 | 240.25 | 4100 | 31 | 25 | 64.4 | 48.3 | 30.8 | 18.9 | 11.6 | 6.3 | 4.4 | [5 empty] | 240 | -14.8519 | -49.3175
50 | 240.15 | 4100 | 31 | 25 | 64.3 | 52.9 | 35.8 | 26.6 | 17.7 | 10.2 | 5.9 | [5 empty] | 240 | -14.8511 | -49.3171
50 | 240.05 | 4100 | 31 | 25 | 52.4 | 35.7 | 21.3 | 13.5 | 8.9 | 5.9 | 4.5 | [5 empty] | 240 | -14.8503 | -49.3165
50 | 239.95 | 4100 | 31 | 25 | 60.1 | 44.3 | 25.3 | 12.4 | 5.6 | 3.4 | 2.7 | 54 | Atende | km 240 = H. 240,007 |  |  | 239 | -14.8495 | -49.316
50 | 239.85 | 4100 | 31 | 25 | 37.6 | 27.2 | 15.7 | 9.2 | 5.2 | 3 | 1.9 | [5 empty] | 239 | -14.8488 | -49.3156
50 | 239.75 | 4100 | 31 | 25 | 41.4 | 24.3 | 13.6 | 7.6 | 4.7 | 3 | 2.6 | [5 empty] | 239 | -14.848 | -49.3151
50 | 239.65 | 4100 | 31 | 25 | 37.7 | 18.6 | 14.6 | 9 | 5.3 | 3.7 | 2.2 | [5 empty] | 239 | -14.8472 | -49.3146
50 | 239.55 | 4100 | 31 | 25 | 49.5 | 35.1 | 22.7 | 15 | 10.7 | 6.8 | 5 | [5 empty] | 239 | -14.8464 | -49.314
50 | 239.45 | 4100 | 32 | 25 | 49.1 | 35.3 | 22.8 | 15.3 | 10.8 | 6.8 | 4.6 | [5 empty] | 239 | -14.8456 | -49.3136
50 | 239.35 | 4100 | 32 | 25 | 49.7 | 35.4 | 22.5 | 14.9 | 10 | 6.1 | 4.2 | [5 empty] | 239 | -14.8448 | -49.313
50 | 239.25 | 4100 | 32 | 25 | 36 | 28.5 | 19.4 | 14 | 10.4 | 6.5 | 4.6 | [5 empty] | 239 | -14.8442 | -49.3126
50 | 239.15 | 4100 | 32 | 25 | 48.2 | 35.1 | 22.8 | 14.8 | 9.7 | 5.4 | 3.2 | [5 empty] | 239 | -14.8434 | -49.3121
50 | 239.05 | 4100 | 32 | 25 | 51.2 | 35.8 | 19.6 | 11.3 | 6.4 | 3.7 | 2.9 | [5 empty] | 239 | -14.8426 | -49.3116
50 | 238.95 | 4100 | 32 | 25 | 40 | 27.4 | 15.2 | 8.6 | 3.9 | 2.1 | 1.6 | 46 | Atende | km 239 = H. 239,021 |  |  | 238 | -14.8419 | -49.3112
50 | 238.85 | 4100 | 32 | 25 | 47.8 | 35.3 | 20.9 | 11.8 | 6.3 | 3.2 | 2 | [5 empty] | 238 | -14.8411 | -49.3107
50 | 238.75 | 4100 | 32 | 25 | 30.1 | 18.8 | 11.3 | 6.5 | 4.1 | 3 | 2.9 | [5 empty] | 238 | -14.8403 | -49.3102
50 | 238.65 | 4100 | 32 | 25 | 38.3 | 27.5 | 15 | 8.4 | 4.4 | 3 | 2.9 | [5 empty] | 238 | -14.8397 | -49.3098
50 | 238.55 | 4100 | 32 | 25 | 50.1 | 32.8 | 19.5 | 12.7 | 8.2 | 5 | 3.6 | [5 empty] | 238 | -14.8389 | -49.3093
50 | 238.45 | 4100 | 32 | 25 | 38.7 | 29 | 18.7 | 12.1 | 8 | 4.8 | 3.9 | [5 empty] | 238 | -14.8381 | -49.3088
50 | 238.35 | 4100 | 32 | 25 | 35 | 27.6 | 19.4 | 14.2 | 9.9 | 5.8 | 4.1 | [5 empty] | 238 | -14.8373 | -49.3082
50 | 238.25 | 4100 | 32 | 25 | 34.7 | 26.9 | 17.5 | 12.3 | 8.2 | 4.7 | 3.4 | [5 empty] | 238 | -14.8365 | -49.3078
50 | 238.15 | 4100 | 32 | 25 | 42.9 | 29 | 17.6 | 11.3 | 7.2 | 4.3 | 3.2 | [5 empty] | 238 | -14.8358 | -49.3073
50 | 238.05 | 4100 | 32 | 25 | 40.4 | 27.3 | 16.8 | 10.8 | 7 | 4.3 | 3 | [5 empty] | 238 | -14.835 | -49.3068
50 | 237.95 | 4100 | 31 | 25 | 58.4 | 41.9 | 27.2 | 18.4 | 13.6 | 8.3 | 5.5 | 70 | Atende | km 238 = H. 238,002 |  |  | 237 | -14.8342 | -49.3063
50 | 237.85 | 4100 | 31 | 25 | 103.7 | 79 | 56 | 40.1 | 29 | 17 | 11.6 | [5 empty] | 237 | -14.8335 | -49.3058
50 | 237.75 | 4100 | 31 | 25 | 62.7 | 49.1 | 30.5 | 20 | 13 | 7.5 | 4.3 | [5 empty] | 237 | -14.8327 | -49.3053
50 | 237.65 | 4100 | 31 | 25 | 48.6 | 35.9 | 21.7 | 18.9 | 7.2 | 4.1 | 2.7 | [5 empty] | 237 | -14.8319 | -49.3049
50 | 237.55 | 4100 | 31 | 25 | 36.5 | 27.8 | 18.1 | 12.5 | 7 | 4.1 | 2.9 | [5 empty] | 237 | -14.8312 | -49.3044
50 | 237.45 | 4100 | 31 | 25 | 40.3 | 29.8 | 17.5 | 10.1 | 5.3 | 3.2 | 2.3 | [5 empty] | 237 | -14.8304 | -49.3039
50 | 237.35 | 4100 | 31 | 25 | 34.7 | 23.7 | 13.1 | 7.7 | 4.2 | 2.7 | 2 | [5 empty] | 237 | -14.8294 | -49.3033
50 | 237.25 | 4100 | 31 | 25 | 24.3 | 18.5 | 10.8 | 7.9 | 4.4 | 2.9 | 1.8 | [5 empty] | 237 | -14.8286 | -49.3027
50 | 237.15 | 4100 | 31 | 25 | 22.8 | 15.6 | 9 | 5.8 | 4.1 | 2.9 | 2.3 | [5 empty] | 237 | -14.8278 | -49.3022
50 | 237.05 | 4100 | 31 | 25 | 21.6 | 14.7 | 8.1 | 4.8 | 3.4 | 2.6 | 2.2 | [5 empty] | 237 | -14.8271 | -49.3018
50 | 236.95 | 4100 | 31 | 25 | 37.8 | 25.6 | 14.6 | 8.6 | 5.3 | 3.6 | 2.8 | 56 | Atende | km 237 = H. 237,004 |  |  | 236 | -14.8263 | -49.3013
50 | 236.85 | 4100 | 31 | 25 | 36.8 | 27.1 | 17.7 | 10.1 | 7.8 | 4.8 | 3 | [5 empty] | 236 | -14.8256 | -49.3009
50 | 236.75 | 4100 | 31 | 25 | 40.5 | 28.8 | 17.1 | 10.5 | 6.8 | 4.3 | 2.6 | [5 empty] | 236 | -14.8249 | -49.3004
50 | 236.65 | 4100 | 31 | 25 | 34.8 | 25.5 | 16.2 | 10.2 | 6.1 | 4.3 | 2.7 | [5 empty] | 236 | -14.8241 | -49.2999
50 | 236.55 | 4100 | 31 | 25 | 56.3 | 38.1 | 22.3 | 13.7 | 8.2 | 4.5 | 3 | [5 empty] | 236 | -14.8234 | -49.2995
50 | 236.45 | 4100 | 31 | 25 | 49.8 | 34.1 | 20.6 | 13.2 | 8.4 | 5.1 | 3.8 | [5 empty] | 236 | -14.8223 | -49.2988
50 | 236.35 | 4100 | 31 | 25 | 45.8 | 33.3 | 19.8 | 12 | 7.1 | 3.1 | 2 | [5 empty] | 236 | -14.8216 | -49.2983
50 | 236.25 | 4100 | 31 | 25 | 53.2 | 39 | 23.5 | 12.2 | 7.7 | 3.2 | 1.9 | [5 empty] | 236 | -14.8209 | -49.2979
50 | 236.15 | 4100 | 31 | 25 | 22.5 | 17 | 10.4 | 6.5 | 4.2 | 2.6 | 1.8 | [5 empty] | 236 | -14.8201 | -49.2974
50 | 236.05 | 4100 | 31 | 25 | 62.2 | 47.1 | 31 | 18.8 | 10.3 | 6.2 | 3 | [5 empty] | 236 | -14.8194 | -49.2969
50 | 235.95 | 4100 | 32 | 25 | 46.9 | 33.9 | 17.8 | 11.9 | 6 | 2.9 | 2.1 | 57 | Atende | km 236 = H. 236,013 |  |  | 235 | -14.8188 | -49.2965
50 | 235.85 | 4100 | 32 | 25 | 52.7 | 47.3 | 29.6 | 18.9 | 10.7 | 5 | 3.1 | [5 empty] | 235 | -14.818 | -49.296
50 | 235.75 | 4100 | 32 | 25 | 57 | 40.3 | 24.5 | 16 | 10.2 | 5.1 | 3.2 | [5 empty] | 235 | -14.8172 | -49.2955
50 | 235.65 | 4100 | 32 | 25 | 54.4 | 37.5 | 23.9 | 15.5 | 9.3 | 4.2 | 2.9 | [5 empty] | 235 | -14.8165 | -49.2951
50 | 235.55 | 4100 | 32 | 25 | 57.7 | 39.1 | 23.8 | 14.1 | 7.8 | 4.1 | 2.5 |  |  | OAE = H. 235,647 a 235,598 |  |  | 235 | -14.8157 | -49.2946
50 | 235.45 | 4100 | 32 | 25 | 48.6 | 36.5 | 22 | 14.4 | 8 | 6 | 3.3 | [5 empty] | 235 | -14.8149 | -49.294
50 | 235.35 | 4100 | 32 | 25 | 35.3 | 23.1 | 13.3 | 7.9 | 4.5 | 2.8 | 2 | [5 empty] | 235 | -14.8141 | -49.2935
50 | 235.25 | 4100 | 32 | 25 | 52.1 | 39 | 24 | 15.1 | 9.1 | 3.9 | 2.3 | [5 empty] | 235 | -14.8132 | -49.293
50 | 235.15 | 4100 | 32 | 25 | 34.4 | 26.5 | 17.4 | 11.2 | 7 | 3.5 | 2.5 | [5 empty] | 235 | -14.8124 | -49.2925
50 | 235.05 | 4100 | 32 | 25 | 48.5 | 37.8 | 24.1 | 16.1 | 10.5 | 5.6 | 3.8 | [5 empty] | 235 | -14.8118 | -49.2921
50 | 234.95 | 4100 | 32 | 25 | 57 | 39 | 23 | 14.1 | 7.8 | 4.6 | 3 | 57 | Atende | km 235 = H. 235,009 |  |  | 234 | -14.811 | -49.2916
50 | 234.85 | 4100 | 32 | 25 | 57.9 | 40.1 | 22.7 | 12.7 | 6.9 | 2.1 | 0.9 | [5 empty] | 234 | -14.8103 | -49.2911
50 | 234.75 | 4100 | 32 | 25 | 58.6 | 41.6 | 26.6 | 20.1 | 14.5 | 7.8 | 2.6 | [5 empty] | 234 | -14.8095 | -49.2907
50 | 234.65 | 4100 | 32 | 25 | 44.2 | 32.7 | 20.5 | 12.2 | 6.6 | 2.7 | 1.5 | [5 empty] | 234 | -14.8087 | -49.2901
50 | 234.55 | 4100 | 33 | 25 | 55.5 | 42.4 | 25.9 | 16.2 | 11 | 6.1 | 3.9 | [5 empty] | 234 | -14.8079 | -49.2896
50 | 234.45 | 4100 | 33 | 25 | 49.3 | 35.5 | 22.5 | 14.9 | 9.7 | 5.2 | 3.4 | [5 empty] | 234 | -14.8072 | -49.2892
50 | 234.35 | 4100 | 33 | 25 | 42.4 | 30.6 | 18.6 | 12.4 | 8.4 | 5 | 3 | [5 empty] | 234 | -14.8063 | -49.2886
50 | 234.25 | 4100 | 33 | 25 | 45.8 | 23 | 11.5 | 7.5 | 5.3 | 3.7 | 2.8 | [5 empty] | 234 | -14.8056 | -49.2881
50 | 234.15 | 4100 | 33 | 25 | 42 | 25.5 | 15.5 | 10.3 | 7.6 | 5 | 3.6 | [5 empty] | 234 | -14.8048 | -49.2876
50 | 234.05 | 4100 | 33 | 25 | 48.6 | 31.9 | 19.5 | 12 | 7.8 | 4.4 | 3 | [5 empty] | 234 | -14.804 | -49.2871
50 | 233.95 | 4100 | 33 | 25 | 43.4 | 29.5 | 16.5 | 10 | 6.1 | 3.7 | 2.6 | 52 | Atende | km 234 = H. 234,006 |  |  | 233 | -14.8032 | -49.2866
50 | 233.85 | 4100 | 33 | 25 | 42.3 | 26.9 | 15.3 | 8.8 | 4.8 | 2.8 | 2.3 | [5 empty] | 233 | -14.8025 | -49.2862
50 | 233.75 | 4100 | 33 | 25 | 39.7 | 23 | 9.1 | 7.7 | 5.9 | 3.1 | 2.5 | [5 empty] | 233 | -14.8017 | -49.2857
50 | 233.65 | 4100 | 32 | 25 | 56.1 | 34.7 | 18.9 | 10.4 | 7.9 | 4.7 | 3.2 | [5 empty] | 233 | -14.801 | -49.2853
50 | 233.25 | 4100 | 32 | 25 | 17 | 13.9 | 11 | 9.1 | 7 | 4.4 | 3.2 |  |  | Pedágio = H.233,650 a 233,250 |  |  | 233 | -14.7977 | -49.2831
50 | 233.15 | 4100 | 32 | 25 | 44.4 | 30.7 | 18.7 | 11.4 | 6.9 | 3.9 | 3 | [5 empty] | 233 | -14.7972 | -49.2828
50 | 233.05 | 4100 | 33 | 25 | 38.4 | 27 | 14.5 | 7.9 | 4.3 | 2.7 | 2.3 | [5 empty] | 233 | -14.7963 | -49.2823
50 | 232.95 | 4100 | 33 | 25 | 40.5 | 28.8 | 15.9 | 8.8 | 4.4 | 1.8 | 1.2 | 51 | Atende | km 233 = H. 233,009 |  |  | 232 | -14.7956 | -49.2818
50 | 232.85 | 4100 | 33 | 25 | 45 | 31.5 | 19.9 | 12.9 | 6.6 | 2.5 | 1.5 | [5 empty] | 232 | -14.7948 | -49.2813
50 | 232.75 | 4100 | 33 | 25 | 53.6 | 35.7 | 22.2 | 14.8 | 8.6 | 4.3 | 2.5 | [5 empty] | 232 | -14.7939 | -49.2807
50 | 232.65 | 4100 | 33 | 25 | 46.7 | 31.4 | 18.4 | 10.6 | 6.1 | 3.2 | 2.8 | [5 empty] | 232 | -14.793 | -49.2802
50 | 232.55 | 4100 | 33 | 25 | 45.9 | 31.2 | 18.5 | 11.1 | 5.6 | 2.8 | 2.1 | [5 empty] | 232 | -14.7923 | -49.2797
50 | 232.45 | 4100 | 33 | 25 | 49.3 | 35.5 | 20.4 | 11.8 | 6.2 | 2.7 | 1.6 | [5 empty] | 232 | -14.7916 | -49.2793
50 | 232.35 | 4100 | 33 | 25 | 45.4 | 32.2 | 16.6 | 9.1 | 4.1 | 2 | 1.7 | [5 empty] | 232 | -14.791 | -49.2789
50 | 232.25 | 4100 | 33 | 25 | 50.7 | 32.9 | 17.3 | 9.9 | 5.3 | 3.2 | 3.1 | [5 empty] | 232 | -14.7903 | -49.2785
50 | 232.15 | 4100 | 33 | 25 | 34.4 | 23.2 | 13.1 | 7.9 | 4.7 | 3.2 | 2.9 | [5 empty] | 232 | -14.7894 | -49.2779
50 | 232.05 | 4100 | 33 | 25 | 48.1 | 34.1 | 18.9 | 10.8 | 5.3 | 2.4 | 2 | [5 empty] | 232 | -14.7888 | -49.2775
50 | 231.95 | 4100 | 33 | 25 | 53.6 | 40.1 | 25.5 | 17.6 | 10.9 | 5.4 | 3.3 | 53 | Atende | km 232 = H. 232,007 |  |  | 231 | -14.7878 | -49.2769
50 | 231.85 | 4100 | 33 | 25 | 44.2 | 29.4 | 16.2 | 8.3 | 3.5 | 2.7 | 1.2 | [5 empty] | 231 | -14.787 | -49.2764
50 | 231.75 | 4100 | 33 | 25 | 41.6 | 31.1 | 20.2 | 13 | 8 | 4 | 1.9 | [5 empty] | 231 | -14.7863 | -49.2759
50 | 231.65 | 4100 | 33 | 25 | 72.9 | 57.8 | 41.3 | 29 | 20 | 10.7 | 5.2 | [5 empty] | 231 | -14.7855 | -49.2754
50 | 231.55 | 4100 | 33 | 25 | 23.8 | 15.7 | 9 | 5.3 | 2.6 | 1.5 | 1 | [5 empty] | 231 | -14.7847 | -49.2749
50 | 231.45 | 4100 | 33 | 25 | 27.4 | 19.1 | 10 | 5 | 2 | 1 | 0.5 | [5 empty] | 231 | -14.7839 | -49.2744
50 | 231.35 | 4100 | 33 | 25 | 27.6 | 18.6 | 11 | 6.2 | 3.6 | 2.2 | 1.8 | [5 empty] | 231 | -14.7831 | -49.2739
50 | 231.25 | 4100 | 33 | 25 | 21.5 | 15.2 | 9.7 | 6.5 | 3 | 1.1 | 0.5 | [5 empty] | 231 | -14.7824 | -49.2734
50 | 231.15 | 4100 | 33 | 25 | 26.5 | 18.9 | 11.9 | 7.8 | 4.8 | 2.7 | 1.9 | [5 empty] | 231 | -14.7817 | -49.273
50 | 231.05 | 4100 | 33 | 25 | 28.2 | 20.7 | 11.5 | 7 | 4.2 | 2.4 | 1.6 | [5 empty] | 231 | -14.7809 | -49.2725
50 | 230.95 | 4100 | 33 | 25 | 38.3 | 24.8 | 14.2 | 8.5 | 5 | 2.7 | 1.6 | 40 | Atende | km 231 = H. 231,004 |  |  | 230 | -14.7801 | -49.272
50 | 230.85 | 4100 | 33 | 25 | 31.6 | 20.6 | 11.8 | 7.6 | 4.6 | 2.5 | 1.4 | [5 empty] | 230 | -14.7794 | -49.2715
50 | 230.75 | 4100 | 33 | 25 | 40.1 | 25.4 | 13.5 | 7.9 | 4.8 | 2.7 | 2 | [5 empty] | 230 | -14.7786 | -49.271
50 | 230.65 | 4100 | 33 | 25 | 29.5 | 21.8 | 12.3 | 7.9 | 5.2 | 3.2 | 2.9 | [5 empty] | 230 | -14.7779 | -49.2705
50 | 230.55 | 4100 | 33 | 25 | 45.6 | 33.2 | 20.1 | 12.7 | 7.7 | 4.4 | 2.8 | [5 empty] | 230 | -14.7771 | -49.2701
50 | 230.45 | 4100 | 33 | 25 | 30.3 | 22.7 | 13.5 | 8.8 | 5.4 | 2.5 | 1.8 | [5 empty] | 230 | -14.7763 | -49.2695
50 | 230.35 | 4100 | 33 | 25 | 34.3 | 23.9 | 13.4 | 8.2 | 4.6 | 2.2 | 1.5 | [5 empty] | 230 | -14.7755 | -49.269
50 | 230.25 | 4100 | 33 | 25 | 29.9 | 20.5 | 11.7 | 7.2 | 4.3 | 2.2 | 1.5 | [5 empty] | 230 | -14.7748 | -49.2686
50 | 230.15 | 4100 | 33 | 25 | 30.1 | 20.2 | 12 | 7.9 | 4.9 | 2.6 | 1.9 | [5 empty] | 230 | -14.774 | -49.2681
50 | 230.05 | 4100 | 33 | 25 | 36.1 | 23.5 | 14.3 | 8.6 | 4.5 | 2.1 | 1.1 | [5 empty] | 230 | -14.7732 | -49.2676
50 | 229.95 | 4100 | 33 | 25 | 43.4 | 30.3 | 18.1 | 10.8 | 6.2 | 3.7 | 2.2 | 44 | Atende | km 230 = H. 230,010 |  |  | 229 | -14.7724 | -49.267
50 | 229.85 | 4100 | 33 | 25 | 46.1 | 30.9 | 17.7 | 9.4 | 5.4 | 3.5 | 2.6 | [5 empty] | 229 | -14.7718 | -49.2667
50 | 229.75 | 4100 | 33 | 25 | 42.7 | 27.9 | 15.8 | 8.6 | 5.6 | 3.1 | 2.6 | [5 empty] | 229 | -14.771 | -49.2662
50 | 229.65 | 4100 | 33 | 25 | 43 | 29.5 | 18.4 | 11.7 | 7.1 | 4 | 2.6 | [5 empty] | 229 | -14.7703 | -49.2657
50 | 229.55 | 4100 | 33 | 25 | 35.9 | 23.2 | 12.6 | 7.4 | 4 | 2.3 | 1.9 | [5 empty] | 229 | -14.7694 | -49.2652
50 | 229.45 | 4100 | 33 | 25 | 33.6 | 24.2 | 13.6 | 8.6 | 5.4 | 2.7 | 1.6 | [5 empty] | 229 | -14.7686 | -49.2646
50 | 229.35 | 4100 | 33 | 25 | 33.9 | 22.4 | 13.4 | 8.8 | 5.7 | 3 | 1.8 | [5 empty] | 229 | -14.7679 | -49.2642
50 | 229.25 | 4100 | 33 | 25 | 25.1 | 18 | 10.1 | 6.4 | 4.2 | 2.9 | 2.6 | [5 empty] | 229 | -14.7672 | -49.2638
50 | 229.15 | 4100 | 33 | 25 | 25.6 | 15.9 | 8.7 | 5.4 | 3.7 | 3.1 | 1.8 | [5 empty] | 229 | -14.7663 | -49.2632
50 | 229.05 | 4100 | 33 | 25 | 38 | 23.3 | 13.1 | 7.7 | 4.3 | 2.4 | 2.4 | [5 empty] | 229 | -14.7656 | -49.2627
50 | 228.95 | 4100 | 33 | 25 | 45.3 | 28.9 | 17.8 | 10 | 5.6 | 2.4 | 1.9 | 44 | Atende |  |  |  | 228 | -14.7649 | -49.2623
50 | 228.85 | 4100 | 33 | 25 | 37.4 | 22.8 | 12.8 | 8.5 | 5.8 | 3.6 | 2.1 | [5 empty] | 228 | -14.7642 | -49.2619
50 | 228.75 | 4100 | 33 | 25 | 31.3 | 20.4 | 12.1 | 8 | 5.1 | 2.8 | 2.4 | [5 empty] | 228 | -14.7634 | -49.2613
50 | 228.65 | 4100 | 33 | 25 | 30 | 19.3 | 10.4 | 6.3 | 4 | 2.6 | 1.9 | [5 empty] | 228 | -14.7626 | -49.2609
50 | 228.55 | 4100 | 33 | 25 | 43.7 | 30 | 16 | 9.3 | 5 | 2.6 | 1.4 | [5 empty] | 228 | -14.7618 | -49.2603
50 | 228.45 | 4100 | 34 | 25 | 50.5 | 34.7 | 19.3 | 13.9 | 9.4 | 5 | 2.9 | [5 empty] | 228 | -14.7612 | -49.2599
50 | 228.35 | 4100 | 33 | 25 | 31.1 | 21.6 | 12.8 | 8.5 | 5.3 | 2.7 | 1.4 | [5 empty] | 228 | -14.7604 | -49.2594
50 | 228.25 | 4100 | 33 | 25 | 30.9 | 19.6 | 10.8 | 6.2 | 3.6 | 2.4 | 1.5 | [5 empty] | 228 | -14.7596 | -49.2589
50 | 228.15 | 4100 | 33 | 25 | 33.1 | 22.2 | 12.6 | 7.9 | 5 | 2.7 | 1.8 | [5 empty] | 228 | -14.7588 | -49.2584
50 | 228.05 | 4100 | 33 | 25 | 18.8 | 12.7 | 7.7 | 5.6 | 3.7 | 2.2 | 1.6 | [5 empty] | 228 | -14.7581 | -49.258
50 | 227.95 | 4100 | 33 | 25 | 23.7 | 17.2 | 10.3 | 7.4 | 5.2 | 3.2 | 2.3 | 47 | Atende | km 228 = H. 227,987 |  |  | 227 | -14.7572 | -49.2574
50 | 227.85 | 4100 | 33 | 25 | 39 | 25.4 | 15.3 | 9.9 | 6.4 | 4.7 | 3.1 | [5 empty] | 227 | -14.7564 | -49.2569
50 | 227.75 | 4100 | 33 | 25 | 39.4 | 27 | 17 | 11.9 | 7.5 | 4.1 | 2.5 | [5 empty] | 227 | -14.7556 | -49.2564
50 | 227.65 | 4100 | 33 | 25 | 54.6 | 37.6 | 23 | 15.7 | 10.8 | 5.8 | 3.8 | [5 empty] | 227 | -14.7548 | -49.2559
50 | 227.55 | 4100 | 33 | 25 | 39.8 | 26 | 15.9 | 11.1 | 7.3 | 4.1 | 3 | [5 empty] | 227 | -14.7541 | -49.2554
50 | 227.45 | 4100 | 33 | 25 | 42.3 | 25.6 | 13.9 | 8.1 | 5.1 | 2.9 | 2.5 | [5 empty] | 227 | -14.7533 | -49.2549
50 | 227.35 | 4100 | 33 | 25 | 36.9 | 22.7 | 13.1 | 8.4 | 5.3 | 3.1 | 2.2 | [5 empty] | 227 | -14.7526 | -49.2545
50 | 227.25 | 4100 | 32 | 25 | 43.8 | 28.5 | 17.5 | 11.8 | 7.5 | 4.1 | 2.7 | [5 empty] | 227 | -14.7518 | -49.254
50 | 227.15 | 4100 | 32 | 25 | 34.1 | 24.3 | 15.3 | 10.2 | 6.4 | 3.5 | 2.4 | [5 empty] | 227 | -14.751 | -49.2535
50 | 227.05 | 4100 | 32 | 25 | 33 | 23.6 | 13.6 | 8.9 | 6 | 3.9 | 2.4 | [5 empty] | 227 | -14.7502 | -49.253
50 | 226.95 | 4100 | 32 | 25 | 47.7 | 32.7 | 19.4 | 12.3 | 7.4 | 4.3 | 3.1 | 57 | Atende | km 227 = H. 227,010 |  |  | 226 | -14.7494 | -49.2525
50 | 226.85 | 4100 | 32 | 25 | 32.2 | 20.7 | 12.1 | 8.2 | 5.4 | 3.3 | 2.3 | [5 empty] | 226 | -14.7486 | -49.252
50 | 226.75 | 4100 | 32 | 25 | 41.4 | 28.1 | 16.2 | 10 | 5.9 | 2.7 | 2.1 | [5 empty] | 226 | -14.748 | -49.2516
50 | 226.65 | 4100 | 32 | 25 | 54.8 | 38.1 | 22.9 | 15.6 | 10.1 | 6 | 3.9 | [5 empty] | 226 | -14.7472 | -49.2511
50 | 226.55 | 4100 | 32 | 25 | 63.9 | 42.9 | 23.3 | 13.4 | 7.8 | 5.5 | 4.3 | [5 empty] | 226 | -14.7463 | -49.2505
50 | 226.45 | 4100 | 32 | 25 | 33.7 | 26.2 | 17 | 12.3 | 8.5 | 5.5 | 4.2 | [5 empty] | 226 | -14.7456 | -49.25
50 | 226.35 | 4100 | 32 | 25 | 55.5 | 41 | 24.3 | 15.8 | 10.7 | 6.1 | 4.4 | [5 empty] | 226 | -14.7449 | -49.2495
50 | 226.25 | 4100 | 32 | 25 | 44.3 | 32.4 | 19.9 | 13.9 | 10 | 7.3 | 5.3 | [5 empty] | 226 | -14.7441 | -49.2489
50 | 226.15 | 4100 | 32 | 25 | 51 | 40 | 27.9 | 19.5 | 13.6 | 9.9 | 7.8 | [5 empty] | 226 | -14.7434 | -49.2484
50 | 226.05 | 4100 | 33 | 25 | 27 | 19.5 | 11.8 | 8.1 | 4.5 | 3.1 | 2.4 | [5 empty] | 226 | -14.7427 | -49.2478
50 | 225.95 | 4100 | 33 | 25 | 50.9 | 38.1 | 24.3 | 17.2 | 10.5 | 5.6 | 3.3 | 49 | Atende | km 226 = H. 226,014 |  |  | 225 | -14.7421 | -49.2473
50 | 225.85 | 4100 | 33 | 25 | 37.6 | 26.1 | 14.8 | 9.8 | 5.9 | 3.1 | 2 | [5 empty] | 225 | -14.7413 | -49.2467
50 | 225.75 | 4100 | 32 | 25 | 43.7 | 30.4 | 18 | 11.2 | 6.3 | 2.5 | 2 | [5 empty] | 225 | -14.7407 | -49.2461
50 | 225.65 | 4100 | 33 | 25 | 42.8 | 30.3 | 17.4 | 11 | 6.1 | 3 | 1.5 | [5 empty] | 225 | -14.7399 | -49.2455
50 | 225.55 | 4100 | 33 | 25 | 52.7 | 31.1 | 17.1 | 10.4 | 5.9 | 3 | 1.9 | [5 empty] | 225 | -14.7391 | -49.2448
50 | 225.45 | 4100 | 33 | 25 | 40.1 | 26.8 | 14 | 8.9 | 5.6 | 3.8 | 2.8 | [5 empty] | 225 | -14.7384 | -49.2443
50 | 225.35 | 4100 | 33 | 25 | 41.4 | 29.3 | 17.1 | 11.2 | 7.2 | 4.4 | 3.3 | [5 empty] | 225 | -14.7378 | -49.2438
50 | 225.25 | 4100 | 33 | 25 | 43.8 | 30.4 | 18 | 10.3 | 5.5 | 2.6 | 1.9 | [5 empty] | 225 | -14.7371 | -49.2432
50 | 225.15 | 4100 | 33 | 25 | 41.8 | 29.5 | 16.6 | 11.2 | 7.8 | 5.4 | 4.1 | [5 empty] | 225 | -14.7363 | -49.2426
50 | 225.05 | 4100 | 33 | 25 | 31.6 | 23.1 | 15.2 | 9.9 | 6 | 2.9 | 1.8 | [5 empty] | 225 | -14.7356 | -49.242
50 | 224.95 | 4100 | 33 | 25 | 118.6 | 88.1 | 68.2 | 51.5 | 31.1 | 9.2 | 4.5 | 90 | Atende | km 225 = H. 225,001 |  |  | 224 | -14.7349 | -49.2414
50 | 224.85 | 4100 | 33 | 25 | 105.5 | 68.7 | 53.1 | 38.9 | 24.2 | 11.3 | 6.4 | [5 empty] | 224 | -14.7342 | -49.2409
50 | 224.75 | 4100 | 33 | 25 | 55.4 | 38.2 | 20.4 | 12.8 | 7.4 | 4.6 | 3.1 | [5 empty] | 224 | -14.7335 | -49.2403
50 | 224.65 | 4100 | 33 | 25 | 46.1 | 31.6 | 17.9 | 12 | 7.2 | 4.4 | 3.5 | [5 empty] | 224 | -14.7328 | -49.2397
50 | 224.55 | 4100 | 33 | 25 | 65 | 47 | 28.3 | 18.5 | 11.2 | 6.8 | 5.1 | [5 empty] | 224 | -14.732 | -49.2391
50 | 224.45 | 4100 | 33 | 25 | 62.5 | 46 | 27.1 | 16.7 | 10.6 | 4.9 | 3.1 | [5 empty] | 224 | -14.7313 | -49.2385
50 | 224.35 | 4100 | 33 | 25 | 41.4 | 26.8 | 16.1 | 10 | 5.9 | 3.3 | 2.4 | [5 empty] | 224 | -14.7306 | -49.2379
50 | 224.25 | 4100 | 33 | 25 | 32.7 | 24.4 | 13.8 | 8.2 | 4.9 | 2.4 | 1.8 | [5 empty] | 224 | -14.7299 | -49.2374
50 | 224.15 | 4100 | 33 | 25 | 29.3 | 20.6 | 11.9 | 7.2 | 4.3 | 2.5 | 2 | [5 empty] | 224 | -14.7293 | -49.2369
50 | 224.05 | 4100 | 33 | 25 | 42.6 | 30.3 | 18.2 | 11.1 | 6.9 | 2.9 | 2.9 | [5 empty] | 224 | -14.7285 | -49.2362
50 | 223.95 | 4100 | 34 | 25 | 47.5 | 35.4 | 21.7 | 16 | 10.1 | 6 | 3.5 | 57 | Atende | km 224 = H. 224,015 |  |  | 223 | -14.7277 | -49.2356
50 | 223.85 | 4100 | 34 | 25 | 32.6 | 23 | 13.9 | 9.4 | 6.1 | 3.2 | 2.1 | [5 empty] | 223 | -14.727 | -49.235
50 | 223.75 | 4100 | 34 | 25 | 46.4 | 34.3 | 20.5 | 13.5 | 9 | 5.9 | 3.6 | [5 empty] | 223 | -14.7265 | -49.2346
50 | 223.65 | 4100 | 34 | 25 | 64.2 | 50.3 | 31.1 | 17.9 | 9.7 | 3.8 | 2.2 | [5 empty] | 223 | -14.7257 | -49.2339
50 | 223.55 | 4100 | 34 | 25 | 44.5 | 31.1 | 16.8 | 9.4 | 5.2 | 2.7 | 1.8 | [5 empty] | 223 | -14.725 | -49.2334
50 | 223.25 | 4100 | 34 | 25 | 46 | 34 | 21.7 | 15.4 | 10.9 | 7.5 | 4.7 | [5 empty] | 223 | -14.7226 | -49.2318
50 | 222.95 | 4100 | 34 | 25 | 21.3 | 14.5 | 9.3 | 6.9 | 4.8 | 2.7 | 2 | 67 | Atende |  |  |  | 222 | -14.7211 | -49.2314
50 | 222.85 | 4100 | 34 | 25 | 85.3 | 70.9 | 49.9 | 37.7 | 27.4 | 15 | 8.5 | [5 empty] | 222 | -14.7195 | -49.2309
50 | 222.75 | 4100 | 34 | 25 | 57.8 | 41.5 | 27 | 19.4 | 13.4 | 7.1 | 4 | [5 empty] | 222 | -14.7184 | -49.2303
50 | 222.55 | 4100 | 34 | 25 | 34.4 | 22 | 12.7 | 8.7 | 6 | 3.8 | 1.8 | [5 empty] | 222 | -14.7168 | -49.2292
50 | 222.35 | 4100 | 35 | 25 | 45.8 | 30.1 | 16.7 | 10.4 | 6.5 | 3.3 | 2.9 | [5 empty] | 222 | -14.7155 | -49.2284
50 | 222.15 | 4100 | 35 | 25 | 43.4 | 24.5 | 13.4 | 8.4 | 5.1 | 2.9 | 2.3 | [5 empty] | 222 | -14.7138 | -49.2273
50 | 222.05 | 4100 | 35 | 25 | 37.3 | 25.4 | 14.6 | 9.5 | 5.7 | 2.7 | 2 | [5 empty] | 222 | -14.713 | -49.2268
50 | 221.95 | 4100 | 34 | 25 | 46 | 32 | 17.6 | 10.7 | 5.5 | 2.5 | 1.3 | 58 | Atende | km 222 = H. 222,006 |  |  | 221 | -14.7121 | -49.2262
50 | 221.85 | 4100 | 34 | 25 | 58.2 | 41 | 25.4 | 16.9 | 9.2 | 3.6 | 2.1 | [5 empty] | 221 | -14.7112 | -49.2256
50 | 221.75 | 4100 | 34 | 25 | 55.9 | 36.9 | 20.9 | 13.3 | 6.9 | 3.1 | 2.5 | [5 empty] | 221 | -14.7107 | -49.2253
50 | 221.65 | 4100 | 34 | 25 | 59.2 | 46.1 | 28.4 | 19.4 | 11.4 | 4.9 | 2.3 | [5 empty] | 221 | -14.71 | -49.2248
50 | 221.55 | 4100 | 34 | 25 | 53.3 | 37.8 | 22.4 | 14.5 | 8.4 | 3.7 | 2.2 | [5 empty] | 221 | -14.7089 | -49.2241
50 | 221.45 | 4100 | 34 | 25 | 47.3 | 34.5 | 19.8 | 13.3 | 8.4 | 4.5 | 2.9 | [5 empty] | 221 | -14.7085 | -49.2238
50 | 221.35 | 4100 | 34 | 25 | 52.1 | 37.8 | 21.5 | 13.3 | 8 | 3.9 | 3 | [5 empty] | 221 | -14.7077 | -49.2233
50 | 221.25 | 4100 | 34 | 25 | 60.6 | 43.5 | 25.3 | 16.3 | 10.3 | 5.4 | 2.7 | [5 empty] | 221 | -14.7069 | -49.2228
50 | 221.15 | 4100 | 34 | 25 | 44.6 | 30.2 | 17.2 | 11.5 | 7.1 | 4.3 | 3 | [5 empty] | 221 | -14.7061 | -49.2223
50 | 221.05 | 4100 | 34 | 25 | 43.8 | 31.5 | 19.5 | 13.6 | 8.6 | 4.3 | 2.6 | [5 empty] | 221 | -14.7053 | -49.2217
50 | 220.95 | 4100 | 34 | 25 | 48.3 | 34.2 | 20.9 | 14.5 | 9.5 | 4.9 | 3.2 | 58 | Atende | km 221 = H. 221,011 |  |  | 220 | -14.7046 | -49.2213
50 | 220.85 | 4100 | 33 | 25 | 53.8 | 38.9 | 24.8 | 16.7 | 10.6 | 5.5 | 4.1 | [5 empty] | 220 | -14.7038 | -49.2208
50 | 220.75 | 4100 | 33 | 25 | 55.9 | 42 | 26.1 | 18.3 | 11.5 | 6.1 | 3.7 | [5 empty] | 220 | -14.703 | -49.2203
50 | 220.65 | 4100 | 33 | 25 | 53.8 | 40.3 | 23.2 | 13.4 | 8.5 | 4.5 | 3.5 | [5 empty] | 220 | -14.7021 | -49.2197
50 | 220.55 | 4100 | 33 | 25 | 57.7 | 44.5 | 27 | 17.8 | 10.7 | 4.5 | 2.7 | [5 empty] | 220 | -14.7013 | -49.2192
50 | 220.45 | 4100 | 33 | 25 | 53.7 | 37.7 | 22.9 | 14.4 | 9.3 | 4.9 | 2.8 | [5 empty] | 220 | -14.7006 | -49.2187
50 | 220.35 | 4100 | 33 | 25 | 48.2 | 33 | 21.3 | 14.5 | 9.4 | 4.2 | 3.3 | [5 empty] | 220 | -14.6998 | -49.2182
50 | 220.25 | 4100 | 34 | 25 | 57 | 37.2 | 22 | 13.7 | 7.5 | 3.8 | 2.9 | [5 empty] | 220 | -14.6991 | -49.2178
50 | 220.15 | 4100 | 34 | 25 | 36.6 | 25.1 | 13.7 | 8.9 | 5.6 | 2.8 | 1.9 | [5 empty] | 220 | -14.6983 | -49.2172
50 | 220.05 | 4100 | 34 | 25 | 37.8 | 24.2 | 13.1 | 8.2 | 4.5 | 2.2 | 1.7 | [5 empty] | 220 | -14.6976 | -49.2168
50 | 219.95 | 4100 | 34 | 25 | 52.2 | 33.7 | 19 | 12.1 | 7.2 | 4.2 | 2.7 | 55 | Atende | km 220 = H. 220,010 |  |  | 219 | -14.6969 | -49.2163
50 | 219.85 | 4100 | 34 | 25 | 42.4 | 27.4 | 15.3 | 10 | 6.1 | 3.3 | 2.8 | [5 empty] | 219 | -14.6961 | -49.2158
50 | 219.75 | 4100 | 34 | 25 | 46.2 | 32.5 | 16.8 | 10.3 | 6.1 | 3.3 | 2.7 | [5 empty] | 219 | -14.6955 | -49.2154
50 | 219.65 | 4100 | 34 | 25 | 41.5 | 30.4 | 17.8 | 11.6 | 7.5 | 4.1 | 3.7 | [5 empty] | 219 | -14.6947 | -49.2149
50 | 219.55 | 4100 | 34 | 25 | 50.7 | 37.2 | 21.2 | 13.9 | 9.2 | 5.2 | 3.4 | [5 empty] | 219 | -14.694 | -49.2144
50 | 219.45 | 4100 | 34 | 25 | 48.3 | 36 | 21.2 | 15.2 | 9.6 | 4.6 | 3.3 | [5 empty] | 219 | -14.6931 | -49.2139
50 | 219.35 | 4100 | 34 | 25 | 46.1 | 33.1 | 18.7 | 11.6 | 6.3 | 2.4 | 1.7 | [5 empty] | 219 | -14.6923 | -49.2134
50 | 219.25 | 4100 | 34 | 25 | 58 | 40.8 | 24.5 | 16.9 | 10.1 | 4.4 | 2.5 | [5 empty] | 219 | -14.6915 | -49.2129
50 | 219.15 | 4100 | 34 | 25 | 54.1 | 38.3 | 22.8 | 15.9 | 10.1 | 5.1 | 3.4 | [5 empty] | 219 | -14.6908 | -49.2124
50 | 219.05 | 4100 | 34 | 25 | 28.4 | 19.5 | 12.4 | 9 | 6.1 | 4.2 | 3.4 | [5 empty] | 219 | -14.6901 | -49.2119
50 | 218.95 | 4100 | 34 | 25 | 51.1 | 34.3 | 21.7 | 14.5 | 8.5 | 3.7 | 2.2 | 71 | Atende | km 219 = H. 219,000 |  |  | 218 | -14.6892 | -49.2114
50 | 218.85 | 4100 | 35 | 25 | 51.1 | 34.6 | 20.1 | 13.4 | 8.9 | 5.2 | 3.2 | [5 empty] | 218 | -14.6885 | -49.2109
50 | 218.75 | 4100 | 35 | 25 | 92.5 | 65.2 | 40.3 | 29.2 | 19.5 | 9 | 3.2 | [5 empty] | 218 | -14.6877 | -49.2104
50 | 218.65 | 4100 | 35 | 25 | 74.1 | 54.1 | 34.3 | 24.8 | 16.3 | 8.7 | 4.4 | [5 empty] | 218 | -14.687 | -49.2099
50 | 218.55 | 4100 | 35 | 25 | 48.3 | 29.2 | 15.7 | 9.2 | 4.9 | 2.4 | 1.8 | [5 empty] | 218 | -14.6861 | -49.2093
50 | 218.45 | 4100 | 35 | 25 | 41.2 | 29.4 | 17 | 10.5 | 6.4 | 3.2 | 1.9 | [5 empty] | 218 | -14.6853 | -49.2088
50 | 218.35 | 4100 | 35 | 25 | 57.1 | 41 | 25 | 17 | 10.6 | 5.5 | 2.9 | [5 empty] | 218 | -14.6845 | -49.2083
50 | 218.25 | 4100 | 35 | 25 | 49.6 | 33.9 | 20.8 | 14.2 | 8.9 | 4.6 | 3 | [5 empty] | 218 | -14.6838 | -49.2078
50 | 218.15 | 4100 | 35 | 25 | 44.8 | 30.4 | 19.5 | 13.1 | 7.8 | 3.7 | 2.1 | [5 empty] | 218 | -14.683 | -49.2073
50 | 218.05 | 4100 | 35 | 25 | 43.1 | 31.6 | 19 | 11.7 | 6.9 | 3.6 | 2.3 | [5 empty] | 218 | -14.6823 | -49.2068
50 | 217.95 | 4100 | 34 | 25 | 54.8 | 36.9 | 21.5 | 14.5 | 8.6 | 4 | 2.3 | 52 | Atende | km 218 = H. 218,007 |  |  | 217 | -14.6815 | -49.2063
50 | 217.85 | 4100 | 34 | 25 | 42.2 | 29.4 | 17.2 | 11.3 | 6.7 | 3.3 | 1.8 | [5 empty] | 217 | -14.6808 | -49.2059
50 | 217.75 | 4100 | 34 | 25 | 51.3 | 37.7 | 22.2 | 15.3 | 9.3 | 4.5 | 2.8 | [5 empty] | 217 | -14.68 | -49.2054
50 | 217.65 | 4100 | 34 | 25 | 38 | 27.9 | 16.4 | 10.8 | 6.8 | 3.8 | 2.6 | [5 empty] | 217 | -14.6793 | -49.2049
50 | 217.55 | 4100 | 34 | 25 | 43.9 | 32.9 | 18.7 | 12 | 7.5 | 3.8 | 2.3 | [5 empty] | 217 | -14.6785 | -49.2044
50 | 217.45 | 4100 | 34 | 25 | 48.2 | 33.8 | 19.7 | 13 | 8.2 | 4.1 | 2.3 | [5 empty] | 217 | -14.6777 | -49.2039
50 | 217.35 | 4100 | 34 | 25 | 45.2 | 35.2 | 21 | 13.5 | 8.2 | 4.5 | 2.5 | [5 empty] | 217 | -14.677 | -49.2034
50 | 217.25 | 4100 | 34 | 25 | 48.7 | 34.3 | 21 | 14.5 | 8.8 | 4.1 | 3 | [5 empty] | 217 | -14.6763 | -49.203
50 | 217.15 | 4100 | 34 | 25 | 39.3 | 27 | 15.9 | 10.4 | 6.4 | 3.2 | 2.2 | [5 empty] | 217 | -14.6755 | -49.2025
50 | 217.05 | 4100 | 33 | 25 | 50.5 | 35.2 | 19.3 | 13.1 | 7.7 | 3.8 | 2.6 | [5 empty] | 217 | -14.6746 | -49.2019
50 | 216.95 | 4100 | 33 | 25 | 49 | 34 | 18.7 | 11.4 | 6.6 | 3.2 | 1.9 | 64 | Atende | km 217 = H. 217,019 |  |  | 216 | -14.6739 | -49.2014
50 | 216.85 | 4100 | 33 | 25 | 64.5 | 44.7 | 27.4 | 17.9 | 10.8 | 5.1 | 3.4 | [5 empty] | 216 | -14.6732 | -49.2009
50 | 216.75 | 4100 | 33 | 25 | 60.7 | 44.1 | 26.7 | 18.8 | 10.8 | 5.8 | 3.5 | [5 empty] | 216 | -14.6724 | -49.2005
50 | 216.65 | 4100 | 33 | 25 | 59 | 36.4 | 23.1 | 15 | 9.8 | 5.3 | 3.5 | [5 empty] | 216 | -14.6718 | -49.2
50 | 216.55 | 4100 | 33 | 25 | 59.7 | 39.3 | 21.9 | 12.6 | 5.8 | 1.7 | 0.9 | [5 empty] | 216 | -14.6708 | -49.1994
50 | 216.45 | 4100 | 33 | 25 | 60.1 | 42 | 23.7 | 16.5 | 11.3 | 6.9 | 5.1 | [5 empty] | 216 | -14.6701 | -49.199
50 | 216.35 | 4100 | 33 | 25 | 50.3 | 37 | 23.1 | 15 | 9.2 | 3.9 | 2.1 | [5 empty] | 216 | -14.6693 | -49.1984
50 | 216.25 | 4100 | 33 | 25 | 36 | 22.8 | 12.6 | 8.1 | 6.3 | 4.6 | 2.7 | [5 empty] | 216 | -14.6686 | -49.198
50 | 216.15 | 4100 | 33 | 25 | 63.4 | 44.3 | 27.2 | 18.4 | 11.6 | 5.8 | 3.8 | [5 empty] | 216 | -14.6679 | -49.1975
50 | 216.05 | 4100 | 34 | 25 | 47.5 | 34 | 21 | 14 | 9.3 | 5.2 | 3.5 | [5 empty] | 216 | -14.667 | -49.197
50 | 215.95 | 4100 | 34 | 25 | 72.7 | 54.8 | 35 | 22.7 | 14.5 | 6.3 | 3.7 | 68 | Atende | km 216 = H. 215,997 |  |  | 215 | -14.666 | -49.1963
50 | 215.85 | 4100 | 34 | 25 | 59.8 | 39.9 | 21.7 | 13.9 | 8.5 | 4.5 | 3.1 | [5 empty] | 215 | -14.6654 | -49.1959
50 | 215.75 | 4100 | 34 | 25 | 65.3 | 47.8 | 27.9 | 15.5 | 8.2 | 2.7 | 1.5 | [5 empty] | 215 | -14.6647 | -49.1954
50 | 215.65 | 4100 | 34 | 25 | 53.2 | 38.2 | 21.4 | 13.5 | 7.5 | 3 | 1.8 | [5 empty] | 215 | -14.6639 | -49.1949
50 | 215.55 | 4100 | 34 | 25 | 43.3 | 31.6 | 17.9 | 10.8 | 5.8 | 2.4 | 1.2 | [5 empty] | 215 | -14.6631 | -49.1945
50 | 215.45 | 4100 | 34 | 25 | 41.9 | 29.8 | 17 | 10 | 5.5 | 2 | 1.3 | [5 empty] | 215 | -14.6623 | -49.1939
50 | 215.35 | 4100 | 34 | 25 | 55.7 | 39.8 | 23.1 | 15.7 | 10.2 | 5.4 | 3.3 | [5 empty] | 215 | -14.6615 | -49.1934
50 | 215.25 | 4100 | 34 | 25 | 53.1 | 37.2 | 21.7 | 13.8 | 7.8 | 3.5 | 2 | [5 empty] | 215 | -14.6607 | -49.1929
50 | 215.15 | 4100 | 34 | 25 | 69.1 | 51.2 | 29.8 | 18.6 | 9.9 | 4.5 | 2.9 | [5 empty] | 215 | -14.6601 | -49.1925
50 | 215.05 | 4100 | 34 | 25 | 62.9 | 48 | 29.8 | 17.9 | 11.4 | 5.3 | 3.1 | [5 empty] | 215 | -14.6593 | -49.192
50 | 214.95 | 4100 | 34 | 25 | 50.2 | 36.1 | 21.9 | 15.7 | 9.9 | 5.4 | 3.6 | 62 | Atende | km 215 = H. 215,012 |  |  | 214 | -14.6585 | -49.1914
50 | 214.85 | 4100 | 34 | 25 | 65.9 | 46.5 | 27.9 | 16.6 | 11.6 | 5.8 | 3.6 | [5 empty] | 214 | -14.6577 | -49.191
50 | 214.75 | 4100 | 33 | 25 | 60.5 | 45.1 | 27.7 | 18.4 | 12.2 | 6.6 | 4.1 | [5 empty] | 214 | -14.6571 | -49.1905
50 | 214.65 | 4100 | 33 | 25 | 65.4 | 51.4 | 29.4 | 20.6 | 13.7 | 6.8 | 4.2 | [5 empty] | 214 | -14.6563 | -49.1901
50 | 214.55 | 4100 | 34 | 25 | 50 | 35 | 21.5 | 14.8 | 9.9 | 5.3 | 2.9 | [5 empty] | 214 | -14.6555 | -49.1895
50 | 214.45 | 4100 | 34 | 25 | 56.2 | 42.9 | 25.9 | 16.5 | 9.1 | 4.7 | 3 | [5 empty] | 214 | -14.6548 | -49.1891
50 | 214.35 | 4100 | 34 | 25 | 47.7 | 36.4 | 22.2 | 14.7 | 9.2 | 4.5 | 2.9 | [5 empty] | 214 | -14.654 | -49.1886
50 | 214.25 | 4100 | 34 | 25 | 51.8 | 37.9 | 22.8 | 14.7 | 8.8 | 3.9 | 2.3 | [5 empty] | 214 | -14.6532 | -49.1881
50 | 214.15 | 4100 | 34 | 25 | 46.9 | 36.7 | 21.6 | 13.3 | 7.1 | 2.5 | 1.4 | [5 empty] | 214 | -14.6524 | -49.1876
50 | 214.05 | 4100 | 34 | 25 | 53.6 | 41.7 | 25.9 | 17.3 | 10.6 | 5.2 | 2.8 | [5 empty] | 214 | -14.6518 | -49.1871
50 | 213.95 | 4100 | 33 | 25 | 60 | 44.4 | 27.4 | 17.3 | 10.6 | 5.9 | 3.7 | 70 | Atende | km 214 = H. 214.006 |  |  | 213 | -14.6507 | -49.1865
50 | 213.85 | 4100 | 33 | 25 | 52.1 | 40.9 | 25.5 | 17.5 | 10.8 | 5.3 | 3 | [5 empty] | 213 | -14.65 | -49.186
50 | 213.75 | 4100 | 33 | 25 | 82.2 | 61.4 | 36.6 | 23.6 | 13.5 | 5.7 | 3.2 | [5 empty] | 213 | -14.6492 | -49.1855
50 | 213.65 | 4100 | 33 | 25 | 68.5 | 51.2 | 29.3 | 17.7 | 9.7 | 4 | 2.4 | [5 empty] | 213 | -14.6485 | -49.185
50 | 213.55 | 4100 | 33 | 25 | 59.1 | 41.6 | 24 | 13.7 | 7 | 3.3 | 2.9 | [5 empty] | 213 | -14.6478 | -49.1846
50 | 213.45 | 4100 | 33 | 25 | 65.2 | 46.5 | 26.3 | 15.6 | 8.2 | 3.8 | 2.6 | [5 empty] | 213 | -14.6471 | -49.1841
50 | 213.35 | 4100 | 33 | 25 | 43.1 | 34.4 | 19.6 | 11.5 | 6.7 | 3.5 | 2.5 | [5 empty] | 213 | -14.6463 | -49.1836
50 | 213.25 | 4100 | 33 | 25 | 41.8 | 29.6 | 17.8 | 10.9 | 6.2 | 3.3 | 2.7 | [5 empty] | 213 | -14.6455 | -49.1831
50 | 213.15 | 4100 | 33 | 25 | 42.6 | 29.8 | 16.9 | 10.6 | 6.3 | 3.5 | 2.4 | [5 empty] | 213 | -14.6447 | -49.1826
50 | 213.05 | 4100 | 33 | 25 | 37.8 | 27.9 | 17 | 11.4 | 7.6 | 4.2 | 2.4 | [5 empty] | 213 | -14.6439 | -49.1821
50 | 212.95 | 4100 | 33 | 25 | 41.6 | 30 | 18 | 11.3 | 6.1 | 3 | 2.1 | 53 | Atende | km 213 = H. 213,011 |  |  | 212 | -14.6432 | -49.1816
50 | 212.85 | 4100 | 33 | 25 | 39 | 29.2 | 16.5 | 10.1 | 5.7 | 2.8 | 2.3 | [5 empty] | 212 | -14.6425 | -49.1812
50 | 212.75 | 4100 | 33 | 25 | 53.2 | 41.6 | 21.5 | 13 | 7 | 3.4 | 2.3 | [5 empty] | 212 | -14.6417 | -49.1807
50 | 212.65 | 4100 | 33 | 25 | 47.8 | 34.7 | 18.2 | 10.3 | 5.3 | 2.4 | 1.2 | [5 empty] | 212 | -14.6409 | -49.1801
50 | 212.55 | 4100 | 34 | 25 | 40.5 | 29 | 13.8 | 8.2 | 4.8 | 2.7 | 2.2 | [5 empty] | 212 | -14.6402 | -49.1796
50 | 212.45 | 4100 | 34 | 25 | 37.9 | 23.8 | 13.6 | 9.3 | 6.3 | 3.8 | 3.1 | [5 empty] | 212 | -14.6394 | -49.1791
50 | 212.35 | 4100 | 34 | 25 | 55.3 | 43.3 | 23.3 | 15 | 7.8 | 2.6 | 0.9 | [5 empty] | 212 | -14.6386 | -49.1786
50 | 212.25 | 4100 | 34 | 25 | 48 | 30.4 | 15.6 | 8.9 | 4.6 | 2.6 | 2.3 | [5 empty] | 212 | -14.6378 | -49.1781
50 | 212.15 | 4100 | 34 | 25 | 50.2 | 36.5 | 20.9 | 13.7 | 8.8 | 4.4 | 2.6 | [5 empty] | 212 | -14.637 | -49.1776
50 | 212.05 | 4100 | 34 | 25 | 53 | 37.2 | 18.9 | 11.5 | 6.5 | 3.7 | 2.4 | [5 empty] | 212 | -14.6363 | -49.1771
50 | 211.95 | 4100 | 33 | 25 | 80.4 | 45.6 | 19.7 | 12.2 | 7.2 | 3.6 | 2.5 | 75 | Atende | km 212 = H. 212,003 |  |  | 211 | -14.6351 | -49.1764
50 | 211.75 | 4100 | 33 | 25 | 42 | 29 | 17 | 11.8 | 7 | 3.8 | 2.2 | [5 empty] | 211 | -14.634 | -49.1757
50 | 211.65 | 4100 | 33 | 25 | 76.6 | 52.6 | 24.2 | 15.6 | 9 | 4.5 | 2.8 | [5 empty] | 211 | -14.6335 | -49.1754
50 | 211.55 | 4100 | 33 | 25 | 60.7 | 49 | 27.4 | 18.9 | 10.2 | 4.2 | 2.5 | [5 empty] | 211 | -14.6324 | -49.1748
50 | 211.45 | 4100 | 33 | 25 | 69.2 | 53.3 | 29.6 | 18.5 | 9.5 | 4 | 3 | [5 empty] | 211 | -14.6314 | -49.1745
50 | 211.35 | 4100 | 33 | 25 | 66 | 48.2 | 24.7 | 14.4 | 7.3 | 3 | 2.1 | [5 empty] | 211 | -14.6305 | -49.1742
50 | 211.25 | 4100 | 33 | 25 | 45.3 | 32.4 | 18.3 | 10.8 | 5.7 | 2.9 | 2.5 | [5 empty] | 211 | -14.6296 | -49.1739
50 | 211.15 | 4100 | 33 | 25 | 61.5 | 46.2 | 27 | 15.8 | 8 | 3.4 | 2.4 | [5 empty] | 211 | -14.6287 | -49.1737
50 | 211.05 | 4100 | 33 | 25 | 47.5 | 38.4 | 21.8 | 12 | 6.9 | 3.3 | 2.6 | [5 empty] | 211 | -14.6279 | -49.1734
50 | 210.95 | 4100 | 33 | 25 | 39.7 | 30 | 18 | 11.5 | 6.1 | 3.1 | 2.3 | 66 | Atende | km 211 = H. 211,012 |  |  | 210 | -14.627 | -49.1731
50 | 210.85 | 4100 | 33 | 25 | 48.6 | 34.2 | 19.4 | 11.6 | 6.6 | 3.1 | 2.7 | [5 empty] | 210 | -14.6263 | -49.1729
50 | 210.75 | 4100 | 33 | 25 | 63.1 | 50.4 | 30.2 | 18.4 | 10.3 | 4.5 | 2.6 | [5 empty] | 210 | -14.6255 | -49.1727
50 | 210.65 | 4100 | 33 | 25 | 67.6 | 54.2 | 33.7 | 20.2 | 9.9 | 3.8 | 2.7 | [5 empty] | 210 | -14.6246 | -49.1724
50 | 210.55 | 4100 | 33 | 25 | 61.4 | 49.2 | 29.8 | 19.7 | 11.4 | 4.8 | 2.8 | [5 empty] | 210 | -14.6237 | -49.1721
50 | 210.45 | 4100 | 33 | 25 | 70.1 | 57.7 | 34.7 | 22.1 | 11.4 | 5 | 3.6 | [5 empty] | 210 | -14.6227 | -49.1718
50 | 210.35 | 4100 | 33 | 25 | 55.5 | 42.6 | 27.6 | 14.6 | 9.5 | 3.7 | 2.9 | [5 empty] | 210 | -14.622 | -49.1716
50 | 210.25 | 4100 | 33 | 25 | 52.9 | 41 | 25.1 | 16.3 | 9.5 | 4.7 | 3.7 | [5 empty] | 210 | -14.6212 | -49.1713
50 | 210.15 | 4100 | 33 | 25 | 48.6 | 39.3 | 23.6 | 15.4 | 9.1 | 4.4 | 2.7 | [5 empty] | 210 | -14.6204 | -49.1711
50 | 210.05 | 4100 | 32 | 25 | 57.2 | 46.6 | 29.5 | 18.8 | 10.4 | 3.9 | 2.1 | [5 empty] | 210 | -14.6194 | -49.1708
50 | 209.95 | 4100 | 32 | 25 | 52.7 | 43 | 27.4 | 18.6 | 10.4 | 4.8 | 2.9 | 66 | Atende | km 210 = H. 210,010 |  |  | 209 | -14.6184 | -49.1705
50 | 209.85 | 4100 | 32 | 25 | 54.5 | 41.4 | 24.7 | 16 | 8.4 | 4 | 2.4 | [5 empty] | 209 | -14.6175 | -49.1702
50 | 209.75 | 4100 | 32 | 25 | 47 | 35 | 22.1 | 15.3 | 9.4 | 4.9 | 2.6 | [5 empty] | 209 | -14.6166 | -49.1699
50 | 209.65 | 4100 | 32 | 25 | 52.1 | 42.9 | 27 | 18.6 | 9.9 | 3.5 | 2.2 | [5 empty] | 209 | -14.6159 | -49.1697
50 | 209.55 | 4100 | 32 | 25 | 54.7 | 43.4 | 27.1 | 18.6 | 9.7 | 4.5 | 2.8 | [5 empty] | 209 | -14.6151 | -49.1694
50 | 209.45 | 4100 | 32 | 25 | 43.7 | 35.7 | 25 | 18 | 12.2 | 5.7 | 3.1 | [5 empty] | 209 | -14.6142 | -49.1692
50 | 209.35 | 4100 | 32 | 25 | 54.7 | 39.7 | 24 | 16.3 | 9.9 | 5.3 | 3.6 | [5 empty] | 209 | -14.6133 | -49.1689
50 | 209.25 | 4100 | 33 | 25 | 46.5 | 33.3 | 19.8 | 12.6 | 6.7 | 2.9 | 1.2 | [5 empty] | 209 | -14.6124 | -49.1686
50 | 209.15 | 4100 | 33 | 25 | 68 | 46.3 | 26 | 15.8 | 9 | 3.9 | 2.2 | [5 empty] | 209 | -14.6116 | -49.1684
50 | 209.05 | 4100 | 33 | 25 | 78.7 | 62.5 | 41 | 28.3 | 18.2 | 8.3 | 4.4 | [5 empty] | 209 | -14.6108 | -49.1681
50 | 208.95 | 4100 | 33 | 25 | 56.4 | 39 | 22.2 | 13.6 | 7.8 | 4 | 3 | 64 | Atende | km 209 = H. 209,008 |  |  | 208 | -14.6097 | -49.1678
50 | 208.85 | 4100 | 33 | 25 | 58.8 | 39.5 | 24.6 | 15.8 | 9.7 | 4.4 | 2.7 | [5 empty] | 208 | -14.6089 | -49.1675
50 | 208.75 | 4100 | 33 | 25 | 44.9 | 33.6 | 19.3 | 12.2 | 6.7 | 3.1 | 2.2 | [5 empty] | 208 | -14.6081 | -49.1673
50 | 208.65 | 4100 | 33 | 25 | 48.6 | 34.1 | 19.3 | 12.1 | 6.9 | 3.2 | 2.1 | [5 empty] | 208 | -14.6073 | -49.167
50 | 208.55 | 4100 | 33 | 25 | 64.9 | 48.6 | 27 | 13.1 | 6 | 3.2 | 2.5 | [5 empty] | 208 | -14.6064 | -49.1668
50 | 208.45 | 4100 | 33 | 25 | 42.4 | 34.2 | 21.9 | 12.9 | 7.2 | 3.5 | 2.3 | [5 empty] | 208 | -14.6055 | -49.1665
50 | 208.35 | 4100 | 33 | 25 | 74.8 | 60.1 | 36.6 | 25.4 | 16.3 | 10.3 | 7.4 | [5 empty] | 208 | -14.6046 | -49.1663
50 | 208.25 | 4100 | 34 | 25 | 45 | 33.2 | 21.2 | 15.1 | 10.4 | 6.3 | 4.4 | [5 empty] | 208 | -14.6038 | -49.166
50 | 208.15 | 4100 | 34 | 25 | 45.4 | 36 | 22.5 | 15.6 | 8.5 | 3.8 | 2.7 | [5 empty] | 208 | -14.6029 | -49.1658
50 | 208.05 | 4100 | 34 | 25 | 48.9 | 39.9 | 25.8 | 17.9 | 11.7 | 6.2 | 3.6 | [5 empty] | 208 | -14.602 | -49.1655
50 | 207.95 | 4100 | 34 | 25 | 51.6 | 36.8 | 21.7 | 14 | 8.1 | 4.6 | 3.2 | 72 | Atende | km 208 = H. 208,008 |  |  | 207 | -14.6011 | -49.1653
50 | 207.85 | 4100 | 34 | 25 | 45.2 | 32.7 | 19.5 | 13.5 | 8.8 | 4.8 | 3.1 | [5 empty] | 207 | -14.6003 | -49.1651
50 | 207.75 | 4100 | 34 | 25 | 52.4 | 37.9 | 22 | 13.8 | 7.9 | 5.5 | 3.5 | [5 empty] | 207 | -14.5994 | -49.1648
50 | 207.65 | 4100 | 34 | 25 | 71.9 | 53.4 | 32.2 | 23.5 | 15.7 | 8.6 | 5.6 | [5 empty] | 207 | -14.5986 | -49.1646
50 | 207.55 | 4100 | 34 | 25 | 48.7 | 35.3 | 21.1 | 13.4 | 8 | 4.2 | 2.8 | [5 empty] | 207 | -14.5976 | -49.1643
50 | 207.45 | 4100 | 34 | 25 | 33.6 | 24.2 | 14.2 | 8.5 | 4.6 | 2.8 | 2.2 | [5 empty] | 207 | -14.5967 | -49.164
50 | 207.35 | 4100 | 34 | 25 | 55.5 | 44.8 | 27.3 | 15.9 | 8.8 | 3.3 | 1.8 | [5 empty] | 207 | -14.5958 | -49.1638
50 | 207.25 | 4100 | 34 | 25 | 92.6 | 77 | 47.9 | 32.9 | 18.3 | 6.9 | 3.2 | [5 empty] | 207 | -14.5948 | -49.1635
50 | 207.15 | 4100 | 34 | 25 | 56 | 42.9 | 22 | 11.4 | 5.4 | 3 | 2.2 | [5 empty] | 207 | -14.5941 | -49.1633
50 | 207.05 | 4100 | 34 | 25 | 56.4 | 41 | 24 | 15.2 | 7.6 | 3.8 | 3.5 | [5 empty] | 207 | -14.5932 | -49.163
50 | 206.95 | 4100 | 34 | 25 | 28.4 | 17.5 | 9.1 | 5.6 | 3.7 | 2.3 | 1.8 | 38 | Atende | km 207 = H. 207,009 |  |  | 206 | -14.5924 | -49.1628
50 | 206.85 | 4100 | 34 | 25 | 42.2 | 30.8 | 16.7 | 9.8 | 5.9 | 2.9 | 2.1 | [5 empty] | 206 | -14.5917 | -49.1626
50 | 206.75 | 4100 | 34 | 25 | 35.9 | 24.4 | 15.1 | 9.7 | 4.9 | 2.3 | 1.5 | [5 empty] | 206 | -14.5907 | -49.1624
50 | 206.55 | 4100 | 34 | 25 | 27.2 | 20.3 | 13.5 | 10.3 | 6.4 | 3.9 | 2.9 | [5 empty] | 206 | -14.5889 | -49.1619
50 | 206.35 | 4100 | 34 | 25 | 23.4 | 13.7 | 7.5 | 4.5 | 3 | 1.7 | 1.2 | [5 empty] | 206 | -14.587 | -49.1613
50 | 206.15 | 4100 | 34 | 25 | 25.3 | 14.4 | 8.2 | 5.4 | 4.4 | 3.4 | 2.2 | [5 empty] | 206 | -14.5854 | -49.1609
50 | 205.95 | 4100 | 35 | 25 | 48.3 | 38.6 | 26.1 | 19.9 | 14.1 | 8.2 | 5.4 | 69 | Atende | km 206 = H. 206,008 |  |  | 205 | -14.5838 | -49.1604
50 | 205.75 | 4100 | 34 | 25 | 37.1 | 27.8 | 17.5 | 11.8 | 5.2 | 2 | 1.3 | [5 empty] | 205 | -14.5812 | -49.1597
50 | 205.55 | 4100 | 34 | 25 | 65.2 | 42.8 | 26.5 | 17.8 | 10.6 | 5.6 | 3.8 | [5 empty] | 205 | -14.5801 | -49.1594
50 | 205.35 | 4100 | 34 | 25 | 68.5 | 42.9 | 22.1 | 13.5 | 7.8 | 4 | 3.4 | [5 empty] | 205 | -14.5782 | -49.1588
50 | 205.15 | 4100 | 34 | 25 | 59.7 | 45.9 | 29.7 | 21.1 | 14.4 | 7.9 | 5.4 | [5 empty] | 205 | -14.5765 | -49.1583
50 | 204.95 | 4100 | 34 | 25 | 59.9 | 46.1 | 29.7 | 20.8 | 11.2 | 6 | 3.5 | 53 | Atende | km 205 = H. 204,990 |  |  | 204 | -14.5749 | -49.1578
50 | 204.75 | 4100 | 34 | 25 | 47.7 | 37.4 | 23.9 | 16 | 9.5 | 3.8 | 1.6 | [5 empty] | 204 | -14.5729 | -49.1571
50 | 204.55 | 4100 | 34 | 25 | 24.6 | 17.8 | 11.7 | 8.1 | 4.9 | 2.4 | 1.8 | [5 empty] | 204 | -14.5711 | -49.1565
50 | 204.35 | 4100 | 34 | 25 | 30.7 | 20.6 | 12.9 | 8.4 | 4.8 | 2.2 | 1.5 | [5 empty] | 204 | -14.5695 | -49.1563
50 | 204.15 | 4100 | 34 | 25 | 25.3 | 16.5 | 9.9 | 6.2 | 3.4 | 1.6 | 0.6 | [5 empty] | 204 | -14.5675 | -49.1563
50 | 203.95 | 4100 | 34 | 25 | 53.1 | 36.1 | 22.3 | 15.2 | 8.8 | 4.3 | 2.5 | 64 | Atende | km 204 = H. 204,023 |  |  | 203 | -14.5659 | -49.1562
50 | 203.75 | 4100 | 34 | 25 | 60.6 | 40 | 24.4 | 13 | 6.7 | 3.1 | 2.1 | [5 empty] | 203 | -14.5641 | -49.1563
50 | 203.55 | 4100 | 34 | 25 | 50.2 | 34.8 | 20.1 | 11.1 | 6 | 2.6 | 1.7 | [5 empty] | 203 | -14.5626 | -49.1566
50 | 203.45 | 4100 | 34 | 25 | 43.4 | 31.9 | 18.7 | 10.6 | 4.5 | 2.1 | 1.8 | [5 empty] | 203 | -14.5615 | -49.1569
50 | 203.35 | 4100 | 34 | 25 | 26.3 | 20.1 | 13.5 | 9.6 | 5.4 | 2.7 | 1.9 | [5 empty] | 203 | -14.5605 | -49.1571
50 | 203.25 | 4100 | 34 | 25 | 72.4 | 57.3 | 37.8 | 24.7 | 12.5 | 5 | 2.3 | [5 empty] | 203 | -14.5595 | -49.1574
50 | 203.15 | 4100 | 34 | 25 | 51.8 | 39.1 | 24 | 17.4 | 9.4 | 4.3 | 2.4 | [5 empty] | 203 | -14.5587 | -49.1576
50 | 203.05 | 4100 | 34 | 25 | 33.9 | 22.5 | 13.7 | 8 | 4.8 | 2.9 | 0.9 | [5 empty] | 203 | -14.5579 | -49.1578
50 | 202.95 | 4100 | 34 | 25 | 43.8 | 33.4 | 21.5 | 13.9 | 7.2 | 3 | 2.3 | 64 | Atende | km 203 = H. 203,014 |  |  | 202 | -14.557 | -49.158
50 | 202.85 | 4100 | 34 | 25 | 38.2 | 30.8 | 19.2 | 13.5 | 4.2 | 1.6 | 1.4 | [5 empty] | 202 | -14.5562 | -49.1582
50 | 202.75 | 4100 | 34 | 25 | 61.3 | 49.4 | 33.9 | 24.8 | 13.8 | 5.9 | 3.5 | [5 empty] | 202 | -14.5553 | -49.1585
50 | 202.65 | 4100 | 34 | 25 | 68.6 | 57.1 | 37.1 | 24.5 | 12.9 | 5.4 | 3.5 | [5 empty] | 202 | -14.5544 | -49.1587
50 | 202.55 | 4100 | 35 | 25 | 56 | 40.3 | 21.5 | 13 | 7 | 3.8 | 3 | [5 empty] | 202 | -14.5534 | -49.159
50 | 202.45 | 4100 | 34 | 25 | 53.6 | 42 | 27.8 | 17.4 | 11.8 | 4.7 | 2.7 | [5 empty] | 202 | -14.5525 | -49.1592
50 | 202.35 | 4100 | 34 | 25 | 59.4 | 44.8 | 24.8 | 15.6 | 8.3 | 3.4 | 1.9 | [5 empty] | 202 | -14.5518 | -49.1594
50 | 202.25 | 4100 | 34 | 25 | 63.6 | 47.3 | 26.9 | 18.1 | 9.1 | 3.5 | 1.9 | [5 empty] | 202 | -14.551 | -49.1596
50 | 202.15 | 4100 | 34 | 25 | 48.3 | 31.4 | 16.9 | 9.9 | 5.4 | 2.4 | 1.8 | [5 empty] | 202 | -14.5501 | -49.1598
50 | 202.05 | 4100 | 34 | 25 | 47.8 | 32.9 | 19.3 | 12.3 | 7.4 | 3.9 | 2.5 | [5 empty] | 202 | -14.5492 | -49.1601
50 | 201.95 | 4100 | 34 | 25 | 57.7 | 41.1 | 23.8 | 15.5 | 8 | 3.8 | 2.1 | 56 | Atende | km 202 = H. 202,014 |  |  | 201 | -14.5484 | -49.1603
50 | 201.85 | 4100 | 34 | 25 | 43.9 | 33.1 | 20.4 | 14.5 | 9.3 | 4.5 | 2.7 | [5 empty] | 201 | -14.5476 | -49.1605
50 | 201.75 | 4100 | 34 | 25 | 55.3 | 36 | 18.1 | 11.3 | 6.6 | 3.1 | 2.4 | [5 empty] | 201 | -14.5466 | -49.1608
50 | 201.65 | 4100 | 34 | 25 | 61 | 43.4 | 25.7 | 16.5 | 10.2 | 4.6 | 2.6 | [5 empty] | 201 | -14.5458 | -49.161
50 | 201.55 | 4100 | 34 | 25 | 32.1 | 20.3 | 10.3 | 6 | 3.5 | 1.6 | 1 | [5 empty] | 201 | -14.5447 | -49.1612
50 | 201.45 | 4100 | 34 | 25 | 48.5 | 35.6 | 22.8 | 13.3 | 7.8 | 3.6 | 1.8 | [5 empty] | 201 | -14.5438 | -49.1615
50 | 201.35 | 4100 | 34 | 25 | 47.3 | 31.1 | 16.6 | 9.7 | 5.1 | 2.7 | 2.1 | [5 empty] | 201 | -14.543 | -49.1617
50 | 201.25 | 4100 | 34 | 25 | 47.2 | 32.3 | 18.5 | 11.4 | 5.6 | 2.6 | 2.4 | [5 empty] | 201 | -14.5422 | -49.1619
50 | 201.15 | 4100 | 34 | 25 | 45.6 | 33.6 | 20.4 | 13.1 | 7.1 | 3.7 | 3 | [5 empty] | 201 | -14.5413 | -49.1621
50 | 201.05 | 4100 | 33 | 25 | 43.6 | 30.5 | 18.2 | 11.3 | 5.7 | 2.7 | 2.1 | [5 empty] | 201 | -14.5402 | -49.1622
50 | 200.95 | 4100 | 33 | 25 | 59.7 | 44.5 | 24.8 | 14.6 | 6.8 | 3 | 2 | 66 | Atende | km 201 = H. 201,005 |  |  | 200 | -14.5394 | -49.1622
50 | 200.85 | 4100 | 33 | 25 | 58.7 | 42.6 | 27.6 | 19.3 | 10 | 4.1 | 2.1 | [5 empty] | 200 | -14.5387 | -49.162
50 | 200.75 | 4100 | 33 | 25 | 51.9 | 40.2 | 24.7 | 13 | 9.1 | 4.6 | 3 | [5 empty] | 200 | -14.5377 | -49.1618
50 | 200.65 | 4100 | 33 | 25 | 48.4 | 38.3 | 24 | 15.7 | 8.4 | 3 | 1.8 | [5 empty] | 200 | -14.5367 | -49.1616
50 | 200.55 | 4100 | 33 | 25 | 45.6 | 32.8 | 20 | 12.7 | 6.1 | 2.4 | 1.5 | [5 empty] | 200 | -14.536 | -49.1615
50 | 200.45 | 4100 | 33 | 25 | 52.1 | 39.6 | 21.8 | 12.7 | 5.5 | 1.9 | 1.7 | [5 empty] | 200 | -14.535 | -49.1613
50 | 200.35 | 4100 | 33 | 25 | 43.6 | 32.4 | 18.7 | 12 | 6.9 | 3.4 | 2.7 | [5 empty] | 200 | -14.5342 | -49.1611
50 | 200.25 | 4100 | 33 | 25 | 59.2 | 40.5 | 25.1 | 16.2 | 9.1 | 3.4 | 1.7 | [5 empty] | 200 | -14.5331 | -49.1608
50 | 200.15 | 4100 | 33 | 25 | 68.5 | 52.1 | 29.7 | 18.5 | 9.5 | 3.7 | 2.5 | [5 empty] | 200 | -14.5321 | -49.1606
50 | 200.05 | 4100 | 33 | 25 | 73.3 | 52.3 | 31.7 | 19 | 11.2 | 4.1 | 1.9 | [5 empty] | 200 | -14.5314 | -49.1605
50 | 199.95 | 4100 | 33 | 25 | 51.1 | 39.2 | 24 | 13.7 | 7.2 | 2.7 | 2.2 | 76 | Atende | km 200 = H. 200,018 |  |  | 199 | -14.5306 | -49.1603
50 | 199.85 | 4100 | 33 | 25 | 60.2 | 48.4 | 30.1 | 20.4 | 11.1 | 3.4 | 1.8 | [5 empty] | 199 | -14.5299 | -49.1601
50 | 199.75 | 4100 | 33 | 25 | 56.6 | 39.6 | 22.9 | 14.8 | 7.4 | 2.5 | 2.2 | [5 empty] | 199 | -14.529 | -49.1599
50 | 199.65 | 4100 | 33 | 25 | 77.3 | 59.2 | 37.4 | 25.1 | 13.2 | 5.4 | 3.3 | [5 empty] | 199 | -14.5282 | -49.1598
50 | 199.55 | 4100 | 33 | 25 | 72.9 | 54.7 | 31.8 | 19.6 | 9.1 | 2.8 | 1.3 | [5 empty] | 199 | -14.5273 | -49.1595
50 | 199.45 | 4100 | 33 | 25 | 75.2 | 55.6 | 31.8 | 19.1 | 8.8 | 3 | 1.9 | [5 empty] | 199 | -14.5262 | -49.1593
50 | 199.35 | 4100 | 33 | 25 | 64.1 | 48.2 | 28.4 | 17.4 | 8 | 2.4 | 1.8 | [5 empty] | 199 | -14.5252 | -49.1591
50 | 199.25 | 4100 | 33 | 25 | 76.5 | 56.8 | 33.6 | 21.9 | 12.5 | 4.5 | 2.2 | [5 empty] | 199 | -14.5243 | -49.1587
50 | 199.15 | 4100 | 33 | 25 | 32.5 | 23.4 | 14.3 | 9.3 | 5.6 | 2.8 | 2 | [5 empty] | 199 | -14.5234 | -49.1582
50 | 199.05 | 4100 | 33 | 25 | 46.9 | 35.8 | 22.8 | 16.4 | 7.9 | 3.1 | 1.9 | [5 empty] | 199 | -14.5229 | -49.1578
50 | 198.95 | 4100 | 33 | 25 | 41.3 | 30.8 | 18.8 | 12.5 | 7.2 | 2.7 | 1.3 | 63 | Atende | km 199 = H. 199,013 |  |  | 198 | -14.5223 | -49.1573
50 | 198.85 | 4100 | 33 | 25 | 17.1 | 13.7 | 7.7 | 4.9 | 3.4 | 2.2 | 1.5 | [5 empty] | 198 | -14.5216 | -49.1567
50 | 198.75 | 4100 | 34 | 25 | 34.2 | 24.1 | 14.6 | 9.8 | 5.9 | 2.7 | 1.8 | [5 empty] | 198 | -14.521 | -49.1561
50 | 198.65 | 4100 | 34 | 25 | 24.2 | 17 | 11.1 | 6.7 | 3.7 | 2.2 | 1.5 | [5 empty] | 198 | -14.5203 | -49.1555
50 | 198.55 | 4100 | 34 | 25 | 55.1 | 37.4 | 23.3 | 15.3 | 9.1 | 3.6 | 2.3 | [5 empty] | 198 | -14.5195 | -49.1548
50 | 198.45 | 4100 | 34 | 25 | 60.6 | 47.4 | 30.2 | 19.7 | 12.1 | 5 | 2.4 | [5 empty] | 198 | -14.5189 | -49.1543
50 | 198.35 | 4100 | 34 | 25 | 55.9 | 40.2 | 24.3 | 15.8 | 8.5 | 3.3 | 2 | [5 empty] | 198 | -14.5183 | -49.1537
50 | 198.25 | 4100 | 34 | 25 | 58.8 | 43 | 27.2 | 18.1 | 11.1 | 4.6 | 2.3 | [5 empty] | 198 | -14.5176 | -49.153
50 | 198.15 | 4100 | 34 | 25 | 55.4 | 41.8 | 27.3 | 19.2 | 11.2 | 4.2 | 2.1 | [5 empty] | 198 | -14.5169 | -49.1524
50 | 198.05 | 4100 | 34 | 25 | 63.1 | 45.9 | 27.9 | 17.6 | 10 | 4.4 | 2.3 | [5 empty] | 198 | -14.5162 | -49.1517
50 | 197.95 | 4100 | 34 | 25 | 64.4 | 44.4 | 28.5 | 18.8 | 11.5 | 5.9 | 3.7 | 55 | Atende | km 198 = H. 198,008 |  |  | 197 | -14.5156 | -49.1512
50 | 197.85 | 4100 | 34 | 25 | 36.4 | 27.5 | 17.8 | 12 | 7.1 | 3.3 | 2.2 | [5 empty] | 197 | -14.5148 | -49.1505
50 | 197.75 | 4100 | 34 | 25 | 66.9 | 51.4 | 32.3 | 21.6 | 12.2 | 4.9 | 3 | [5 empty] | 197 | -14.5141 | -49.1499
50 | 197.65 | 4100 | 34 | 25 | 45.1 | 31.9 | 18.2 | 10.7 | 5.6 | 2.9 | 2.3 | [5 empty] | 197 | -14.5132 | -49.1493
50 | 197.55 | 4100 | 34 | 25 | 39 | 26.2 | 14 | 8 | 4.7 | 2.8 | 1.9 | [5 empty] | 197 | -14.5127 | -49.149
50 | 197.45 | 4100 | 34 | 25 | 30 | 21.1 | 12.2 | 8.2 | 5.3 | 3.2 | 2.2 | [5 empty] | 197 | -14.5119 | -49.1487
50 | 197.35 | 4100 | 34 | 25 | 33.4 | 25.4 | 15.2 | 10.3 | 6.7 | 4.4 | 3.2 | [5 empty] | 197 | -14.5111 | -49.1485
50 | 197.25 | 4100 | 34 | 25 | 31 | 21.1 | 11.8 | 7.3 | 4.4 | 2.7 | 1.9 | [5 empty] | 197 | -14.5101 | -49.1483
50 | 197.15 | 4100 | 34 | 25 | 37.3 | 23.7 | 12.6 | 7.7 | 5.1 | 3.7 | 2.5 | [5 empty] | 197 | -14.509 | -49.1482
50 | 197.05 | 4100 | 34 | 25 | 35.7 | 23.3 | 13.3 | 8.4 | 5.1 | 3.1 | 2.2 | [5 empty] | 197 | -14.5082 | -49.1482
50 | 196.95 | 4100 | 35 | 25 | 25.2 | 18.2 | 9.9 | 6.7 | 4.4 | 3.3 | 2.5 | 38 | Atende | km 197 = H. 197,005 |  |  | 196 | -14.5072 | -49.1483
50 | 196.85 | 4100 | 35 | 25 | 37.5 | 23.1 | 12.1 | 8.4 | 5.1 | 3.1 | 2.1 | [5 empty] | 196 | -14.5066 | -49.1485
50 | 196.75 | 4100 | 35 | 25 | 27.4 | 17.6 | 10.7 | 5.8 | 2.4 | 1.4 | 1.1 | [5 empty] | 196 | -14.5056 | -49.1487
50 | 196.65 | 4100 | 35 | 25 | 34.3 | 25.3 | 12.3 | 8.4 | 5 | 3 | 2.2 | [5 empty] | 196 | -14.5047 | -49.149
50 | 196.55 | 4100 | 35 | 25 | 36.5 | 26.1 | 15.3 | 10 | 5.5 | 2.4 | 1.6 |  |  | OAE = H. 196,623 a 196,519 |  |  | 196 | -14.5028 | -49.1495
50 | 196.35 | 4100 | 34 | 25 | 37.6 | 27.1 | 13.8 | 8.3 | 4.5 | 2.4 | 1.6 | [5 empty] | 196 | -14.5019 | -49.1497
50 | 196.25 | 4100 | 34 | 25 | 31.5 | 23.6 | 15.9 | 10.6 | 6.4 | 2.9 | 1.6 | [5 empty] | 196 | -14.5011 | -49.1499
50 | 196.15 | 4100 | 34 | 25 | 23.8 | 17.9 | 12.7 | 9.3 | 5.8 | 3 | 2.1 | [5 empty] | 196 | -14.5003 | -49.1501
50 | 196.05 | 4100 | 34 | 25 | 39 | 27.2 | 17.4 | 11.7 | 6.9 | 3 | 2 | [5 empty] | 196 | -14.4994 | -49.1503
50 | 195.95 | 4100 | 34 | 25 | 38.8 | 27 | 16.4 | 10.7 | 6.1 | 3.2 | 2.2 | 52 | Atende | km 196 = H. 196,007 |  |  | 195 | -14.4985 | -49.1506
50 | 195.85 | 4100 | 34 | 25 | 63.4 | 49.1 | 31.9 | 20.8 | 10.5 | 4.4 | 2.8 | [5 empty] | 195 | -14.4976 | -49.1509
50 | 195.75 | 4100 | 34 | 25 | 30.6 | 23.5 | 15.1 | 10.1 | 6 | 3 | 2.3 | [5 empty] | 195 | -14.4968 | -49.1511
50 | 195.55 | 4100 | 34 | 25 | 26.5 | 18.1 | 11.2 | 7.6 | 4.9 | 2.9 | 2.5 | [5 empty] | 195 | -14.495 | -49.1517
50 | 195.35 | 4100 | 34 | 25 | 40.6 | 30.1 | 19.2 | 12.7 | 7.9 | 4.3 | 3 | [5 empty] | 195 | -14.4934 | -49.1522
50 | 195.15 | 4100 | 34 | 25 | 35.6 | 25.9 | 17.1 | 11.5 | 7.2 | 4.2 | 3.1 | [5 empty] | 195 | -14.4915 | -49.1528
50 | 194.95 | 4100 | 34 | 25 | 37.5 | 27.9 | 17 | 10.5 | 6.2 | 3.6 | 2.4 | 37 | Atende | km 195 = H. 195,009 |  |  | 194 | -14.4899 | -49.1532
50 | 194.75 | 4100 | 34 | 25 | 25.1 | 18 | 11.2 | 7.3 | 4.1 | 3.2 | 2.9 | [5 empty] | 194 | -14.488 | -49.1534
50 | 194.55 | 4100 | 34 | 25 | 28 | 20.2 | 12.4 | 8 | 4.2 | 1.8 | 1.1 | [5 empty] | 194 | -14.4863 | -49.1535
50 | 194.35 | 4100 | 34 | 25 | 37.5 | 29.2 | 19.3 | 12.9 | 7.3 | 3 | 1.5 | [5 empty] | 194 | -14.4844 | -49.1535
50 | 194.15 | 4100 | 34 | 25 | 24.4 | 19.1 | 13 | 9.5 | 5.7 | 3.2 | 1.9 | [5 empty] | 194 | -14.4826 | -49.1537
50 | 193.95 | 4100 | 34 | 25 | 33.6 | 25.5 | 17.3 | 12.1 | 7.7 | 3.7 | 2.4 | 41 | Atende | km 194 = H. 194,006 |  |  | 193 | -14.4809 | -49.1541
50 | 193.75 | 4100 | 34 | 25 | 31.8 | 22.6 | 13.2 | 8.5 | 4.3 | 2.1 | 1.7 | [5 empty] | 193 | -14.4791 | -49.1546
50 | 193.65 | 4100 | 34 | 25 | 36.3 | 27.9 | 17.7 | 11.4 | 6.3 | 2.8 | 1.7 | [5 empty] | 193 | -14.4782 | -49.1548
50 | 193.55 | 4100 | 34 | 25 | 35.3 | 25.8 | 15.7 | 9.8 | 5.1 | 2.2 | 1.7 | [5 empty] | 193 | -14.4772 | -49.155
50 | 193.45 | 4100 | 34 | 25 | 42.6 | 30.2 | 19.4 | 11.9 | 6.9 | 3.6 | 3.2 | [5 empty] | 193 | -14.4763 | -49.1552
50 | 193.35 | 4100 | 34 | 25 | 44.5 | 31.8 | 19.6 | 11.8 | 6 | 3.5 | 2.5 | [5 empty] | 193 | -14.4756 | -49.1554
50 | 193.25 | 4100 | 34 | 25 | 37.7 | 25.5 | 15.2 | 8.6 | 4.2 | 2.3 | 1.6 | [5 empty] | 193 | -14.4746 | -49.1557
50 | 193.15 | 4100 | 34 | 25 | 32.8 | 23.6 | 15.1 | 9.5 | 5.9 | 3.4 | 2.7 | [5 empty] | 193 | -14.4736 | -49.1558
50 | 193.05 | 4100 | 34 | 25 | 29.8 | 23.3 | 12.8 | 8.2 | 5 | 3 | 2.3 | [5 empty] | 193 | -14.4728 | -49.1559
50 | 192.95 | 4100 | 34 | 25 | 27.5 | 19.8 | 12.1 | 7.6 | 4.1 | 1.7 | 1.5 | 48 | Atende | km 193 = H. 193,009 |  |  | 192 | -14.4719 | -49.1559
50 | 192.85 | 4100 | 34 | 25 | 43.5 | 31.1 | 19.4 | 12.8 | 8.2 | 4.3 | 2.8 | [5 empty] | 192 | -14.471 | -49.156
50 | 192.75 | 4100 | 34 | 25 | 49.3 | 37.6 | 24.4 | 16.1 | 9.5 | 4.8 | 3.4 | [5 empty] | 192 | -14.4701 | -49.1559
50 | 192.65 | 4100 | 34 | 25 | 41.2 | 32.4 | 20.7 | 13.3 | 7.6 | 3.5 | 1.9 | [5 empty] | 192 | -14.4693 | -49.156
50 | 192.55 | 4100 | 34 | 25 | 28.6 | 21 | 11.5 | 7 | 4.1 | 2.6 | 1.7 | [5 empty] | 192 | -14.4683 | -49.156
50 | 192.45 | 4100 | 34 | 25 | 38 | 25 | 14.9 | 10.1 | 6.4 | 4.2 | 3 | [5 empty] | 192 | -14.4673 | -49.156
50 | 192.35 | 4100 | 34 | 25 | 26.9 | 19.8 | 12.1 | 8.2 | 5.1 | 3 | 2.2 | [5 empty] | 192 | -14.4665 | -49.1561
50 | 192.25 | 4100 | 33 | 25 | 54.9 | 47.8 | 30.3 | 18 | 10 | 5.2 | 3.6 | [5 empty] | 192 | -14.4653 | -49.1561
50 | 192.15 | 4100 | 33 | 25 | 38.4 | 27.5 | 16.5 | 11.5 | 6.7 | 3.7 | 2.7 | [5 empty] | 192 | -14.4645 | -49.1561
50 | 192.05 | 4100 | 34 | 25 | 32.7 | 25.2 | 15.3 | 9.8 | 6.1 | 3.2 | 2.7 | [5 empty] | 192 | -14.4636 | -49.1561
50 | 191.95 | 4100 | 34 | 25 | 32.3 | 26.2 | 15.7 | 10.3 | 6.2 | 3.5 | 2.7 | 38 | Atende |  |  |  | 191 | -14.4628 | -49.1561
50 | 191.85 | 4100 | 34 | 25 | 30.7 | 21.5 | 13.1 | 8.8 | 5.1 | 3.1 | 2.5 | [5 empty] | 191 | -14.462 | -49.1561
50 | 191.75 | 4100 | 34 | 25 | 26.3 | 21.1 | 13.4 | 8.9 | 5 | 2.5 | 1.5 | [5 empty] | 191 | -14.4611 | -49.1562
50 | 191.65 | 4100 | 33 | 25 | 30.2 | 25.1 | 15.6 | 10.4 | 6.1 | 3.4 | 2.4 | [5 empty] | 191 | -14.4603 | -49.1562
50 | 191.55 | 4100 | 33 | 25 | 20.2 | 17.4 | 10 | 6.2 | 4.1 | 2.7 | 2.2 | [5 empty] | 191 | -14.4593 | -49.1562
50 | 191.45 | 4100 | 33 | 25 | 34.1 | 25 | 15.3 | 10 | 5.3 | 1.8 | 1.1 | [5 empty] | 191 | -14.4582 | -49.1562
50 | 191.35 | 4100 | 33 | 25 | 35.4 | 25.7 | 16.2 | 9.4 | 5 | 1.6 | 0.7 | [5 empty] | 191 | -14.4574 | -49.1562
50 | 191.25 | 4100 | 33 | 25 | 35.8 | 28.6 | 18.6 | 12.7 | 7.2 | 2.8 | 2.2 | [5 empty] | 191 | -14.4563 | -49.1563
50 | 191.15 | 4100 | 33 | 25 | 64.7 | 43.8 | 27.5 | 18.1 | 10.1 | 4.3 | 2.6 | [5 empty] | 191 | -14.4554 | -49.1563
50 | 191.05 | 4100 | 33 | 25 | 40.1 | 33.4 | 18.6 | 10.8 | 5.9 | 3.2 | 1.3 | [5 empty] | 191 | -14.4547 | -49.1563
50 | 190.95 | 4100 | 33 | 25 | 43.2 | 31.3 | 16.7 | 10.3 | 5.3 | 2.4 | 1.1 | 36 | Atende | km 191 = H. 191,019 |  |  | 190 | -14.4536 | -49.1563
50 | 190.85 | 4100 | 33 | 25 | 33 | 25.4 | 17.6 | 13.2 | 8.6 | 4.2 | 2.1 | [5 empty] | 190 | -14.4528 | -49.1564
50 | 190.75 | 4100 | 33 | 25 | 19.5 | 14.3 | 8.8 | 5.9 | 3.7 | 2.3 | 1.7 | [5 empty] | 190 | -14.4519 | -49.1564
50 | 190.65 | 4100 | 33 | 25 | 14 | 10.3 | 6.5 | 4.1 | 2.7 | 1.9 | 0.9 | [5 empty] | 190 | -14.4511 | -49.1564
50 | 190.55 | 4100 | 33 | 25 | 15 | 10 | 6 | 3.6 | 2.3 | 1.5 | 1.3 | [5 empty] | 190 | -14.4503 | -49.1564
50 | 190.45 | 4100 | 33 | 25 | 30 | 20.1 | 10.8 | 6 | 2.9 | 2.4 | 1.7 | [5 empty] | 190 | -14.4493 | -49.1564
50 | 190.35 | 4100 | 33 | 25 | 17 | 13 | 8.5 | 5.6 | 3.6 | 1.8 | 1.2 | [5 empty] | 190 | -14.4485 | -49.1565
50 | 190.25 | 4100 | 33 | 25 | 14 | 11.1 | 5.6 | 3.5 | 1.8 | 1.1 | 0.7 | [5 empty] | 190 | -14.4475 | -49.1565
50 | 190.15 | 4100 | 33 | 25 | 27.6 | 21.4 | 11.9 | 6.9 | 3.5 | 1.5 | 1.2 | [5 empty] | 190 | -14.4467 | -49.1565
50 | 190.05 | 4100 | 33 | 25 | 37.8 | 24.2 | 14.6 | 7.6 | 4.9 | 3.1 | 1.9 | [5 empty] | 190 | -14.4458 | -49.1565
50 | 189.95 | 4100 | 33 | 25 | 21.9 | 17.2 | 9.8 | 6.2 | 3.3 | 1.6 | 1 | 47 | Atende | km 190 = H. 190,008 |  |  | 189 | -14.4448 | -49.1565
50 | 189.85 | 4100 | 33 | 25 | 31 | 23.6 | 12.7 | 7.5 | 4.2 | 1.9 | 1.4 | [5 empty] | 189 | -14.444 | -49.1566
50 | 189.75 | 4100 | 33 | 25 | 32.7 | 26.3 | 16 | 10.9 | 6.4 | 2.7 | 1.6 | [5 empty] | 189 | -14.4431 | -49.1566
50 | 189.65 | 4100 | 33 | 25 | 53.2 | 35.3 | 18.3 | 11.3 | 5.4 | 2.2 | 1.2 | [5 empty] | 189 | -14.4422 | -49.1566
50 | 189.55 | 4100 | 33 | 25 | 57.8 | 41.4 | 24.9 | 15.7 | 9 | 4 | 2.8 | [5 empty] | 189 | -14.4412 | -49.1566
50 | 189.45 | 4100 | 33 | 25 | 40.4 | 30 | 16.9 | 11.1 | 6.1 | 2.5 | 1.9 | [5 empty] | 189 | -14.4403 | -49.1566
50 | 189.35 | 4100 | 33 | 25 | 29.1 | 23.2 | 14.6 | 8.6 | 4.5 | 2 | 1.4 | [5 empty] | 189 | -14.4394 | -49.1567
50 | 189.25 | 4100 | 33 | 25 | 26.9 | 19.5 | 11.8 | 7.3 | 3.8 | 1.7 | 1.3 | [5 empty] | 189 | -14.4385 | -49.1567
50 | 189.15 | 4100 | 33 | 25 | 31.7 | 26.2 | 15.4 | 9.4 | 4.9 | 1.1 | 0.4 | [5 empty] | 189 | -14.4375 | -49.1567
50 | 189.05 | 4100 | 33 | 25 | 33.1 | 23.1 | 13.9 | 8.6 | 4.5 | 1.4 | 0.8 | [5 empty] | 189 | -14.4366 | -49.1567
50 | 188.95 | 4100 | 33 | 25 | 34.9 | 26.6 | 15.5 | 9.8 | 5.1 | 1.6 | 0.7 | 45 | Atende | km 189 = H. 189,007 |  |  | 188 | -14.4358 | -49.1567
50 | 188.85 | 4100 | 33 | 25 | 50.8 | 37.7 | 22.4 | 13 | 6.4 | 1.8 | 1 | [5 empty] | 188 | -14.435 | -49.1568
50 | 188.75 | 4100 | 33 | 25 | 26 | 19 | 10.7 | 6 | 2.9 | 1.2 | 0.9 | [5 empty] | 188 | -14.4339 | -49.1568
50 | 188.65 | 4100 | 33 | 25 | 28.1 | 20.5 | 11.6 | 6.7 | 3.2 | 1.9 | 1.7 | [5 empty] | 188 | -14.433 | -49.1568
50 | 188.55 | 4100 | 33 | 25 | 32.4 | 22.1 | 12.5 | 7.2 | 3.9 | 1.9 | 1.4 | [5 empty] | 188 | -14.432 | -49.1568
50 | 188.45 | 4100 | 33 | 25 | 48.3 | 31.4 | 18.7 | 12.6 | 7.7 | 3.3 | 1.9 | [5 empty] | 188 | -14.4312 | -49.1569
50 | 188.35 | 4100 | 33 | 25 | 39.2 | 27.7 | 15.9 | 8.7 | 3.8 | 1.7 | 1 | [5 empty] | 188 | -14.4302 | -49.1569
50 | 188.25 | 4100 | 33 | 25 | 19.9 | 15.2 | 8.8 | 5.4 | 3 | 1.7 | 1.3 | [5 empty] | 188 | -14.4293 | -49.1569
50 | 188.15 | 4100 | 33 | 25 | 39.4 | 27.6 | 16.8 | 10.8 | 6.1 | 3.1 | 2.1 | [5 empty] | 188 | -14.4284 | -49.1569
50 | 188.05 | 4100 | 33 | 25 | 25.6 | 18.1 | 11.1 | 7.4 | 4.3 | 2.4 | 1.7 | [5 empty] | 188 | -14.4276 | -49.1569
50 | 187.95 | 4100 | 33 | 25 | 40.2 | 30.1 | 19.5 | 12.7 | 7.1 | 2.8 | 1.6 | 51 | Atende | km 188 = H. 188,017 |  |  | 187 | -14.4267 | -49.157
50 | 187.85 | 4100 | 33 | 25 | 31.5 | 23.8 | 14.5 | 9.2 | 5.2 | 2.6 | 1.6 | [5 empty] | 187 | -14.426 | -49.157
50 | 187.75 | 4100 | 33 | 25 | 25.9 | 18.2 | 11.2 | 7.8 | 4.8 | 2.5 | 1.6 | [5 empty] | 187 | -14.425 | -49.157
50 | 187.65 | 4100 | 33 | 25 | 28.4 | 22.2 | 14.5 | 10 | 6.1 | 3.6 | 2.2 | [5 empty] | 187 | -14.424 | -49.157
50 | 187.55 | 4100 | 33 | 25 | 43.9 | 38.5 | 24.4 | 15.6 | 8.6 | 4 | 3.3 | [5 empty] | 187 | -14.4232 | -49.157
50 | 187.45 | 4100 | 33 | 25 | 41.2 | 29.5 | 18 | 11.5 | 5.7 | 1.5 | 0.7 | [5 empty] | 187 | -14.4223 | -49.1571
50 | 187.35 | 4100 | 33 | 25 | 36 | 26.7 | 15.2 | 8.9 | 4 | 1.5 | 1.5 | [5 empty] | 187 | -14.4214 | -49.1571
50 | 187.25 | 4100 | 33 | 25 | 32.8 | 23.5 | 14.8 | 9.4 | 4.7 | 1.3 | 0.9 | [5 empty] | 187 | -14.4204 | -49.1571
50 | 187.15 | 4100 | 33 | 25 | 51 | 40.1 | 26.5 | 18.8 | 11.8 | 5.8 | 4 | [5 empty] | 187 | -14.4194 | -49.1571
50 | 187.05 | 4100 | 33 | 25 | 65.3 | 50.9 | 34.1 | 23.8 | 14.8 | 7.4 | 4.9 | [5 empty] | 187 | -14.4186 | -49.1571
50 | 186.95 | 4100 | 33 | 25 | 35.5 | 23.5 | 14.3 | 9.2 | 5.7 | 3.5 | 2.2 | 42 | Atende | km 187 = H. 186,988 |  |  | 186 | -14.4176 | -49.1571
50 | 186.85 | 4100 | 33 | 25 | 32.9 | 22.1 | 13.4 | 8.2 | 4.4 | 2.4 | 1.9 | [5 empty] | 186 | -14.4167 | -49.1571
50 | 186.75 | 4100 | 33 | 25 | 25.2 | 17.8 | 10.5 | 6.1 | 2.9 | 1.1 | 0.9 | [5 empty] | 186 | -14.4157 | -49.1572
50 | 186.65 | 4100 | 33 | 25 | 33.9 | 24.8 | 16.3 | 11.3 | 7.1 | 3.4 | 2.3 | [5 empty] | 186 | -14.4148 | -49.1572
50 | 186.55 | 4100 | 33 | 25 | 36.8 | 29 | 23.2 | 19.5 | 12.2 | 5 | 1.9 | [5 empty] | 186 | -14.4139 | -49.1572
50 | 186.45 | 4100 | 33 | 25 | 36 | 24.5 | 15 | 10.2 | 6.7 | 3.7 | 2.3 | [5 empty] | 186 | -14.4128 | -49.1573
50 | 186.35 | 4100 | 33 | 25 | 39 | 29.7 | 20 | 14.8 | 10.4 | 6.5 | 4.1 | [5 empty] | 186 | -14.4118 | -49.1573
50 | 186.25 | 4100 | 33 | 25 | 38.9 | 26.5 | 16.7 | 11.2 | 6.1 | 4.8 | 3.4 | [5 empty] | 186 | -14.4111 | -49.1573
50 | 186.15 | 4100 | 33 | 25 | 46.1 | 33.5 | 21.7 | 14.5 | 8.4 | 3.9 | 2.5 | [5 empty] | 186 | -14.4102 | -49.1573
50 | 186.05 | 4100 | 33 | 25 | 40.5 | 27.1 | 16.2 | 10.3 | 6.3 | 3.5 | 2.9 | [5 empty] | 186 | -14.4093 | -49.1573
50 | 185.95 | 4100 | 34 | 25 | 33.2 | 23.7 | 15.3 | 11 | 7.4 | 4.4 | 3 | 45 | Atende | km 186 = H. 186,014 |  |  | 185 | -14.4085 | -49.1573
50 | 185.85 | 4100 | 34 | 25 | 32.3 | 23.4 | 14 | 9.5 | 5.9 | 3.5 | 2.6 | [5 empty] | 185 | -14.4076 | -49.1574
50 | 185.75 | 4100 | 34 | 25 | 27.6 | 18.5 | 10.8 | 7.4 | 4.6 | 2.5 | 1.7 | [5 empty] | 185 | -14.4068 | -49.1574
50 | 185.65 | 4100 | 34 | 25 | 55.7 | 41.1 | 26.6 | 18.7 | 11.3 | 4.8 | 2.9 | [5 empty] | 185 | -14.4058 | -49.1574
50 | 185.55 | 4100 | 34 | 25 | 31.6 | 22.6 | 14.3 | 9.6 | 6.1 | 3.7 | 2.9 | [5 empty] | 185 | -14.405 | -49.1574
50 | 185.45 | 4100 | 34 | 25 | 35 | 23.9 | 14.8 | 10.5 | 7 | 4.2 | 2.9 | [5 empty] | 185 | -14.4041 | -49.1574
50 | 185.35 | 4100 | 34 | 25 | 30.8 | 25.8 | 16.5 | 10.4 | 4.9 | 3.1 | 1.6 | [5 empty] | 185 | -14.4032 | -49.1575
50 | 185.25 | 4100 | 34 | 25 | 39.7 | 26.4 | 15.4 | 9.8 | 5.8 | 3 | 2.5 | [5 empty] | 185 | -14.4022 | -49.1575
50 | 185.15 | 4100 | 34 | 25 | 39.7 | 25.8 | 15 | 9.5 | 5.6 | 2.9 | 2.3 | [5 empty] | 185 | -14.4011 | -49.1575
50 | 185.05 | 4100 | 34 | 25 | 40.1 | 29.3 | 19.3 | 13.2 | 7.7 | 3.1 | 1.7 | [5 empty] | 185 | -14.4003 | -49.1575
50 | 184.95 | 4100 | 33 | 25 | 42.8 | 31 | 19.8 | 13.9 | 7.2 | 3.3 | 2.3 | 54 | Atende | km 185 = H. 185,006 |  |  | 184 | -14.3993 | -49.1576
50 | 184.85 | 4100 | 33 | 25 | 49.7 | 34.3 | 19.4 | 11.9 | 6.3 | 3.2 | 2.9 | [5 empty] | 184 | -14.3984 | -49.1576
50 | 184.75 | 4100 | 33 | 25 | 42.2 | 28.1 | 16.4 | 9.5 | 6.3 | 3.3 | 2.6 | [5 empty] | 184 | -14.3975 | -49.1576
50 | 184.65 | 4100 | 33 | 25 | 43.9 | 33.2 | 16.5 | 11.7 | 6.3 | 3 | 2.3 | [5 empty] | 184 | -14.3966 | -49.1576
50 | 184.55 | 4100 | 33 | 25 | 43.8 | 30.7 | 18 | 11.2 | 5.9 | 2.2 | 1.3 | [5 empty] | 184 | -14.3958 | -49.1576
50 | 184.45 | 4100 | 33 | 25 | 43.3 | 31.1 | 18.4 | 11.4 | 6 | 3.6 | 2.8 | [5 empty] | 184 | -14.3949 | -49.1577
50 | 184.35 | 4100 | 33 | 25 | 39.3 | 29.7 | 18.4 | 11.9 | 6.2 | 3 | 2.2 | [5 empty] | 184 | -14.3939 | -49.1577
50 | 184.25 | 4100 | 33 | 25 | 58.6 | 47.8 | 30.3 | 21.5 | 13.8 | 7.6 | 5.2 | [5 empty] | 184 | -14.393 | -49.1577
50 | 184.15 | 4100 | 33 | 25 | 43.9 | 34.2 | 21.3 | 14.2 | 8.1 | 3.6 | 2.4 | [5 empty] | 184 | -14.3921 | -49.1577
50 | 184.05 | 4100 | 33 | 25 | 60.3 | 46.1 | 30.5 | 20.5 | 12.5 | 4.7 | 3.2 | [5 empty] | 184 | -14.3913 | -49.1577
50 | 183.95 | 4100 | 33 | 25 | 37.7 | 24.4 | 11.8 | 7.5 | 4.4 | 2.4 | 1.7 | 62 | Atende | km 184 = H. 184,006 |  |  | 183 | -14.3903 | -49.1577
50 | 183.85 | 4100 | 33 | 25 | 42.2 | 29.5 | 14.6 | 10 | 5.5 | 3.7 | 3.1 | [5 empty] | 183 | -14.3893 | -49.1578
50 | 183.75 | 4100 | 33 | 25 | 43.6 | 28.3 | 16.2 | 11.2 | 6.8 | 4.2 | 2.7 | [5 empty] | 183 | -14.3884 | -49.1578
50 | 183.65 | 4100 | 33 | 25 | 42.4 | 32.1 | 18.9 | 11.9 | 7.7 | 4.9 | 3.9 | [5 empty] | 183 | -14.3877 | -49.1578
50 | 183.55 | 4100 | 33 | 25 | 59.5 | 39.4 | 25 | 18.5 | 12.5 | 7.3 | 5 | [5 empty] | 183 | -14.3868 | -49.1578
50 | 183.45 | 4100 | 33 | 25 | 58.2 | 42 | 24.3 | 14 | 6.3 | 1.9 | 0.7 | [5 empty] | 183 | -14.3859 | -49.1578
50 | 183.35 | 4100 | 33 | 25 | 53.8 | 40.4 | 22.6 | 14.5 | 7.4 | 2.2 | 1.4 | [5 empty] | 183 | -14.3851 | -49.1579
50 | 183.25 | 4100 | 33 | 25 | 43.3 | 34.2 | 19.3 | 11.1 | 6.6 | 3.7 | 2.6 | [5 empty] | 183 | -14.3841 | -49.1579
50 | 183.15 | 4100 | 33 | 25 | 64.6 | 54.9 | 32 | 21.6 | 11.2 | 5.4 | 2.8 | [5 empty] | 183 | -14.3831 | -49.1579
50 | 183.05 | 4100 | 33 | 25 | 67.4 | 51.9 | 33.9 | 22.7 | 14.3 | 8.8 | 5.9 | [5 empty] | 183 | -14.3821 | -49.1579
50 | 182.95 | 4100 | 33 | 25 | 59.8 | 44.8 | 25.6 | 17.4 | 9.1 | 5.6 | 3.9 | 61 | Atende | km 183 = H. 183,000 |  |  | 182 | -14.3811 | -49.1579
50 | 182.85 | 4100 | 33 | 25 | 41.3 | 28.8 | 16.6 | 11 | 6.6 | 3.3 | 2.1 | [5 empty] | 182 | -14.3804 | -49.158
50 | 182.75 | 4100 | 33 | 25 | 67.6 | 51 | 30.6 | 18.2 | 8.4 | 3.9 | 2.6 | [5 empty] | 182 | -14.3794 | -49.158
50 | 182.65 | 4100 | 33 | 25 | 54.3 | 39.2 | 21.6 | 12.1 | 7.2 | 4 | 2.9 | [5 empty] | 182 | -14.3785 | -49.158
50 | 182.55 | 4100 | 33 | 25 | 34.1 | 24.5 | 14.9 | 9.7 | 5.2 | 1.9 | 1.1 | [5 empty] | 182 | -14.3776 | -49.158
50 | 182.45 | 4100 | 33 | 25 | 44.5 | 30.2 | 16.3 | 9.4 | 4.7 | 2.1 | 1.5 | [5 empty] | 182 | -14.3767 | -49.1581
50 | 182.35 | 4100 | 33 | 25 | 42.5 | 30.8 | 18.8 | 11.4 | 6.4 | 3.2 | 1.9 | [5 empty] | 182 | -14.3759 | -49.1581
50 | 181.75 | 4100 | 33 | 25 | 30.9 | 20.9 | 11.4 | 6.7 | 4.9 | 3.3 | 2 | 45 | Atende | Pedágio = H. 182,350 a 181,750 |  |  | 181 | -14.3703 | -49.1582
50 | 181.65 | 4100 | 33 | 25 | 45.6 | 33.9 | 18.6 | 10.9 | 6.7 | 4 | 2.5 | [5 empty] | 181 | -14.3693 | -49.1582
50 | 181.55 | 4100 | 33 | 25 | 41.6 | 29.6 | 15.6 | 9.2 | 5.5 | 3.2 | 2.5 | [5 empty] | 181 | -14.3684 | -49.1583
50 | 181.45 | 4100 | 33 | 25 | 43.3 | 29.7 | 15.4 | 9.1 | 5.2 | 2.9 | 2.4 | [5 empty] | 181 | -14.3676 | -49.1583
50 | 181.35 | 4100 | 32 | 25 | 44.5 | 31 | 15.1 | 9.3 | 5.6 | 3.7 | 2.5 | [5 empty] | 181 | -14.3666 | -49.1583
50 | 181.25 | 4100 | 32 | 25 | 37.1 | 24.9 | 13.2 | 6.8 | 4.4 | 2.8 | 2 | [5 empty] | 181 | -14.3656 | -49.1583
50 | 181.15 | 4100 | 32 | 25 | 32.2 | 21.9 | 12 | 7.7 | 5.1 | 3.1 | 2.5 | [5 empty] | 181 | -14.3647 | -49.1583
50 | 181.05 | 4100 | 32 | 25 | 41.3 | 29.4 | 15.8 | 11.5 | 3.8 | 1.7 | 1.4 | [5 empty] | 181 | -14.3639 | -49.1584
50 | 180.95 | 4100 | 32 | 25 | 38.3 | 27.8 | 16.9 | 10.5 | 5.5 | 2.5 | 1.5 | 48 | Atende | km 181 = H. 181,025 |  |  | 180 | -14.3632 | -49.1584
50 | 180.85 | 4100 | 32 | 25 | 39.5 | 29.4 | 17.5 | 9.8 | 6.2 | 2.8 | 2 | [5 empty] | 180 | -14.3623 | -49.1584
50 | 180.75 | 4100 | 32 | 25 | 45.3 | 25 | 14 | 8.8 | 5.4 | 3.1 | 2 | [5 empty] | 180 | -14.3614 | -49.1584
50 | 180.65 | 4100 | 32 | 25 | 45 | 31 | 18.4 | 10.3 | 4.5 | 1.7 | 1.1 | [5 empty] | 180 | -14.3605 | -49.1584
50 | 180.55 | 4100 | 32 | 25 | 47.9 | 34.5 | 22.4 | 13.5 | 7.4 | 2.7 | 1.5 | [5 empty] | 180 | -14.3595 | -49.1585
50 | 180.45 | 4100 | 32 | 25 | 50.3 | 33.9 | 20.8 | 13.1 | 7.3 | 2.9 | 1.4 | [5 empty] | 180 | -14.3586 | -49.1585
50 | 180.35 | 4100 | 32 | 25 | 45.4 | 31.6 | 19.1 | 11.5 | 5.5 | 1.8 | 1.3 | [5 empty] | 180 | -14.3576 | -49.1585
50 | 180.25 | 4100 | 32 | 25 | 39 | 27.4 | 15.1 | 8.4 | 4.8 | 2.3 | 1.6 | [5 empty] | 180 | -14.3567 | -49.1585
50 | 180.15 | 4100 | 32 | 25 | 38.9 | 28.5 | 19.3 | 12.7 | 8.1 | 4.2 | 3.2 | [5 empty] | 180 | -14.356 | -49.1586
50 | 179.95 | 4100 | 32 | 25 | 46.4 | 34.8 | 22.4 | 16.7 | 11.3 | 7.4 | 4.3 | 45 | Atende | km 180 = H. 180,007 |  |  | 179 | -14.3542 | -49.1586
50 | 179.75 | 4100 | 33 | 25 | 23.2 | 17.7 | 12.5 | 8.9 | 5.8 | 3.3 | 2.7 | [5 empty] | 179 | -14.3524 | -49.1586
50 | 179.55 | 4100 | 33 | 25 | 36 | 26.3 | 16.9 | 11.3 | 7.2 | 4 | 2.7 | [5 empty] | 179 | -14.3507 | -49.1583
50 | 179.35 | 4100 | 33 | 25 | 38.4 | 29.7 | 19.4 | 12.5 | 6.5 | 1.6 | 1 | [5 empty] | 179 | -14.3489 | -49.1579
50 | 179.15 | 4100 | 33 | 25 | 40.2 | 26.9 | 15.9 | 9.4 | 4.4 | 2.2 | 1.6 | [5 empty] | 179 | -14.347 | -49.1574
50 | 178.95 | 4100 | 33 | 25 | 35.5 | 23.2 | 15.5 | 9.3 | 5.3 | 2.4 | 1.9 | 58 | Atende | km 179 = H. 179,008 |  |  | 178 | -14.3446 | -49.1569
50 | 178.75 | 4100 | 33 | 25 | 41.6 | 32.7 | 21.5 | 15.6 | 9.5 | 4.9 | 1.8 | [5 empty] | 178 | -14.3432 | -49.1566
50 | 178.55 | 4100 | 33 | 25 | 42.7 | 34.5 | 23.7 | 16.6 | 10.3 | 4.4 | 2.8 | [5 empty] | 178 | -14.3419 | -49.1563
50 | 178.45 | 4100 | 33 | 25 | 49.3 | 37.4 | 22.7 | 14.2 | 7.7 | 2.9 | 1.5 | [5 empty] | 178 | -14.3408 | -49.156
50 | 178.35 | 4100 | 33 | 25 | 52.7 | 41.3 | 24.1 | 13.6 | 6 | 1.8 | 1.8 | [5 empty] | 178 | -14.3398 | -49.1558
50 | 178.25 | 4100 | 33 | 25 | 69.3 | 43.9 | 19.7 | 8.9 | 3.8 | 2.2 | 1.8 | [5 empty] | 178 | -14.3389 | -49.1556
50 | 178.15 | 4100 | 33 | 25 | 33.3 | 25.5 | 16.2 | 10.3 | 5.2 | 2.1 | 1.7 | [5 empty] | 178 | -14.3382 | -49.1554
50 | 178.05 | 4100 | 33 | 25 | 47.4 | 33.4 | 19 | 10.3 | 4.5 | 3.3 | 1.7 | [5 empty] | 178 | -14.3372 | -49.1552
50 | 177.95 | 4100 | 33 | 25 | 43.3 | 32 | 21 | 14.1 | 7 | 2.9 | 1.5 | 48 | Atende | km 178 = H. 178,006 |  |  | 177 | -14.3363 | -49.155
50 | 177.85 | 4100 | 32 | 25 | 51.1 | 39.6 | 20.4 | 11.7 | 5.1 | 2.6 | 1.9 | [5 empty] | 177 | -14.3354 | -49.1547
50 | 177.75 | 4100 | 32 | 25 | 35.8 | 27 | 16.4 | 10.7 | 6 | 2.8 | 2.2 | [5 empty] | 177 | -14.3346 | -49.1546
50 | 177.65 | 4100 | 32 | 25 | 49.3 | 35.5 | 22.3 | 13.5 | 7 | 3 | 2 | [5 empty] | 177 | -14.3338 | -49.1544
50 | 177.55 | 4100 | 32 | 25 | 43.1 | 32.7 | 20.1 | 12.5 | 6 | 1.9 | 1.7 | [5 empty] | 177 | -14.3329 | -49.1542
50 | 177.45 | 4100 | 32 | 25 | 46.2 | 34.5 | 18.1 | 11.7 | 4.8 | 2.2 | 1.9 | [5 empty] | 177 | -14.3318 | -49.1539
50 | 177.35 | 4100 | 32 | 25 | 32.7 | 29.7 | 20.7 | 13.5 | 7 | 2.8 | 2 | [5 empty] | 177 | -14.3309 | -49.1537
50 | 177.25 | 4100 | 32 | 25 | 30.6 | 24.2 | 15.6 | 9.9 | 5.1 | 2 | 1.7 | [5 empty] | 177 | -14.33 | -49.1535
50 | 177.15 | 4100 | 32 | 25 | 38.7 | 29.1 | 18.7 | 12.2 | 6.2 | 2.7 | 2.1 | [5 empty] | 177 | -14.3292 | -49.1533
50 | 177.05 | 4100 | 32 | 25 | 36.7 | 28.3 | 16.7 | 11.3 | 4.6 | 2.1 | 1.4 | [5 empty] | 177 | -14.3284 | -49.1531
50 | 176.95 | 4100 | 32 | 25 | 30 | 25.9 | 13.5 | 9.1 | 4.5 | 2.2 | 1.4 | 50 | Atende | km 177 = H. 177,008 |  |  | 176 | -14.3275 | -49.1529
50 | 176.85 | 4100 | 32 | 25 | 51.4 | 40 | 25.2 | 16.3 | 8.6 | 2.7 | 1.5 | [5 empty] | 176 | -14.3266 | -49.1527
50 | 176.75 | 4100 | 32 | 25 | 54.1 | 42.9 | 24.1 | 15.5 | 8.1 | 3.6 | 2 | [5 empty] | 176 | -14.3257 | -49.1525
50 | 176.65 | 4100 | 32 | 25 | 34.3 | 26.4 | 15.1 | 11.3 | 5.4 | 2.4 | 1.5 | [5 empty] | 176 | -14.3249 | -49.1523
50 | 176.55 | 4100 | 32 | 25 | 43.3 | 31.3 | 18.9 | 11.9 | 6.4 | 2.3 | 1.5 | [5 empty] | 176 | -14.3241 | -49.1521
50 | 176.45 | 4100 | 32 | 25 | 46 | 36.1 | 22.3 | 11.4 | 6.7 | 2.9 | 1.6 | [5 empty] | 176 | -14.3232 | -49.1519
50 | 176.35 | 4100 | 32 | 25 | 37.5 | 24.4 | 15.1 | 7.3 | 2.9 | 1.7 | 1.6 | [5 empty] | 176 | -14.3224 | -49.1517
50 | 176.25 | 4100 | 32 | 25 | 41.2 | 28.7 | 16 | 9.7 | 5.1 | 2.7 | 2.4 | [5 empty] | 176 | -14.3213 | -49.1515
50 | 176.15 | 4100 | 32 | 25 | 41.2 | 26.4 | 14.6 | 8.8 | 5.1 | 2.9 | 2 | [5 empty] | 176 | -14.3207 | -49.1513
50 | 176.05 | 4100 | 32 | 25 | 43.4 | 26 | 13.8 | 7.3 | 4.1 | 2.2 | 2.1 | [5 empty] | 176 | -14.3196 | -49.1511
50 | 175.95 | 4100 | 32 | 25 | 35.3 | 25.2 | 14.7 | 8.9 | 4.8 | 2 | 1.4 | 53 | Atende |  |  |  | 175 | -14.3187 | -49.1509
50 | 175.85 | 4100 | 32 | 25 | 51.7 | 37.5 | 22.4 | 13.3 | 7 | 3.3 | 2.2 | [5 empty] | 175 | -14.318 | -49.1507
50 | 175.75 | 4100 | 32 | 25 | 46.8 | 31 | 16 | 8.5 | 4.3 | 2.2 | 1.7 | [5 empty] | 175 | -14.3168 | -49.1504
50 | 175.65 | 4100 | 32 | 25 | 46.9 | 30.1 | 15.3 | 7.8 | 3.4 | 1.7 | 1.2 | [5 empty] | 175 | -14.3159 | -49.1502
50 | 175.55 | 4100 | 32 | 25 | 52.5 | 38.6 | 20.9 | 9.4 | 3.7 | 2.2 | 2 | [5 empty] | 175 | -14.3151 | -49.15
50 | 175.45 | 4100 | 32 | 25 | 38.2 | 25.4 | 13.8 | 6.9 | 2.4 | 1.2 | 1.1 | [5 empty] | 175 | -14.3143 | -49.1498
50 | 175.35 | 4100 | 32 | 25 | 57.3 | 41.1 | 20.9 | 11 | 5.1 | 3.9 | 2.6 | [5 empty] | 175 | -14.3134 | -49.1496
50 | 175.25 | 4100 | 31 | 25 | 40.5 | 27.4 | 16.8 | 11 | 6.6 | 3.2 | 2 | [5 empty] | 175 | -14.3124 | -49.1494
50 | 175.15 | 4100 | 31 | 25 | 43.1 | 33.8 | 19.7 | 11.6 | 5.1 | 4.3 | 3.1 | [5 empty] | 175 | -14.3114 | -49.1492
50 | 175.05 | 4100 | 31 | 25 | 46.1 | 34.7 | 20.6 | 12.2 | 6 | 3.1 | 2.8 | [5 empty] | 175 | -14.3107 | -49.149
50 | 174.95 | 4100 | 31 | 25 | 45.6 | 33.6 | 20.5 | 13.1 | 6.5 | 2.8 | 2.3 | 46 | Atende | km 175 = H. 175,016 |  |  | 174 | -14.3097 | -49.1488
50 | 174.85 | 4100 | 31 | 25 | 41.8 | 32.1 | 19.4 | 11.2 | 5.3 | 2.8 | 2 | [5 empty] | 174 | -14.3089 | -49.1486
50 | 174.75 | 4100 | 31 | 25 | 20.1 | 14.5 | 9.3 | 6.6 | 4.2 | 2.4 | 1.9 | [5 empty] | 174 | -14.308 | -49.1484
50 | 174.65 | 4100 | 31 | 25 | 51.5 | 40.9 | 23.9 | 15.3 | 6.6 | 1.9 | 1.5 | [5 empty] | 174 | -14.3072 | -49.1482
50 | 174.55 | 4100 | 31 | 25 | 43.1 | 28.9 | 15.5 | 9.1 | 4.4 | 1.4 | 1.3 | [5 empty] | 174 | -14.3063 | -49.148
50 | 174.45 | 4100 | 31 | 25 | 32.9 | 24 | 15.2 | 9.6 | 4.6 | 1.5 | 1 | [5 empty] | 174 | -14.3053 | -49.1478
50 | 174.35 | 4100 | 31 | 25 | 27.8 | 18.9 | 10.8 | 6.4 | 3.2 | 2.8 | 1.9 | [5 empty] | 174 | -14.3043 | -49.1477
50 | 174.25 | 4100 | 31 | 25 | 29 | 17.8 | 10 | 6.2 | 3 | 1.8 | 1.1 | [5 empty] | 174 | -14.3033 | -49.1478
50 | 174.15 | 4100 | 31 | 25 | 33.2 | 22 | 12.2 | 6.5 | 2.9 | 1.5 | 1.4 | [5 empty] | 174 | -14.3022 | -49.148
50 | 174.05 | 4100 | 31 | 25 | 36.8 | 25.5 | 13.8 | 8 | 4.2 | 2.7 | 2.6 | [5 empty] | 174 | -14.3018 | -49.1481
50 | 173.95 | 4100 | 31 | 25 | 37.6 | 29 | 17.6 | 10.4 | 4.6 | 1.7 | 1.4 | 44 | Atende | km 174 = H. 174,005 |  |  | 173 | -14.3008 | -49.1483
50 | 173.85 | 4100 | 31 | 25 | 45.6 | 35 | 21.2 | 13.2 | 7.3 | 3.3 | 2.4 | [5 empty] | 173 | -14.3 | -49.1485
50 | 173.75 | 4100 | 31 | 25 | 37.1 | 28.4 | 17.1 | 8.7 | 4.3 | 2.3 | 2 | [5 empty] | 173 | -14.2992 | -49.1487
50 | 173.65 | 4100 | 31 | 25 | 46.5 | 35.9 | 21.1 | 12.7 | 6.1 | 2.3 | 1.7 | [5 empty] | 173 | -14.2983 | -49.1489
50 | 173.55 | 4100 | 31 | 25 | 41.6 | 26.2 | 13.8 | 7.3 | 3.8 | 3.2 | 2.5 | [5 empty] | 173 | -14.2974 | -49.1491
50 | 173.45 | 4100 | 31 | 25 | 37.4 | 28 | 14.3 | 9.5 | 4.9 | 2.9 | 2 | [5 empty] | 173 | -14.2964 | -49.1493
50 | 173.35 | 4100 | 31 | 25 | 35.8 | 26.6 | 16 | 9.9 | 5.2 | 2.5 | 1.9 | [5 empty] | 173 | -14.2956 | -49.1495
50 | 173.25 | 4100 | 31 | 25 | 38.4 | 26.5 | 14.1 | 7.5 | 2.7 | 1.6 | 1.4 | [5 empty] | 173 | -14.2948 | -49.1497
50 | 173.15 | 4100 | 31 | 25 | 35 | 24.7 | 13.3 | 7.1 | 3.3 | 1.8 | 1.4 | [5 empty] | 173 | -14.2938 | -49.1499
50 | 173.05 | 4100 | 30 | 25 | 26 | 16.5 | 9.3 | 5.8 | 3.3 | 2.3 | 1.7 | [5 empty] | 173 | -14.2931 | -49.1501
50 | 172.95 | 4100 | 30 | 25 | 42.3 | 29.7 | 14.3 | 6.7 | 3 | 1.6 | 1.2 | 48 | Atende | km 173 = H. 173,006 |  |  | 172 | -14.292 | -49.1503
50 | 172.85 | 4100 | 30 | 25 | 40 | 31.9 | 18.1 | 11.4 | 5.9 | 2.7 | 2.5 | [5 empty] | 172 | -14.2912 | -49.1504
50 | 172.75 | 4100 | 30 | 25 | 43 | 30.2 | 17 | 9.8 | 5 | 2.2 | 2.1 | [5 empty] | 172 | -14.2903 | -49.1504
50 | 172.65 | 4100 | 30 | 25 | 40.3 | 29 | 17.5 | 9.9 | 5.8 | 3.2 | 2.3 | [5 empty] | 172 | -14.2894 | -49.1504
50 | 172.55 | 4100 | 30 | 25 | 38.7 | 22.8 | 11.2 | 6.3 | 2.7 | 2.2 | 2 | [5 empty] | 172 | -14.2884 | -49.1502
50 | 172.45 | 4100 | 30 | 25 | 37.8 | 25.3 | 12.7 | 6.8 | 3.7 | 2.7 | 2.3 | [5 empty] | 172 | -14.2875 | -49.15
50 | 172.35 | 4100 | 30 | 25 | 46 | 34.9 | 17.8 | 10.1 | 4.4 | 2.8 | 2.1 | [5 empty] | 172 | -14.2866 | -49.1497
50 | 172.25 | 4100 | 30 | 25 | 52.8 | 35.1 | 16.9 | 8.6 | 4 | 2.2 | 1.9 | [5 empty] | 172 | -14.2857 | -49.1495
50 | 172.15 | 4100 | 30 | 25 | 46.6 | 34.1 | 15.2 | 5.9 | 2.1 | 1.5 | 1.4 | [5 empty] | 172 | -14.2848 | -49.1492
50 | 172.05 | 4100 | 30 | 25 | 44.4 | 28.8 | 15.4 | 8.7 | 4 | 1.7 | 1.4 | [5 empty] | 172 | -14.284 | -49.149
50 | 171.95 | 4100 | 30 | 25 | 40.5 | 29.4 | 14.7 | 8.1 | 3.1 | 2.1 | 1.5 | 48 | Atende | km 172 = H. 172,013 |  |  | 171 | -14.2831 | -49.1487
50 | 171.85 | 4100 | 30 | 25 | 54.2 | 36.3 | 14.8 | 6.1 | 2.5 | 2.1 | 1.9 | [5 empty] | 171 | -14.2823 | -49.1485
50 | 171.75 | 4100 | 30 | 25 | 35.1 | 24 | 13.4 | 8.7 | 5.1 | 1.9 | 1.4 | [5 empty] | 171 | -14.2813 | -49.1482
50 | 171.65 | 4100 | 30 | 25 | 40.6 | 23.6 | 12.5 | 7.9 | 5.3 | 3.1 | 2 | [5 empty] | 171 | -14.2806 | -49.148
50 | 171.55 | 4100 | 30 | 25 | 47.7 | 28.6 | 13.9 | 5.5 | 2.9 | 2.6 | 2.2 | [5 empty] | 171 | -14.2796 | -49.1477
50 | 171.45 | 4100 | 30 | 25 | 29.8 | 22.8 | 15.9 | 7.8 | 4.2 | 1.8 | 0.7 | [5 empty] | 171 | -14.2789 | -49.1475
50 | 171.35 | 4100 | 30 | 25 | 37.5 | 27 | 15.3 | 8.5 | 4.3 | 2.5 | 2.5 | [5 empty] | 171 | -14.278 | -49.1473
50 | 171.25 | 4100 | 30 | 25 | 22.8 | 15.6 | 8.6 | 4.8 | 2.7 | 2.2 | 1.7 | [5 empty] | 171 | -14.2771 | -49.147
50 | 171.15 | 4100 | 30 | 25 | 45.5 | 31.6 | 17.6 | 9.2 | 4.2 | 3.4 | 2.5 | [5 empty] | 171 | -14.2763 | -49.1468
50 | 171.05 | 4100 | 30 | 25 | 25.7 | 17.3 | 11.7 | 8 | 4.8 | 2.4 | 1.6 | [5 empty] | 171 | -14.2755 | -49.1466
50 | 170.95 | 4100 | 30 | 25 | 43.5 | 30.2 | 17.7 | 10.4 | 5.9 | 2.5 | 1.9 | 51 | Atende |  |  |  | 170 | -14.2745 | -49.1463
50 | 170.85 | 4100 | 30 | 25 | 27 | 20.2 | 12.7 | 7.9 | 4.1 | 1.6 | 1.3 | [5 empty] | 170 | -14.2735 | -49.146
50 | 170.75 | 4100 | 30 | 25 | 38.6 | 29.3 | 17.2 | 10.2 | 5.2 | 2.5 | 1.8 | [5 empty] | 170 | -14.2726 | -49.1458
50 | 170.65 | 4100 | 30 | 25 | 41.5 | 29.5 | 15.6 | 8.8 | 4 | 2.5 | 1.7 | [5 empty] | 170 | -14.2718 | -49.1455
50 | 170.55 | 4100 | 31 | 25 | 51.9 | 36.2 | 19.9 | 11.7 | 6.6 | 3.7 | 2.9 | [5 empty] | 170 | -14.2709 | -49.1453
50 | 170.45 | 4100 | 31 | 25 | 44.5 | 32.8 | 16.1 | 5.8 | 3.3 | 2.9 | 2.1 | [5 empty] | 170 | -14.27 | -49.145
50 | 170.35 | 4100 | 31 | 25 | 45.7 | 34.8 | 20.3 | 12.1 | 6.3 | 2.8 | 1.9 | [5 empty] | 170 | -14.2692 | -49.1448
50 | 170.25 | 4100 | 31 | 25 | 44.3 | 31.3 | 17 | 8.9 | 4.2 | 2 | 1.5 | [5 empty] | 170 | -14.2683 | -49.1445
50 | 170.15 | 4100 | 31 | 25 | 53.4 | 42.2 | 22.5 | 12.1 | 4.3 | 1.8 | 1.6 | [5 empty] | 170 | -14.2674 | -49.1443
50 | 170.05 | 4100 | 31 | 25 | 46.1 | 33.2 | 19.8 | 9.1 | 5.6 | 2.8 | 2.1 | [5 empty] | 170 | -14.2667 | -49.1441
50 | 169.95 | 4100 | 31 | 25 | 32.8 | 22.2 | 13 | 7.4 | 3.9 | 2.3 | 1.4 | 50 | Atende | km 170 = H. 170-,013 |  |  | 169 | -14.2658 | -49.1438
50 | 169.85 | 4100 | 31 | 25 | 38 | 25 | 13.4 | 7.1 | 3.4 | 1.8 | 1.4 | [5 empty] | 169 | -14.2649 | -49.1436
50 | 169.75 | 4100 | 31 | 25 | 27.9 | 18.8 | 10.6 | 6.1 | 2.9 | 1.4 | 1.1 | [5 empty] | 169 | -14.2641 | -49.1433
50 | 169.65 | 4100 | 31 | 25 | 32.5 | 24.4 | 14.5 | 9.2 | 4.6 | 2.4 | 1.1 | [5 empty] | 169 | -14.2632 | -49.1431
50 | 169.55 | 4100 | 31 | 25 | 60.2 | 45.3 | 24.8 | 14.5 | 9 | 5.1 | 3.6 | [5 empty] | 169 | -14.2624 | -49.1429
50 | 169.45 | 4100 | 31 | 25 | 41.7 | 30.5 | 16.8 | 8.7 | 5.1 | 3.4 | 2.7 | [5 empty] | 169 | -14.2614 | -49.1426
50 | 169.35 | 4100 | 31 | 25 | 44 | 27.1 | 14.9 | 6.2 | 4.4 | 3 | 2.5 | [5 empty] | 169 | -14.2606 | -49.1424
50 | 169.25 | 4100 | 31 | 25 | 35.5 | 29 | 16.4 | 7.8 | 4.2 | 2.1 | 1.5 | [5 empty] | 169 | -14.2597 | -49.1421
50 | 169.15 | 4100 | 31 | 25 | 46.2 | 32.2 | 16.5 | 8.4 | 3.5 | 1.6 | 0.9 | [5 empty] | 169 | -14.2588 | -49.1419
50 | 169.05 | 4100 | 31 | 25 | 47 | 35.2 | 17.7 | 10.1 | 5.6 | 3 | 2.2 | [5 empty] | 169 | -14.2579 | -49.1416
50 | 168.95 | 4100 | 31 | 25 | 39.9 | 31.2 | 19.1 | 11.7 | 6.4 | 2.9 | 1.9 | 45 | Atende | km 169 = H. 169,004 |  |  | 168 | -14.2569 | -49.1413
50 | 168.85 | 4100 | 31 | 25 | 30.7 | 22.3 | 13.6 | 8.6 | 5.2 | 2.9 | 1.6 | [5 empty] | 168 | -14.2561 | -49.1411
50 | 168.75 | 4100 | 31 | 25 | 39 | 28.5 | 15.8 | 7.9 | 4.4 | 2 | 1.8 | [5 empty] | 168 | -14.2552 | -49.1408
50 | 168.65 | 4100 | 31 | 25 | 18.7 | 14 | 8.7 | 5.7 | 3.4 | 1.5 | 1.4 | [5 empty] | 168 | -14.2543 | -49.1406
50 | 168.55 | 4100 | 31 | 25 | 26.7 | 18.3 | 10.2 | 5.8 | 3.4 | 1.9 | 1.4 | [5 empty] | 168 | -14.2536 | -49.1404
50 | 168.45 | 4100 | 31 | 25 | 46.6 | 37.5 | 21.2 | 14.1 | 9.3 | 6.4 | 4.2 | [5 empty] | 168 | -14.2525 | -49.1401
50 | 168.35 | 4100 | 31 | 25 | 40.3 | 26.3 | 11.7 | 7.4 | 4.1 | 2.4 | 1.7 | [5 empty] | 168 | -14.2516 | -49.1398
50 | 168.25 | 4100 | 31 | 25 | 38.6 | 26 | 14.6 | 8 | 4.8 | 3.3 | 2.4 | [5 empty] | 168 | -14.2506 | -49.1395
50 | 168.15 | 4100 | 31 | 25 | 41.8 | 28.1 | 14.8 | 8.5 | 4.5 | 2.4 | 2.1 | [5 empty] | 168 | -14.2498 | -49.1393
50 | 168.05 | 4100 | 31 | 25 | 43 | 28 | 12.7 | 6.6 | 3.1 | 1.7 | 1.4 | [5 empty] | 168 | -14.2491 | -49.1391
50 | 167.95 | 4100 | 30 | 25 | 44.2 | 31.9 | 15.2 | 5.8 | 4.1 | 1.9 | 1.7 | 61 | Atende | km 168 = H. 168,004 |  |  | 167 | -14.2483 | -49.1389
50 | 167.85 | 4100 | 30 | 25 | 45.8 | 30.7 | 15.6 | 7.3 | 2.6 | 1.1 | 1.1 | [5 empty] | 167 | -14.2475 | -49.1386
50 | 167.75 | 4100 | 30 | 25 | 35.6 | 26.6 | 12.7 | 5.8 | 3.4 | 1.9 | 1.2 | [5 empty] | 167 | -14.2466 | -49.1384
50 | 167.65 | 4100 | 30 | 25 | 25.6 | 19.2 | 11.9 | 7.9 | 4.5 | 1.9 | 1.4 | [5 empty] | 167 | -14.2457 | -49.1381
50 | 167.55 | 4100 | 30 | 25 | 37.1 | 23.7 | 12.5 | 7.6 | 4.1 | 2.1 | 1.1 | [5 empty] | 167 | -14.2448 | -49.1379
50 | 167.45 | 4100 | 30 | 25 | 61.6 | 43.9 | 29.1 | 20.7 | 14 | 7.2 | 3.7 | [5 empty] | 167 | -14.2439 | -49.1376
50 | 167.35 | 4100 | 30 | 25 | 84.5 | 67.5 | 42.6 | 31.4 | 20.7 | 9.9 | 6.6 | [5 empty] | 167 | -14.2432 | -49.1374
50 | 167.25 | 4100 | 30 | 25 | 35.2 | 24 | 13.5 | 8.8 | 5.9 | 4 | 3.1 | [5 empty] | 167 | -14.2421 | -49.1371
50 | 167.15 | 4100 | 30 | 25 | 26.5 | 17.5 | 10 | 6.1 | 3 | 2.9 | 2.1 | [5 empty] | 167 | -14.2413 | -49.1369
50 | 167.05 | 4100 | 30 | 25 | 36.1 | 23.9 | 14.5 | 8.6 | 5 | 2.5 | 1.7 | [5 empty] | 167 | -14.2404 | -49.1366
50 | 166.95 | 4100 | 30 | 25 | 28.3 | 19.5 | 11.4 | 6.8 | 4.1 | 2.7 | 1.7 | 43 | Atende | km 167 = H. 167,008 |  |  | 166 | -14.2394 | -49.1364
50 | 166.85 | 4100 | 30 | 25 | 32.3 | 21.7 | 12.7 | 7.7 | 4.5 | 3.4 | 2.3 | [5 empty] | 166 | -14.2387 | -49.1362
50 | 166.75 | 4100 | 30 | 25 | 46.3 | 33.1 | 18.1 | 9.8 | 6.1 | 3.9 | 2.4 | [5 empty] | 166 | -14.2379 | -49.1359
50 | 166.65 | 4100 | 30 | 25 | 26.4 | 18.2 | 11.2 | 7.1 | 4.3 | 2.9 | 2 | [5 empty] | 166 | -14.2371 | -49.1357
50 | 166.55 | 4100 | 30 | 25 | 30.7 | 20.1 | 12 | 7.5 | 4.7 | 2.6 | 1.5 | [5 empty] | 166 | -14.2361 | -49.1354
50 | 166.45 | 4100 | 30 | 25 | 40.8 | 27.2 | 15.7 | 7.7 | 4.4 | 2 | 1.2 | [5 empty] | 166 | -14.2352 | -49.1351
50 | 166.35 | 4100 | 30 | 25 | 33.6 | 24.6 | 14.8 | 8.6 | 4.6 | 2 | 1 | [5 empty] | 166 | -14.2343 | -49.1349
50 | 166.25 | 4100 | 30 | 25 | 33.8 | 24.4 | 14.4 | 8.5 | 5.1 | 3.1 | 2.5 | [5 empty] | 166 | -14.2333 | -49.1346
50 | 166.15 | 4100 | 30 | 25 | 45.8 | 34.6 | 21 | 12.8 | 7.6 | 4.1 | 2.7 | [5 empty] | 166 | -14.2324 | -49.1344
50 | 166.05 | 4100 | 30 | 25 | 91 | 73.2 | 45.1 | 29.9 | 19.3 | 9.6 | 6.3 | [5 empty] | 166 | -14.2316 | -49.1341
50 | 165.95 | 4100 | 30 | 25 | 45.6 | 37 | 25.6 | 17.4 | 10.7 | 6.5 | 3.5 | 82 | Atende | km 166 = H. 166,007 |  |  | 165 | -14.2305 | -49.1338
50 | 165.85 | 4100 | 30 | 25 | 47.8 | 34 | 19.3 | 11.2 | 6.7 | 3.7 | 2.6 | [5 empty] | 165 | -14.2297 | -49.1336
50 | 165.75 | 4100 | 30 | 25 | 38 | 28.6 | 15.4 | 9.8 | 5.4 | 2.3 | 1.4 | [5 empty] | 165 | -14.2291 | -49.1335
50 | 165.65 | 4100 | 30 | 25 | 90.1 | 73.4 | 47.6 | 34.4 | 21.8 | 9.5 | 4.5 | [5 empty] | 165 | -14.2283 | -49.1333
50 | 165.55 | 4100 | 30 | 25 | 72.1 | 56.7 | 34.1 | 22.1 | 13.1 | 5.7 | 3.3 | [5 empty] | 165 | -14.2274 | -49.1332
50 | 165.45 | 4100 | 30 | 25 | 72.4 | 58.8 | 38.4 | 24.5 | 13.6 | 5.9 | 1.9 | [5 empty] | 165 | -14.2266 | -49.133
50 | 165.35 | 4100 | 30 | 25 | 83 | 66.7 | 44.4 | 25.8 | 16.2 | 6.8 | 3.5 | [5 empty] | 165 | -14.2256 | -49.1329
50 | 165.25 | 4100 | 30 | 25 | 68.1 | 50.8 | 30 | 17.1 | 9.5 | 3.5 | 1.7 | [5 empty] | 165 | -14.2246 | -49.1328
50 | 165.15 | 4100 | 30 | 25 | 72.1 | 49.8 | 27.6 | 16.4 | 8.7 | 3 | 1.2 | [5 empty] | 165 | -14.2236 | -49.1326
50 | 165.05 | 4100 | 30 | 25 | 66.1 | 49.5 | 33 | 23.3 | 14.3 | 6.6 | 3.9 | [5 empty] | 165 | -14.2228 | -49.1325
50 | 164.95 | 4100 | 30 | 25 | 46.9 | 37.1 | 24.5 | 17.7 | 10.7 | 4.3 | 1.7 | 74 | Atende | km 165 = H. 165,007 |  |  | 164 | -14.2219 | -49.1324
50 | 164.85 | 4100 | 30 | 25 | 65.7 | 49.1 | 31.9 | 21.2 | 12.9 | 5.5 | 2.9 | [5 empty] | 164 | -14.221 | -49.1322
50 | 164.75 | 4100 | 19 | 25 | 65.4 | 47.5 | 30.3 | 19 | 10.3 | 4.4 | 2.3 | [5 empty] | 164 | -14.2201 | -49.1321
50 | 164.65 | 4100 | 19 | 25 | 49 | 41.4 | 25.8 | 15 | 7.3 | 4 | 2.1 | [5 empty] | 164 | -14.2191 | -49.1319
50 | 164.55 | 4100 | 19 | 25 | 56.9 | 44.6 | 32.1 | 20.1 | 10.4 | 4.1 | 2.5 | [5 empty] | 164 | -14.2182 | -49.1318
50 | 164.45 | 4100 | 19 | 25 | 63.7 | 50 | 35.7 | 22.6 | 13.4 | 6.7 | 4 | [5 empty] | 164 | -14.2173 | -49.1316
50 | 164.35 | 4100 | 19 | 25 | 64.9 | 46.2 | 29.6 | 16.5 | 7.7 | 3.4 | 2.2 | [5 empty] | 164 | -14.2164 | -49.1315
50 | 164.25 | 4100 | 19 | 25 | 69.9 | 52.3 | 34.7 | 20.3 | 11 | 5.7 | 4.5 | [5 empty] | 164 | -14.2156 | -49.1314
50 | 164.15 | 4100 | 19 | 25 | 76.1 | 61.7 | 45.4 | 27.2 | 15.9 | 7.7 | 4.3 | [5 empty] | 164 | -14.2149 | -49.1313
50 | 164.05 | 4100 | 19 | 25 | 76.4 | 56.8 | 41 | 25.4 | 16.1 | 7 | 3.8 | [5 empty] | 164 | -14.2138 | -49.1311
50 | 163.95 | 4100 | 19 | 25 | 95.8 | 77.9 | 55.3 | 31.8 | 17.1 | 8.6 | 5 | 73 | Atende | km 164 = H. 164,006 |  |  | 163 | -14.2128 | -49.131
50 | 163.85 | 4100 | 20 | 25 | 78.9 | 64.2 | 46.9 | 32.3 | 22.4 | 11.5 | 7.1 | [5 empty] | 163 | -14.212 | -49.1308
50 | 163.75 | 4100 | 20 | 25 | 46.7 | 30.5 | 18 | 9.7 | 4.8 | 2.8 | 2.5 | [5 empty] | 163 | -14.2111 | -49.1307
50 | 163.65 | 4100 | 20 | 25 | 33.4 | 24.5 | 16 | 8.5 | 5.9 | 3 | 2.5 | [5 empty] | 163 | -14.2102 | -49.1306
50 | 163.55 | 4100 | 20 | 25 | 43 | 30.4 | 18.4 | 8.6 | 5.1 | 2.7 | 2 | [5 empty] | 163 | -14.2094 | -49.1304
50 | 163.45 | 4100 | 20 | 25 | 39.3 | 27.7 | 18 | 8.5 | 4.9 | 2.6 | 1.9 | [5 empty] | 163 | -14.2084 | -49.1303
50 | 163.35 | 4100 | 20 | 25 | 46.9 | 38 | 23.9 | 11.5 | 6.1 | 3.7 | 2.9 | [5 empty] | 163 | -14.2074 | -49.1301
50 | 163.25 | 4100 | 20 | 25 | 29.3 | 21.9 | 13.3 | 8.2 | 3.6 | 2.4 | 1.8 | [5 empty] | 163 | -14.2065 | -49.13
50 | 163.15 | 4100 | 20 | 25 | 59.4 | 41.5 | 28.4 | 19.6 | 10.9 | 4.1 | 1.6 | [5 empty] | 163 | -14.2056 | -49.1299
50 | 163.05 | 4100 | 20 | 25 | 53.7 | 39.1 | 28.2 | 19.1 | 11.5 | 5 | 2.4 | [5 empty] | 163 | -14.2047 | -49.1297
50 | 162.95 | 4100 | 20 | 25 | 49.7 | 37.7 | 26.4 | 16.6 | 9.7 | 4.4 | 2.8 | 64 | Atende | km 163 = H. 163,006 |  |  | 162 | -14.2039 | -49.1296
50 | 162.85 | 4100 | 20 | 25 | 39.2 | 27.7 | 19 | 12.3 | 8 | 4.5 | 3.3 | [5 empty] | 162 | -14.2029 | -49.1295
50 | 162.75 | 4100 | 20 | 25 | 54.2 | 40.3 | 27 | 16.4 | 9.5 | 5.2 | 3.8 | [5 empty] | 162 | -14.202 | -49.1293
50 | 162.65 | 4100 | 20 | 25 | 61.9 | 51.5 | 34.6 | 21.7 | 11.9 | 5.4 | 4.1 | [5 empty] | 162 | -14.2012 | -49.1292
50 | 162.55 | 4100 | 20 | 25 | 50.3 | 36.9 | 26.1 | 16.2 | 10 | 4.1 | 2.5 | [5 empty] | 162 | -14.2003 | -49.1291
50 | 162.45 | 4100 | 20 | 25 | 70.7 | 56.8 | 35.7 | 23.2 | 12.4 | 5.5 | 3.6 | [5 empty] | 162 | -14.1994 | -49.1289
50 | 162.35 | 4100 | 20 | 25 | 58.4 | 43.6 | 28.2 | 16.5 | 8.9 | 6 | 4.2 | [5 empty] | 162 | -14.1984 | -49.1288
50 | 162.25 | 4100 | 20 | 25 | 54.9 | 40.3 | 25.7 | 15.4 | 9.1 | 4.9 | 2.8 | [5 empty] | 162 | -14.1973 | -49.1286
50 | 162.15 | 4100 | 20 | 25 | 32.5 | 24.3 | 17.8 | 10.4 | 6.4 | 3.4 | 2 | [5 empty] | 162 | -14.1964 | -49.1284
50 | 162.05 | 4100 | 20 | 25 | 61 | 46.2 | 28 | 12.8 | 4.9 | 1.8 | 1.6 | [5 empty] | 162 | -14.1957 | -49.1283
50 | 161.95 | 4100 | 20 | 25 | 57.8 | 41.4 | 22.3 | 14.5 | 8.7 | 4.9 | 2.9 | 71 | Atende | km 162 = H. 162,007 |  |  | 161 | -14.1948 | -49.1282
50 | 161.85 | 4100 | 20 | 25 | 67.9 | 48.2 | 25.2 | 10.4 | 6.1 | 2.7 | 1.8 | [5 empty] | 161 | -14.194 | -49.1281
50 | 161.75 | 4100 | 20 | 25 | 77.5 | 47.7 | 25.6 | 14.3 | 6.7 | 3.3 | 2.6 | [5 empty] | 161 | -14.1933 | -49.128
50 | 161.65 | 4100 | 20 | 25 | 72.9 | 56.1 | 33.3 | 16 | 8.7 | 4.7 | 2.9 | [5 empty] | 161 | -14.1923 | -49.1278
50 | 161.55 | 4100 | 20 | 25 | 62.3 | 44.7 | 28.5 | 16.4 | 8.9 | 2.9 | 2.3 |  |  | OAE = H. 161,592 a 161,572 |  |  | 161 | -14.1913 | -49.1277
50 | 161.45 | 4100 | 20 | 25 | 64.1 | 45.5 | 32.6 | 18.4 | 10.6 | 5.4 | 2.9 | [5 empty] | 161 | -14.1905 | -49.1275
50 | 161.35 | 4100 | 20 | 25 | 61.5 | 42.2 | 26.9 | 17.4 | 10.8 | 7.1 | 4.8 | [5 empty] | 161 | -14.1896 | -49.1274
50 | 161.25 | 4100 | 20 | 25 | 65 | 42.1 | 28.3 | 16.4 | 8.8 | 5.5 | 3.4 | [5 empty] | 161 | -14.1886 | -49.1272
50 | 161.15 | 4100 | 20 | 25 | 54.1 | 33.5 | 20 | 9.7 | 5.3 | 2.9 | 2.5 | [5 empty] | 161 | -14.1876 | -49.1271
50 | 161.05 | 4100 | 20 | 25 | 62.6 | 39.4 | 21.9 | 12.2 | 7.1 | 4.3 | 3.2 | [5 empty] | 161 | -14.1868 | -49.127
50 | 160.95 | 4100 | 20 | 25 | 68 | 48.2 | 28.3 | 18.9 | 10.7 | 5.4 | 3.5 | 59 | Atende | km 161 = H. 161,006 |  |  | 160 | -14.1857 | -49.1268
50 | 160.85 | 4100 | 20 | 25 | 42.4 | 26.1 | 16.2 | 8.6 | 4.6 | 2.5 | 1.8 | [5 empty] | 160 | -14.1849 | -49.1267
50 | 160.75 | 4100 | 20 | 25 | 57 | 37.8 | 20.3 | 8.4 | 3.4 | 1.2 | 1.1 | [5 empty] | 160 | -14.1842 | -49.1266
50 | 160.65 | 4100 | 20 | 25 | 38.6 | 23.6 | 13.6 | 6.6 | 4 | 1.7 | 1.1 | [5 empty] | 160 | -14.1833 | -49.1264
50 | 160.55 | 4100 | 20 | 25 | 53.9 | 37.1 | 22.7 | 11.6 | 5.5 | 2.8 | 1.7 | [5 empty] | 160 | -14.1824 | -49.1263
50 | 160.45 | 4100 | 20 | 25 | 52.7 | 36.1 | 21.2 | 12 | 6.4 | 3.2 | 2.3 | [5 empty] | 160 | -14.1815 | -49.1262
50 | 160.35 | 4100 | 20 | 25 | 52.7 | 36.8 | 21.4 | 11.2 | 5.4 | 2.1 | 1.7 | [5 empty] | 160 | -14.1806 | -49.126
50 | 160.25 | 4100 | 20 | 25 | 46.3 | 32.1 | 20.1 | 12.5 | 7.4 | 4.1 | 3.2 | [5 empty] | 160 | -14.1796 | -49.1259
50 | 160.15 | 4100 | 21 | 25 | 44.2 | 31.7 | 18.6 | 11.7 | 6.9 | 3.6 | 2.4 | [5 empty] | 160 | -14.1787 | -49.1257
50 | 160.05 | 4100 | 21 | 25 | 48 | 34.2 | 18.9 | 11.8 | 6.4 | 3.5 | 2.5 | [5 empty] | 160 | -14.1779 | -49.1256
50 | 159.95 | 4100 | 21 | 25 | 42.4 | 27 | 15.4 | 8.8 | 4.9 | 3 | 2.5 | 60 | Atende | km 160 = H. 160,004 |  |  | 159 | -14.177 | -49.1255
50 | 159.85 | 4100 | 21 | 25 | 49.3 | 32.2 | 18.4 | 11.9 | 7.8 | 3.8 | 2.4 | [5 empty] | 159 | -14.176 | -49.1253
50 | 159.75 | 4100 | 21 | 25 | 55.3 | 37.4 | 22.7 | 14.4 | 8.6 | 4.5 | 3.4 | [5 empty] | 159 | -14.1752 | -49.1252
50 | 159.65 | 4100 | 21 | 25 | 64.5 | 42.2 | 25.1 | 15.5 | 8.9 | 3.3 | 2.2 | [5 empty] | 159 | -14.1743 | -49.1251
50 | 159.55 | 4100 | 21 | 25 | 43.1 | 30.8 | 19.5 | 11.9 | 7.9 | 4.1 | 2.8 | [5 empty] | 159 | -14.1734 | -49.1249
50 | 159.45 | 4100 | 21 | 25 | 51.5 | 35.8 | 24 | 14.5 | 9.7 | 5 | 3.3 | [5 empty] | 159 | -14.1725 | -49.1248
50 | 159.35 | 4100 | 21 | 25 | 51.1 | 38.6 | 27.1 | 16.9 | 11.5 | 6 | 3.8 | [5 empty] | 159 | -14.1717 | -49.1247
50 | 159.25 | 4100 | 21 | 25 | 59 | 44.4 | 32.6 | 21.8 | 13.2 | 5.1 | 2.6 | [5 empty] | 159 | -14.1708 | -49.1245
50 | 159.15 | 4100 | 21 | 25 | 50.8 | 33.7 | 21.4 | 13.3 | 8.1 | 3.6 | 2.6 | [5 empty] | 159 | -14.1699 | -49.1244
50 | 159.05 | 4100 | 21 | 25 | 60.8 | 42.6 | 25.9 | 15.6 | 8.5 | 3.9 | 2.8 | [5 empty] | 159 | -14.169 | -49.1242
50 | 158.95 | 4100 | 21 | 25 | 51.8 | 33 | 21.4 | 12 | 6.6 | 3.1 | 2.4 | 56 | Atende | km 159 = H. 159,007 |  |  | 158 | -14.1681 | -49.1241
50 | 158.85 | 4100 | 21 | 25 | 56.4 | 38.5 | 21.6 | 12.7 | 7.3 | 3.4 | 2.3 | [5 empty] | 158 | -14.1672 | -49.124
50 | 158.75 | 4100 | 21 | 25 | 59 | 36.1 | 21.7 | 12.2 | 6.4 | 3.7 | 3.3 | [5 empty] | 158 | -14.1662 | -49.1238
50 | 158.65 | 4100 | 21 | 25 | 54.4 | 36.2 | 19.2 | 10.2 | 4.7 | 2.2 | 1.8 | [5 empty] | 158 | -14.1652 | -49.1237
50 | 158.55 | 4100 | 22 | 25 | 45.1 | 31.5 | 19.1 | 10.9 | 6.1 | 2.7 | 2.2 | [5 empty] | 158 | -14.1643 | -49.1235
50 | 158.45 | 4100 | 22 | 25 | 46.7 | 31.1 | 16.5 | 6.9 | 2.9 | 1.7 | 1.6 | [5 empty] | 158 | -14.1634 | -49.1234
50 | 158.35 | 4100 | 22 | 25 | 42.7 | 30.2 | 17.6 | 10.3 | 5.3 | 2.3 | 1.9 | [5 empty] | 158 | -14.1624 | -49.1232
50 | 158.25 | 4100 | 22 | 25 | 41.6 | 30.6 | 20.4 | 12.7 | 7.1 | 2.7 | 1.7 | [5 empty] | 158 | -14.1617 | -49.1231
50 | 158.15 | 4100 | 22 | 25 | 53.7 | 40 | 28.4 | 18.9 | 11.1 | 3.8 | 2.2 | [5 empty] | 158 | -14.1609 | -49.1229
50 | 158.05 | 4100 | 22 | 25 | 43.2 | 30.4 | 19.3 | 11.6 | 6.1 | 2.3 | 1.9 | [5 empty] | 158 | -14.16 | -49.1225
50 | 157.95 | 4100 | 22 | 25 | 53.5 | 36.4 | 22.8 | 14.4 | 9.5 | 4.5 | 2.4 | 61 | Atende | km 158 = H. 158,009 |  |  | 157 | -14.1592 | -49.1222
50 | 157.85 | 4100 | 22 | 25 | 35.2 | 26 | 17.7 | 11.8 | 7.6 | 4.3 | 2.8 | [5 empty] | 157 | -14.1584 | -49.1219
50 | 157.75 | 4100 | 22 | 25 | 40.4 | 31.1 | 21.5 | 13.8 | 8.4 | 4.3 | 3.2 | [5 empty] | 157 | -14.1576 | -49.1216
50 | 157.65 | 4100 | 22 | 25 | 60.6 | 45.6 | 30.9 | 19.1 | 11.5 | 4.6 | 3.1 | [5 empty] | 157 | -14.1566 | -49.1212
50 | 157.55 | 4100 | 22 | 25 | 56.6 | 43.3 | 29.9 | 19.4 | 11.8 | 5 | 3.5 | [5 empty] | 157 | -14.1559 | -49.121
50 | 157.45 | 4100 | 22 | 25 | 61.7 | 44.6 | 29.9 | 19.3 | 11.2 | 4.3 | 2.5 | [5 empty] | 157 | -14.155 | -49.1206
50 | 157.35 | 4100 | 22 | 25 | 57.7 | 40 | 26.5 | 16.4 | 8.1 | 2.3 | 1.5 | [5 empty] | 157 | -14.154 | -49.1202
50 | 157.25 | 4100 | 22 | 25 | 51.8 | 37.6 | 24.2 | 14.1 | 7 | 3.8 | 2.6 | [5 empty] | 157 | -14.1531 | -49.1199
50 | 157.15 | 4100 | 22 | 25 | 59.2 | 46.7 | 35 | 19 | 10.5 | 6.1 | 4 | [5 empty] | 157 | -14.1524 | -49.1196
50 | 157.05 | 4100 | 22 | 25 | 49.9 | 37.6 | 22.4 | 14.2 | 7.5 | 4 | 2.7 | [5 empty] | 157 | -14.1515 | -49.1193
50 | 156.95 | 4100 | 22 | 25 | 54.9 | 39.3 | 26.6 | 15.5 | 7.3 | 2.7 | 1.4 | 55 | Atende | km 157 = H. 157,007 |  |  | 156 | -14.1506 | -49.1189
50 | 156.85 | 4100 | 22 | 25 | 55.6 | 41.8 | 30.5 | 21 | 12.7 | 4.4 | 2.1 | [5 empty] | 156 | -14.1496 | -49.1186
50 | 156.75 | 4100 | 22 | 25 | 40.1 | 28.6 | 19.9 | 12.9 | 7.9 | 3.5 | 2.3 | [5 empty] | 156 | -14.1488 | -49.1182
50 | 156.65 | 4100 | 22 | 25 | 37.8 | 28.1 | 18.9 | 12 | 7.1 | 3.5 | 2.4 | [5 empty] | 156 | -14.148 | -49.1179
50 | 156.55 | 4100 | 22 | 25 | 53.5 | 36.1 | 22.9 | 13.1 | 7.2 | 3.1 | 2.6 | [5 empty] | 156 | -14.1474 | -49.1177
50 | 156.45 | 4100 | 22 | 25 | 48.7 | 37.1 | 23.7 | 13.8 | 7.1 | 2.6 | 1.7 | [5 empty] | 156 | -14.1465 | -49.1173
50 | 156.35 | 4100 | 22 | 25 | 57.6 | 37.2 | 21.8 | 9 | 5.9 | 3.1 | 2.5 | [5 empty] | 156 | -14.1456 | -49.117
50 | 156.25 | 4100 | 22 | 25 | 37.4 | 26.7 | 18.2 | 11.6 | 6.5 | 2.8 | 1.7 | [5 empty] | 156 | -14.1448 | -49.1167
50 | 156.15 | 4100 | 22 | 25 | 47 | 32.6 | 20.7 | 13 | 7.2 | 2.9 | 1.7 | [5 empty] | 156 | -14.144 | -49.1164
50 | 156.05 | 4100 | 22 | 25 | 45.2 | 34.5 | 21.8 | 12.9 | 7.4 | 3.8 | 2.6 | [5 empty] | 156 | -14.143 | -49.116
50 | 155.95 | 4100 | 22 | 25 | 55.4 | 37.9 | 20.9 | 13.3 | 7.7 | 3.9 | 3.1 | 60 | Atende | km 156 = H. 156,006 |  |  | 155 | -14.1422 | -49.1157
50 | 155.85 | 4100 | 22 | 25 | 48.8 | 35.6 | 23.5 | 14.9 | 8.6 | 3.9 | 2.6 | [5 empty] | 155 | -14.1414 | -49.1154
50 | 155.75 | 4100 | 22 | 25 | 57.4 | 39.6 | 15.1 | 11.4 | 7.8 | 4.6 | 3.2 | [5 empty] | 155 | -14.1406 | -49.1151
50 | 155.65 | 4100 | 22 | 25 | 38.2 | 30.1 | 21.8 | 14.6 | 8.9 | 4.1 | 2.6 | [5 empty] | 155 | -14.1397 | -49.1147
50 | 155.55 | 4100 | 22 | 25 | 33.1 | 26.4 | 19.4 | 13.6 | 8.4 | 4.3 | 2.4 | [5 empty] | 155 | -14.1388 | -49.1144
50 | 155.45 | 4100 | 22 | 25 | 40 | 30.4 | 21.4 | 14 | 8.1 | 3.5 | 2.3 | [5 empty] | 155 | -14.138 | -49.1141
50 | 155.35 | 4100 | 22 | 25 | 58.2 | 42.7 | 29.2 | 17.2 | 10.9 | 4.9 | 2.2 | [5 empty] | 155 | -14.1371 | -49.1137
50 | 155.25 | 4100 | 22 | 25 | 42.8 | 31.9 | 21.5 | 13.3 | 7.8 | 3.6 | 1.5 | [5 empty] | 155 | -14.1362 | -49.1134
50 | 155.15 | 4100 | 22 | 25 | 71 | 59.8 | 41.9 | 25.6 | 18.5 | 7.8 | 4.5 | [5 empty] | 155 | -14.1354 | -49.1131
50 | 155.05 | 4100 | 23 | 25 | 40.3 | 31.8 | 21.9 | 14.3 | 9 | 4.4 | 2.8 | [5 empty] | 155 | -14.1346 | -49.1128
50 | 154.95 | 4100 | 22 | 25 | 67.5 | 50.7 | 35.7 | 24.1 | 15.1 | 6.2 | 2.3 | 65 | Atende | km 155 = H. 155,009 |  |  | 154 | -14.1338 | -49.1124
50 | 154.85 | 4100 | 22 | 25 | 62.6 | 44.7 | 29.6 | 20.4 | 12 | 5.2 | 1.7 | [5 empty] | 154 | -14.1329 | -49.1121
50 | 154.75 | 4100 | 22 | 25 | 49.1 | 38 | 29.3 | 21.3 | 14.4 | 7.4 | 5 | [5 empty] | 154 | -14.1321 | -49.1118
50 | 154.65 | 4100 | 22 | 25 | 51.3 | 38.4 | 28.1 | 19.3 | 13 | 6.9 | 4.4 | [5 empty] | 154 | -14.1312 | -49.1115
50 | 154.55 | 4100 | 22 | 25 | 61.7 | 48.4 | 37.5 | 24 | 15.3 | 8 | 4.8 | [5 empty] | 154 | -14.1304 | -49.1111
50 | 154.45 | 4100 | 22 | 25 | 56.9 | 44.2 | 31.8 | 23.2 | 16.6 | 10 | 6.8 | [5 empty] | 154 | -14.1295 | -49.1108
50 | 154.35 | 4100 | 23 | 25 | 60.4 | 44.2 | 28.2 | 14.3 | 6.9 | 4.1 | 1.9 | [5 empty] | 154 | -14.1286 | -49.1105
50 | 154.25 | 4100 | 23 | 25 | 52.6 | 39 | 25.6 | 15.5 | 8.2 | 3.2 | 2.9 | [5 empty] | 154 | -14.1278 | -49.1101
50 | 154.15 | 4100 | 23 | 25 | 66.8 | 45.9 | 27 | 15.3 | 6 | 2.7 | 2.1 | [5 empty] | 154 | -14.127 | -49.1098
50 | 154.05 | 4100 | 23 | 25 | 47.7 | 37 | 27.3 | 19.2 | 12.4 | 6.1 | 3.3 | [5 empty] | 154 | -14.1261 | -49.1095
50 | 153.95 | 4100 | 23 | 25 | 31.4 | 23.5 | 15.7 | 10.5 | 7 | 4 | 2.5 | 64 | Atende | km 154 = H. 154,009 |  |  | 153 | -14.1251 | -49.1091
50 | 153.85 | 4100 | 23 | 25 | 48.9 | 34.2 | 21.1 | 12.1 | 6.1 | 3.6 | 2.4 | [5 empty] | 153 | -14.1242 | -49.1088
50 | 153.75 | 4100 | 23 | 25 | 61.9 | 46.9 | 32.2 | 20.9 | 12.3 | 4.9 | 2.5 | [5 empty] | 153 | -14.1234 | -49.1084
50 | 153.65 | 4100 | 23 | 25 | 64.1 | 44.6 | 27.5 | 17.1 | 9.6 | 3.7 | 2.1 | [5 empty] | 153 | -14.1226 | -49.1081
50 | 153.55 | 4100 | 23 | 25 | 64.3 | 46.3 | 29.7 | 18.9 | 10.9 | 4.2 | 2.1 | [5 empty] | 153 | -14.1217 | -49.1078
50 | 153.45 | 4100 | 23 | 25 | 54.6 | 38.8 | 23.7 | 13.7 | 8.2 | 3.3 | 2.1 | [5 empty] | 153 | -14.121 | -49.1075
50 | 153.35 | 4100 | 23 | 25 | 41.3 | 28.7 | 17.5 | 9.3 | 4.3 | 1.6 | 1 | [5 empty] | 153 | -14.1202 | -49.1072
50 | 153.25 | 4100 | 23 | 25 | 57 | 40.6 | 24.6 | 14.7 | 8 | 3.2 | 1.6 | [5 empty] | 153 | -14.1193 | -49.1069
50 | 153.15 | 4100 | 23 | 25 | 57.5 | 38.7 | 21.5 | 11.6 | 5.6 | 2.1 | 1.9 | [5 empty] | 153 | -14.1184 | -49.1065
50 | 153.05 | 4100 | 23 | 25 | 50.6 | 34.5 | 19.6 | 10.4 | 5.5 | 3.3 | 2.2 | [5 empty] | 153 | -14.1176 | -49.1062
50 | 152.95 | 4100 | 24 | 25 | 54.9 | 43.7 | 25.9 | 14.3 | 8 | 4.3 | 2.8 | 55 | Atende | km 153 = H. 153,010 |  |  | 152 | -14.1168 | -49.1059
50 | 152.85 | 4100 | 24 | 25 | 44.7 | 29 | 18.8 | 10.9 | 6.4 | 2 | 1 | [5 empty] | 152 | -14.1159 | -49.1056
50 | 152.75 | 4100 | 24 | 25 | 43.2 | 32.6 | 23.1 | 14.2 | 7.3 | 2.5 | 1.4 | [5 empty] | 152 | -14.1149 | -49.1052
50 | 152.65 | 4100 | 24 | 25 | 39.8 | 30.5 | 19.7 | 12.5 | 6.2 | 3.4 | 2 | [5 empty] | 152 | -14.1141 | -49.1049
50 | 152.55 | 4100 | 24 | 25 | 52 | 39.5 | 27.4 | 19.9 | 13.6 | 7.7 | 4.7 | [5 empty] | 152 | -14.1132 | -49.1046
50 | 152.45 | 4100 | 24 | 25 | 40.6 | 26.8 | 17 | 10.2 | 5.2 | 2 | 1.5 | [5 empty] | 152 | -14.1123 | -49.1043
50 | 152.35 | 4100 | 24 | 25 | 60.9 | 40.5 | 24.1 | 13.3 | 6.4 | 3.5 | 2.8 | [5 empty] | 152 | -14.1113 | -49.1041
50 | 152.25 | 4100 | 24 | 25 | 39.8 | 32.2 | 22 | 13.9 | 8.5 | 3.8 | 2.2 | [5 empty] | 152 | -14.1104 | -49.1039
50 | 152.15 | 4100 | 24 | 25 | 49.8 | 34.2 | 20.9 | 11 | 5.5 | 2.6 | 2.2 | [5 empty] | 152 | -14.1099 | -49.1038
50 | 152.05 | 4100 | 24 | 25 | 27.7 | 20.6 | 14 | 8.8 | 4.7 | 2.7 | 1.8 | [5 empty] | 152 | -14.1089 | -49.1036
50 | 151.95 | 4100 | 24 | 25 | 38.3 | 23.9 | 13.7 | 7.1 | 3.4 | 2 | 1.4 | 60 | Atende |  |  |  | 151 | -14.1081 | -49.1035
50 | 151.85 | 4100 | 24 | 25 | 58.9 | 41.4 | 23.3 | 14.5 | 7.7 | 3.5 | 2.4 | [5 empty] | 151 | -14.1071 | -49.1033
50 | 151.75 | 4100 | 24 | 25 | 29.1 | 22.4 | 14.9 | 9.5 | 5.8 | 2.9 | 1.7 | [5 empty] | 151 | -14.1063 | -49.1031
50 | 151.65 | 4100 | 24 | 25 | 61.6 | 44.2 | 26.4 | 14.9 | 6.9 | 3 | 2 | [5 empty] | 151 | -14.1054 | -49.103
50 | 151.55 | 4100 | 24 | 25 | 47 | 35.8 | 24.3 | 14.5 | 7.8 | 2.6 | 1.3 | [5 empty] | 151 | -14.1044 | -49.1028
50 | 151.45 | 4100 | 24 | 25 | 50.3 | 39.7 | 24.8 | 15.7 | 8.9 | 4 | 2.5 | [5 empty] | 151 | -14.1034 | -49.1026
50 | 151.35 | 4100 | 24 | 25 | 56.7 | 39 | 23.1 | 11.1 | 6.1 | 2.4 | 1.9 | [5 empty] | 151 | -14.1025 | -49.1024
50 | 151.25 | 4100 | 24 | 25 | 55.2 | 41 | 24.2 | 11.4 | 6.1 | 2.8 | 2.1 | [5 empty] | 151 | -14.1016 | -49.1023
50 | 151.15 | 4100 | 24 | 25 | 58 | 43.1 | 24.6 | 14.1 | 7.3 | 2.9 | 2.2 | [5 empty] | 151 | -14.1009 | -49.1021
50 | 151.05 | 4100 | 24 | 25 | 44 | 30.2 | 18.1 | 10.9 | 5.8 | 2.7 | 2.1 | [5 empty] | 151 | -14.0999 | -49.1019
50 | 150.95 | 4100 | 24 | 25 | 42.9 | 30.9 | 19.7 | 12.2 | 6.2 | 2.8 | 1.5 | 54 | Atende | km 151 = H. 151,014 |  |  | 150 | -14.0991 | -49.1018
50 | 150.85 | 4100 | 24 | 25 | 42.1 | 29 | 18.4 | 10.7 | 5.3 | 2.1 | 1.8 | [5 empty] | 150 | -14.0983 | -49.1016
50 | 150.75 | 4100 | 24 | 25 | 48.6 | 36 | 24.2 | 14.7 | 7.8 | 3.2 | 2.3 | [5 empty] | 150 | -14.0975 | -49.1015
50 | 150.65 | 4100 | 24 | 25 | 42 | 29.5 | 18.7 | 10.2 | 5.3 | 2.3 | 1.8 | [5 empty] | 150 | -14.0966 | -49.1013
50 | 150.55 | 4100 | 24 | 25 | 45.9 | 30.5 | 19.1 | 11.3 | 5.4 | 1.9 | 1.3 | [5 empty] | 150 | -14.0957 | -49.1011
50 | 150.45 | 4100 | 24 | 25 | 57.5 | 41 | 24.5 | 12.5 | 7.4 | 3 | 1.8 | [5 empty] | 150 | -14.0946 | -49.1009
50 | 150.35 | 4100 | 24 | 25 | 48.1 | 32.8 | 21.4 | 13.4 | 7.4 | 3.3 | 1.9 | [5 empty] | 150 | -14.0935 | -49.1007
50 | 150.25 | 4100 | 24 | 25 | 36.5 | 25.2 | 15.3 | 9.1 | 4.8 | 2.1 | 1.4 | [5 empty] | 150 | -14.0928 | -49.1006
50 | 150.15 | 4100 | 24 | 25 | 53.8 | 36.5 | 22.9 | 12.8 | 5.4 | 2.3 | 2.1 | [5 empty] | 150 | -14.092 | -49.1004
50 | 150.05 | 4100 | 24 | 25 | 53.8 | 38.7 | 23.5 | 12.6 | 6.1 | 2.2 | 1.8 | [5 empty] | 150 | -14.0911 | -49.1003
50 | 149.95 | 4100 | 25 | 25 | 42.1 | 29 | 16.7 | 10.3 | 5.3 | 2.1 | 1.8 | 54 | Atende | km 150 = H. 150,007 |  |  | 149 | -14.0901 | -49.1001
50 | 149.85 | 4100 | 25 | 25 | 43.3 | 30.9 | 19.7 | 11.5 | 6.4 | 2.6 | 2.1 | [5 empty] | 149 | -14.0894 | -49.0999
50 | 149.75 | 4100 | 24 | 25 | 47 | 30.1 | 18.2 | 9.7 | 5 | 2.5 | 2.3 | [5 empty] | 149 | -14.0885 | -49.0998
50 | 149.65 | 4100 | 24 | 25 | 50.8 | 38.2 | 25.1 | 13.7 | 7.5 | 4.1 | 2.7 | [5 empty] | 149 | -14.0875 | -49.0996
50 | 149.55 | 4100 | 24 | 25 | 55.5 | 38.4 | 21.3 | 11.7 | 5.4 | 3.2 | 2.6 | [5 empty] | 149 | -14.0867 | -49.0994
50 | 149.45 | 4100 | 24 | 25 | 56 | 34 | 17.7 | 10.6 | 6.5 | 3.9 | 2.5 | [5 empty] | 149 | -14.0856 | -49.0992
50 | 149.35 | 4100 | 24 | 25 | 41.2 | 29.2 | 18.4 | 11 | 6.1 | 2.6 | 1.7 | [5 empty] | 149 | -14.0849 | -49.0991
50 | 149.25 | 4100 | 24 | 25 | 48.7 | 36.3 | 24.1 | 14.4 | 7.9 | 3.2 | 2.3 | [5 empty] | 149 | -14.0839 | -49.0989
50 | 149.15 | 4100 | 25 | 25 | 44.2 | 31.9 | 21.3 | 13.4 | 7.3 | 2.7 | 1.9 | [5 empty] | 149 | -14.0831 | -49.0987
50 | 149.05 | 4100 | 25 | 25 | 23.9 | 16.5 | 10.4 | 6.7 | 4.4 | 3 | 1.8 | [5 empty] | 149 | -14.0822 | -49.0986
50 | 148.95 | 4100 | 25 | 25 | 47.8 | 34.7 | 19.3 | 8 | 4.5 | 2.2 | 1.7 | 49 | Atende | km 149 = H. 149,007 |  |  | 148 | -14.0813 | -49.0984
50 | 148.85 | 4100 | 25 | 25 | 37.8 | 26.7 | 15.7 | 8.4 | 4.9 | 2.3 | 1.8 | [5 empty] | 148 | -14.0805 | -49.0982
50 | 148.75 | 4100 | 25 | 25 | 27.8 | 21.6 | 11.6 | 5.6 | 2.7 | 1.8 | 1.1 | [5 empty] | 148 | -14.0796 | -49.0981
50 | 148.65 | 4100 | 25 | 25 | 42.6 | 31.1 | 22.3 | 10.8 | 5.9 | 3.4 | 3 | [5 empty] | 148 | -14.0788 | -49.0979
50 | 148.55 | 4100 | 25 | 25 | 44.5 | 35.2 | 25.1 | 15.8 | 10.8 | 5.9 | 3.7 | [5 empty] | 148 | -14.078 | -49.0978
50 | 148.45 | 4100 | 25 | 25 | 35.5 | 26.6 | 18.8 | 12.5 | 7.6 | 4.4 | 3.2 | [5 empty] | 148 | -14.0771 | -49.0976
50 | 148.35 | 4100 | 25 | 25 | 56 | 40.9 | 23.2 | 13.2 | 4.5 | 1.5 | 1 | [5 empty] | 148 | -14.0759 | -49.0974
50 | 148.25 | 4100 | 25 | 25 | 22.3 | 17.4 | 12.2 | 3.3 | 2.2 | 1.3 | 0.9 | [5 empty] | 148 | -14.075 | -49.0972
50 | 148.15 | 4100 | 25 | 25 | 25.4 | 15.7 | 10 | 6.7 | 4.4 | 2.7 | 2.4 | [5 empty] | 148 | -14.0742 | -49.0971
50 | 148.05 | 4100 | 25 | 25 | 41.7 | 28.1 | 17.9 | 10.3 | 5.5 | 3.1 | 2.5 |  |  | OAE = H. 148,145 a 148,120 |  |  | 148 | -14.0731 | -49.0968
50 | 147.95 | 4100 | 25 | 25 | 25.5 | 20.1 | 13.4 | 9.2 | 5.5 | 3.2 | 2.1 | 56 | Atende |  |  |  | 147 | -14.0723 | -49.0967
50 | 147.85 | 4100 | 25 | 25 | 51.6 | 36.5 | 25.6 | 16.6 | 10.3 | 5.1 | 3.4 | [5 empty] | 147 | -14.0714 | -49.0965
50 | 147.75 | 4100 | 25 | 25 | 48.9 | 33.4 | 22.2 | 14.3 | 8.6 | 4.7 | 3.4 | [5 empty] | 147 | -14.0706 | -49.0962
50 | 147.65 | 4100 | 25 | 25 | 62.2 | 47.5 | 30.5 | 18.7 | 11.5 | 6.7 | 4.8 | [5 empty] | 147 | -14.0697 | -49.0959
50 | 147.55 | 4100 | 25 | 25 | 48.3 | 37.2 | 24.1 | 14.6 | 8.3 | 5.2 | 3.5 | [5 empty] | 147 | -14.069 | -49.0955
50 | 147.45 | 4100 | 25 | 25 | 47.9 | 33.9 | 17.5 | 11.4 | 4.7 | 2.8 | 2.6 | [5 empty] | 147 | -14.068 | -49.0951
50 | 147.35 | 4100 | 25 | 25 | 43.7 | 28.6 | 18.3 | 11.6 | 6.3 | 2.4 | 1.4 | [5 empty] | 147 | -14.0671 | -49.0948
50 | 147.25 | 4100 | 25 | 25 | 37.7 | 23.7 | 14.6 | 8.3 | 4.4 | 2.3 | 1.8 | [5 empty] | 147 | -14.0662 | -49.0944
50 | 147.15 | 4100 | 25 | 25 | 51.9 | 33.2 | 20.4 | 12.7 | 7.4 | 3.7 | 2.7 | [5 empty] | 147 | -14.0654 | -49.094
50 | 147.05 | 4100 | 25 | 25 | 40.2 | 29.6 | 19.8 | 12.5 | 7.5 | 3.5 | 2.5 | [5 empty] | 147 | -14.0647 | -49.0938
50 | 146.95 | 4100 | 25 | 25 | 57.6 | 43.1 | 24.7 | 15.1 | 9.3 | 4.7 | 3.4 | 54 | Atende | km 147 = H. 147,017 |  |  | 146 | -14.0638 | -49.0934
50 | 146.85 | 4100 | 25 | 25 | 53 | 35.3 | 19.6 | 10.5 | 4.2 | 2.8 | 2.2 | [5 empty] | 146 | -14.063 | -49.093
50 | 146.65 | 4100 | 25 | 25 | 40.7 | 28.9 | 17.4 | 10.3 | 5.9 | 2.8 | 1.8 |  |  | OAE = H. 146,775 a 146,747 |  |  | 146 | -14.0615 | -49.0924
50 | 146.55 | 4100 | 25 | 25 | 41.7 | 24.7 | 14.6 | 9.2 | 5.4 | 2.7 | 2 | [5 empty] | 146 | -14.0605 | -49.092
50 | 146.45 | 4100 | 26 | 25 | 49.6 | 35.4 | 23.3 | 14.8 | 9.6 | 5.5 | 4 | [5 empty] | 146 | -14.0596 | -49.0916
50 | 146.35 | 4100 | 26 | 25 | 47.5 | 32.7 | 21.6 | 14.3 | 8.7 | 4.6 | 3.1 | [5 empty] | 146 | -14.0589 | -49.0913
50 | 146.25 | 4100 | 26 | 25 | 51.6 | 33.7 | 19 | 11.4 | 5.5 | 3.3 | 2.3 | [5 empty] | 146 | -14.058 | -49.091
50 | 146.15 | 4100 | 26 | 25 | 32.8 | 22.6 | 14.2 | 8.2 | 5.5 | 2.9 | 2.1 | [5 empty] | 146 | -14.0572 | -49.0908
50 | 146.05 | 4100 | 26 | 25 | 43.4 | 26.5 | 14.5 | 6.9 | 3.5 | 2.1 | 2 | [5 empty] | 146 | -14.0562 | -49.0906
50 | 145.95 | 4100 | 26 | 25 | 19.3 | 13 | 8 | 5.1 | 3.5 | 2 | 1.7 | 46 | Atende | km 146 = H. 146,003 |  |  | 145 | -14.055 | -49.0904
50 | 145.85 | 4100 | 26 | 25 | 23.5 | 15.5 | 9.9 | 6 | 3.8 | 2.3 | 1.2 | [5 empty] | 145 | -14.0543 | -49.0903
50 | 145.75 | 4100 | 26 | 25 | 33.7 | 21.9 | 12.6 | 7.5 | 4.5 | 2.7 | 2.6 | [5 empty] | 145 | -14.0533 | -49.0901
50 | 145.65 | 4100 | 26 | 25 | 20.3 | 13.4 | 8.2 | 5.1 | 3.3 | 2.3 | 1 | [5 empty] | 145 | -14.0525 | -49.0899
50 | 145.55 | 4100 | 26 | 25 | 37.4 | 25.9 | 16.8 | 10.5 | 6.3 | 3.2 | 1.9 | [5 empty] | 145 | -14.0517 | -49.0898
50 | 145.45 | 4100 | 26 | 25 | 42 | 28.9 | 16.8 | 9.1 | 4.8 | 2.9 | 2.2 | [5 empty] | 145 | -14.0505 | -49.0895
50 | 145.35 | 4100 | 26 | 25 | 25.3 | 18.4 | 11.9 | 7 | 4.4 | 3 | 2.1 | [5 empty] | 145 | -14.0499 | -49.0894
50 | 145.25 | 4100 | 26 | 25 | 57.5 | 38 | 18.6 | 10.4 | 4.9 | 3.1 | 2.8 | [5 empty] | 145 | -14.0491 | -49.0893
50 | 145.15 | 4100 | 26 | 25 | 29.7 | 19.4 | 11.2 | 6.5 | 4.2 | 2.9 | 2.1 | [5 empty] | 145 | -14.0481 | -49.0891
50 | 145.05 | 4100 | 26 | 25 | 48.4 | 31.2 | 13.1 | 6.7 | 2.7 | 2.2 | 1.7 | [5 empty] | 145 | -14.0473 | -49.0889
50 | 144.95 | 4100 | 27 | 25 | 60.2 | 42.8 | 20 | 11.4 | 5.4 | 3.3 | 2.6 | 52 | Atende |  |  |  | 144 | -14.0464 | -49.0888
50 | 144.85 | 4100 | 27 | 25 | 48.6 | 33.5 | 14.2 | 6.9 | 2.7 | 2.1 | 2 | [5 empty] | 144 | -14.0455 | -49.0886
50 | 144.75 | 4100 | 27 | 25 | 37.3 | 23.9 | 13 | 7.1 | 4.4 | 3.3 | 2.3 | [5 empty] | 144 | -14.0446 | -49.0884
50 | 144.65 | 4100 | 27 | 25 | 19.9 | 14.2 | 9.9 | 6.3 | 4.3 | 3.3 | 2.3 | [5 empty] | 144 | -14.0437 | -49.0884
50 | 144.55 | 4100 | 27 | 25 | 45.9 | 28.9 | 16.5 | 9.2 | 4.9 | 2.8 | 2.4 | [5 empty] | 144 | -14.0427 | -49.0884
50 | 144.45 | 4100 | 27 | 25 | 44.9 | 31.8 | 20.2 | 12.1 | 6.5 | 2.9 | 1.9 | [5 empty] | 144 | -14.0418 | -49.0884
50 | 144.35 | 4100 | 27 | 25 | 35.8 | 22.6 | 13.3 | 7.8 | 4.2 | 2.6 | 1.9 | [5 empty] | 144 | -14.0406 | -49.0884
50 | 144.25 | 4100 | 27 | 25 | 30.9 | 21.8 | 14.3 | 8.9 | 5.4 | 2.9 | 1.6 | [5 empty] | 144 | -14.0397 | -49.0884
50 | 144.15 | 4100 | 27 | 25 | 41.9 | 29.1 | 17.7 | 10 | 5.2 | 2.3 | 1.5 | [5 empty] | 144 | -14.0391 | -49.0884
50 | 144.05 | 4100 | 27 | 25 | 47.6 | 33.2 | 20.7 | 12.5 | 6.9 | 3.2 | 1.9 | [5 empty] | 144 | -14.0382 | -49.0883
50 | 143.95 | 4100 | 27 | 25 | 41.6 | 28.8 | 17.9 | 10.4 | 5.3 | 3 | 1.9 | 40 | Atende | km 144 = H. 144,014 |  |  | 143 | -14.0374 | -49.0883
50 | 143.85 | 4100 | 27 | 25 | 44.3 | 29.6 | 17.9 | 10.4 | 5.8 | 3.1 | 1.8 | [5 empty] | 143 | -14.0365 | -49.0883
50 | 143.75 | 4100 | 27 | 25 | 35.2 | 24.3 | 15 | 8.1 | 4.6 | 2.6 | 1.8 | [5 empty] | 143 | -14.0355 | -49.0883
50 | 143.65 | 4100 | 27 | 25 | 22.1 | 14.8 | 9.3 | 6.1 | 4.1 | 2.1 | 1.8 | [5 empty] | 143 | -14.0347 | -49.0883
50 | 143.55 | 4100 | 27 | 25 | 32 | 19.3 | 10.6 | 5.6 | 2.9 | 1.4 | 1.1 | [5 empty] | 143 | -14.0337 | -49.0883
50 | 143.45 | 4100 | 27 | 25 | 35.7 | 24.7 | 15.2 | 8.8 | 4.8 | 2.9 | 1.8 | [5 empty] | 143 | -14.0329 | -49.0883
50 | 143.35 | 4100 | 27 | 25 | 27 | 18.8 | 12.8 | 8.4 | 5.5 | 2.9 | 2 | [5 empty] | 143 | -14.0319 | -49.0883
50 | 143.25 | 4100 | 27 | 25 | 22.6 | 16.6 | 11.1 | 7.5 | 4.8 | 2.8 | 2 | [5 empty] | 143 | -14.031 | -49.0883
50 | 143.15 | 4100 | 27 | 25 | 26.6 | 19.9 | 13.4 | 8.6 | 6 | 3.4 | 1.8 | [5 empty] | 143 | -14.0302 | -49.0883
50 | 143.05 | 4100 | 27 | 25 | 34.8 | 24.9 | 16.1 | 10.2 | 6.4 | 3.1 | 2 | [5 empty] | 143 | -14.0293 | -49.0883
50 | 142.95 | 4100 | 27 | 25 | 11.5 | 8.3 | 5.9 | 4.4 | 3.3 | 2.2 | 1.8 | 42 | Atende | km 143 = H. 143,005 |  |  | 142 | -14.0282 | -49.0882
50 | 142.85 | 4100 | 27 | 25 | 40.8 | 28 | 17.7 | 10.3 | 6 | 3.3 | 2.2 | [5 empty] | 142 | -14.0272 | -49.0881
50 | 142.75 | 4100 | 27 | 25 | 50.7 | 34.1 | 22.1 | 13.7 | 7.9 | 3.9 | 2.6 | [5 empty] | 142 | -14.0265 | -49.088
50 | 142.65 | 4100 | 27 | 25 | 21.3 | 13.9 | 8.8 | 6 | 4.5 | 3.4 | 2.6 | [5 empty] | 142 | -14.0257 | -49.0879
50 | 142.55 | 4100 | 27 | 25 | 37.9 | 26.7 | 16.2 | 10.4 | 5.5 | 2.9 | 2.2 | [5 empty] | 142 | -14.0247 | -49.0877
50 | 142.45 | 4100 | 27 | 25 | 43.4 | 31.4 | 20.6 | 12.8 | 7.5 | 4 | 2.4 | [5 empty] | 142 | -14.0239 | -49.0875
50 | 142.35 | 4100 | 27 | 25 | 23.5 | 15.6 | 9.1 | 4.7 | 2.5 | 1.8 | 1.5 | [5 empty] | 142 | -14.023 | -49.0873
50 | 142.25 | 4100 | 27 | 25 | 29 | 19.4 | 12.5 | 7.5 | 3.6 | 1.7 | 1 | [5 empty] | 142 | -14.022 | -49.0872
50 | 142.15 | 4100 | 27 | 25 | 18.7 | 11.9 | 8 | 4.7 | 3.3 | 2.2 | 1.6 | [5 empty] | 142 | -14.0211 | -49.087
50 | 142.05 | 4100 | 28 | 25 | 17.3 | 11.7 | 7.7 | 4.9 | 3.1 | 1.8 | 1.5 | [5 empty] | 142 | -14.0202 | -49.0868
50 | 141.95 | 4100 | 28 | 25 | 34.4 | 23.5 | 14.7 | 9.3 | 5.3 | 2.8 | 1.6 | 40 | Atende | km 142 = H. 142,006 |  |  | 141 | -14.0192 | -49.0866
50 | 141.85 | 4100 | 28 | 25 | 37.3 | 25.3 | 15.7 | 9.6 | 5.5 | 2.8 | 1.5 | [5 empty] | 141 | -14.0184 | -49.0865
50 | 141.75 | 4100 | 28 | 25 | 26.5 | 17.9 | 10.9 | 6.6 | 3.9 | 2 | 1 | [5 empty] | 141 | -14.0174 | -49.0863
50 | 141.65 | 4100 | 28 | 25 | 37.9 | 29.1 | 19 | 10.9 | 6.8 | 3.6 | 2.4 | [5 empty] | 141 | -14.0167 | -49.0862
50 | 141.55 | 4100 | 28 | 25 | 34 | 22 | 13 | 8 | 5.4 | 3.6 | 2.4 | [5 empty] | 141 | -14.0159 | -49.086
50 | 141.45 | 4100 | 28 | 25 | 23.8 | 15.8 | 9.4 | 5.6 | 3.6 | 2.4 | 1.6 | [5 empty] | 141 | -14.0151 | -49.0858
50 | 141.35 | 4100 | 28 | 25 | 39.7 | 26.8 | 14.3 | 7.2 | 5 | 3.6 | 2.7 | [5 empty] | 141 | -14.0141 | -49.0857
50 | 141.25 | 4100 | 28 | 25 | 39.8 | 26.4 | 15.3 | 8.7 | 4.9 | 3 | 1.5 | [5 empty] | 141 | -14.0132 | -49.0855
50 | 141.15 | 4100 | 28 | 25 | 37 | 24.3 | 15 | 9.2 | 5.3 | 3 | 1.8 | [5 empty] | 141 | -14.0123 | -49.0853
50 | 141.05 | 4100 | 28 | 25 | 31.7 | 21 | 13.8 | 9.2 | 5.9 | 3.5 | 2.3 | [5 empty] | 141 | -14.0113 | -49.0852
50 | 140.95 | 4100 | 28 | 25 | 33.1 | 24.1 | 15.8 | 10.1 | 6.4 | 4 | 2.5 | 51 | Atende | km 141 = H. 141,007 |  |  | 140 | -14.0104 | -49.0853
50 | 140.85 | 4100 | 28 | 25 | 36.5 | 25.3 | 16.7 | 11.2 | 7.3 | 3.9 | 2.6 | [5 empty] | 140 | -14.0095 | -49.0854
50 | 140.75 | 4100 | 28 | 25 | 36.4 | 25.2 | 16.9 | 11.6 | 7.9 | 4.7 | 3.1 | [5 empty] | 140 | -14.0086 | -49.0856
50 | 140.65 | 4100 | 28 | 25 | 50.8 | 38.4 | 24.9 | 16 | 9.9 | 4.9 | 3.5 | [5 empty] | 140 | -14.0078 | -49.0859
50 | 140.55 | 4100 | 28 | 25 | 54 | 44.5 | 32.3 | 19 | 13 | 6.8 | 4.9 | [5 empty] | 140 | -14.007 | -49.0861
50 | 140.45 | 4100 | 28 | 25 | 58 | 42.6 | 27.9 | 19.1 | 9 | 4.5 | 3.1 | [5 empty] | 140 | -14.006 | -49.0864
50 | 140.35 | 4100 | 28 | 25 | 33.1 | 25.1 | 17.3 | 11.3 | 6.6 | 3.3 | 2.4 | [5 empty] | 140 | -14.0051 | -49.0866
50 | 140.25 | 4100 | 28 | 25 | 42.2 | 29.1 | 18.7 | 12.4 | 7.5 | 4.3 | 2.9 | [5 empty] | 140 | -14.0042 | -49.0869
50 | 140.15 | 4100 | 28 | 25 | 41.5 | 30.1 | 20.1 | 12.7 | 8.4 | 4.2 | 2.4 | [5 empty] | 140 | -14.0033 | -49.0871
50 | 140.05 | 4100 | 28 | 25 | 31.1 | 22.9 | 14.6 | 9.3 | 5.7 | 2.8 | 1.8 | [5 empty] | 140 | -14.0025 | -49.0873
50 | 139.95 | 4100 | 28 | 25 | 45.3 | 33.8 | 22.4 | 15.3 | 9 | 4.1 | 2.8 | 47 | Atende | km 140 = H. 140.005 |  |  | 139 | -14.0016 | -49.0876
50 | 139.85 | 4100 | 28 | 25 | 40.1 | 30.2 | 19.8 | 13.1 | 7.9 | 3.8 | 2.7 | [5 empty] | 139 | -14.0008 | -49.0878
50 | 139.75 | 4100 | 28 | 25 | 29 | 19.9 | 12.8 | 8.2 | 4.9 | 3 | 1.4 | [5 empty] | 139 | -13.9999 | -49.0881
50 | 139.65 | 4100 | 28 | 25 | 33.8 | 24.4 | 16.5 | 10.5 | 6.7 | 4.1 | 2.6 | [5 empty] | 139 | -13.9991 | -49.0883
50 | 139.55 | 4100 | 29 | 25 | 38.1 | 26.9 | 18.3 | 11.3 | 6.7 | 4 | 3.4 | [5 empty] | 139 | -13.9981 | -49.0886
50 | 139.45 | 4100 | 29 | 25 | 24.2 | 17 | 9.9 | 5.7 | 3.8 | 2.6 | 2.1 | [5 empty] | 139 | -13.9973 | -49.0888
50 | 139.35 | 4100 | 29 | 25 | 49.7 | 35.2 | 23.6 | 15 | 8.6 | 3.2 | 1.8 | [5 empty] | 139 | -13.9964 | -49.089
50 | 139.25 | 4100 | 29 | 25 | 50 | 34.9 | 22.5 | 14.1 | 6.8 | 2.5 | 1.2 | [5 empty] | 139 | -13.9956 | -49.0892
50 | 139.15 | 4100 | 29 | 25 | 40.1 | 30.7 | 20.7 | 13.8 | 8.9 | 4.6 | 4.2 | [5 empty] | 139 | -13.9947 | -49.0895
50 | 139.05 | 4100 | 29 | 25 | 40.9 | 28.6 | 18.4 | 11.8 | 7.8 | 3.8 | 3.5 | [5 empty] | 139 | -13.9938 | -49.0897
50 | 138.95 | 4100 | 29 | 25 | 49.6 | 35.8 | 24.2 | 16.3 | 9.8 | 5.1 | 2.6 | 54 | Atende | km 139 = H. 139,009 |  |  | 138 | -13.9928 | -49.09
50 | 138.85 | 4100 | 30 | 25 | 54 | 34.5 | 21.2 | 13.6 | 8 | 3.1 | 0.9 | [5 empty] | 138 | -13.992 | -49.0903
50 | 138.75 | 4100 | 30 | 25 | 45.2 | 30.6 | 19.2 | 12.4 | 7.1 | 4.2 | 3.1 | [5 empty] | 138 | -13.9911 | -49.0905
50 | 138.65 | 4100 | 30 | 25 | 48.9 | 32.1 | 19.7 | 11.9 | 6.3 | 2.9 | 1.6 | [5 empty] | 138 | -13.9901 | -49.0906
50 | 138.55 | 4100 | 30 | 25 | 53.6 | 38.7 | 25.5 | 16.2 | 9.8 | 4.4 | 2.1 | [5 empty] | 138 | -13.9893 | -49.0906
50 | 138.45 | 4100 | 30 | 25 | 43.2 | 28.9 | 18 | 11 | 6.3 | 3.7 | 2.6 | [5 empty] | 138 | -13.9884 | -49.0906
50 | 138.35 | 4100 | 30 | 25 | 55 | 40.4 | 24.9 | 15.7 | 8.3 | 3.6 | 1.2 | [5 empty] | 138 | -13.9875 | -49.0906
50 | 138.25 | 4100 | 30 | 25 | 47.6 | 31.9 | 19.5 | 11.7 | 6.5 | 3.1 | 1.7 | [5 empty] | 138 | -13.9866 | -49.0906
50 | 138.15 | 4100 | 30 | 25 | 33.7 | 22.3 | 13.8 | 8.3 | 4.6 | 2.7 | 1.5 | [5 empty] | 138 | -13.9857 | -49.0906
50 | 138.05 | 4100 | 30 | 25 | 35.4 | 26 | 16.5 | 10.6 | 6 | 2.7 | 2.4 | [5 empty] | 138 | -13.9848 | -49.0906
50 | 137.95 | 4100 | 30 | 25 | 49.4 | 35.9 | 22.8 | 14.3 | 8.1 | 2.9 | 1.4 | 54 | Atende | km 138 = H. 138,018 |  |  | 137 | -13.9838 | -49.0906
50 | 137.85 | 4100 | 30 | 25 | 37.5 | 29.6 | 20.8 | 14.6 | 9.9 | 5.6 | 3.8 | [5 empty] | 137 | -13.983 | -49.0905
50 | 137.75 | 4100 | 30 | 25 | 39.2 | 29 | 19.5 | 13.8 | 9.6 | 5.6 | 4 | [5 empty] | 137 | -13.9821 | -49.0905
50 | 137.65 | 4100 | 31 | 25 | 34.3 | 25.2 | 16.8 | 11.9 | 8 | 4.7 | 2.7 | [5 empty] | 137 | -13.9812 | -49.0905
50 | 137.55 | 4100 | 31 | 25 | 46.8 | 31.9 | 20.1 | 12.7 | 7.8 | 4.7 | 3.3 | [5 empty] | 137 | -13.9804 | -49.0905
50 | 137.45 | 4100 | 31 | 25 | 58 | 43 | 27.2 | 15.8 | 10.5 | 5.9 | 4.2 | [5 empty] | 137 | -13.9795 | -49.0905
50 | 137.35 | 4100 | 31 | 25 | 53.8 | 37.6 | 23.7 | 15.2 | 8.9 | 5.1 | 3.4 | [5 empty] | 137 | -13.9785 | -49.0904
50 | 137.25 | 4100 | 31 | 25 | 51.7 | 37.8 | 24.8 | 16.1 | 8.9 | 3.1 | 1.7 | [5 empty] | 137 | -13.9777 | -49.0904
50 | 137.15 | 4100 | 31 | 25 | 46.6 | 32.9 | 19.1 | 12.9 | 7.3 | 3.6 | 2.6 | [5 empty] | 137 | -13.9768 | -49.0904
50 | 137.05 | 4100 | 31 | 25 | 34.4 | 26.1 | 18 | 15.1 | 8.6 | 5.1 | 3.3 | [5 empty] | 137 | -13.9758 | -49.0904
50 | 136.95 | 4100 | 31 | 25 | 50.1 | 37.2 | 26.6 | 18.3 | 11.8 | 6.6 | 4.1 | 64 | Atende |  |  |  | 136 | -13.975 | -49.0904
50 | 136.85 | 4100 | 31 | 25 | 22.1 | 17 | 12.7 | 9.4 | 6.4 | 4.7 | 3.7 | [5 empty] | 136 | -13.974 | -49.0903
50 | 136.75 | 4100 | 31 | 25 | 35.4 | 25 | 16.3 | 11.4 | 8.2 | 5.3 | 4.3 | [5 empty] | 136 | -13.9732 | -49.0903
50 | 136.65 | 4100 | 31 | 25 | 40.4 | 28.5 | 18.9 | 12.8 | 8.6 | 4.7 | 3.1 | [5 empty] | 136 | -13.9723 | -49.0903
50 | 136.55 | 4100 | 31 | 25 | 68.1 | 51.6 | 34.9 | 25.2 | 16.4 | 7.9 | 4.8 | [5 empty] | 136 | -13.9713 | -49.0903
50 | 136.45 | 4100 | 31 | 25 | 62.7 | 49.2 | 37.6 | 27.4 | 18.7 | 10.1 | 5.9 | [5 empty] | 136 | -13.9703 | -49.0903
50 | 136.35 | 4100 | 31 | 25 | 48.1 | 36.1 | 24.3 | 17.6 | 12.6 | 8 | 5.3 | [5 empty] | 136 | -13.9695 | -49.0903
50 | 136.25 | 4100 | 31 | 25 | 66.6 | 53.9 | 37.9 | 28.9 | 18.9 | 11.1 | 6.7 | [5 empty] | 136 | -13.9685 | -49.0903
50 | 136.15 | 4100 | 31 | 25 | 54.5 | 40.3 | 26.6 | 17.5 | 11.7 | 6.3 | 3.7 | [5 empty] | 136 | -13.9677 | -49.0903
50 | 136.05 | 4100 | 31 | 25 | 47.1 | 35.7 | 24.5 | 15.8 | 8.3 | 4.3 | 2.8 | [5 empty] | 136 | -13.9667 | -49.0902
50 | 135.95 | 4100 | 31 | 25 | 45.4 | 32.3 | 19.9 | 12.4 | 5.1 | 2.3 | 1.6 | 61 | Atende | km 136 = H. 136,007 |  |  | 135 | -13.9657 | -49.0901
50 | 135.85 | 4100 | 32 | 25 | 47.7 | 36.4 | 26 | 18.3 | 11.9 | 5.9 | 4.3 | [5 empty] | 135 | -13.9649 | -49.0899
50 | 135.75 | 4100 | 32 | 25 | 60 | 47.4 | 34.7 | 23.1 | 15.6 | 9.1 | 6 | [5 empty] | 135 | -13.9641 | -49.0897
50 | 135.65 | 4100 | 32 | 25 | 62.2 | 49.7 | 30.8 | 22.5 | 10.5 | 8.3 | 4.8 | [5 empty] | 135 | -13.9632 | -49.0894
50 | 135.55 | 4100 | 32 | 25 | 54.7 | 42.2 | 26.3 | 16 | 7.8 | 2.6 | 1.7 | [5 empty] | 135 | -13.9623 | -49.0891
50 | 135.45 | 4100 | 32 | 25 | 61.8 | 48.3 | 32.6 | 21.6 | 11.5 | 4.7 | 3.3 | [5 empty] | 135 | -13.9614 | -49.0889
50 | 135.35 | 4100 | 32 | 25 | 34.4 | 24 | 16.1 | 10.5 | 6.7 | 3.6 | 2.7 | [5 empty] | 135 | -13.9604 | -49.0886
50 | 135.25 | 4100 | 32 | 25 | 31.3 | 22.1 | 14.5 | 9.1 | 5.1 | 2.3 | 1.6 | [5 empty] | 135 | -13.9596 | -49.0883
50 | 135.15 | 4100 | 32 | 25 | 40.7 | 29.2 | 19 | 12.5 | 7.6 | 3.7 | 2.7 | [5 empty] | 135 | -13.9589 | -49.0881
50 | 135.05 | 4100 | 31 | 25 | 57.9 | 45.9 | 31.3 | 22.9 | 13.4 | 7.9 | 4.9 | [5 empty] | 135 | -13.958 | -49.0878
50 | 134.95 | 4100 | 31 | 25 | 37.8 | 30.3 | 21.8 | 15.8 | 10.4 | 6.7 | 4.7 | 57 | Atende | km 135 = H. 135,009 |  |  | 134 | -13.9571 | -49.0875
50 | 134.85 | 4100 | 31 | 25 | 40.4 | 28.7 | 18.7 | 13 | 9.7 | 7.3 | 5.4 | [5 empty] | 134 | -13.9562 | -49.0872
50 | 134.75 | 4100 | 31 | 25 | 80.2 | 65.3 | 44.3 | 30 | 17.3 | 8.6 | 5.7 | [5 empty] | 134 | -13.9553 | -49.087
50 | 134.65 | 4100 | 31 | 25 | 7.1 | 6.5 | 5.6 | 5.3 | 4.5 | 3.8 | 3 |  |  | OAE = H. 134,688 a 134,664 |  |  | 134 | -13.9545 | -49.0867
50 | 134.55 | 4100 | 31 | 25 | 24.9 | 22.2 | 14.4 | 6.8 | 6.4 | 3.1 | 2.4 | [5 empty] | 134 | -13.9537 | -49.0865
50 | 134.45 | 4100 | 31 | 25 | 44.4 | 29.2 | 15.8 | 11.7 | 7.7 | 5.3 | 4.2 | [5 empty] | 134 | -13.9528 | -49.0862
50 | 134.35 | 4100 | 31 | 25 | 39.9 | 27.7 | 18.6 | 12.4 | 8.4 | 5 | 3.4 | [5 empty] | 134 | -13.9519 | -49.0859
50 | 134.25 | 4100 | 32 | 25 | 36.1 | 25.6 | 17.5 | 11.9 | 8 | 5 | 3.2 | [5 empty] | 134 | -13.951 | -49.0856
50 | 134.15 | 4100 | 32 | 25 | 41.6 | 26.1 | 16.1 | 10.1 | 6.1 | 3.6 | 2.6 | [5 empty] | 134 | -13.9502 | -49.0851
50 | 134.05 | 4100 | 32 | 25 | 33.1 | 22.5 | 14.2 | 9.2 | 5.5 | 3.2 | 2.3 | [5 empty] | 134 | -13.9494 | -49.0846
50 | 133.95 | 4100 | 32 | 25 | 38.5 | 27.2 | 17.1 | 11.2 | 7.3 | 4.6 | 3.7 | 52 | Atende | km 134 = H. 134,010 |  |  | 133 | -13.9487 | -49.0842
50 | 133.85 | 4100 | 32 | 25 | 34.9 | 20.7 | 11.4 | 5.8 | 2.8 | 1.2 | 0.9 | [5 empty] | 133 | -13.9479 | -49.0837
50 | 133.75 | 4100 | 32 | 25 | 21.8 | 15.4 | 9.6 | 6.7 | 4.6 | 3 | 2.3 | [5 empty] | 133 | -13.9472 | -49.0833
50 | 133.65 | 4100 | 32 | 25 | 34.6 | 23.3 | 15.1 | 11.1 | 8.9 | 5.9 | 4.1 | [5 empty] | 133 | -13.9464 | -49.0828
50 | 133.55 | 4100 | 32 | 25 | 46.8 | 29.6 | 17.4 | 11 | 7.9 | 5.6 | 4.3 | [5 empty] | 133 | -13.9457 | -49.0824
50 | 133.45 | 4100 | 32 | 25 | 56.6 | 43.4 | 28.9 | 20.3 | 13.9 | 7.5 | 4.7 | [5 empty] | 133 | -13.9449 | -49.0819
50 | 133.35 | 4100 | 32 | 25 | 42 | 28.6 | 18.2 | 12.9 | 8.4 | 4.8 | 3.1 | [5 empty] | 133 | -13.9441 | -49.0814
50 | 133.25 | 4100 | 32 | 25 | 30.7 | 22.5 | 14.2 | 8.7 | 5.4 | 2.8 | 2.1 | [5 empty] | 133 | -13.9433 | -49.0809
50 | 133.15 | 4100 | 32 | 25 | 59.2 | 46.8 | 29.1 | 20.5 | 12.8 | 6.6 | 4.1 | [5 empty] | 133 | -13.9425 | -49.0804
50 | 133.05 | 4100 | 32 | 25 | 39.7 | 29.4 | 19.4 | 12.9 | 8.7 | 4.8 | 2.9 | [5 empty] | 133 | -13.9417 | -49.0799
50 | 132.95 | 4100 | 32 | 25 | 41.1 | 28.7 | 19.6 | 14.4 | 10.7 | 7.1 | 6.3 | 48 | Atende | km 133 = H. 133,006 |  |  | 132 | -13.941 | -49.0795
50 | 132.85 | 4100 | 32 | 25 | 33.7 | 22.1 | 13.9 | 8.9 | 5.5 | 3.2 | 3 | [5 empty] | 132 | -13.9402 | -49.079
50 | 132.75 | 4100 | 32 | 25 | 50 | 35 | 22.7 | 15 | 8.9 | 5.4 | 3.7 | [5 empty] | 132 | -13.9395 | -49.0785
50 | 132.65 | 4100 | 32 | 25 | 52.4 | 33.6 | 17.6 | 10.1 | 5.9 | 3.5 | 2.3 | [5 empty] | 132 | -13.9388 | -49.0781
50 | 132.55 | 4100 | 32 | 25 | 22.1 | 16.1 | 9.9 | 5.7 | 3.6 | 2.5 | 1.7 | [5 empty] | 132 | -13.9378 | -49.0775
50 | 132.45 | 4100 | 32 | 25 | 40.1 | 23.4 | 13.4 | 8.3 | 5.4 | 3.3 | 1.8 | [5 empty] | 132 | -13.9369 | -49.077
50 | 132.35 | 4100 | 32 | 25 | 33.5 | 26.9 | 16.9 | 10.2 | 5.5 | 3.9 | 2.9 | [5 empty] | 132 | -13.9363 | -49.0766
50 | 132.25 | 4100 | 32 | 25 | 40 | 30.6 | 17.4 | 11.3 | 5.9 | 4.1 | 2.7 | [5 empty] | 132 | -13.9355 | -49.0761
50 | 132.15 | 4100 | 32 | 25 | 40.9 | 36.6 | 20.4 | 15.4 | 11.1 | 7.3 | 4.8 | [5 empty] | 132 | -13.9346 | -49.0755
50 | 132.05 | 4100 | 32 | 25 | 44 | 30.8 | 20.7 | 14.8 | 11.1 | 7.3 | 5.1 | [5 empty] | 132 | -13.9339 | -49.0751
50 | 131.95 | 4100 | 32 | 25 | 44 | 33.9 | 23.1 | 16.9 | 11.4 | 6.4 | 4.1 | 47 | Atende | km 132 = H. 132,000 |  |  | 131 | -13.9331 | -49.0746
50 | 131.85 | 4100 | 32 | 25 | 50.2 | 36.6 | 24.9 | 17.1 | 11.2 | 6.2 | 3.7 | [5 empty] | 131 | -13.9324 | -49.0742
50 | 131.75 | 4100 | 32 | 25 | 40.5 | 27.6 | 18.7 | 12.9 | 8.2 | 4.6 | 3.1 | [5 empty] | 131 | -13.9316 | -49.0737
50 | 131.65 | 4100 | 32 | 25 | 44.2 | 30.8 | 20.8 | 13.3 | 8.3 | 3.6 | 2.4 | [5 empty] | 131 | -13.9309 | -49.0733
50 | 131.45 | 4100 | 32 | 25 | 36.1 | 25.7 | 17.2 | 11.7 | 7.8 | 5.1 | 3.8 | [5 empty] | 131 | -13.9291 | -49.0722
50 | 131.25 | 4100 | 32 | 25 | 38.6 | 29.1 | 20.5 | 14.4 | 10.9 | 7.4 | 5.2 | [5 empty] | 131 | -13.9277 | -49.0714
50 | 131.05 | 4100 | 32 | 25 | 32.1 | 26.4 | 18.7 | 13.2 | 9.5 | 5.6 | 4.6 | [5 empty] | 131 | -13.9261 | -49.0707
50 | 130.85 | 4100 | 33 | 25 | 36.1 | 27.4 | 18.8 | 12.5 | 8.7 | 5 | 3.8 | 51 | Atende | km 131 = H. 131,009 |  |  | 130 | -13.9244 | -49.0701
50 | 130.65 | 4100 | 33 | 25 | 33.3 | 22.1 | 12.1 | 7.5 | 5.1 | 4 | 3.4 | [5 empty] | 130 | -13.9224 | -49.0693
50 | 130.55 | 4100 | 33 | 25 | 25.5 | 17.6 | 11 | 7.4 | 4.5 | 4.1 | 3.1 | [5 empty] | 130 | -13.9216 | -49.0689
50 | 130.45 | 4100 | 33 | 25 | 46.1 | 33.2 | 18.9 | 10.4 | 6.1 | 3.4 | 1.9 | [5 empty] | 130 | -13.9207 | -49.0686
50 | 130.35 | 4100 | 33 | 25 | 30.1 | 22.7 | 14.1 | 8.3 | 5.2 | 3.4 | 2.8 | [5 empty] | 130 | -13.9199 | -49.0683
50 | 130.25 | 4100 | 33 | 25 | 37.7 | 23.8 | 12.9 | 7.5 | 5.1 | 4.2 | 2.8 | [5 empty] | 130 | -13.919 | -49.0679
50 | 130.15 | 4100 | 33 | 25 | 59.6 | 42 | 25.1 | 17.6 | 12.5 | 7.5 | 4.7 | [5 empty] | 130 | -13.9181 | -49.0675
50 | 130.05 | 4100 | 33 | 25 | 50 | 34.1 | 22.2 | 16.1 | 11.5 | 6.9 | 5.3 | [5 empty] | 130 | -13.9176 | -49.0673
50 | 129.95 | 4100 | 33 | 25 | 67.7 | 46.2 | 28.8 | 19 | 11.3 | 5.1 | 3.3 | 59 | Atende | km 130 = H. 130,015 |  |  | 129 | -13.9166 | -49.067
50 | 129.85 | 4100 | 33 | 25 | 50.7 | 35 | 20.2 | 12.1 | 6.9 | 3.7 | 2.6 | [5 empty] | 129 | -13.9158 | -49.0667
50 | 129.75 | 4100 | 33 | 25 | 61.7 | 34.5 | 29.6 | 10.5 | 6.2 | 3.1 | 2.4 | [5 empty] | 129 | -13.9151 | -49.0664
50 | 129.65 | 4100 | 33 | 25 | 56 | 45 | 31 | 22.5 | 14 | 7 | 3.6 | [5 empty] | 129 | -13.9143 | -49.066
50 | 129.55 | 4100 | 33 | 25 | 40.7 | 27.8 | 15.2 | 8.7 | 4.5 | 2.3 | 2 | [5 empty] | 129 | -13.9134 | -49.0657
50 | 129.45 | 4100 | 33 | 25 | 43.4 | 30.1 | 16 | 8.5 | 5.3 | 2.8 | 2.4 | [5 empty] | 129 | -13.9125 | -49.0654
50 | 129.35 | 4100 | 33 | 25 | 46.2 | 35.4 | 20.7 | 14.9 | 11.2 | 7.5 | 5.5 | [5 empty] | 129 | -13.9117 | -49.065
50 | 129.25 | 4100 | 33 | 25 | 50.1 | 32.3 | 18.6 | 11.8 | 7 | 4 | 3.6 | [5 empty] | 129 | -13.9109 | -49.0647
50 | 129.15 | 4100 | 33 | 25 | 42 | 30.9 | 19.2 | 12.9 | 8.2 | 4.2 | 2.9 | [5 empty] | 129 | -13.9099 | -49.0643
50 | 129.05 | 4100 | 33 | 25 | 48.8 | 34.3 | 20.5 | 12.3 | 7.3 | 3.4 | 2.7 | [5 empty] | 129 | -13.909 | -49.064
50 | 128.95 | 4100 | 33 | 25 | 48.5 | 32.4 | 19.3 | 12.2 | 7.9 | 4.6 | 3.2 | 44 | Atende | km 129 = H. 129,000 |  |  | 128 | -13.9083 | -49.0637
50 | 128.85 | 4100 | 33 | 25 | 44.7 | 32.1 | 21.9 | 14.8 | 9.5 | 4.5 | 2.9 | [5 empty] | 128 | -13.9075 | -49.0634
50 | 128.75 | 4100 | 33 | 25 | 36.9 | 27.6 | 17.3 | 11.3 | 6.8 | 4.1 | 2.7 | [5 empty] | 128 | -13.9065 | -49.063
50 | 128.65 | 4100 | 33 | 25 | 30.9 | 24.4 | 17.1 | 11.5 | 7.4 | 4.6 | 3.2 | [5 empty] | 128 | -13.9058 | -49.0627
50 | 128.55 | 4100 | 33 | 25 | 29.5 | 22.5 | 14.6 | 10.1 | 7 | 4.8 | 4.2 | [5 empty] | 128 | -13.9048 | -49.0623
50 | 128.45 | 4100 | 33 | 25 | 48.4 | 33.8 | 21.6 | 13.3 | 7.6 | 4.7 | 3.9 | [5 empty] | 128 | -13.9039 | -49.062
50 | 128.35 | 4100 | 33 | 25 | 31 | 20.9 | 11.9 | 7.1 | 4.8 | 3.2 | 2.8 | [5 empty] | 128 | -13.903 | -49.0616
50 | 128.25 | 4100 | 33 | 25 | 26 | 19 | 12.1 | 7.9 | 5.6 | 3.7 | 3 | [5 empty] | 128 | -13.9022 | -49.0613
50 | 128.15 | 4100 | 33 | 25 | 29 | 20 | 11.8 | 7.3 | 4.9 | 3.5 | 3.2 | [5 empty] | 128 | -13.9013 | -49.0609
50 | 128.05 | 4100 | 33 | 25 | 25.8 | 17.3 | 9.4 | 5.8 | 4 | 2.5 | 2 | [5 empty] | 128 | -13.9005 | -49.0606
50 | 127.95 | 4100 | 33 | 25 | 28.4 | 20.8 | 12.5 | 7.8 | 4.4 | 2.9 | 2.4 | 49 | Atende | km 128 = H. 128,010 |  |  | 127 | -13.8998 | -49.0604
50 | 127.85 | 4100 | 33 | 25 | 23.5 | 14.5 | 8.2 | 5.4 | 3.8 | 2.5 | 1.6 | [5 empty] | 127 | -13.8989 | -49.06
50 | 127.75 | 4100 | 33 | 25 | 30.3 | 21.3 | 12.5 | 7.5 | 4.3 | 2.7 | 1.9 | [5 empty] | 127 | -13.8981 | -49.0597
50 | 127.65 | 4100 | 33 | 25 | 45.3 | 30.3 | 18.8 | 11.8 | 7.3 | 4.3 | 2.4 | [5 empty] | 127 | -13.8972 | -49.0593
50 | 127.55 | 4100 | 33 | 25 | 42.3 | 26 | 13.4 | 7.3 | 4 | 2.4 | 1.6 | [5 empty] | 127 | -13.8962 | -49.0589
50 | 127.45 | 4100 | 33 | 25 | 38.7 | 26.6 | 16.4 | 10.5 | 6.6 | 3.9 | 2.1 | [5 empty] | 127 | -13.8954 | -49.0586
50 | 127.35 | 4100 | 33 | 25 | 28.1 | 20.7 | 12.7 | 7.4 | 4 | 2.9 | 1.8 | [5 empty] | 127 | -13.8946 | -49.0583
50 | 127.25 | 4100 | 33 | 25 | 55 | 39 | 24.9 | 15.5 | 8.9 | 4.1 | 3.3 | [5 empty] | 127 | -13.8937 | -49.058
50 | 127.15 | 4100 | 33 | 25 | 36.2 | 25.9 | 16 | 9.9 | 5.9 | 3 | 2.3 | [5 empty] | 127 | -13.8927 | -49.0575
50 | 127.05 | 4100 | 33 | 25 | 53.6 | 40 | 25.3 | 13.6 | 8.5 | 3.8 | 2.7 | [5 empty] | 127 | -13.892 | -49.0573
50 | 126.95 | 4100 | 33 | 25 | 33.9 | 23.8 | 15.5 | 10.7 | 7.1 | 4.1 | 2.8 | 48 | Atende |  |  |  | 126 | -13.8912 | -49.057
50 | 126.85 | 4100 | 33 | 25 | 35.3 | 24.9 | 16.1 | 10.5 | 6.5 | 3.2 | 2 | [5 empty] | 126 | -13.8902 | -49.0567
50 | 126.75 | 4100 | 33 | 25 | 50.8 | 34.6 | 21 | 13.3 | 7.7 | 3.8 | 2.4 | [5 empty] | 126 | -13.8894 | -49.0565
50 | 126.65 | 4100 | 33 | 25 | 35.7 | 23.5 | 14.5 | 9.2 | 5.6 | 2.7 | 2.3 | [5 empty] | 126 | -13.8885 | -49.0563
50 | 126.55 | 4100 | 33 | 25 | 52 | 36.4 | 21.8 | 13.5 | 7.5 | 3.3 | 2.3 | [5 empty] | 126 | -13.8876 | -49.0561
50 | 126.45 | 4100 | 33 | 25 | 44.3 | 30.4 | 18.7 | 11.6 | 6.4 | 2.7 | 1.5 | [5 empty] | 126 | -13.8868 | -49.056
50 | 126.35 | 4100 | 33 | 25 | 34.6 | 24.7 | 14.9 | 9.1 | 5 | 2.6 | 1.9 | [5 empty] | 126 | -13.8859 | -49.0557
50 | 126.25 | 4100 | 33 | 25 | 42.6 | 27.9 | 18.4 | 11.4 | 6 | 2.6 | 2 | [5 empty] | 126 | -13.885 | -49.0555
50 | 126.15 | 4100 | 33 | 25 | 44.5 | 32.4 | 21 | 13.4 | 8.8 | 4.7 | 3.2 | [5 empty] | 126 | -13.8841 | -49.0553
50 | 126.05 | 4100 | 33 | 25 | 38.4 | 24 | 12.9 | 8.3 | 5.5 | 3.4 | 2.5 | [5 empty] | 126 | -13.8832 | -49.0552
50 | 125.95 | 4100 | 33 | 25 | 38.2 | 25.1 | 14.9 | 9.5 | 6.6 | 4.4 | 2.3 | 55 | Atende | km 126 = H. 126,014 |  |  | 125 | -13.8824 | -49.055
50 | 125.85 | 4100 | 33 | 25 | 40.2 | 27.5 | 15.9 | 9.9 | 6.5 | 4 | 2.5 | [5 empty] | 125 | -13.8815 | -49.0548
50 | 125.75 | 4100 | 33 | 25 | 47.1 | 33.9 | 20.3 | 11.7 | 6.2 | 2.8 | 1.8 | [5 empty] | 125 | -13.8806 | -49.0546
50 | 125.65 | 4100 | 33 | 25 | 51.3 | 40.8 | 26.6 | 18.5 | 11.7 | 5.5 | 3.1 | [5 empty] | 125 | -13.8797 | -49.0544
50 | 125.55 | 4100 | 33 | 25 | 44.2 | 30.5 | 19.2 | 12.6 | 7.5 | 4.3 | 3.5 | [5 empty] | 125 | -13.8787 | -49.0541
50 | 125.45 | 4100 | 33 | 25 | 49.6 | 37.1 | 22.7 | 15.3 | 10.2 | 6.2 | 4.2 | [5 empty] | 125 | -13.8777 | -49.0539
50 | 125.35 | 4100 | 34 | 25 | 52.3 | 35.9 | 22.1 | 14.1 | 9.1 | 5.8 | 3.8 | [5 empty] | 125 | -13.8769 | -49.0538
50 | 125.25 | 4100 | 34 | 25 | 50.1 | 34.4 | 19.3 | 11 | 5.7 | 2.5 | 1.5 | [5 empty] | 125 | -13.8761 | -49.0536
50 | 125.15 | 4100 | 34 | 25 | 63.3 | 46.7 | 29.6 | 19.1 | 11.4 | 5.7 | 3.9 | [5 empty] | 125 | -13.8753 | -49.0534
50 | 125.05 | 4100 | 34 | 25 | 35.9 | 22.4 | 13.9 | 9.4 | 6.2 | 3.6 | 2.1 | [5 empty] | 125 | -13.8744 | -49.0532
50 | 124.95 | 4100 | 34 | 25 | 53.6 | 41 | 26.1 | 17.8 | 12.3 | 8.1 | 5.2 | 59 | Atende | km 125 = H. 125,008 |  |  | 124 | -13.8736 | -49.053
50 | 124.85 | 4100 | 34 | 25 | 41.4 | 30.9 | 20.3 | 16 | 11.5 | 6.8 | 4.1 | [5 empty] | 124 | -13.8727 | -49.0528
50 | 124.75 | 4100 | 34 | 25 | 46.6 | 33.9 | 19.3 | 14 | 9.7 | 6.7 | 5.3 | [5 empty] | 124 | -13.8718 | -49.0526
50 | 124.65 | 4100 | 34 | 25 | 68.4 | 53.5 | 32.4 | 22 | 12.9 | 6.3 | 4.2 | [5 empty] | 124 | -13.871 | -49.0525
50 | 124.55 | 4100 | 34 | 25 | 37.2 | 24.4 | 13.4 | 8.9 | 5.7 | 3.4 | 2 | [5 empty] | 124 | -13.87 | -49.0523
50 | 124.45 | 4100 | 35 | 25 | 66.9 | 53.9 | 33.3 | 19.7 | 10.3 | 4.4 | 2.9 | [5 empty] | 124 | -13.8692 | -49.0521
50 | 124.35 | 4100 | 35 | 25 | 36 | 28.4 | 18.1 | 11.7 | 8.3 | 5.1 | 3.9 | [5 empty] | 124 | -13.8681 | -49.0519
50 | 124.25 | 4100 | 35 | 25 | 39.4 | 27.7 | 16.5 | 10.2 | 6.2 | 3.7 | 2.4 | [5 empty] | 124 | -13.8673 | -49.0517
50 | 124.15 | 4100 | 35 | 25 | 42.2 | 28.7 | 16.5 | 10.2 | 6.4 | 3.6 | 2.4 | [5 empty] | 124 | -13.8665 | -49.0515
50 | 124.05 | 4100 | 35 | 25 | 27.9 | 24.2 | 18.1 | 13.2 | 10.6 | 6.8 | 4.5 | [5 empty] | 124 | -13.8657 | -49.0514
50 | 123.95 | 4100 | 35 | 25 | 37 | 26.8 | 17.3 | 12.3 | 8.8 | 5.6 | 4.4 | 39 | Atende | km 124 = H. 124,008 |  |  | 123 | -13.8645 | -49.0511
50 | 123.85 | 4100 | 35 | 25 | 32.4 | 23.7 | 15.7 | 11.3 | 8 | 5.4 | 3.8 | [5 empty] | 123 | -13.8638 | -49.0509
50 | 123.75 | 4100 | 35 | 25 | 34.9 | 24.1 | 14.2 | 8.4 | 5 | 3.3 | 2.4 | [5 empty] | 123 | -13.863 | -49.0507
50 | 123.65 | 4100 | 35 | 25 | 47.1 | 32.3 | 19.3 | 13.5 | 9.4 | 6.1 | 3.8 | [5 empty] | 123 | -13.8618 | -49.0504
50 | 123.55 | 4100 | 35 | 25 | 29.8 | 20.4 | 12.1 | 6.6 | 4.8 | 3.1 | 1.8 | [5 empty] | 123 | -13.861 | -49.0503
50 | 123.45 | 4100 | 35 | 25 | 28.6 | 19.3 | 10.8 | 7.2 | 5.6 | 3.8 | 2.7 | [5 empty] | 123 | -13.8602 | -49.0501
50 | 123.35 | 4100 | 35 | 25 | 29.2 | 21.6 | 11 | 7.4 | 4.6 | 2.3 | 1.2 | [5 empty] | 123 | -13.8593 | -49.0499
50 | 123.25 | 4100 | 35 | 25 | 30.6 | 19.7 | 10.6 | 6.3 | 3.8 | 2.1 | 0.9 | [5 empty] | 123 | -13.8583 | -49.0497
50 | 123.15 | 4100 | 35 | 25 | 36.3 | 29.7 | 19.2 | 13.6 | 6 | 2.3 | 1.5 | [5 empty] | 123 | -13.8575 | -49.0495
50 | 123.05 | 4100 | 35 | 25 | 29.4 | 21.9 | 12.9 | 8.1 | 5.3 | 3.4 | 2.8 | [5 empty] | 123 | -13.8567 | -49.0493
50 | 122.95 | 4100 | 35 | 25 | 36.1 | 26.2 | 16.1 | 10.4 | 6.5 | 3.5 | 2.6 | 52 | Atende | km 123 = H. 123,011 |  |  | 122 | -13.8558 | -49.0491
50 | 122.85 | 4100 | 35 | 25 | 29.8 | 20.4 | 12.7 | 9.2 | 6.6 | 4.4 | 3 | [5 empty] | 122 | -13.8549 | -49.0489
50 | 122.75 | 4100 | 35 | 25 | 32.9 | 25.6 | 15.4 | 14.2 | 6.2 | 3.7 | 2.5 | [5 empty] | 122 | -13.8539 | -49.0487
50 | 122.65 | 4100 | 36 | 25 | 19.3 | 16.7 | 12.1 | 9 | 6.3 | 3.5 | 2.8 | [5 empty] | 122 | -13.8532 | -49.0485
50 | 122.55 | 4100 | 36 | 25 | 56.3 | 42.3 | 25.3 | 14.9 | 8 | 3.9 | 2.6 | [5 empty] | 122 | -13.8523 | -49.0483
50 | 122.45 | 4100 | 36 | 25 | 61.2 | 46.8 | 31.5 | 20.5 | 13.3 | 6.2 | 3.5 | [5 empty] | 122 | -13.8515 | -49.0482
50 | 122.35 | 4100 | 36 | 25 | 24.4 | 17.4 | 10.4 | 6.4 | 3.9 | 2.4 | 1.4 | [5 empty] | 122 | -13.8508 | -49.048
50 | 122.25 | 4100 | 36 | 25 | 43.5 | 29.9 | 16.2 | 9.4 | 5.5 | 3.7 | 2.5 | [5 empty] | 122 | -13.8498 | -49.0478
50 | 122.15 | 4100 | 36 | 25 | 43.6 | 31 | 20.2 | 13.5 | 9.2 | 4.8 | 2.8 | [5 empty] | 122 | -13.8486 | -49.0475
50 | 122.05 | 4100 | 35 | 25 | 42 | 29.4 | 18.6 | 13.3 | 8.1 | 4.8 | 2.1 | [5 empty] | 122 | -13.848 | -49.0474
50 | 121.95 | 4100 | 35 | 25 | 36 | 26.2 | 16.5 | 10.8 | 7.3 | 4.7 | 3.1 | 48 | Atende |  |  |  | 121 | -13.847 | -49.0472
50 | 121.85 | 4100 | 35 | 25 | 37.2 | 25.8 | 16.1 | 11.4 | 6.9 | 3.8 | 3 | [5 empty] | 121 | -13.8461 | -49.047
50 | 121.75 | 4100 | 35 | 25 | 41.2 | 27.1 | 15.4 | 9.1 | 5.8 | 3.9 | 2.7 | [5 empty] | 121 | -13.8451 | -49.0467
50 | 121.65 | 4100 | 36 | 25 | 29.3 | 17.5 | 10.5 | 7.2 | 5 | 3.2 | 2.5 | [5 empty] | 121 | -13.8441 | -49.0465
50 | 121.55 | 4100 | 36 | 25 | 34 | 26.5 | 14.8 | 10.7 | 6.9 | 4.3 | 3 | [5 empty] | 121 | -13.8433 | -49.0463
50 | 121.45 | 4100 | 36 | 25 | 49.1 | 38 | 22.3 | 13 | 7.8 | 5.9 | 3.3 | [5 empty] | 121 | -13.8425 | -49.0462
50 | 121.35 | 4100 | 36 | 25 | 37.6 | 27.2 | 17.1 | 11.3 | 7.6 | 4 | 3.1 | [5 empty] | 121 | -13.8417 | -49.046
50 | 121.25 | 4100 | 36 | 25 | 25.5 | 17.1 | 10 | 5.8 | 3.9 | 2.7 | 2.1 | [5 empty] | 121 | -13.8409 | -49.0458
50 | 121.15 | 4100 | 36 | 25 | 51.8 | 34.7 | 19 | 10.9 | 6.5 | 3.4 | 1.7 | [5 empty] | 121 | -13.8398 | -49.0456
50 | 121.05 | 4100 | 36 | 25 | 49 | 34.7 | 19.6 | 11.7 | 7.5 | 4.2 | 3.1 | [5 empty] | 121 | -13.8391 | -49.0454
50 | 120.95 | 4100 | 35 | 25 | 36.3 | 26.7 | 16 | 10.2 | 6.2 | 3.2 | 2.2 | 40 | Atende | km 121 = H. 121,016 |  |  | 120 | -13.8381 | -49.0452
50 | 120.85 | 4100 | 36 | 25 | 31.1 | 20.8 | 11.6 | 7.1 | 4.3 | 2.9 | 2.4 | [5 empty] | 120 | -13.8374 | -49.045
50 | 120.75 | 4100 | 36 | 25 | 37.8 | 26.1 | 15.9 | 9.4 | 5.7 | 3.3 | 1.7 | [5 empty] | 120 | -13.8366 | -49.0448
50 | 120.65 | 4100 | 36 | 25 | 28.1 | 18.4 | 9.2 | 5.4 | 3.2 | 2.3 | 1.8 | [5 empty] | 120 | -13.8355 | -49.0446
50 | 120.55 | 4100 | 36 | 25 | 22.4 | 14.7 | 8.4 | 6 | 4.4 | 4 | 3 | [5 empty] | 120 | -13.8347 | -49.0444
50 | 120.45 | 4100 | 36 | 25 | 45.9 | 33 | 17.2 | 8.9 | 5.2 | 3.6 | 2 | [5 empty] | 120 | -13.8338 | -49.0442
50 | 120.35 | 4100 | 36 | 25 | 21.2 | 14.8 | 9.7 | 7.1 | 4.2 | 2.7 | 2.5 | [5 empty] | 120 | -13.8328 | -49.044
50 | 120.25 | 4100 | 36 | 25 | 36.9 | 28.2 | 16.3 | 11.4 | 7.4 | 3.9 | 3.3 | [5 empty] | 120 | -13.8317 | -49.0437
50 | 120.15 | 4100 | 36 | 25 | 33.8 | 23.1 | 13.6 | 8 | 4.4 | 2.6 | 1.7 | [5 empty] | 120 | -13.8308 | -49.0436
50 | 120.05 | 4100 | 36 | 25 | 35.8 | 26.1 | 14.2 | 7.2 | 3.3 | 2.1 | 1.2 | [5 empty] | 120 | -13.8301 | -49.0434
50 | 119.95 | 4100 | 36 | 25 | 43.8 | 32.1 | 19.5 | 12.7 | 6.5 | 4.2 | 1.6 | 43 | Atende | km 120 = H. 120,009 |  |  | 119 | -13.8293 | -49.0432
50 | 119.85 | 4100 | 36 | 25 | 47.9 | 28.9 | 14.3 | 8.5 | 5.1 | 3.2 | 2.1 | [5 empty] | 119 | -13.8285 | -49.043
50 | 119.75 | 4100 | 36 | 25 | 30.6 | 23.1 | 14.3 | 10.5 | 5.9 | 2.8 | 1.8 | [5 empty] | 119 | -13.8275 | -49.0428
50 | 119.65 | 4100 | 36 | 25 | 27.4 | 23.2 | 15.4 | 9.5 | 4.7 | 2 | 1.5 | [5 empty] | 119 | -13.8267 | -49.0426
50 | 119.55 | 4100 | 36 | 25 | 9.6 | 9.3 | 7.5 | 5.7 | 4.5 | 2.8 | 1.6 | [5 empty] | 119 | -13.8258 | -49.0425
50 | 119.45 | 4100 | 36 | 25 | 16.3 | 13.5 | 9.6 | 6.5 | 3.9 | 2.1 | 1.1 | [5 empty] | 119 | -13.8249 | -49.0423
50 | 119.35 | 4100 | 36 | 25 | 47.9 | 28.4 | 13.5 | 6.1 | 3.4 | 2 | 1.5 | [5 empty] | 119 | -13.824 | -49.0421
50 | 119.25 | 4100 | 36 | 25 | 31.2 | 23.2 | 13.1 | 7.9 | 4 | 2.3 | 2.1 | [5 empty] | 119 | -13.8231 | -49.0418
50 | 119.15 | 4100 | 36 | 25 | 21.2 | 15.8 | 10.1 | 6.5 | 3.5 | 1.2 | 0.7 | [5 empty] | 119 | -13.8222 | -49.0416
50 | 119.05 | 4100 | 36 | 25 | 21.7 | 16.2 | 11.2 | 7.3 | 4.2 | 1.6 | 1.1 | [5 empty] | 119 | -13.8213 | -49.0415
50 | 118.95 | 4100 | 36 | 25 | 48.6 | 36.4 | 22.2 | 14 | 8.2 | 4.8 | 2.8 | 48 | Atende | km 119 = H. 119,006 |  |  | 118 | -13.8204 | -49.0413
50 | 118.85 | 4100 | 36 | 25 | 33.5 | 23.6 | 15.2 | 10.9 | 8 | 4.9 | 3.7 | [5 empty] | 118 | -13.8196 | -49.0411
50 | 118.75 | 4100 | 36 | 25 | 49.4 | 34.2 | 21.4 | 14.1 | 9.5 | 5.3 | 3.7 | [5 empty] | 118 | -13.8186 | -49.0409
50 | 118.65 | 4100 | 36 | 25 | 51.3 | 32.9 | 18.6 | 10.7 | 6 | 3.2 | 2.3 | [5 empty] | 118 | -13.8178 | -49.0407
50 | 118.55 | 4100 | 36 | 25 | 26 | 20.3 | 12.4 | 7.6 | 4.7 | 3.3 | 2.7 | [5 empty] | 118 | -13.8169 | -49.0405
50 | 118.45 | 4100 | 36 | 25 | 28.1 | 18.7 | 11.4 | 6.8 | 4.4 | 4.2 | 3.7 | [5 empty] | 118 | -13.8159 | -49.0403
50 | 118.35 | 4100 | 37 | 25 | 30.1 | 25 | 13.7 | 8.7 | 5.6 | 3.1 | 2.8 | [5 empty] | 118 | -13.8151 | -49.0401
50 | 118.25 | 4100 | 37 | 25 | 23.3 | 17.4 | 10.8 | 7.9 | 5.7 | 3.8 | 3.1 | [5 empty] | 118 | -13.8143 | -49.0399
50 | 118.15 | 4100 | 37 | 25 | 41.3 | 27.2 | 16.6 | 10.4 | 6.2 | 3.6 | 2.6 | [5 empty] | 118 | -13.8135 | -49.0397
50 | 118.05 | 4100 | 37 | 25 | 43.4 | 30.6 | 18.8 | 12.4 | 7.7 | 4.2 | 2.6 | [5 empty] | 118 | -13.8125 | -49.0395
50 | 117.95 | 4100 | 37 | 25 | 32.8 | 27 | 14.5 | 9 | 5.2 | 3.2 | 2.6 | 46 | Atende | km 118 = H. 118.005 |  |  | 117 | -13.8116 | -49.0393
50 | 117.85 | 4100 | 37 | 25 | 42.1 | 28.2 | 16.6 | 10.4 | 6.2 | 3.6 | 2.4 | [5 empty] | 117 | -13.8107 | -49.0391
50 | 117.75 | 4100 | 37 | 25 | 40.7 | 29.6 | 17.5 | 11.1 | 6.9 | 3.9 | 2.8 | [5 empty] | 117 | -13.8098 | -49.0389
50 | 117.65 | 4100 | 37 | 25 | 29.3 | 19.5 | 11.2 | 6.7 | 3.6 | 3 | 2.1 | [5 empty] | 117 | -13.8087 | -49.0387
50 | 117.55 | 4100 | 37 | 25 | 28.8 | 23.8 | 13.1 | 8.7 | 3.4 | 2.6 | 2.6 | [5 empty] | 117 | -13.8078 | -49.0385
50 | 117.45 | 4100 | 37 | 25 | 42.6 | 31.3 | 17.6 | 13.8 | 6.9 | 3.6 | 2.9 | [5 empty] | 117 | -13.8069 | -49.0383
50 | 117.35 | 4100 | 37 | 25 | 32 | 24.1 | 14.2 | 9.7 | 5.1 | 3.2 | 1.9 | [5 empty] | 117 | -13.8061 | -49.0381
50 | 117.25 | 4100 | 37 | 25 | 30.1 | 19.6 | 11.3 | 7.1 | 5 | 3.2 | 2.6 | [5 empty] | 117 | -13.8053 | -49.0379
50 | 117.15 | 4100 | 37 | 25 | 52 | 38.8 | 21.8 | 12.8 | 7.4 | 3.3 | 3.1 | [5 empty] | 117 | -13.8044 | -49.0377
50 | 117.05 | 4100 | 37 | 25 | 46 | 37.4 | 22.1 | 13.7 | 9.5 | 6.3 | 4.5 | [5 empty] | 117 | -13.8036 | -49.0375
50 | 116.95 | 4100 | 37 | 25 | 25.3 | 19.1 | 12.3 | 8.7 | 6.2 | 4.3 | 3.4 | 52 | Atende | km 117 = H. 117,009 |  |  | 116 | -13.8027 | -49.0373
50 | 116.85 | 4100 | 37 | 25 | 40.7 | 29.6 | 18.9 | 13 | 7.9 | 2.8 | 1.7 | [5 empty] | 116 | -13.8019 | -49.0371
50 | 116.75 | 4100 | 37 | 25 | 32 | 22.4 | 13.8 | 8.1 | 5.2 | 3.4 | 2.5 | [5 empty] | 116 | -13.8008 | -49.0369
50 | 116.65 | 4100 | 37 | 25 | 64 | 44.1 | 26.4 | 16.6 | 10.5 | 5.3 | 3.9 | [5 empty] | 116 | -13.7999 | -49.0367
50 | 116.55 | 4100 | 37 | 25 | 35.3 | 24.1 | 13.3 | 7.9 | 4.8 | 3 | 2.6 | [5 empty] | 116 | -13.799 | -49.0365
50 | 116.45 | 4100 | 37 | 25 | 36.1 | 20.6 | 12.1 | 7.4 | 4.6 | 3.3 | 2.7 | [5 empty] | 116 | -13.7982 | -49.0363
50 | 115.75 | 4100 | 37 | 25 | 53.8 | 35.6 | 18.7 | 9.7 | 5 | 2.9 | 2.4 | 67 | Atende | Pedágio = H. 116,450 a 115,750 |  |  | 115 | -13.792 | -49.035
50 | 115.65 | 4100 | 37 | 25 | 29.7 | 23.3 | 15.9 | 11 | 7.1 | 3.8 | 2.5 | [5 empty] | 115 | -13.7913 | -49.0348
50 | 115.55 | 4100 | 37 | 25 | 18.5 | 16.2 | 11.6 | 8.9 | 6.1 | 3.1 | 1.9 | [5 empty] | 115 | -13.7902 | -49.0345
50 | 115.45 | 4100 | 37 | 25 | 38.5 | 27.2 | 16.8 | 10.1 | 5 | 1.8 | 0.9 | [5 empty] | 115 | -13.7892 | -49.0343
50 | 115.35 | 4100 | 37 | 25 | 50.1 | 36 | 19.1 | 11.1 | 5.8 | 2.5 | 2 | [5 empty] | 115 | -13.7883 | -49.0341
50 | 115.25 | 4100 | 37 | 25 | 72.2 | 51.9 | 30.8 | 19.9 | 11.4 | 4.4 | 2.8 | [5 empty] | 115 | -13.7875 | -49.034
50 | 115.15 | 4100 | 37 | 25 | 49.3 | 38.9 | 21.8 | 14.9 | 10.8 | 8.1 | 6 | [5 empty] | 115 | -13.7866 | -49.0338
50 | 115.05 | 4100 | 37 | 25 | 73.7 | 55.6 | 33.8 | 24.6 | 16.7 | 10.4 | 7.8 | [5 empty] | 115 | -13.7858 | -49.0336
50 | 114.95 | 4100 | 37 | 25 | 58.2 | 44.7 | 24.8 | 15 | 9.8 | 6.1 | 4.9 | 60 | Atende | km 115 = H. 115,016 |  |  | 114 | -13.785 | -49.0334
50 | 114.85 | 4100 | 37 | 25 | 47.6 | 29.4 | 15.1 | 8.2 | 4.9 | 2.9 | 2.6 | [5 empty] | 114 | -13.7841 | -49.0332
50 | 114.75 | 4100 | 37 | 25 | 49.5 | 38 | 21.7 | 12.6 | 5.1 | 3.2 | 2.3 | [5 empty] | 114 | -13.7831 | -49.033
50 | 114.65 | 4100 | 37 | 25 | 65.2 | 45.8 | 24.3 | 11.6 | 6.3 | 2.8 | 2.7 | [5 empty] | 114 | -13.7824 | -49.0328
50 | 114.55 | 4100 | 37 | 25 | 54.4 | 37.1 | 20.6 | 10.5 | 5.7 | 4 | 3.1 | [5 empty] | 114 | -13.7815 | -49.0327
50 | 114.45 | 4100 | 37 | 25 | 29.5 | 22.9 | 12.6 | 8 | 4.9 | 3.3 | 3.1 | [5 empty] | 114 | -13.7803 | -49.0324
50 | 114.35 | 4100 | 37 | 25 | 35.9 | 24.8 | 12.7 | 7.3 | 4.5 | 2.5 | 1.9 | [5 empty] | 114 | -13.7794 | -49.0322
50 | 114.25 | 4100 | 37 | 25 | 59.7 | 47.4 | 25.8 | 17.9 | 10.6 | 4.9 | 3.6 | [5 empty] | 114 | -13.7787 | -49.0321
50 | 114.15 | 4100 | 37 | 25 | 34.6 | 27.8 | 17.5 | 12.3 | 8 | 4.9 | 4.2 | [5 empty] | 114 | -13.778 | -49.0319
50 | 114.05 | 4100 | 37 | 25 | 51.9 | 42.7 | 23.7 | 14.4 | 6.5 | 2.5 | 2 | [5 empty] | 114 | -13.7769 | -49.0317
50 | 113.95 | 4100 | 38 | 25 | 46.9 | 30.3 | 17.4 | 10.7 | 6.2 | 4.2 | 4 | 51 | Atende | km 114 = H. 114,004 |  |  | 113 | -13.776 | -49.0314
50 | 113.85 | 4100 | 38 | 25 | 24 | 16.1 | 10.1 | 7.4 | 5 | 3.3 | 2.4 | [5 empty] | 113 | -13.7752 | -49.0312
50 | 113.75 | 4100 | 38 | 25 | 47.7 | 35.1 | 21.4 | 12.7 | 7 | 3.8 | 3.3 | [5 empty] | 113 | -13.7743 | -49.031
50 | 113.65 | 4100 | 38 | 25 | 46.8 | 35.8 | 23.4 | 15.4 | 8.7 | 4.9 | 4.1 | [5 empty] | 113 | -13.7734 | -49.0308
50 | 113.55 | 4100 | 38 | 25 | 47.6 | 34.4 | 19.8 | 12 | 7.3 | 4 | 2.7 | [5 empty] | 113 | -13.7725 | -49.0306
50 | 113.45 | 4100 | 38 | 25 | 31.2 | 23.6 | 15.1 | 9.2 | 5.9 | 3.1 | 2.5 | [5 empty] | 113 | -13.7716 | -49.0304
50 | 113.35 | 4100 | 38 | 25 | 39.7 | 33 | 17.7 | 8.8 | 5.6 | 3.8 | 3.8 | [5 empty] | 113 | -13.7708 | -49.0302
50 | 113.25 | 4100 | 38 | 25 | 45 | 32.8 | 17.2 | 11.4 | 7.4 | 4.7 | 3.8 | [5 empty] | 113 | -13.7698 | -49.03
50 | 113.15 | 4100 | 38 | 25 | 31.6 | 20.7 | 15.2 | 10.2 | 7 | 4.7 | 4.1 | [5 empty] | 113 | -13.769 | -49.0299
50 | 113.05 | 4100 | 38 | 25 | 53.1 | 35.5 | 18.3 | 11.2 | 6.5 | 3.5 | 2.7 | [5 empty] | 113 | -13.7681 | -49.0297
50 | 112.95 | 4100 | 38 | 25 | 54.4 | 40.2 | 23.3 | 15 | 9.9 | 5.2 | 3.7 | 56 | Atende |  |  |  | 112 | -13.7672 | -49.0295
50 | 112.85 | 4100 | 38 | 25 | 51.3 | 35.4 | 21.2 | 13.1 | 7.6 | 3.9 | 3.3 | [5 empty] | 112 | -13.7663 | -49.0292
50 | 112.75 | 4100 | 38 | 25 | 42.4 | 29.7 | 17.5 | 11 | 6.5 | 3.5 | 2.2 | [5 empty] | 112 | -13.7654 | -49.029
50 | 112.65 | 4100 | 38 | 25 | 58.2 | 43.1 | 26.3 | 17.2 | 10.3 | 5.5 | 2.8 | [5 empty] | 112 | -13.7647 | -49.0289
50 | 112.55 | 4100 | 38 | 25 | 43.3 | 32.9 | 19.9 | 13.4 | 8 | 4.2 | 3.8 | [5 empty] | 112 | -13.7637 | -49.0287
50 | 112.45 | 4100 | 38 | 25 | 55.2 | 37.7 | 23.1 | 14.9 | 8.9 | 4.7 | 2.9 | [5 empty] | 112 | -13.7627 | -49.0284
50 | 112.35 | 4100 | 38 | 25 | 37.7 | 25.5 | 14.9 | 8.7 | 5.4 | 3 | 2 | [5 empty] | 112 | -13.7617 | -49.0282
50 | 112.25 | 4100 | 37 | 25 | 33.3 | 22.3 | 13.6 | 9.4 | 6.3 | 3.9 | 2.8 | [5 empty] | 112 | -13.7611 | -49.0281
50 | 112.15 | 4100 | 37 | 25 | 26.8 | 17.8 | 9.6 | 5 | 2.7 | 0.9 | 0.8 | [5 empty] | 112 | -13.7602 | -49.0281
50 | 111.95 | 4100 | 37 | 25 | 53 | 36.2 | 24.1 | 17 | 11.1 | 6.7 | 4.9 | 72 | Atende |  |  |  | 111 | -13.7584 | -49.0283
50 | 111.75 | 4100 | 37 | 25 | 52.9 | 37.6 | 25.6 | 16 | 9.5 | 4.5 | 3.1 | [5 empty] | 111 | -13.7566 | -49.0286
50 | 111.55 | 4100 | 37 | 25 | 40.2 | 28.7 | 17.5 | 10.3 | 6.2 | 3.4 | 1.6 | [5 empty] | 111 | -13.7549 | -49.029
50 | 111.35 | 4100 | 37 | 25 | 58.3 | 41.9 | 27.8 | 18.5 | 11.4 | 5.2 | 3.1 | [5 empty] | 111 | -13.753 | -49.0294
50 | 111.15 | 4100 | 37 | 25 | 80.7 | 66.4 | 43.4 | 31 | 21.2 | 10.8 | 6.4 | [5 empty] | 111 | -13.7512 | -49.0297
50 | 110.95 | 4100 | 37 | 25 | 14.5 | 11.9 | 8 | 6.3 | 4.3 | 2.6 | 1.9 | 45 | Atende | km 111 = H. 111,000 |  |  | 110 | -13.7495 | -49.0301
50 | 110.75 | 4100 | 37 | 25 | 22.6 | 16.4 | 9.8 | 6.3 | 4.6 | 3.2 | 2.3 | [5 empty] | 110 | -13.7476 | -49.0305
50 | 110.65 | 4100 | 37 | 25 | 27.9 | 19.3 | 11.4 | 7.1 | 4.1 | 1.9 | 1 | [5 empty] | 110 | -13.7466 | -49.0306
50 | 110.55 | 4100 | 37 | 25 | 50.6 | 34.6 | 20.4 | 13 | 7.7 | 4 | 2.2 | [5 empty] | 110 | -13.7456 | -49.0308
50 | 110.45 | 4100 | 37 | 25 | 42.2 | 28.4 | 14.5 | 9.2 | 5.8 | 3.3 | 2.3 | [5 empty] | 110 | -13.7447 | -49.0309
50 | 110.35 | 4100 | 37 | 25 | 41.4 | 26.3 | 15.3 | 9.9 | 6.4 | 3.6 | 3 | [5 empty] | 110 | -13.7436 | -49.0308
50 | 110.25 | 4100 | 37 | 25 | 32.2 | 24.3 | 15.2 | 11.5 | 6.6 | 3.5 | 2.6 | [5 empty] | 110 | -13.7428 | -49.0306
50 | 110.15 | 4100 | 37 | 25 | 26.7 | 17.5 | 10.2 | 7.4 | 5.4 | 4.1 | 2.4 | [5 empty] | 110 | -13.742 | -49.0303
50 | 110.05 | 4100 | 37 | 25 | 41.1 | 29.4 | 17.6 | 11.7 | 8.7 | 5.7 | 3.7 | [5 empty] | 110 | -13.7414 | -49.03
50 | 109.95 | 4100 | 37 | 25 | 37.4 | 25.5 | 14.5 | 9.7 | 6.9 | 4.7 | 3.5 | 57 | Atende | km 110 = H. 110,015 |  |  | 109 | -13.7408 | -49.0297
50 | 109.85 | 4100 | 37 | 25 | 57.5 | 42 | 23.6 | 13.3 | 8.3 | 4.7 | 3 | [5 empty] | 109 | -13.74 | -49.0294
50 | 109.75 | 4100 | 38 | 25 | 62.1 | 44.7 | 24.4 | 14.7 | 8.4 | 4 | 2.6 | [5 empty] | 109 | -13.7392 | -49.029
50 | 109.65 | 4100 | 38 | 25 | 41.6 | 34.6 | 20.6 | 20 | 7.7 | 4.2 | 3.1 | [5 empty] | 109 | -13.7383 | -49.0286
50 | 109.55 | 4100 | 38 | 25 | 50.4 | 30.5 | 16.1 | 10.1 | 6.2 | 3.6 | 2.5 | [5 empty] | 109 | -13.7372 | -49.0281
50 | 109.45 | 4100 | 38 | 25 | 50.9 | 35.2 | 17.7 | 10.9 | 7.1 | 4.3 | 3.3 | [5 empty] | 109 | -13.7364 | -49.0277
50 | 109.35 | 4100 | 38 | 25 | 43.9 | 32.2 | 18 | 10.8 | 5.9 | 3.1 | 2 | [5 empty] | 109 | -13.7356 | -49.0274
50 | 109.25 | 4100 | 38 | 25 | 54.4 | 38 | 20.6 | 11.9 | 6.6 | 3.8 | 2.9 | [5 empty] | 109 | -13.7348 | -49.027
50 | 109.15 | 4100 | 38 | 25 | 45.4 | 32.2 | 19.5 | 13.6 | 9.5 | 6.3 | 4.1 | [5 empty] | 109 | -13.734 | -49.0266
50 | 109.05 | 4100 | 38 | 25 | 51 | 39.6 | 24.5 | 17.5 | 12.6 | 7.4 | 5.2 | [5 empty] | 109 | -13.7333 | -49.0261
50 | 108.95 | 4100 | 38 | 25 | 53.2 | 34.7 | 18.3 | 11 | 6.3 | 3.6 | 2.8 | 65 | Atende | km 109 = H. 109,013 |  |  | 108 | -13.7325 | -49.0256
50 | 108.85 | 4100 | 38 | 25 | 73.9 | 57.2 | 30.6 | 20.8 | 11.2 | 5 | 3.8 | [5 empty] | 108 | -13.7318 | -49.0251
50 | 108.75 | 4100 | 38 | 25 | 65.8 | 46.3 | 26.9 | 17.9 | 11 | 5.9 | 3.6 | [5 empty] | 108 | -13.7311 | -49.0247
50 | 108.65 | 4100 | 38 | 25 | 54.8 | 38.9 | 22.9 | 14.7 | 8.4 | 4.4 | 3 | [5 empty] | 108 | -13.7304 | -49.0243
50 | 108.55 | 4100 | 38 | 25 | 61 | 40.1 | 23.5 | 13.9 | 7.8 | 4.1 | 3.1 | [5 empty] | 108 | -13.7296 | -49.0238
50 | 108.45 | 4100 | 38 | 25 | 62.5 | 46.8 | 26.6 | 15.9 | 7.6 | 2.9 | 1.8 | [5 empty] | 108 | -13.7288 | -49.0232
50 | 108.35 | 4100 | 38 | 25 | 45 | 35.1 | 21.1 | 17.6 | 7.5 | 2.2 | 2.1 | [5 empty] | 108 | -13.7278 | -49.0226
50 | 108.25 | 4100 | 38 | 25 | 47.1 | 35.2 | 21.5 | 14.9 | 10.1 | 6.4 | 4.7 | [5 empty] | 108 | -13.7269 | -49.0221
50 | 108.15 | 4100 | 38 | 25 | 48.7 | 32.1 | 17.5 | 10.7 | 6.8 | 4.4 | 3.5 | [5 empty] | 108 | -13.7261 | -49.0217
50 | 108.05 | 4100 | 38 | 25 | 48.2 | 31.3 | 17.4 | 10.5 | 6.4 | 4.1 | 3.3 | [5 empty] | 108 | -13.7254 | -49.0215
50 | 107.95 | 4100 | 38 | 25 | 40.7 | 27.3 | 14.9 | 9.4 | 6 | 3.9 | 3.3 | 61 | Atende | km 108 = H. 108,004 |  |  | 107 | -13.7244 | -49.0213
50 | 107.85 | 4100 | 38 | 25 | 52.5 | 36 | 21.3 | 13.2 | 7.6 | 4.1 | 2.6 | [5 empty] | 107 | -13.7236 | -49.0213
50 | 107.75 | 4100 | 38 | 25 | 37.9 | 26.5 | 14.3 | 8.5 | 5.7 | 3.2 | 2 | [5 empty] | 107 | -13.7228 | -49.0213
50 | 107.65 | 4100 | 38 | 25 | 64.2 | 41.9 | 26.9 | 18.7 | 11.5 | 6.9 | 4.1 | [5 empty] | 107 | -13.722 | -49.0212
50 | 107.55 | 4100 | 38 | 25 | 50.8 | 34.7 | 19 | 12 | 7.6 | 6.3 | 5.2 | [5 empty] | 107 | -13.7209 | -49.0212
50 | 107.45 | 4100 | 37 | 25 | 44.1 | 33.6 | 18 | 11.5 | 7.8 | 5.1 | 4.2 | [5 empty] | 107 | -13.7199 | -49.0212
50 | 107.35 | 4100 | 37 | 25 | 64.7 | 41.8 | 20.9 | 14.3 | 9.1 | 5.5 | 4.6 | [5 empty] | 107 | -13.719 | -49.0212
50 | 107.25 | 4100 | 37 | 25 | 60.4 | 40.7 | 22.5 | 14 | 8.4 | 4.7 | 3.5 | [5 empty] | 107 | -13.7181 | -49.0212
50 | 107.15 | 4100 | 37 | 25 | 49.4 | 37.3 | 23.1 | 13.8 | 7 | 3 | 2.2 | [5 empty] | 107 | -13.7172 | -49.0211
50 | 107.05 | 4100 | 37 | 25 | 49.9 | 32.8 | 17.9 | 12.5 | 9.6 | 7.2 | 4.8 | [5 empty] | 107 | -13.7164 | -49.0211
50 | 106.95 | 4100 | 37 | 25 | 103.9 | 67.9 | 40 | 26.6 | 17.6 | 10.7 | 7.2 | 78 | Atende | km 107 = H. 107,010 |  |  | 106 | -13.7156 | -49.021
50 | 106.85 | 4100 | 37 | 25 | 80.3 | 49.3 | 28.4 | 19.8 | 13.6 | 9.2 | 6.3 | [5 empty] | 106 | -13.7147 | -49.021
50 | 106.75 | 4100 | 37 | 25 | 41.9 | 33 | 19.5 | 10.4 | 6 | 3.3 | 2.5 | [5 empty] | 106 | -13.7138 | -49.021
50 | 106.65 | 4100 | 37 | 25 | 43.2 | 28.5 | 17.5 | 11.6 | 6.9 | 3.9 | 3.4 | [5 empty] | 106 | -13.7128 | -49.021
50 | 106.55 | 4100 | 37 | 25 | 51.9 | 40.3 | 24.4 | 15.8 | 9.2 | 3.9 | 2.8 | [5 empty] | 106 | -13.7117 | -49.021
50 | 106.45 | 4100 | 37 | 25 | 43.8 | 33.8 | 20.9 | 14.4 | 9.3 | 4.5 | 4.1 | [5 empty] | 106 | -13.711 | -49.021
50 | 106.35 | 4100 | 37 | 25 | 54.5 | 41.5 | 25.2 | 16.2 | 10.5 | 6.4 | 5 | [5 empty] | 106 | -13.7101 | -49.021
50 | 106.25 | 4100 | 37 | 25 | 47.5 | 34.1 | 20.2 | 13.4 | 8.5 | 5.1 | 3.8 | [5 empty] | 106 | -13.709 | -49.0209
50 | 106.15 | 4100 | 37 | 25 | 61.7 | 41.9 | 23.6 | 16.4 | 11.6 | 7 | 3.8 | [5 empty] | 106 | -13.708 | -49.0209
50 | 106.05 | 4100 | 37 | 25 | 54.3 | 40 | 26.6 | 19.3 | 13.8 | 8.2 | 5.4 | [5 empty] | 106 | -13.7073 | -49.0209
50 | 105.95 | 4100 | 37 | 25 | 37.4 | 27.3 | 16.5 | 10.3 | 5.7 | 4.6 | 3.4 | 55 | Atende |  |  |  | 105 | -13.7063 | -49.0209
50 | 105.85 | 4100 | 37 | 25 | 49.8 | 35.3 | 21.9 | 14.8 | 8.9 | 4.3 | 2.9 | [5 empty] | 105 | -13.7054 | -49.021
50 | 105.75 | 4100 | 37 | 25 | 54.3 | 40.6 | 25.1 | 17.1 | 10.1 | 3 | 2.7 | [5 empty] | 105 | -13.7044 | -49.0211
50 | 105.65 | 4100 | 37 | 25 | 56.3 | 37.8 | 22.1 | 13.8 | 7.8 | 3.7 | 2.1 | [5 empty] | 105 | -13.7035 | -49.0212
50 | 105.55 | 4100 | 37 | 25 | 58.6 | 42.7 | 25 | 15.7 | 9 | 3.3 | 2.2 | [5 empty] | 105 | -13.7026 | -49.0213
50 | 105.45 | 4100 | 37 | 25 | 46.2 | 33.9 | 21.3 | 14.2 | 8.6 | 4.3 | 3.1 | [5 empty] | 105 | -13.7018 | -49.0214
50 | 105.35 | 4100 | 37 | 25 | 47 | 36 | 22.7 | 15.3 | 9.7 | 5 | 3.3 | [5 empty] | 105 | -13.7009 | -49.0215
50 | 105.25 | 4100 | 37 | 25 | 40.5 | 29.3 | 18.2 | 11.7 | 6.7 | 3.6 | 3.2 | [5 empty] | 105 | -13.6999 | -49.0216
50 | 105.15 | 4100 | 37 | 25 | 38.5 | 27.2 | 15.7 | 9.5 | 5.2 | 2.9 | 2.2 | [5 empty] | 105 | -13.6989 | -49.0217
50 | 105.05 | 4100 | 37 | 25 | 41.9 | 32.3 | 20.6 | 14.1 | 9.4 | 5.5 | 3.8 | [5 empty] | 105 | -13.6981 | -49.0218
50 | 104.95 | 4100 | 37 | 25 | 46 | 31.6 | 17.2 | 10.7 | 6.4 | 3.3 | 2 | 54 | Atende | km 105 = H. 105,013 |  |  | 104 | -13.6972 | -49.0219
50 | 104.85 | 4100 | 37 | 25 | 53.5 | 39.6 | 23.3 | 14.7 | 8.6 | 4.4 | 3.1 | [5 empty] | 104 | -13.6966 | -49.0219
50 | 104.75 | 4100 | 37 | 25 | 49.2 | 34.8 | 21.3 | 13.9 | 8.3 | 4.5 | 2.7 | [5 empty] | 104 | -13.6956 | -49.022
50 | 104.65 | 4100 | 37 | 25 | 43.3 | 28.8 | 16.3 | 10.1 | 5.7 | 3 | 1.6 | [5 empty] | 104 | -13.6948 | -49.0221
50 | 104.55 | 4100 | 37 | 25 | 41.6 | 25.3 | 13.6 | 8.1 | 5 | 3.6 | 2.7 | [5 empty] | 104 | -13.6939 | -49.0222
50 | 104.45 | 4100 | 37 | 25 | 38.3 | 26.9 | 16.5 | 11.1 | 7.6 | 5.7 | 3.6 | [5 empty] | 104 | -13.693 | -49.0223
50 | 104.35 | 4100 | 37 | 25 | 52.4 | 36.2 | 20.2 | 12.1 | 6.9 | 4.4 | 3.5 | [5 empty] | 104 | -13.6919 | -49.0224
50 | 104.25 | 4100 | 37 | 25 | 43.2 | 29.4 | 14.4 | 8.5 | 4.4 | 1.7 | 1.5 | [5 empty] | 104 | -13.691 | -49.0225
50 | 104.15 | 4100 | 37 | 25 | 38.8 | 25.1 | 14.5 | 9.3 | 5.6 | 3.4 | 2.1 | [5 empty] | 104 | -13.6901 | -49.0226
50 | 104.05 | 4100 | 37 | 25 | 59.7 | 37.1 | 18.7 | 11.2 | 7.1 | 3.9 | 2 | [5 empty] | 104 | -13.6893 | -49.0227
50 | 103.95 | 4100 | 37 | 25 | 50.3 | 37.8 | 22.7 | 15.1 | 9.1 | 4.6 | 2.8 | 59 | Atende | km 104 = H. 104,009 |  |  | 103 | -13.6883 | -49.0228
50 | 103.85 | 4100 | 37 | 25 | 60 | 42.4 | 26.6 | 18.9 | 12.9 | 7.5 | 5.2 | [5 empty] | 103 | -13.6875 | -49.0229
50 | 103.75 | 4100 | 37 | 25 | 64.7 | 41.6 | 23.9 | 16 | 10.2 | 5.6 | 3.8 | [5 empty] | 103 | -13.6866 | -49.023
50 | 103.65 | 4100 | 37 | 25 | 34.4 | 22.2 | 12.3 | 7 | 4.6 | 3.4 | 2.7 | [5 empty] | 103 | -13.6856 | -49.0231
50 | 103.55 | 4100 | 38 | 25 | 39.6 | 26.9 | 15.6 | 10.3 | 5.8 | 2.3 | 1.2 | [5 empty] | 103 | -13.6847 | -49.0231
50 | 103.45 | 4100 | 38 | 25 | 37.2 | 24 | 11.7 | 6.4 | 3.4 | 2.4 | 1.9 | [5 empty] | 103 | -13.6838 | -49.0232
50 | 103.35 | 4100 | 38 | 25 | 59.5 | 48.1 | 33 | 24.9 | 18.6 | 11.7 | 7.5 | [5 empty] | 103 | -13.6827 | -49.0234
50 | 103.25 | 4100 | 38 | 25 | 39 | 30.8 | 19.3 | 12.4 | 6.7 | 2.9 | 2.2 | [5 empty] | 103 | -13.6816 | -49.0235
50 | 103.15 | 4100 | 38 | 25 | 52.8 | 38.9 | 24 | 15.8 | 9.2 | 4.4 | 2.7 | [5 empty] | 103 | -13.6807 | -49.0236
50 | 103.05 | 4100 | 38 | 25 | 43.9 | 34 | 20.7 | 13.4 | 7.4 | 2.9 | 1.3 | [5 empty] | 103 | -13.6802 | -49.0237
50 | 102.95 | 4100 | 38 | 25 | 31.2 | 21.6 | 13.1 | 8.5 | 5.1 | 2.6 | 2 | 61 | Atende | km 103 = H. 103,009 |  |  | 102 | -13.6794 | -49.024
50 | 102.85 | 4100 | 38 | 25 | 56.6 | 42.2 | 26.8 | 19.3 | 13.5 | 8.9 | 6.6 | [5 empty] | 102 | -13.6787 | -49.0243
50 | 102.75 | 4100 | 38 | 25 | 75.2 | 58.7 | 36.8 | 26.9 | 19.2 | 12 | 7.8 | [5 empty] | 102 | -13.6778 | -49.0247
50 | 102.65 | 4100 | 38 | 25 | 44.7 | 31.9 | 18.1 | 12 | 7.8 | 6.2 | 4.4 | [5 empty] | 102 | -13.6769 | -49.0252
50 | 102.55 | 4100 | 38 | 25 | 54.8 | 35.3 | 19.8 | 12.3 | 7.3 | 3.7 | 2.3 | [5 empty] | 102 | -13.6761 | -49.0256
50 | 102.45 | 4100 | 38 | 25 | 33.5 | 23.6 | 12.8 | 7.2 | 3.8 | 2 | 2 | [5 empty] | 102 | -13.6754 | -49.026
50 | 102.35 | 4100 | 38 | 25 | 55 | 42.4 | 26.2 | 15.6 | 8.9 | 3 | 1.4 | [5 empty] | 102 | -13.6746 | -49.0264
50 | 102.25 | 4100 | 38 | 25 | 45.9 | 32.7 | 19.3 | 12.4 | 7.3 | 4.2 | 3.6 | [5 empty] | 102 | -13.6737 | -49.0268
50 | 102.15 | 4100 | 38 | 25 | 35.4 | 23.5 | 14.3 | 10.3 | 7.1 | 4.8 | 3.7 | [5 empty] | 102 | -13.673 | -49.0272
50 | 102.05 | 4100 | 38 | 25 | 42.3 | 28.6 | 16.7 | 10.2 | 5.6 | 2.5 | 1.7 | [5 empty] | 102 | -13.6721 | -49.0277
50 | 101.95 | 4100 | 38 | 25 | 42.8 | 32.1 | 19.8 | 13.9 | 8.8 | 4.4 | 3.4 | 57 | Atende | km 102 = H. 102,007 |  |  | 101 | -13.6713 | -49.0281
50 | 101.85 | 4100 | 38 | 25 | 29.8 | 21 | 12.4 | 8.1 | 5.1 | 2.9 | 1.8 | [5 empty] | 101 | -13.6705 | -49.0285
50 | 101.75 | 4100 | 38 | 25 | 35.4 | 24.6 | 14 | 9.3 | 5.6 | 4 | 3.7 | [5 empty] | 101 | -13.6698 | -49.0289
50 | 101.65 | 4100 | 38 | 25 | 47.3 | 32.6 | 18.4 | 11.5 | 6.1 | 3.1 | 2 | [5 empty] | 101 | -13.669 | -49.0293
50 | 101.55 | 4100 | 38 | 25 | 44.2 | 31.2 | 16.8 | 9.9 | 5.7 | 3.5 | 2.4 | [5 empty] | 101 | -13.668 | -49.0298
50 | 101.45 | 4100 | 38 | 25 | 56.7 | 40.7 | 23.1 | 13.3 | 8.4 | 5.2 | 4.3 | [5 empty] | 101 | -13.6671 | -49.0303
50 | 101.35 | 4100 | 38 | 25 | 52.6 | 38.5 | 23.4 | 15.8 | 11.1 | 7.4 | 6.4 | [5 empty] | 101 | -13.6665 | -49.0306
50 | 101.25 | 4100 | 38 | 25 | 61.3 | 44.7 | 24.9 | 13.6 | 9.2 | 4.6 | 3.6 | [5 empty] | 101 | -13.6656 | -49.0311
50 | 101.15 | 4100 | 38 | 25 | 50.7 | 36.9 | 16.7 | 10.4 | 5.7 | 3.8 | 3.3 | [5 empty] | 101 | -13.6648 | -49.0315
50 | 101.05 | 4100 | 38 | 25 | 51.9 | 35.6 | 20.7 | 11.5 | 5.7 | 2.8 | 1.9 | [5 empty] | 101 | -13.664 | -49.0319
50 | 100.95 | 4100 | 38 | 25 | 46.6 | 30.6 | 17.7 | 11.3 | 6.6 | 4.2 | 2.9 | 53 | Atende | km 101 = H. 101,006 |  |  | 100 | -13.6631 | -49.0323
50 | 100.85 | 4100 | 38 | 25 | 43.2 | 28.2 | 16 | 10.3 | 6.1 | 3.5 | 2.4 | [5 empty] | 100 | -13.6625 | -49.0327
50 | 100.75 | 4100 | 38 | 25 | 35.6 | 24.7 | 13.8 | 9 | 5.7 | 3.3 | 2.2 | [5 empty] | 100 | -13.6617 | -49.0331
50 | 100.65 | 4100 | 38 | 25 | 42.6 | 28.3 | 15.2 | 9 | 4.7 | 2.2 | 1.4 | [5 empty] | 100 | -13.6608 | -49.0336
50 | 100.55 | 4100 | 38 | 25 | 26.3 | 19.8 | 12.5 | 8.7 | 4.6 | 2.1 | 1.5 | [5 empty] | 100 | -13.66 | -49.034
50 | 100.45 | 4100 | 38 | 25 | 34.7 | 27 | 16.3 | 10.8 | 5 | 2.3 | 2.1 | [5 empty] | 100 | -13.6593 | -49.0343
50 | 100.35 | 4100 | 38 | 25 | 43.4 | 32.4 | 20.5 | 14.4 | 9.8 | 6.1 | 4.6 | [5 empty] | 100 | -13.6584 | -49.0348
50 | 100.25 | 4100 | 38 | 25 | 44 | 30.4 | 17.9 | 12 | 7.3 | 4.9 | 4.1 | [5 empty] | 100 | -13.6576 | -49.0352
50 | 100.15 | 4100 | 38 | 25 | 51.7 | 40 | 23.2 | 14.4 | 7.7 | 3.2 | 2.2 | [5 empty] | 100 | -13.6568 | -49.0356
50 | 100.05 | 4100 | 38 | 25 | 62.1 | 44.1 | 24.7 | 15.2 | 9 | 4.2 | 3.8 | [5 empty] | 100 | -13.6559 | -49.0361
50 | 99.95 | 4100 | 38 | 25 | 60.5 | 42.8 | 23.6 | 14.7 | 8 | 4.2 | 3.3 | 65 | Atende | km 100 = H. 100,006 |  |  | 99 | -13.6551 | -49.0365
50 | 99.85 | 4100 | 38 | 25 | 54.5 | 41.5 | 25.7 | 16.9 | 9.8 | 4.2 | 2.6 | [5 empty] | 99 | -13.6545 | -49.0368
50 | 99.75 | 4100 | 38 | 25 | 52.5 | 43.2 | 26.6 | 17.6 | 10.4 | 4.7 | 2.9 | [5 empty] | 99 | -13.6536 | -49.0373
50 | 99.65 | 4100 | 38 | 25 | 81.1 | 64 | 36.2 | 23.4 | 14.1 | 7 | 4.9 | [5 empty] | 99 | -13.6527 | -49.0377
50 | 99.55 | 4100 | 38 | 25 | 47.5 | 35.3 | 21.5 | 13.9 | 7.9 | 3.3 | 2.4 | [5 empty] | 99 | -13.6518 | -49.0382
50 | 99.45 | 4100 | 38 | 25 | 30.8 | 21.2 | 11.6 | 6.6 | 3.6 | 1.7 | 1.5 | [5 empty] | 99 | -13.651 | -49.0386
50 | 99.35 | 4100 | 39 | 25 | 48.6 | 35.5 | 20.8 | 13.9 | 9 | 5.5 | 3.9 | [5 empty] | 99 | -13.6503 | -49.0389
50 | 99.25 | 4100 | 39 | 25 | 57.1 | 42.2 | 23.1 | 12.2 | 6.6 | 3.8 | 2.1 | [5 empty] | 99 | -13.6496 | -49.039
50 | 99.15 | 4100 | 39 | 25 | 42.1 | 30.2 | 18.5 | 12.2 | 7.2 | 3.3 | 2.3 | [5 empty] | 99 | -13.6484 | -49.0392
50 | 99.05 | 4100 | 39 | 25 | 36.2 | 24.2 | 12.8 | 8.3 | 5.5 | 3.7 | 2.6 | [5 empty] | 99 | -13.6475 | -49.0393
50 | 98.95 | 4100 | 39 | 25 | 63.1 | 43.3 | 23.8 | 15.1 | 8.9 | 4.8 | 2.5 | 59 | Atende | km 99 = H. 99,002 |  |  | 98 | -13.6465 | -49.0395
50 | 98.85 | 4100 | 39 | 25 | 42.1 | 28.2 | 16 | 9.9 | 5.9 | 4 | 3.7 | [5 empty] | 98 | -13.6457 | -49.0396
50 | 98.75 | 4100 | 39 | 25 | 46.2 | 31.9 | 16.3 | 9.2 | 4.5 | 1.8 | 1.5 | [5 empty] | 98 | -13.6448 | -49.0398
50 | 98.65 | 4100 | 39 | 25 | 30.6 | 20.3 | 10.3 | 5.8 | 2.8 | 2.1 | 1.4 | [5 empty] | 98 | -13.644 | -49.0399
50 | 98.55 | 4100 | 39 | 25 | 69.3 | 47.5 | 28.3 | 18.4 | 12.5 | 6.4 | 4.9 | [5 empty] | 98 | -13.6431 | -49.0401
50 | 98.45 | 4100 | 39 | 25 | 48.2 | 32.7 | 19.1 | 11.8 | 6.2 | 2.5 | 1.5 | [5 empty] | 98 | -13.6421 | -49.0403
50 | 98.35 | 4100 | 39 | 25 | 36.2 | 24.5 | 13 | 7.4 | 3.9 | 1.8 | 1.2 | [5 empty] | 98 | -13.6412 | -49.0404
50 | 98.25 | 4100 | 39 | 25 | 37.7 | 24.2 | 13.7 | 9.5 | 6.8 | 4.2 | 3 | [5 empty] | 98 | -13.6403 | -49.0405
50 | 98.15 | 4100 | 39 | 25 | 41.1 | 26.6 | 14.5 | 9.9 | 5.9 | 4.3 | 3.4 | [5 empty] | 98 | -13.6393 | -49.0407
50 | 98.05 | 4100 | 39 | 25 | 51.9 | 39.2 | 23 | 15.1 | 9.7 | 4.9 | 2.9 | [5 empty] | 98 | -13.6384 | -49.0409
50 | 97.95 | 4100 | 39 | 25 | 32.1 | 26.9 | 16.1 | 11.6 | 5.8 | 2.1 | 1.2 | 59 | Atende | km 98 = H. 98,008 |  |  | 97 | -13.6376 | -49.041
50 | 97.85 | 4100 | 39 | 25 | 48.4 | 32.9 | 18.6 | 12.4 | 6.7 | 2.8 | 1.6 | [5 empty] | 97 | -13.6367 | -49.0411
50 | 97.75 | 4100 | 39 | 25 | 21.2 | 16.6 | 9.5 | 6.9 | 3.8 | 2.3 | 1 | [5 empty] | 97 | -13.636 | -49.0413
50 | 97.65 | 4100 | 39 | 25 | 43.5 | 30.6 | 16.3 | 9.8 | 4.9 | 1.6 | 1.2 | [5 empty] | 97 | -13.635 | -49.0414
50 | 97.55 | 4100 | 39 | 25 | 65.6 | 40.4 | 20.3 | 12.8 | 8 | 3.6 | 2 | [5 empty] | 97 | -13.6339 | -49.0416
50 | 97.45 | 4100 | 39 | 25 | 56.5 | 39.3 | 21.1 | 12.9 | 7.2 | 3 | 1.8 | [5 empty] | 97 | -13.633 | -49.0418
50 | 97.35 | 4100 | 39 | 25 | 63.8 | 40.6 | 21.4 | 13.3 | 7.5 | 3 | 2.1 | [5 empty] | 97 | -13.6322 | -49.0419
50 | 97.25 | 4100 | 39 | 25 | 35.3 | 25.3 | 14.4 | 9.6 | 6.2 | 3.3 | 1.8 | [5 empty] | 97 | -13.6312 | -49.0421
50 | 97.15 | 4100 | 39 | 25 | 39.4 | 27.3 | 16.4 | 11.6 | 7.9 | 4.6 | 2.7 | [5 empty] | 97 | -13.6305 | -49.0422
50 | 97.05 | 4100 | 39 | 25 | 43.4 | 27.2 | 15.4 | 8 | 3.2 | 1.7 | 1.1 | [5 empty] | 97 | -13.6297 | -49.0423
50 | 96.95 | 4100 | 39 | 25 | 15.4 | 11.2 | 7 | 4.8 | 2.9 | 1.4 | 0.6 | 55 | Atende | km 97 = H. 97,025 |  |  | 96 | -13.6289 | -49.0425
50 | 96.85 | 4100 | 39 | 25 | 30.1 | 22.4 | 13.1 | 8.2 | 4.8 | 2.5 | 1.9 | [5 empty] | 96 | -13.628 | -49.0426
50 | 96.75 | 4100 | 39 | 25 | 35.2 | 21.8 | 10.6 | 6.9 | 4 | 2.3 | 2 | [5 empty] | 96 | -13.627 | -49.0427
50 | 96.65 | 4100 | 39 | 25 | 16.1 | 11.8 | 7.9 | 6 | 4.1 | 2.3 | 1.2 | [5 empty] | 96 | -13.6261 | -49.0427
50 | 96.55 | 4100 | 39 | 25 | 12.1 | 10.4 | 6.9 | 5.4 | 3.6 | 2.3 | 1.5 | [5 empty] | 96 | -13.6252 | -49.0427
50 | 96.45 | 4100 | 39 | 25 | 70.6 | 52.6 | 30.9 | 21.2 | 13.1 | 6 | 3.7 | [5 empty] | 96 | -13.6241 | -49.0426
50 | 96.35 | 4100 | 39 | 25 | 45.3 | 29.3 | 14.7 | 8.6 | 5.2 | 3.2 | 2 | [5 empty] | 96 | -13.6233 | -49.0426
50 | 96.25 | 4100 | 39 | 25 | 43.8 | 28.9 | 15.8 | 9.7 | 5.7 | 3.5 | 2.4 | [5 empty] | 96 | -13.6225 | -49.0426
50 | 96.15 | 4100 | 39 | 25 | 58.6 | 37.6 | 19.6 | 11.2 | 5.5 | 2.3 | 1.1 | [5 empty] | 96 | -13.6216 | -49.0425
50 | 96.05 | 4100 | 39 | 25 | 35.5 | 23.7 | 12.1 | 7.1 | 3.9 | 2.1 | 1.4 | [5 empty] | 96 | -13.6205 | -49.0425
50 | 95.95 | 4100 | 39 | 25 | 40.1 | 30.2 | 16.2 | 9.6 | 5.3 | 2.3 | 1.9 | 45 | Atende | km 96 = H. 95,992 |  |  | 95 | -13.6196 | -49.0425
50 | 95.85 | 4100 | 39 | 25 | 33.1 | 22.1 | 12.2 | 6.9 | 3.3 | 1.6 | 1.2 | [5 empty] | 95 | -13.6188 | -49.0425
50 | 95.75 | 4100 | 39 | 25 | 46.9 | 26.2 | 12.8 | 6.6 | 3 | 1.4 | 1 | [5 empty] | 95 | -13.6179 | -49.0424
50 | 95.65 | 4100 | 39 | 25 | 23.1 | 17.9 | 10.1 | 6.1 | 3.4 | 1.8 | 1.4 | [5 empty] | 95 | -13.6171 | -49.0424
50 | 95.55 | 4100 | 39 | 25 | 43.1 | 30.2 | 14 | 7.6 | 2.5 | 1.8 | 1.4 | [5 empty] | 95 | -13.6161 | -49.0424
50 | 95.45 | 4100 | 39 | 25 | 37 | 27.9 | 15.2 | 9.1 | 4.5 | 1.9 | 1.1 | [5 empty] | 95 | -13.6151 | -49.0424
50 | 95.35 | 4100 | 39 | 25 | 33.5 | 25.4 | 13.8 | 8.3 | 4.2 | 2 | 1.9 | [5 empty] | 95 | -13.6142 | -49.0423
50 | 95.25 | 4100 | 39 | 25 | 31.7 | 24.3 | 13.6 | 8.6 | 4.4 | 1.6 | 1 | [5 empty] | 95 | -13.6131 | -49.0423
50 | 95.15 | 4100 | 39 | 25 | 50.3 | 38.2 | 17.3 | 8.3 | 2.8 | 1.3 | 1.1 | [5 empty] | 95 | -13.6123 | -49.0423
50 | 95.05 | 4100 | 39 | 25 | 27.9 | 20.9 | 12.4 | 7.4 | 3.6 | 2.7 | 1.8 | [5 empty] | 95 | -13.6114 | -49.0422
50 | 94.95 | 4100 | 39 | 25 | 30.3 | 21.6 | 12.2 | 8.4 | 3.8 | 1.9 | 1.2 | 44 | Atende | km 95 = H. 95,021 |  |  | 94 | -13.6104 | -49.0422
50 | 94.85 | 4100 | 39 | 25 | 48.2 | 33.1 | 17.8 | 9.1 | 4.4 | 2.8 | 1.9 | [5 empty] | 94 | -13.6096 | -49.0422
50 | 94.75 | 4100 | 39 | 25 | 15.1 | 10.4 | 5.7 | 3.8 | 2.3 | 1.4 | 1.2 | [5 empty] | 94 | -13.6088 | -49.0422
50 | 94.65 | 4100 | 39 | 25 | 36.2 | 20.7 | 9 | 3.7 | 1.6 | 1.3 | 1.1 | [5 empty] | 94 | -13.6079 | -49.0421
50 | 94.55 | 4100 | 39 | 25 | 28 | 20.4 | 11 | 7.6 | 4 | 1.7 | 1 | [5 empty] | 94 | -13.6071 | -49.0421
50 | 94.45 | 4100 | 38 | 25 | 38.1 | 25.3 | 12.6 | 7.2 | 3 | 1.2 | 1 | [5 empty] | 94 | -13.6062 | -49.0421
50 | 94.35 | 4100 | 38 | 25 | 40.4 | 29 | 12.5 | 5.7 | 2.6 | 1.7 | 0.9 | [5 empty] | 94 | -13.6052 | -49.0421
50 | 94.25 | 4100 | 38 | 25 | 22.3 | 16.7 | 8.9 | 5.3 | 2.6 | 1 | 0.8 | [5 empty] | 94 | -13.6043 | -49.042
50 | 94.15 | 4100 | 38 | 25 | 48.2 | 31.7 | 15.7 | 8.2 | 3.6 | 1.6 | 1.2 | [5 empty] | 94 | -13.6034 | -49.042
50 | 94.05 | 4100 | 38 | 25 | 26.2 | 18.9 | 10.3 | 6.3 | 3.2 | 1.5 | 1.2 | [5 empty] | 94 | -13.6025 | -49.042
50 | 93.95 | 4100 | 38 | 25 | 22.8 | 16.7 | 9.2 | 5.4 | 2.7 | 1.5 | 0.6 | 49 | Atende | km 94 = H. 94,008 |  |  | 93 | -13.6015 | -49.042
50 | 93.85 | 4100 | 38 | 25 | 36.9 | 25.9 | 12.8 | 7 | 4.2 | 3.2 | 2.6 | [5 empty] | 93 | -13.6008 | -49.0419
50 | 93.75 | 4100 | 38 | 25 | 32 | 24.4 | 11.7 | 6.4 | 3.4 | 2.5 | 1.1 | [5 empty] | 93 | -13.5998 | -49.0419
50 | 93.65 | 4100 | 38 | 25 | 34.4 | 26.5 | 15.1 | 10.1 | 5.8 | 2.3 | 1.4 | [5 empty] | 93 | -13.5989 | -49.0419
50 | 93.55 | 4100 | 38 | 25 | 54.3 | 38 | 21.2 | 13.7 | 7.4 | 2.9 | 2.6 | [5 empty] | 93 | -13.598 | -49.0418
50 | 93.45 | 4100 | 38 | 25 | 43.2 | 29.1 | 16.3 | 10.9 | 6.7 | 3.9 | 2.3 | [5 empty] | 93 | -13.5971 | -49.0418
50 | 93.35 | 4100 | 38 | 25 | 50.5 | 36.3 | 21.1 | 13.8 | 7.4 | 2.2 | 1.4 | [5 empty] | 93 | -13.5962 | -49.0418
50 | 93.25 | 4100 | 38 | 25 | 30 | 20.3 | 11.2 | 5.9 | 2.3 | 0.7 | 0.6 | [5 empty] | 93 | -13.5952 | -49.0418
50 | 93.15 | 4100 | 38 | 25 | 44.1 | 35.2 | 20.4 | 13 | 7.1 | 3.2 | 2.3 | [5 empty] | 93 | -13.5943 | -49.0417
50 | 93.05 | 4100 | 38 | 25 | 44.2 | 27 | 14.8 | 9.5 | 5.4 | 2.7 | 1.8 | [5 empty] | 93 | -13.5934 | -49.0417
50 | 92.95 | 4100 | 38 | 25 | 34.2 | 23.7 | 13.1 | 8 | 4.2 | 2.2 | 1.9 | 38 | Atende |  |  |  | 92 | -13.5925 | -49.0417
50 | 92.85 | 4100 | 38 | 25 | 32.6 | 25.3 | 14.5 | 9.4 | 5.2 | 2.1 | 1.8 | [5 empty] | 92 | -13.5914 | -49.0417
50 | 92.75 | 4100 | 38 | 25 | 35.3 | 25.1 | 13.8 | 8.3 | 3.9 | 1.9 | 1.1 | [5 empty] | 92 | -13.5906 | -49.0416
50 | 92.65 | 4100 | 39 | 25 | 31 | 22.3 | 11.8 | 7 | 3.5 | 1.6 | 1.5 | [5 empty] | 92 | -13.5897 | -49.0416
50 | 92.55 | 4100 | 39 | 25 | 29.2 | 23 | 13.8 | 8.8 | 4.8 | 1.7 | 1 | [5 empty] | 92 | -13.5888 | -49.0416
50 | 92.45 | 4100 | 39 | 25 | 39 | 26.5 | 14.4 | 8.3 | 3.9 | 1.4 | 0.7 | [5 empty] | 92 | -13.5879 | -49.0416
50 | 92.35 | 4100 | 39 | 25 | 38.1 | 28.5 | 16.9 | 10.8 | 5.8 | 2.2 | 1.3 | [5 empty] | 92 | -13.5871 | -49.0415
50 | 92.25 | 4100 | 39 | 25 | 64 | 44.3 | 24.2 | 15.6 | 9.1 | 4.1 | 1.6 | [5 empty] | 92 | -13.5861 | -49.0415
50 | 92.15 | 4100 | 39 | 25 | 24.3 | 18.7 | 11.4 | 7.5 | 3.7 | 1.6 | 1.2 | [5 empty] | 92 | -13.5849 | -49.0415
50 | 92.05 | 4100 | 39 | 25 | 34.6 | 24 | 13 | 7.6 | 3.7 | 1.7 | 1.5 | [5 empty] | 92 | -13.5842 | -49.0415
50 | 91.95 | 4100 | 39 | 25 | 45.3 | 28.9 | 15.6 | 10 | 5.2 | 2.4 | 2.2 | 51 | Atende | km 92 = H. 92,050 |  |  | 91 | -13.5836 | -49.0414
50 | 91.85 | 4100 | 39 | 25 | 21.6 | 15.9 | 9.5 | 6.1 | 3.2 | 1.3 | 0.7 | [5 empty] | 91 | -13.5826 | -49.0414
50 | 91.75 | 4100 | 39 | 25 | 48.7 | 37.4 | 21.7 | 13.9 | 7.1 | 2.3 | 1.4 | [5 empty] | 91 | -13.5817 | -49.0414
50 | 91.65 | 4100 | 39 | 25 | 24 | 19 | 12.1 | 8.3 | 3.9 | 2 | 1.5 | [5 empty] | 91 | -13.5809 | -49.0415
50 | 91.55 | 4100 | 39 | 25 | 49.3 | 36 | 19.8 | 12.9 | 6.2 | 2.1 | 2 | [5 empty] | 91 | -13.5799 | -49.0416
50 | 91.45 | 4100 | 39 | 25 | 20.7 | 14.8 | 9.5 | 6.9 | 4.2 | 1.6 | 1.4 | [5 empty] | 91 | -13.579 | -49.0417
50 | 91.35 | 4100 | 39 | 25 | 49.3 | 34.9 | 21.1 | 12.4 | 5.7 | 1.7 | 0.8 | [5 empty] | 91 | -13.578 | -49.042
50 | 91.25 | 4100 | 39 | 25 | 51 | 38 | 22.3 | 13.5 | 7.8 | 2.8 | 1.4 | [5 empty] | 91 | -13.5773 | -49.0423
50 | 91.15 | 4100 | 38 | 25 | 37.6 | 25.3 | 14.2 | 9.4 | 5.5 | 2.4 | 1.2 | [5 empty] | 91 | -13.5763 | -49.0427
50 | 91.05 | 4100 | 38 | 25 | 40.2 | 27.3 | 15.3 | 10.5 | 6.8 | 3.3 | 1.8 | [5 empty] | 91 | -13.5755 | -49.0432
50 | 90.95 | 4100 | 38 | 25 | 34.1 | 25.5 | 15.1 | 10.1 | 6 | 2.3 | 1.7 | 52 | Atende | km 91 = H. 91,002 |  |  | 90 | -13.5747 | -49.0437
50 | 90.85 | 4100 | 38 | 25 | 27.1 | 19.5 | 10.6 | 6.5 | 3.6 | 1.7 | 1.4 | [5 empty] | 90 | -13.5741 | -49.0442
50 | 90.75 | 4100 | 38 | 25 | 32.5 | 23.3 | 13.4 | 8.4 | 4.8 | 2.3 | 1.4 | [5 empty] | 90 | -13.5733 | -49.0448
50 | 90.65 | 4100 | 38 | 25 | 23.4 | 16.4 | 8.8 | 5.6 | 3.2 | 1.8 | 1.3 | [5 empty] | 90 | -13.5727 | -49.0454
50 | 90.55 | 4100 | 38 | 25 | 64.5 | 47.1 | 27.4 | 16.8 | 9.1 | 3.1 | 2.6 | [5 empty] | 90 | -13.5722 | -49.046
50 | 90.45 | 4100 | 38 | 25 | 42.3 | 29.3 | 16.4 | 10.1 | 5.5 | 2.8 | 1.8 | [5 empty] | 90 | -13.5715 | -49.0468
50 | 90.35 | 4100 | 38 | 25 | 27 | 19.2 | 10.6 | 6.5 | 3.6 | 1.8 | 1.7 | [5 empty] | 90 | -13.5709 | -49.0474
50 | 90.25 | 4100 | 38 | 25 | 41.2 | 26.9 | 15.1 | 9.8 | 6.1 | 3.7 | 2.6 | [5 empty] | 90 | -13.5702 | -49.0482
50 | 90.15 | 4100 | 38 | 25 | 42.1 | 28.6 | 16.6 | 11 | 6.6 | 3.4 | 2 | [5 empty] | 90 | -13.5696 | -49.0488
50 | 90.05 | 4100 | 38 | 25 | 54.6 | 40.9 | 20.1 | 11.9 | 6.1 | 3.1 | 2.2 | [5 empty] | 90 | -13.5689 | -49.0495
50 | 89.95 | 4100 | 38 | 25 | 66.5 | 41.4 | 21.1 | 13.4 | 7.6 | 3.3 | 2 | 55 | Atende | km 90 = H. 90,000 |  |  | 89 | -13.5682 | -49.0503
50 | 89.85 | 4100 | 38 | 25 | 57.3 | 43.6 | 23.3 | 17.6 | 7.8 | 3.1 | 1.5 | [5 empty] | 89 | -13.5677 | -49.0509
50 | 89.75 | 4100 | 39 | 25 | 34.9 | 27 | 14.3 | 9.1 | 4.7 | 1.8 | 1.3 | [5 empty] | 89 | -13.5671 | -49.0516
50 | 89.65 | 4100 | 39 | 25 | 32.2 | 20.5 | 10.2 | 5.8 | 3.1 | 1.4 | 1 | [5 empty] | 89 | -13.5665 | -49.0522
50 | 89.55 | 4100 | 39 | 25 | 39.6 | 29.3 | 14.8 | 7.9 | 3.5 | 1.6 | 1.3 | [5 empty] | 89 | -13.5659 | -49.0529
50 | 89.45 | 4100 | 39 | 25 | 33 | 21.8 | 11.9 | 7.1 | 3.3 | 1.8 | 1.1 | [5 empty] | 89 | -13.5652 | -49.0536
50 | 89.35 | 4100 | 39 | 25 | 48.9 | 31.4 | 16.7 | 9.6 | 4.8 | 2 | 1.2 | [5 empty] | 89 | -13.5646 | -49.0543
50 | 89.25 | 4100 | 39 | 25 | 44.8 | 30.1 | 15.2 | 7.8 | 3 | 0.8 | 0.4 | [5 empty] | 89 | -13.5639 | -49.055
50 | 89.15 | 4100 | 39 | 25 | 39.8 | 30.4 | 16.5 | 10.2 | 5.3 | 2.3 | 1.3 | [5 empty] | 89 | -13.5633 | -49.0557
50 | 89.05 | 4100 | 39 | 25 | 42.8 | 29.8 | 15.6 | 9.9 | 5.5 | 2.4 | 1.3 | [5 empty] | 89 | -13.5628 | -49.0563
50 | 88.95 | 4100 | 39 | 25 | 33.2 | 26.5 | 15.4 | 9.5 | 5.1 | 2.4 | 1.9 | 54 | Atende | km 89 = H. 89,009 |  |  | 88 | -13.562 | -49.0572
50 | 88.85 | 4100 | 39 | 25 | 37.9 | 29.2 | 15.7 | 10.3 | 5.4 | 1.4 | 0.9 | [5 empty] | 88 | -13.5614 | -49.0578
50 | 88.75 | 4100 | 39 | 25 | 39.1 | 25.6 | 13.8 | 9 | 5.2 | 2.2 | 1.2 | [5 empty] | 88 | -13.5609 | -49.0584
50 | 88.65 | 4100 | 39 | 25 | 56.7 | 44 | 22.3 | 11.8 | 4.8 | 2.3 | 1.6 | [5 empty] | 88 | -13.5603 | -49.059
50 | 88.55 | 4100 | 39 | 25 | 53.1 | 36.2 | 20.4 | 13.2 | 7.1 | 2.6 | 1.6 | [5 empty] | 88 | -13.5597 | -49.0597
50 | 88.45 | 4100 | 39 | 25 | 38.5 | 29.4 | 16.7 | 11 | 5.5 | 1.5 | 0.9 | [5 empty] | 88 | -13.5591 | -49.0604
50 | 88.35 | 4100 | 38 | 25 | 49.9 | 32.5 | 18.8 | 11.4 | 6.6 | 2.7 | 1.2 | [5 empty] | 88 | -13.5585 | -49.061
50 | 88.25 | 4100 | 38 | 25 | 54 | 37.3 | 21.3 | 13.8 | 8 | 3.6 | 2 | [5 empty] | 88 | -13.5579 | -49.0617
50 | 88.15 | 4100 | 38 | 25 | 53 | 36.2 | 20.4 | 13.2 | 7.5 | 3 | 1.5 | [5 empty] | 88 | -13.5573 | -49.0626
50 | 88.05 | 4100 | 38 | 25 | 40.6 | 32.1 | 18.7 | 13.8 | 6.7 | 3.5 | 2.3 | [5 empty] | 88 | -13.5569 | -49.0635
50 | 87.95 | 4100 | 39 | 25 | 62.1 | 48.1 | 27.6 | 17.7 | 9.1 | 3.4 | 2.3 | 55 | Atende | km 87 = H. 87,996 |  |  | 87 | -13.5565 | -49.0644
50 | 87.85 | 4100 | 39 | 25 | 47.3 | 38.2 | 23.9 | 14.5 | 7.8 | 3.1 | 2 | [5 empty] | 87 | -13.5563 | -49.0654
50 | 87.75 | 4100 | 39 | 25 | 61.2 | 31.1 | 16.6 | 10.6 | 6.7 | 3.9 | 2.7 | [5 empty] | 87 | -13.5562 | -49.0663
50 | 87.65 | 4100 | 39 | 25 | 41.5 | 30.7 | 18.1 | 11.9 | 6.8 | 3.3 | 2.2 | [5 empty] | 87 | -13.5561 | -49.0671
50 | 87.55 | 4100 | 39 | 25 | 47.9 | 38.2 | 23 | 14.9 | 8.4 | 5.2 | 2.5 | [5 empty] | 87 | -13.5559 | -49.068
50 | 87.45 | 4100 | 39 | 25 | 44.8 | 30.9 | 18 | 10.6 | 6.1 | 2.8 | 1.9 | [5 empty] | 87 | -13.5558 | -49.0688
50 | 87.35 | 4100 | 39 | 25 | 36.7 | 29.3 | 17.2 | 10.7 | 6.2 | 2.9 | 2.3 | [5 empty] | 87 | -13.5556 | -49.0698
50 | 87.25 | 4100 | 39 | 25 | 45.5 | 32.2 | 19.3 | 13.4 | 8.7 | 4.8 | 3.4 | [5 empty] | 87 | -13.5555 | -49.0707
50 | 87.15 | 4100 | 39 | 25 | 40.9 | 30.5 | 17.8 | 12.3 | 8.2 | 4.8 | 3.2 | [5 empty] | 87 | -13.5553 | -49.0717
50 | 87.05 | 4100 | 39 | 25 | 39.9 | 28.6 | 14.3 | 9.1 | 5.8 | 4 | 3.7 | [5 empty] | 87 | -13.5552 | -49.0726
50 | 86.95 | 4100 | 39 | 25 | 50.8 | 37.7 | 21.2 | 13.4 | 8.3 | 4.1 | 2.9 | 53 | Atende | km 87 = H. 87,023 |  |  | 86 | -13.555 | -49.0736
50 | 86.85 | 4100 | 39 | 25 | 40.1 | 30.3 | 17.1 | 10.5 | 6.2 | 3.4 | 2.2 | [5 empty] | 86 | -13.5549 | -49.0744
50 | 86.75 | 4100 | 39 | 25 | 38.6 | 28.1 | 16.6 | 11 | 6.6 | 3.1 | 1.8 | [5 empty] | 86 | -13.5547 | -49.0753
50 | 86.65 | 4100 | 40 | 25 | 47.5 | 35 | 19.7 | 12.5 | 7.1 | 3.6 | 1.8 | [5 empty] | 86 | -13.5546 | -49.0761
50 | 86.55 | 4100 | 40 | 25 | 46.1 | 36.1 | 20.5 | 12.7 | 6.1 | 1.8 | 1.4 | [5 empty] | 86 | -13.5544 | -49.077
50 | 86.45 | 4100 | 40 | 25 | 36.6 | 26 | 15 | 10.1 | 7 | 4.1 | 2.9 | [5 empty] | 86 | -13.5543 | -49.0779
50 | 86.35 | 4100 | 40 | 25 | 37.3 | 28.2 | 16 | 9.9 | 5.5 | 2.7 | 1.9 | [5 empty] | 86 | -13.5542 | -49.0787
50 | 86.25 | 4100 | 40 | 25 | 63.8 | 45.9 | 23.5 | 13.2 | 6.5 | 2.3 | 1.6 | [5 empty] | 86 | -13.554 | -49.0798
50 | 86.15 | 4100 | 40 | 25 | 45.7 | 31.4 | 15.9 | 7.9 | 3.2 | 1.6 | 1 | [5 empty] | 86 | -13.5538 | -49.0807
50 | 86.05 | 4100 | 40 | 25 | 38.1 | 28.6 | 15.5 | 8.8 | 3.9 | 1.7 | 1.4 | [5 empty] | 86 | -13.5537 | -49.0817
50 | 85.95 | 4100 | 40 | 25 | 45.9 | 32.7 | 18.8 | 11.6 | 6.8 | 3.2 | 1.7 | 57 | Atende | km 86 = H. 86,005 |  |  | 85 | -13.5536 | -49.0825
50 | 85.85 | 4100 | 40 | 25 | 47.4 | 32.9 | 18.4 | 11.4 | 7.2 | 4.3 | 2.9 | [5 empty] | 85 | -13.5534 | -49.0833
50 | 85.75 | 4100 | 40 | 25 | 55.4 | 44.1 | 24.4 | 14.2 | 8.5 | 4.7 | 2.9 | [5 empty] | 85 | -13.5532 | -49.0845
50 | 85.65 | 4100 | 40 | 25 | 50.4 | 37.6 | 20.2 | 10.9 | 4.6 | 2.6 | 2.2 | [5 empty] | 85 | -13.5531 | -49.0852
50 | 85.45 | 4100 | 40 | 25 | 40.1 | 27.2 | 14 | 8 | 4.4 | 2.5 | 2.2 |  |  | OAE = H. 85,640 a 85,542 |  |  | 85 | -13.5528 | -49.087
50 | 85.35 | 4100 | 40 | 25 | 41 | 27.6 | 14.2 | 8.4 | 4.7 | 2.6 | 2.5 | [5 empty] | 85 | -13.5527 | -49.088
50 | 85.25 | 4100 | 40 | 25 | 66 | 42.3 | 20.2 | 11.2 | 6.1 | 2.3 | 1.8 | [5 empty] | 85 | -13.5525 | -49.0888
50 | 85.15 | 4100 | 40 | 25 | 46.7 | 31.4 | 17.1 | 10.8 | 6.4 | 3.7 | 2.1 | [5 empty] | 85 | -13.5524 | -49.0898
50 | 85.05 | 4100 | 40 | 25 | 33.4 | 22.5 | 12.7 | 8 | 4.6 | 2.1 | 1.6 | [5 empty] | 85 | -13.5522 | -49.0907
50 | 84.95 | 4100 | 40 | 25 | 35.3 | 27.4 | 15 | 8.5 | 4 | 1.9 | 1 | 44 | Atende | km 85 = H. 85,019 |  |  | 84 | -13.5521 | -49.0916
50 | 84.85 | 4100 | 40 | 25 | 43.6 | 32.3 | 18.1 | 11.1 | 5.9 | 3.2 | 2.4 | [5 empty] | 84 | -13.5519 | -49.0925
50 | 84.75 | 4100 | 40 | 25 | 21.2 | 14.4 | 6.7 | 3.6 | 1.6 | 1.1 | 0.5 | [5 empty] | 84 | -13.5518 | -49.0934
50 | 84.65 | 4100 | 40 | 25 | 17.2 | 12.7 | 6.6 | 4 | 1.8 | 1.5 | 1.1 | [5 empty] | 84 | -13.5516 | -49.0942
50 | 84.55 | 4100 | 40 | 25 | 31.6 | 18.8 | 8.9 | 4.7 | 2.6 | 1.5 | 0.9 | [5 empty] | 84 | -13.5515 | -49.0951
50 | 84.45 | 4100 | 40 | 25 | 50.6 | 27.2 | 13.2 | 7.8 | 4.4 | 3 | 2.3 | [5 empty] | 84 | -13.5513 | -49.0962
50 | 84.35 | 4100 | 40 | 25 | 35.6 | 20.3 | 9.1 | 5.3 | 3.9 | 2.9 | 2.1 | [5 empty] | 84 | -13.5511 | -49.0971
50 | 84.25 | 4100 | 40 | 25 | 30.4 | 18.1 | 9.2 | 5.3 | 3 | 1.6 | 1.3 | [5 empty] | 84 | -13.5508 | -49.0979
50 | 84.15 | 4100 | 40 | 25 | 21.1 | 12.7 | 6.7 | 4 | 2.6 | 1.7 | 1.3 | [5 empty] | 84 | -13.5504 | -49.0988
50 | 84.05 | 4100 | 40 | 25 | 41.8 | 26.4 | 13.9 | 8.4 | 5.1 | 3.2 | 1.8 | [5 empty] | 84 | -13.5498 | -49.0995
50 | 83.95 | 4100 | 40 | 25 | 42 | 26.4 | 12.7 | 6.5 | 3.1 | 1.7 | 1.6 | 50 | Atende | km 84 = H. 84,002 |  |  | 83 | -13.5491 | -49.1003
50 | 83.85 | 4100 | 40 | 25 | 22.8 | 15.1 | 8.2 | 5.5 | 3.5 | 2.1 | 1.4 | [5 empty] | 83 | -13.5485 | -49.1008
50 | 83.75 | 4100 | 40 | 25 | 39.2 | 24.1 | 12.2 | 7.2 | 4.1 | 2.6 | 1.9 | [5 empty] | 83 | -13.5477 | -49.1014
50 | 83.65 | 4100 | 40 | 25 | 41.5 | 25.5 | 12.1 | 6.9 | 3.8 | 2.1 | 1.6 | [5 empty] | 83 | -13.5469 | -49.1018
50 | 83.55 | 4100 | 40 | 25 | 46.1 | 27.4 | 12.7 | 7.1 | 4 | 2.5 | 1.4 | [5 empty] | 83 | -13.5462 | -49.1022
50 | 83.45 | 4100 | 40 | 25 | 40.7 | 27.2 | 12.9 | 7.1 | 3.7 | 2.4 | 1.7 | [5 empty] | 83 | -13.5455 | -49.1027
50 | 83.35 | 4100 | 40 | 25 | 51.4 | 34.8 | 17.5 | 10 | 5.5 | 3 | 2.2 | [5 empty] | 83 | -13.5447 | -49.1032
50 | 83.25 | 4100 | 40 | 25 | 21.1 | 15.9 | 8.3 | 4.7 | 2.7 | 2 | 1.5 | [5 empty] | 83 | -13.5439 | -49.1037
50 | 83.15 | 4100 | 40 | 25 | 48.7 | 28.6 | 12.2 | 5.9 | 3.1 | 2.4 | 1.4 | [5 empty] | 83 | -13.5431 | -49.1041
50 | 83.05 | 4100 | 40 | 25 | 43.4 | 24.8 | 10.6 | 5.2 | 2.5 | 1.8 | 1.6 | [5 empty] | 83 | -13.5422 | -49.1046
50 | 82.95 | 4100 | 40 | 25 | 42.8 | 29.2 | 13.4 | 6.3 | 3.2 | 1.9 | 1.4 | 54 | Atende | km 83 = H. 83,001 |  |  | 82 | -13.5414 | -49.1051
50 | 82.85 | 4100 | 40 | 25 | 50.2 | 34.8 | 18.7 | 11.2 | 5.7 | 3.7 | 2.9 | [5 empty] | 82 | -13.5407 | -49.1055
50 | 82.75 | 4100 | 40 | 25 | 64.5 | 37.9 | 14.9 | 8.3 | 4.8 | 3.3 | 1.8 | [5 empty] | 82 | -13.5398 | -49.1061
50 | 82.65 | 4100 | 40 | 25 | 54 | 32.8 | 13.1 | 7 | 3.5 | 2.3 | 1.4 | [5 empty] | 82 | -13.539 | -49.1066
50 | 82.55 | 4100 | 39 | 25 | 46.1 | 28.6 | 13 | 7.3 | 4.4 | 2.7 | 1.8 | [5 empty] | 82 | -13.5382 | -49.107
50 | 82.45 | 4100 | 39 | 25 | 40.9 | 27.3 | 14.8 | 9 | 4.8 | 2.3 | 1.4 | [5 empty] | 82 | -13.5375 | -49.1074
50 | 82.35 | 4100 | 39 | 25 | 35.8 | 26.3 | 13.9 | 7 | 2.9 | 1.5 | 1.5 | [5 empty] | 82 | -13.5367 | -49.1079
50 | 82.25 | 4100 | 39 | 25 | 33.3 | 22.4 | 11.3 | 6.2 | 3.5 | 1.9 | 1.4 | [5 empty] | 82 | -13.5359 | -49.1084
50 | 82.15 | 4100 | 39 | 25 | 40.3 | 28.9 | 16.1 | 10.6 | 6.2 | 3.2 | 1.8 | [5 empty] | 82 | -13.5352 | -49.1088
50 | 82.05 | 4100 | 39 | 25 | 25.1 | 17.3 | 8.6 | 4.8 | 2.3 | 1.6 | 1.1 | [5 empty] | 82 | -13.5343 | -49.1094
50 | 81.95 | 4100 | 39 | 25 | 23.3 | 16.6 | 9.7 | 6.1 | 3.8 | 2.3 | 1.1 | 51 | Atende | km 82 = H. 81,999 |  |  | 81 | -13.5335 | -49.1098
50 | 81.85 | 4100 | 39 | 25 | 40.3 | 17.8 | 7.7 | 4.5 | 3.6 | 2.3 | 1.4 | [5 empty] | 81 | -13.5328 | -49.1102
50 | 81.75 | 4100 | 39 | 25 | 41.8 | 20 | 8.4 | 4.2 | 2.2 | 1.6 | 0.9 | [5 empty] | 81 | -13.532 | -49.1107
50 | 81.65 | 4100 | 38 | 25 | 47.3 | 28.5 | 12.6 | 6.3 | 3.5 | 1.9 | 1.4 | [5 empty] | 81 | -13.5312 | -49.1112
50 | 81.55 | 4100 | 38 | 25 | 42.5 | 26.1 | 11.6 | 6.2 | 3.3 | 2.4 | 1.7 | [5 empty] | 81 | -13.5304 | -49.1117
50 | 81.45 | 4100 | 38 | 25 | 52.8 | 30.9 | 13.5 | 7.4 | 4 | 2.5 | 1.6 | [5 empty] | 81 | -13.5297 | -49.1121
50 | 81.35 | 4100 | 38 | 25 | 45.5 | 30.2 | 14.4 | 7.6 | 4.2 | 2.3 | 1.8 | [5 empty] | 81 | -13.5287 | -49.1127
50 | 81.25 | 4100 | 38 | 25 | 46.1 | 26.8 | 12.9 | 7 | 3.9 | 2.4 | 1.8 | [5 empty] | 81 | -13.528 | -49.1131
50 | 81.15 | 4100 | 38 | 25 | 43.7 | 27.2 | 13 | 7.1 | 3.6 | 2 | 1.5 | [5 empty] | 81 | -13.5271 | -49.1136
50 | 81.05 | 4100 | 38 | 25 | 48.9 | 26.3 | 12.9 | 7 | 4.2 | 2.6 | 2.1 | [5 empty] | 81 | -13.5264 | -49.114
50 | 80.95 | 4100 | 38 | 25 | 48.8 | 29.5 | 13.4 | 6.6 | 3.7 | 2.3 | 2 | 57 | Atende | km 81 = H. 81,009 |  |  | 80 | -13.5257 | -49.1145
50 | 80.85 | 4100 | 38 | 25 | 61.5 | 38.3 | 16.7 | 10.1 | 6.2 | 3.5 | 2.5 | [5 empty] | 80 | -13.525 | -49.1149
50 | 80.75 | 4100 | 38 | 25 | 53.2 | 34.2 | 16.2 | 9 | 4.4 | 2.5 | 1.9 | [5 empty] | 80 | -13.5241 | -49.1154
50 | 80.65 | 4100 | 38 | 25 | 52.6 | 33.5 | 14.9 | 8.2 | 4.2 | 2.4 | 1.2 | [5 empty] | 80 | -13.5234 | -49.1159
50 | 80.55 | 4100 | 38 | 25 | 52.1 | 29.9 | 13.7 | 8 | 4.6 | 2.9 | 2.3 | [5 empty] | 80 | -13.5226 | -49.1163
50 | 80.45 | 4100 | 38 | 25 | 42.5 | 26.2 | 13 | 7.9 | 4.5 | 2.5 | 1.9 | [5 empty] | 80 | -13.5218 | -49.1168
50 | 80.35 | 4100 | 37 | 25 | 55.5 | 37.2 | 19.6 | 11.8 | 7.5 | 4.3 | 2.9 | [5 empty] | 80 | -13.5209 | -49.1173
50 | 80.25 | 4100 | 37 | 25 | 52.4 | 35.4 | 18.4 | 10.7 | 6.1 | 3.6 | 2.5 | [5 empty] | 80 | -13.5202 | -49.1177
50 | 80.15 | 4100 | 37 | 25 | 53.4 | 32.8 | 15.4 | 8.5 | 4.8 | 2.8 | 1.6 | [5 empty] | 80 | -13.5192 | -49.1183
50 | 80.05 | 4100 | 37 | 25 | 49.1 | 30.1 | 14.2 | 8.4 | 4.6 | 2.5 | 1.9 | [5 empty] | 80 | -13.5186 | -49.1187
50 | 79.95 | 4100 | 38 | 25 | 50.5 | 29.5 | 14.8 | 9.2 | 5.7 | 3.6 | 2.2 | 54 | Atende | km 80 = H. 80,010 |  |  | 79 | -13.5177 | -49.1192
50 | 79.85 | 4100 | 38 | 25 | 61.6 | 40.5 | 21.2 | 14 | 8.4 | 4.6 | 2.8 | [5 empty] | 79 | -13.5171 | -49.1196
50 | 79.75 | 4100 | 38 | 25 | 42.9 | 23.1 | 11 | 7.2 | 4.8 | 3 | 2.3 | [5 empty] | 79 | -13.5163 | -49.1201
50 | 79.65 | 4100 | 38 | 25 | 30.9 | 20.2 | 9.2 | 5.2 | 2.9 | 1.5 | 1 | [5 empty] | 79 | -13.5155 | -49.1205
50 | 79.55 | 4100 | 37 | 25 | 46.2 | 26.2 | 9.4 | 5.7 | 3.5 | 2.3 | 1.5 | [5 empty] | 79 | -13.5147 | -49.121
50 | 79.45 | 4100 | 37 | 25 | 51.4 | 31.1 | 14.3 | 8.8 | 5.2 | 2.7 | 1.5 | [5 empty] | 79 | -13.5141 | -49.1214
50 | 79.35 | 4100 | 37 | 25 | 40.4 | 28.3 | 14.2 | 7.8 | 3.7 | 1.6 | 0.8 | [5 empty] | 79 | -13.5132 | -49.1219
50 | 79.25 | 4100 | 37 | 25 | 36.3 | 23.4 | 11.1 | 6 | 3.2 | 1.9 | 1.3 | [5 empty] | 79 | -13.5125 | -49.1223
50 | 79.15 | 4100 | 37 | 25 | 32.9 | 20.9 | 10 | 5.7 | 3 | 1.6 | 1.2 | [5 empty] | 79 | -13.5116 | -49.1228
50 | 79.05 | 4100 | 37 | 25 | 48 | 27.1 | 13.1 | 8.4 | 5.6 | 3.5 | 1.8 | [5 empty] | 79 | -13.5109 | -49.1233
50 | 78.95 | 4100 | 37 | 25 | 39.1 | 27.2 | 15.6 | 10.3 | 6 | 3.1 | 1.8 | 48 | Atende | km 79 = H. 79,016 |  |  | 78 | -13.5101 | -49.1238
50 | 78.85 | 4100 | 37 | 25 | 29.8 | 16.9 | 8.1 | 5.1 | 3 | 1.9 | 1.4 | [5 empty] | 78 | -13.5094 | -49.1242
50 | 78.75 | 4100 | 37 | 25 | 34.7 | 25.2 | 12.1 | 7.5 | 4.2 | 2.5 | 1.9 | [5 empty] | 78 | -13.5086 | -49.1246
50 | 78.65 | 4100 | 37 | 25 | 29.7 | 22.3 | 14 | 8.8 | 4.8 | 2.3 | 1.2 | [5 empty] | 78 | -13.5078 | -49.1251
50 | 78.55 | 4100 | 37 | 25 | 53.8 | 30.6 | 14.6 | 8.8 | 4.9 | 2.1 | 1.2 | [5 empty] | 78 | -13.5065 | -49.1259
50 | 78.45 | 4100 | 37 | 25 | 49.2 | 33.1 | 16.7 | 9.9 | 5.1 | 2.3 | 2.3 | [5 empty] | 78 | -13.5058 | -49.1263
50 | 78.35 | 4100 | 37 | 25 | 39.5 | 26.7 | 12.6 | 8.4 | 5.3 | 3.5 | 2.2 | [5 empty] | 78 | -13.5052 | -49.1267
50 | 78.25 | 4100 | 38 | 25 | 26.3 | 19.4 | 10.2 | 6.8 | 4.8 | 3.2 | 2.6 | [5 empty] | 78 | -13.5044 | -49.1272
50 | 78.15 | 4100 | 38 | 25 | 50.2 | 32.1 | 15.4 | 10.2 | 7.5 | 4.9 | 3.3 | [5 empty] | 78 | -13.5036 | -49.1276
50 | 78.05 | 4100 | 38 | 25 | 34.8 | 22.8 | 11.3 | 6.7 | 3.5 | 1.4 | 1.1 | [5 empty] | 78 | -13.503 | -49.128
50 | 77.95 | 4100 | 38 | 25 | 41.3 | 22.7 | 11.8 | 7.4 | 4.7 | 3.4 | 2.2 | 39 | Atende | km 78 = H. 78,004 |  |  | 77 | -13.5022 | -49.1284
50 | 77.85 | 4100 | 38 | 25 | 29.9 | 18.9 | 9.4 | 5.6 | 3.5 | 2.7 | 2.5 | [5 empty] | 77 | -13.5014 | -49.1289
50 | 77.75 | 4100 | 38 | 25 | 42.6 | 26.7 | 12.9 | 7.1 | 4.2 | 3 | 2.6 | [5 empty] | 77 | -13.5006 | -49.1294
50 | 77.65 | 4100 | 38 | 25 | 37.3 | 24.7 | 11.2 | 6.8 | 4.8 | 3.1 | 2.2 | [5 empty] | 77 | -13.4999 | -49.1298
50 | 77.55 | 4100 | 38 | 25 | 31.8 | 18.8 | 9 | 5.8 | 4 | 2.6 | 2.5 | [5 empty] | 77 | -13.4992 | -49.1302
50 | 77.45 | 4100 | 38 | 25 | 19.6 | 14.8 | 9 | 6 | 3.5 | 2 | 1 | [5 empty] | 77 | -13.4984 | -49.1307
50 | 77.35 | 4100 | 38 | 25 | 26 | 18 | 9.7 | 5.9 | 3.5 | 2.1 | 2 | [5 empty] | 77 | -13.4976 | -49.1312
50 | 77.25 | 4100 | 38 | 25 | 30.4 | 20.2 | 11.1 | 6.1 | 3.5 | 2.4 | 1.4 | [5 empty] | 77 | -13.4968 | -49.1317
50 | 77.15 | 4100 | 38 | 25 | 30.8 | 19.2 | 10.3 | 6.1 | 3.4 | 2.1 | 1.3 | [5 empty] | 77 | -13.496 | -49.1321
50 | 77.05 | 4100 | 38 | 25 | 17.1 | 14.2 | 9.9 | 6.9 | 4 | 2.1 | 1.4 | [5 empty] | 77 | -13.4952 | -49.1326
50 | 76.95 | 4100 | 38 | 25 | 18.4 | 13.7 | 7.8 | 4.4 | 2.4 | 1.5 | 0.8 | 32 | Atende | km 77 = H. 77,007 |  |  | 76 | -13.4944 | -49.1331
50 | 76.85 | 4100 | 38 | 25 | 16.2 | 11.2 | 6.8 | 4 | 1.9 | 1 | 0.6 | [5 empty] | 76 | -13.4937 | -49.1335
50 | 76.75 | 4100 | 38 | 25 | 17.7 | 13 | 7.8 | 5.1 | 2.9 | 1.6 | 1.4 | [5 empty] | 76 | -13.4929 | -49.134
50 | 76.65 | 4100 | 38 | 25 | 11.7 | 9.1 | 5.8 | 4.4 | 3.1 | 1.9 | 1.3 | [5 empty] | 76 | -13.492 | -49.1345
50 | 76.55 | 4100 | 38 | 25 | 15.6 | 12.1 | 7.6 | 5.1 | 3.2 | 2.2 | 1.6 | [5 empty] | 76 | -13.4913 | -49.135
50 | 76.45 | 4100 | 38 | 25 | 22.9 | 15.9 | 9 | 5.3 | 3.1 | 2.1 | 1.5 | [5 empty] | 76 | -13.4904 | -49.1355
50 | 76.35 | 4100 | 38 | 25 | 18.4 | 12.2 | 6.9 | 4.5 | 2.9 | 1.9 | 1.6 | [5 empty] | 76 | -13.4896 | -49.1358
50 | 76.25 | 4100 | 38 | 25 | 42.2 | 29.4 | 14.7 | 8.2 | 2.7 | 1.9 | 1.5 | [5 empty] | 76 | -13.4888 | -49.1361
50 | 76.15 | 4100 | 38 | 25 | 29.7 | 18.1 | 9.3 | 5.7 | 3.5 | 2.4 | 1.5 | [5 empty] | 76 | -13.4878 | -49.1363
50 | 76.05 | 4100 | 38 | 25 | 32.2 | 22.3 | 10.9 | 6.5 | 3.8 | 2.5 | 1.8 | [5 empty] | 76 | -13.487 | -49.1364
50 | 75.95 | 4100 | 38 | 25 | 31.2 | 19.9 | 10.9 | 6.9 | 3.9 | 2.6 | 1.4 | 50 | Atende | km 76 = H. 76,013 |  |  | 75 | -13.4861 | -49.1364
50 | 75.85 | 4100 | 39 | 25 | 16.6 | 13.3 | 8.6 | 6.3 | 4.1 | 2.8 | 2.1 | [5 empty] | 75 | -13.4853 | -49.1364
50 | 75.75 | 4100 | 39 | 25 | 48.7 | 34.1 | 18.5 | 10.8 | 5.9 | 3.3 | 2.2 | [5 empty] | 75 | -13.4845 | -49.1364
50 | 75.65 | 4100 | 39 | 25 | 43.4 | 32.9 | 19.3 | 11.5 | 5.8 | 2.5 | 2 | [5 empty] | 75 | -13.4835 | -49.1363
50 | 75.55 | 4100 | 39 | 25 | 40.7 | 28.2 | 16.4 | 10 | 4.9 | 2.5 | 1.8 | [5 empty] | 75 | -13.4826 | -49.1363
50 | 75.45 | 4100 | 39 | 25 | 44.8 | 35.3 | 18.9 | 9.8 | 3.9 | 1.4 | 1.1 | [5 empty] | 75 | -13.4813 | -49.1363
50 | 75.35 | 4100 | 39 | 25 | 35.7 | 27 | 15.9 | 10 | 5.4 | 2.7 | 1.6 | [5 empty] | 75 | -13.4805 | -49.1362
50 | 75.25 | 4100 | 39 | 25 | 42.2 | 32.1 | 18.4 | 10.7 | 5.3 | 2.5 | 1.4 | [5 empty] | 75 | -13.4798 | -49.1362
50 | 75.15 | 4100 | 39 | 25 | 53.6 | 37.8 | 20 | 11.6 | 5.5 | 2.7 | 1.7 | [5 empty] | 75 | -13.4789 | -49.1362
50 | 75.05 | 4100 | 39 | 25 | 43.3 | 29.5 | 14.7 | 9.6 | 4.4 | 2.5 | 1.1 | [5 empty] | 75 | -13.4779 | -49.1361
50 | 74.95 | 4100 | 39 | 25 | 42.3 | 28 | 13.5 | 8.3 | 4.2 | 2.3 | 1.6 | 57 | Atende | km 75 = H. 75,009 |  |  | 74 | -13.477 | -49.1361
50 | 74.85 | 4100 | 39 | 25 | 51.8 | 33.9 | 17.3 | 10.2 | 5.5 | 2.8 | 1.8 | [5 empty] | 74 | -13.4762 | -49.1361
50 | 74.75 | 4100 | 39 | 25 | 24.2 | 14.6 | 8.2 | 5.9 | 4 | 2.3 | 0.8 | [5 empty] | 74 | -13.475 | -49.136
50 | 74.65 | 4100 | 39 | 25 | 16.7 | 10.6 | 6.4 | 4.5 | 2.7 | 1.7 | 0.6 | [5 empty] | 74 | -13.4742 | -49.136
50 | 74.55 | 4100 | 39 | 25 | 26.3 | 19.8 | 10.9 | 6.8 | 4.2 | 2.7 | 1.9 | [5 empty] | 74 | -13.4734 | -49.136
50 | 74.45 | 4100 | 39 | 25 | 57.1 | 35 | 19.7 | 13 | 9 | 5.1 | 3.4 | [5 empty] | 74 | -13.4725 | -49.136
50 | 74.35 | 4100 | 39 | 25 | 56.4 | 37.3 | 20.9 | 13.1 | 8.2 | 4.5 | 2.8 | [5 empty] | 74 | -13.4716 | -49.136
50 | 74.15 | 4100 | 39 | 25 | 50.4 | 33.9 | 19.8 | 14 | 10.3 | 6.8 | 5.2 | [5 empty] | 74 | -13.4697 | -49.1359
50 | 73.95 | 4100 | 39 | 25 | 30.3 | 20.2 | 12.2 | 8.9 | 6 | 4.4 | 2.2 | 54 | Atende | km 74 = H. 74,010 |  |  | 73 | -13.4682 | -49.1359
50 | 73.75 | 4100 | 39 | 25 | 51.5 | 37 | 21.1 | 11.1 | 6.3 | 3.4 | 2.4 | [5 empty] | 73 | -13.4662 | -49.1358
50 | 73.65 | 4100 | 38 | 25 | 46.3 | 33.1 | 18.8 | 11.3 | 6.2 | 2.8 | 2.1 | [5 empty] | 73 | -13.4654 | -49.1357
50 | 73.55 | 4100 | 38 | 25 | 37.2 | 26.7 | 14.7 | 9.1 | 5 | 2.5 | 1.5 | [5 empty] | 73 | -13.4643 | -49.1357
50 | 73.45 | 4100 | 38 | 25 | 45.1 | 30.3 | 16.3 | 10.1 | 5.6 | 3.1 | 1.9 | [5 empty] | 73 | -13.4634 | -49.1357
50 | 73.35 | 4100 | 38 | 25 | 56.4 | 42.1 | 23 | 13.5 | 8.4 | 5.5 | 4.3 | [5 empty] | 73 | -13.4627 | -49.1357
50 | 73.25 | 4100 | 38 | 25 | 59.1 | 44.9 | 20.6 | 11.7 | 6.5 | 4.1 | 2.9 | [5 empty] | 73 | -13.4617 | -49.1356
50 | 73.15 | 4100 | 38 | 25 | 35.5 | 23.6 | 11.7 | 7.4 | 4.9 | 3.3 | 1.8 | [5 empty] | 73 | -13.4607 | -49.1356
50 | 73.05 | 4100 | 38 | 25 | 35.3 | 25.8 | 16.6 | 12 | 8.9 | 5.8 | 4.2 | [5 empty] | 73 | -13.4599 | -49.1356
50 | 72.95 | 4100 | 38 | 25 | 41 | 25.6 | 12.7 | 8.1 | 5.5 | 4 | 3.2 | 52 | Atende | km 73 = H. 73,006 |  |  | 72 | -13.459 | -49.1355
50 | 72.85 | 4100 | 38 | 25 | 51.7 | 30.9 | 16.9 | 10.3 | 7.6 | 5.8 | 4.2 | [5 empty] | 72 | -13.4581 | -49.1355
50 | 72.75 | 4100 | 38 | 25 | 50 | 31.8 | 15.7 | 9.3 | 6.2 | 4.9 | 3.5 | [5 empty] | 72 | -13.4572 | -49.1355
50 | 72.65 | 4100 | 38 | 25 | 49.7 | 31.1 | 16.9 | 10.5 | 7 | 4.8 | 3.2 | [5 empty] | 72 | -13.4561 | -49.1355
50 | 72.55 | 4100 | 38 | 25 | 43.3 | 27.8 | 14.3 | 7.6 | 3.9 | 2.7 | 1.7 | [5 empty] | 72 | -13.4552 | -49.1354
50 | 72.45 | 4100 | 38 | 25 | 50.9 | 36.4 | 19.9 | 17.4 | 15.3 | 12.7 | 10.6 | [5 empty] | 72 | -13.4542 | -49.1354
50 | 72.35 | 4100 | 38 | 25 | 51.2 | 31.3 | 16.5 | 9 | 4.1 | 2.2 | 1.6 | [5 empty] | 72 | -13.4535 | -49.1354
50 | 72.25 | 4100 | 38 | 25 | 33.8 | 27.6 | 16.3 | 10.4 | 5.8 | 2.7 | 2.3 | [5 empty] | 72 | -13.4525 | -49.1353
50 | 72.15 | 4100 | 38 | 25 | 32.8 | 24.3 | 15.2 | 9.8 | 4.8 | 2.1 | 0.9 | [5 empty] | 72 | -13.4518 | -49.1352
50 | 72.05 | 4100 | 38 | 25 | 44.6 | 35.2 | 21.4 | 12.9 | 6.1 | 2.9 | 2.3 | [5 empty] | 72 | -13.4507 | -49.135
50 | 71.95 | 4100 | 38 | 25 | 66 | 50.7 | 30.3 | 17 | 9 | 4.7 | 3.2 | 50 | Atende |  |  |  | 71 | -13.45 | -49.1348
50 | 71.85 | 4100 | 38 | 25 | 30.5 | 22.3 | 12.8 | 7.8 | 4.4 | 2.6 | 2 | [5 empty] | 71 | -13.4492 | -49.1346
50 | 71.75 | 4100 | 38 | 25 | 40.5 | 28.6 | 16.1 | 9.1 | 4.4 | 2.6 | 1.9 | [5 empty] | 71 | -13.4483 | -49.1344
50 | 71.65 | 4100 | 38 | 25 | 32.7 | 22.9 | 13.8 | 8.4 | 4 | 1.7 | 1.1 | [5 empty] | 71 | -13.4475 | -49.1342
50 | 71.55 | 4100 | 37 | 25 | 19.8 | 16.9 | 11.7 | 7.6 | 4.8 | 2.3 | 1.6 | [5 empty] | 71 | -13.4465 | -49.134
50 | 71.45 | 4100 | 37 | 25 | 31.5 | 26 | 16.8 | 11.5 | 6.6 | 2.2 | 1.6 | [5 empty] | 71 | -13.4456 | -49.1338
50 | 71.35 | 4100 | 37 | 25 | 44.4 | 34.8 | 21 | 12.7 | 6.4 | 2.7 | 1.8 | [5 empty] | 71 | -13.4447 | -49.1336
50 | 71.25 | 4100 | 37 | 25 | 38.7 | 30.9 | 18.9 | 11.6 | 6.1 | 2.9 | 2 | [5 empty] | 71 | -13.4439 | -49.1334
50 | 71.15 | 4100 | 38 | 25 | 37.6 | 28.8 | 15.4 | 9.2 | 4.7 | 3.6 | 2.4 | [5 empty] | 71 | -13.4431 | -49.1332
50 | 71.05 | 4100 | 38 | 25 | 38.2 | 27.3 | 15.7 | 8.8 | 4 | 2 | 1.5 | [5 empty] | 71 | -13.442 | -49.1329
50 | 70.95 | 4100 | 38 | 25 | 43.9 | 33 | 19 | 11.5 | 4.9 | 1.4 | 1.1 | 44 | Atende | km 71 = H. 71,015 |  |  | 70 | -13.441 | -49.1327
50 | 70.85 | 4100 | 37 | 25 | 32.8 | 25.6 | 15.7 | 10.4 | 7.3 | 5.1 | 3.8 | [5 empty] | 70 | -13.4402 | -49.1325
50 | 70.75 | 4100 | 37 | 25 | 24.2 | 19.6 | 11.7 | 6.6 | 3.4 | 2.3 | 1.6 | [5 empty] | 70 | -13.4394 | -49.1324
50 | 70.65 | 4100 | 37 | 25 | 52.8 | 41.2 | 26.1 | 18.7 | 12.4 | 8.1 | 5.4 | [5 empty] | 70 | -13.4385 | -49.1322
50 | 70.55 | 4100 | 37 | 25 | 34.6 | 23.6 | 12.6 | 7.7 | 4.5 | 2.3 | 1.2 | [5 empty] | 70 | -13.4377 | -49.132
50 | 70.45 | 4100 | 37 | 25 | 24.6 | 18 | 10.8 | 6.9 | 3.7 | 1.6 | 0.9 | [5 empty] | 70 | -13.4368 | -49.1318
50 | 70.35 | 4100 | 37 | 25 | 32.5 | 23.6 | 13.8 | 8.3 | 4 | 2.2 | 1.6 | [5 empty] | 70 | -13.4357 | -49.1315
50 | 70.25 | 4100 | 37 | 25 | 43.4 | 33 | 18.2 | 10 | 4.7 | 2.2 | 1.9 | [5 empty] | 70 | -13.4348 | -49.1313
50 | 70.15 | 4100 | 37 | 25 | 33.3 | 26.4 | 16.3 | 10.2 | 5 | 1.9 | 1.4 | [5 empty] | 70 | -13.434 | -49.1311
50 | 70.05 | 4100 | 37 | 25 | 24.3 | 20.6 | 13.1 | 8.2 | 4.3 | 1.8 | 1.4 | [5 empty] | 70 | -13.433 | -49.1309
50 | 69.95 | 4100 | 37 | 25 | 20 | 16.8 | 10.8 | 7.9 | 4.3 | 1.8 | 1.3 | 33 | Atende | km 70 = H. 70,007 |  |  | 69 | -13.4322 | -49.1307
50 | 69.85 | 4100 | 37 | 25 | 26 | 22.6 | 14 | 9 | 5.1 | 2.4 | 2.4 | [5 empty] | 69 | -13.4311 | -49.1304
50 | 69.75 | 4100 | 37 | 25 | 25 | 20.2 | 12.4 | 8.1 | 4.5 | 2.3 | 1.9 | [5 empty] | 69 | -13.4304 | -49.1303
50 | 69.65 | 4100 | 37 | 25 | 20.3 | 17.5 | 11.9 | 8.4 | 4.9 | 2.4 | 1.7 | [5 empty] | 69 | -13.4297 | -49.1301
50 | 69.55 | 4100 | 37 | 25 | 33.7 | 23.2 | 12.6 | 8.5 | 4.9 | 2.7 | 1.6 | [5 empty] | 69 | -13.4288 | -49.1301
50 | 69.45 | 4100 | 37 | 25 | 22.6 | 17.1 | 10.6 | 6.8 | 3.7 | 2 | 1.3 | [5 empty] | 69 | -13.4277 | -49.1301
50 | 69.35 | 4100 | 37 | 25 | 24.6 | 19.8 | 12.5 | 7.9 | 4.8 | 2.6 | 2.2 | [5 empty] | 69 | -13.4268 | -49.1302
50 | 69.25 | 4100 | 37 | 25 | 33.2 | 21 | 12.3 | 8.5 | 6 | 3.5 | 2.3 | [5 empty] | 69 | -13.4261 | -49.1302
50 | 69.15 | 4100 | 37 | 25 | 30.5 | 20.9 | 11.8 | 6.7 | 3 | 1.6 | 1.1 | [5 empty] | 69 | -13.4252 | -49.1303
50 | 69.05 | 4100 | 37 | 25 | 35 | 25.9 | 16.2 | 10.2 | 6 | 3.2 | 2.6 | [5 empty] | 69 | -13.4242 | -49.1304
50 | 68.95 | 4100 | 37 | 25 | 46 | 38.1 | 22.8 | 16.6 | 15.4 | 13.1 | 8.9 | 48 | Atende | km 69 = H. 69,009 |  |  | 68 | -13.4233 | -49.1305
50 | 68.85 | 4100 | 37 | 25 | 32.7 | 23.1 | 13.3 | 7.9 | 5.1 | 2.9 | 2.1 | [5 empty] | 68 | -13.4225 | -49.1306
50 | 68.75 | 4100 | 37 | 25 | 40.7 | 32.1 | 18.6 | 11.6 | 7.2 | 4 | 2.4 | [5 empty] | 68 | -13.4216 | -49.1307
50 | 68.65 | 4100 | 37 | 25 | 44 | 33 | 19.4 | 11.3 | 5.5 | 3.4 | 2 | [5 empty] | 68 | -13.4208 | -49.1307
50 | 68.55 | 4100 | 37 | 25 | 39.3 | 27 | 15.5 | 9.6 | 5.1 | 2.7 | 2.3 | [5 empty] | 68 | -13.4199 | -49.1308
50 | 68.45 | 4100 | 37 | 25 | 38.7 | 29.2 | 17.5 | 10.8 | 5.9 | 2.8 | 2.2 | [5 empty] | 68 | -13.419 | -49.1309
50 | 68.35 | 4100 | 37 | 25 | 45.2 | 33.1 | 18.9 | 11.3 | 5.9 | 3.2 | 2 | [5 empty] | 68 | -13.4179 | -49.131
50 | 68.25 | 4100 | 36 | 25 | 40.8 | 34.3 | 20.8 | 12.9 | 5.7 | 2.4 | 1.9 | [5 empty] | 68 | -13.4169 | -49.1311
50 | 68.15 | 4100 | 36 | 25 | 42.4 | 24.9 | 15 | 9.4 | 5.4 | 2.9 | 1.5 | [5 empty] | 68 | -13.416 | -49.1312
50 | 68.05 | 4100 | 36 | 25 | 52.6 | 40.9 | 23.7 | 14.8 | 8.1 | 3.4 | 2 | [5 empty] | 68 | -13.415 | -49.1313
50 | 67.95 | 4100 | 37 | 25 | 39.6 | 26.3 | 14 | 8.3 | 4.3 | 2 | 1.3 | 45 | Atende | km 68 = H. 68,008 |  |  | 67 | -13.4142 | -49.1314
50 | 67.85 | 4100 | 37 | 25 | 35.7 | 25.5 | 14.4 | 8 | 3.5 | 1.6 | 1.1 | [5 empty] | 67 | -13.4134 | -49.1315
50 | 67.75 | 4100 | 37 | 25 | 48.1 | 31.5 | 19.1 | 10.8 | 6.3 | 1.9 | 0.6 | [5 empty] | 67 | -13.4124 | -49.1316
50 | 67.65 | 4100 | 37 | 25 | 24.8 | 19.6 | 12.4 | 10.7 | 8.5 | 2.3 | 1.9 | [5 empty] | 67 | -13.4115 | -49.1317
50 | 67.55 | 4100 | 37 | 25 | 39 | 30.2 | 17.6 | 7.7 | 5.2 | 2.5 | 2 | [5 empty] | 67 | -13.4106 | -49.1317
50 | 67.45 | 4100 | 37 | 25 | 28.5 | 20.1 | 11.3 | 7.9 | 3.8 | 2.1 | 1.8 | [5 empty] | 67 | -13.4098 | -49.1317
50 | 67.35 | 4100 | 37 | 25 | 35 | 25.7 | 14.2 | 9.5 | 3.8 | 1.7 | 1.1 | [5 empty] | 67 | -13.4088 | -49.1315
50 | 67.25 | 4100 | 37 | 25 | 39.8 | 25.5 | 13.1 | 7.1 | 3.2 | 1.5 | 0.7 | [5 empty] | 67 | -13.408 | -49.1314
50 | 67.15 | 4100 | 37 | 25 | 44.5 | 25.4 | 11.8 | 5.1 | 4.3 | 1.1 | 0.9 | [5 empty] | 67 | -13.407 | -49.1312
50 | 67.05 | 4100 | 37 | 25 | 42.4 | 22.3 | 9.8 | 4.9 | 2.8 | 2.2 | 1.5 | [5 empty] | 67 | -13.406 | -49.1311
50 | 66.95 | 4100 | 37 | 25 | 50.7 | 35.1 | 17.8 | 9.5 | 3.7 | 1.2 | 0.9 | 54 | Atende |  |  |  | 66 | -13.4052 | -49.131
50 | 66.85 | 4100 | 37 | 25 | 52.2 | 31.6 | 18 | 13.8 | 9.1 | 5.7 | 2.1 | [5 empty] | 66 | -13.4041 | -49.1308
50 | 66.75 | 4100 | 37 | 25 | 49.6 | 39.2 | 21.7 | 9.6 | 3.9 | 3.1 | 2 | [5 empty] | 66 | -13.4031 | -49.1307
50 | 66.65 | 4100 | 37 | 25 | 49.6 | 37.3 | 18.6 | 9.8 | 4.9 | 2.6 | 2.2 | [5 empty] | 66 | -13.4022 | -49.1305
50 | 66.55 | 4100 | 37 | 25 | 21.5 | 16.3 | 9.7 | 6.3 | 3.3 | 1.8 | 1 | [5 empty] | 66 | -13.4014 | -49.1304
50 | 66.45 | 4100 | 36 | 25 | 53.2 | 42.3 | 24.8 | 16 | 6.8 | 3.8 | 1.6 | [5 empty] | 66 | -13.4007 | -49.1303
50 | 66.35 | 4100 | 37 | 25 | 48.7 | 33.3 | 19.2 | 12.1 | 6.5 | 2.8 | 2 | [5 empty] | 66 | -13.3998 | -49.1302
50 | 66.25 | 4100 | 37 | 25 | 28.3 | 20.1 | 10.3 | 5.9 | 2.7 | 1.3 | 0.7 | [5 empty] | 66 | -13.3989 | -49.13
50 | 66.15 | 4100 | 37 | 25 | 26.4 | 16.8 | 9 | 5.2 | 2.3 | 2.1 | 1.4 | [5 empty] | 66 | -13.398 | -49.1299
50 | 66.05 | 4100 | 37 | 25 | 25.6 | 19.6 | 10.9 | 6.9 | 2.8 | 1.3 | 0.8 | [5 empty] | 66 | -13.3972 | -49.1298
50 | 65.95 | 4100 | 37 | 25 | 24.7 | 16 | 8.1 | 4.5 | 2.5 | 1.6 | 0.9 | 28 | Atende | km 66 = H. 66,019 |  |  | 65 | -13.3964 | -49.1297
50 | 65.85 | 4100 | 37 | 25 | 20.7 | 13.8 | 8.3 | 5.2 | 2.9 | 1.4 | 1 | [5 empty] | 65 | -13.3954 | -49.1295
50 | 65.75 | 4100 | 37 | 25 | 16.6 | 12.6 | 7.1 | 4.4 | 2.3 | 1.3 | 0.9 | [5 empty] | 65 | -13.3944 | -49.1294
50 | 65.65 | 4100 | 37 | 25 | 22.1 | 14.8 | 7.3 | 4 | 2.3 | 1.6 | 1.1 | [5 empty] | 65 | -13.3935 | -49.1292
50 | 65.55 | 4100 | 37 | 25 | 24.6 | 16.8 | 8.4 | 4.6 | 2.6 | 2 | 1.4 | [5 empty] | 65 | -13.3925 | -49.1291
50 | 65.45 | 4100 | 37 | 25 | 21.3 | 18.7 | 11.8 | 8.1 | 3.7 | 1.4 | 0.4 | [5 empty] | 65 | -13.3919 | -49.129
50 | 65.35 | 4100 | 37 | 25 | 24.5 | 15.6 | 9.3 | 6.4 | 4.1 | 2.1 | 1.3 | [5 empty] | 65 | -13.3909 | -49.1289
50 | 65.25 | 4100 | 37 | 25 | 12.2 | 9 | 5.4 | 3.7 | 2.4 | 1.3 | 1.1 | [5 empty] | 65 | -13.3901 | -49.1287
50 | 65.15 | 4100 | 37 | 25 | 23.7 | 15.4 | 8.7 | 6 | 3.8 | 2.4 | 2.2 | [5 empty] | 65 | -13.3891 | -49.1286
50 | 65.05 | 4100 | 37 | 25 | 33.9 | 22.1 | 12.5 | 8.4 | 5.1 | 2.3 | 1.6 | [5 empty] | 65 | -13.3882 | -49.1284
50 | 64.95 | 4100 | 37 | 25 | 40.7 | 30.2 | 17.3 | 11.2 | 6.6 | 3.1 | 1.4 | 49 | Atende | km 65 = H. 64,993 |  |  | 64 | -13.3871 | -49.1283
50 | 64.85 | 4100 | 37 | 25 | 20.4 | 13.4 | 8.1 | 5.8 | 3.3 | 1.3 | 0.6 | [5 empty] | 64 | -13.3861 | -49.1281
50 | 64.75 | 4100 | 37 | 25 | 30.1 | 21.9 | 13.3 | 9.3 | 6.2 | 3.4 | 2.2 | [5 empty] | 64 | -13.3854 | -49.128
50 | 64.65 | 4100 | 36 | 25 | 28.7 | 22.9 | 14.1 | 9.2 | 5.7 | 2.9 | 1.8 | [5 empty] | 64 | -13.3845 | -49.1279
50 | 64.55 | 4100 | 36 | 25 | 45.6 | 33.7 | 17.5 | 11.3 | 6.7 | 3.2 | 1.5 | [5 empty] | 64 | -13.3837 | -49.1277
50 | 64.45 | 4100 | 36 | 25 | 41 | 30.8 | 18 | 10.3 | 3.6 | 1.6 | 1.3 | [5 empty] | 64 | -13.3827 | -49.1276
50 | 64.35 | 4100 | 36 | 25 | 53.9 | 37.3 | 21.7 | 13.4 | 7.5 | 3.2 | 2.2 | [5 empty] | 64 | -13.3818 | -49.1275
50 | 64.25 | 4100 | 36 | 25 | 21.7 | 15.1 | 9.6 | 8.3 | 2.9 | 1.8 | 1.1 | [5 empty] | 64 | -13.3809 | -49.1273
50 | 64.15 | 4100 | 36 | 25 | 36.3 | 27.1 | 16.3 | 10.7 | 6.3 | 3 | 2.4 | [5 empty] | 64 | -13.38 | -49.1272
50 | 64.05 | 4100 | 36 | 25 | 53.2 | 37.2 | 21.6 | 14.4 | 8.3 | 3.4 | 2.2 | [5 empty] | 64 | -13.3792 | -49.1271
50 | 63.95 | 4100 | 36 | 25 | 47.2 | 33.7 | 19.3 | 12.2 | 7.3 | 3.4 | 2.2 | 49 | Atende | km 64 = H. 64,023 |  |  | 63 | -13.3783 | -49.1269
50 | 63.85 | 4100 | 36 | 25 | 41.8 | 30.2 | 17.7 | 10.9 | 5.3 | 2.5 | 2.1 | [5 empty] | 63 | -13.3774 | -49.1268
50 | 63.75 | 4100 | 36 | 25 | 49.3 | 32.8 | 17.8 | 10.7 | 6 | 4.2 | 2.3 | [5 empty] | 63 | -13.3765 | -49.1267
50 | 63.65 | 4100 | 36 | 25 | 27.7 | 19.3 | 11.5 | 8.3 | 5.4 | 2.5 | 1.8 | [5 empty] | 63 | -13.3756 | -49.1265
50 | 63.55 | 4100 | 36 | 25 | 55.9 | 38.3 | 21.1 | 13 | 7.5 | 3.7 | 2.8 | [5 empty] | 63 | -13.3748 | -49.1264
50 | 63.45 | 4100 | 37 | 25 | 33.1 | 21 | 11.2 | 6.6 | 3.9 | 1.6 | 1.6 | [5 empty] | 63 | -13.3739 | -49.1263
50 | 63.35 | 4100 | 37 | 25 | 38 | 26.7 | 15.2 | 8.8 | 5.1 | 2.2 | 1.3 | [5 empty] | 63 | -13.3731 | -49.1261
50 | 63.25 | 4100 | 37 | 25 | 28.6 | 20.5 | 11 | 6.4 | 3.4 | 2 | 1.2 | [5 empty] | 63 | -13.3721 | -49.126
50 | 63.15 | 4100 | 37 | 25 | 41.6 | 27 | 15.2 | 8.7 | 4.5 | 2.3 | 1.5 | [5 empty] | 63 | -13.3712 | -49.1259
50 | 63.05 | 4100 | 37 | 25 | 37 | 24.8 | 13.2 | 8.3 | 4.9 | 2.6 | 1.9 | [5 empty] | 63 | -13.3703 | -49.1257
50 | 62.95 | 4100 | 36 | 25 | 25.7 | 18.6 | 10.6 | 6.6 | 4 | 2.2 | 1.3 | 49 | Atende | km 63 = H. 63,009 |  |  | 62 | -13.3694 | -49.1256
50 | 62.85 | 4100 | 36 | 25 | 45.1 | 29.9 | 15.9 | 9.3 | 4.6 | 3.1 | 2.3 | [5 empty] | 62 | -13.3686 | -49.1255
50 | 62.75 | 4100 | 36 | 25 | 37.7 | 28.5 | 18.3 | 12.9 | 9.2 | 5.8 | 4.1 | [5 empty] | 62 | -13.3676 | -49.1253
50 | 62.65 | 4100 | 36 | 25 | 35.2 | 25.5 | 14.6 | 8.7 | 4.6 | 2.6 | 1.4 | [5 empty] | 62 | -13.3667 | -49.1252
50 | 62.55 | 4100 | 36 | 25 | 32.3 | 23.3 | 13.3 | 8.3 | 5 | 2.6 | 1.2 | [5 empty] | 62 | -13.3658 | -49.1251
50 | 62.45 | 4100 | 36 | 25 | 48.9 | 34.9 | 18.8 | 11.8 | 7.2 | 3.5 | 2.4 | [5 empty] | 62 | -13.365 | -49.1249
50 | 62.35 | 4100 | 36 | 25 | 40.2 | 22.4 | 12 | 7.7 | 4.8 | 2.6 | 2 | [5 empty] | 62 | -13.364 | -49.1248
50 | 62.25 | 4100 | 36 | 25 | 50.7 | 32.8 | 18.3 | 10.6 | 5.3 | 1.7 | 0.8 | [5 empty] | 62 | -13.3632 | -49.1247
50 | 62.15 | 4100 | 36 | 25 | 43.7 | 25.8 | 12.5 | 7.4 | 4.5 | 3 | 1.8 | [5 empty] | 62 | -13.3622 | -49.1245
50 | 62.05 | 4100 | 36 | 25 | 48.2 | 26.9 | 14.1 | 8.4 | 4.7 | 3.1 | 2.3 | [5 empty] | 62 | -13.3612 | -49.1244
50 | 61.95 | 4100 | 36 | 25 | 36.4 | 23.5 | 12.4 | 7.4 | 4.5 | 2.5 | 1.6 | 47 | Atende | km 62 = H. 62,006 |  |  | 61 | -13.3604 | -49.1243
50 | 61.85 | 4100 | 36 | 25 | 33 | 20.3 | 11.8 | 7.4 | 4.8 | 2.9 | 1.8 | [5 empty] | 61 | -13.3596 | -49.1241
50 | 61.75 | 4100 | 36 | 25 | 44.2 | 31.6 | 18.1 | 10.7 | 5.9 | 2.1 | 1.2 | [5 empty] | 61 | -13.3586 | -49.124
50 | 61.65 | 4100 | 36 | 25 | 41.8 | 28.3 | 15.6 | 8.5 | 4.3 | 1.3 | 1 | [5 empty] | 61 | -13.3578 | -49.1238
50 | 61.55 | 4100 | 36 | 25 | 48.5 | 36.2 | 19.5 | 9.9 | 4.4 | 1.4 | 1.1 | [5 empty] | 61 | -13.357 | -49.1237
50 | 61.45 | 4100 | 35 | 25 | 34.2 | 24.7 | 15.2 | 9.8 | 5.2 | 1.9 | 1.3 | [5 empty] | 61 | -13.3562 | -49.1236
50 | 61.35 | 4100 | 35 | 25 | 47.7 | 34.3 | 20.7 | 12.7 | 6.6 | 2.5 | 1.7 | [5 empty] | 61 | -13.3552 | -49.1235
50 | 61.25 | 4100 | 36 | 25 | 49.5 | 36.4 | 21 | 12.7 | 6.8 | 2.1 | 0.8 | [5 empty] | 61 | -13.3542 | -49.1233
50 | 61.15 | 4100 | 36 | 25 | 27.4 | 16.8 | 8.9 | 5 | 3.3 | 2.2 | 1.5 | [5 empty] | 61 | -13.3532 | -49.1232
50 | 61.05 | 4100 | 36 | 25 | 29.2 | 19.2 | 9.9 | 5.2 | 2.3 | 0.9 | 0.7 | [5 empty] | 61 | -13.3523 | -49.123
50 | 60.95 | 4100 | 36 | 25 | 35.3 | 25.8 | 13.8 | 8 | 3.8 | 1.4 | 1.3 | 54 | Atende | km 61 = H. 61,013 |  |  | 60 | -13.3515 | -49.1229
50 | 60.85 | 4100 | 36 | 25 | 36.7 | 25.7 | 14.7 | 8.7 | 4.2 | 1.6 | 1.5 | [5 empty] | 60 | -13.3506 | -49.1228
50 | 60.75 | 4100 | 36 | 25 | 40.4 | 27.6 | 16.1 | 10.2 | 5.3 | 2.3 | 1.7 | [5 empty] | 60 | -13.3498 | -49.1227
50 | 60.65 | 4100 | 36 | 25 | 48.2 | 35.3 | 17.6 | 10.6 | 4.5 | 1.8 | 1.2 | [5 empty] | 60 | -13.3489 | -49.1225
50 | 60.55 | 4100 | 36 | 25 | 47.8 | 35.5 | 21.5 | 14.3 | 7.4 | 2.6 | 2 | [5 empty] | 60 | -13.348 | -49.1224
50 | 60.45 | 4100 | 36 | 25 | 29.7 | 21 | 13.4 | 8.3 | 4.6 | 2.3 | 0.7 | [5 empty] | 60 | -13.347 | -49.1222
50 | 60.35 | 4100 | 36 | 25 | 51.9 | 37.3 | 21 | 13.3 | 7 | 2.7 | 2.3 | [5 empty] | 60 | -13.3461 | -49.1221
50 | 60.25 | 4100 | 36 | 25 | 47 | 33.2 | 18.8 | 11.8 | 6 | 2.2 | 1 | [5 empty] | 60 | -13.3452 | -49.122
50 | 60.15 | 4100 | 36 | 25 | 64.7 | 48.4 | 26.3 | 16.8 | 8.1 | 3.8 | 2.3 | [5 empty] | 60 | -13.3443 | -49.1219
50 | 60.05 | 4100 | 36 | 25 | 34.2 | 22.8 | 12.8 | 7.9 | 4.3 | 1.9 | 0.9 | [5 empty] | 60 | -13.3434 | -49.1217
50 | 59.95 | 4100 | 36 | 25 | 49.9 | 35.6 | 19.6 | 11.9 | 5.9 | 2.2 | 1.2 | 49 | Atende | km 60 = H. 60,002 |  |  | 59 | -13.3425 | -49.1216
50 | 59.85 | 4100 | 36 | 25 | 48.3 | 32.2 | 18.3 | 10.5 | 5.1 | 2.1 | 1.2 | [5 empty] | 59 | -13.3416 | -49.1215
50 | 59.75 | 4100 | 36 | 25 | 35.9 | 22.9 | 11.8 | 6.1 | 2.4 | 1 | 0.3 | [5 empty] | 59 | -13.3406 | -49.1214
50 | 59.65 | 4100 | 36 | 25 | 47.3 | 34.1 | 20.5 | 15.7 | 6.9 | 2.4 | 1.6 | [5 empty] | 59 | -13.3396 | -49.1212
50 | 59.55 | 4100 | 36 | 25 | 26.7 | 18.2 | 10.6 | 7.2 | 4.2 | 2.3 | 1.6 | [5 empty] | 59 | -13.339 | -49.1211
50 | 59.45 | 4100 | 36 | 25 | 38.4 | 27.5 | 16.3 | 10 | 5.4 | 2.5 | 1.6 | [5 empty] | 59 | -13.338 | -49.121
50 | 59.35 | 4100 | 36 | 25 | 27.1 | 18 | 10.6 | 6.8 | 3.8 | 2.2 | 1.9 | [5 empty] | 59 | -13.3371 | -49.1208
50 | 59.25 | 4100 | 36 | 25 | 42.3 | 30.6 | 18.2 | 11.9 | 5.9 | 1.3 | 0.7 | [5 empty] | 59 | -13.3363 | -49.1207
50 | 59.15 | 4100 | 36 | 25 | 43.2 | 29.1 | 17 | 10.7 | 5.3 | 1.3 | 0.8 | [5 empty] | 59 | -13.3352 | -49.1206
50 | 59.05 | 4100 | 36 | 25 | 47.4 | 34.9 | 20.7 | 12.7 | 5.8 | 1.5 | 0.7 | [5 empty] | 59 | -13.3343 | -49.1205
50 | 58.95 | 4100 | 36 | 25 | 39.4 | 28.8 | 17 | 11.9 | 8.1 | 3.9 | 2.5 | 64 | Atende | km 59 = H. 59,009 |  |  | 58 | -13.3335 | -49.1204
50 | 58.85 | 4100 | 36 | 25 | 37 | 27.9 | 15.1 | 7.9 | 2.9 | 1 | 0.5 | [5 empty] | 58 | -13.3327 | -49.1203
50 | 58.75 | 4100 | 36 | 25 | 67 | 47.4 | 28.9 | 20.2 | 13.5 | 7.2 | 3.9 | [5 empty] | 58 | -13.3318 | -49.1201
50 | 58.65 | 4100 | 36 | 25 | 74.8 | 55.6 | 33.4 | 22.4 | 13.7 | 7 | 4.6 | [5 empty] | 58 | -13.3308 | -49.12
50 | 58.55 | 4100 | 36 | 25 | 52.2 | 37.5 | 21.1 | 12.6 | 6.9 | 3.2 | 2.1 | [5 empty] | 58 | -13.33 | -49.1199
50 | 58.45 | 4100 | 36 | 25 | 51.5 | 37.1 | 22.4 | 14.2 | 8.4 | 3.9 | 2.2 | [5 empty] | 58 | -13.329 | -49.1197
50 | 58.35 | 4100 | 36 | 25 | 49.9 | 32.9 | 17.5 | 10.2 | 5.3 | 2.9 | 1.5 | [5 empty] | 58 | -13.328 | -49.1196
50 | 58.25 | 4100 | 36 | 25 | 50.8 | 32.8 | 19.5 | 12 | 7.5 | 3.6 | 3.6 | [5 empty] | 58 | -13.3272 | -49.1195
50 | 58.15 | 4100 | 36 | 25 | 39.5 | 27.9 | 16.1 | 10.4 | 5.9 | 3.4 | 2.2 | [5 empty] | 58 | -13.3264 | -49.1194
50 | 58.05 | 4100 | 36 | 25 | 53.7 | 35.2 | 20.3 | 13.7 | 9.5 | 5.3 | 3.8 | [5 empty] | 58 | -13.3256 | -49.1192
50 | 57.95 | 4100 | 37 | 25 | 35.9 | 23.1 | 15.3 | 11.4 | 8.4 | 5.6 | 3.6 | 54 | Atende | km 58 = H. 58,008 |  |  | 57 | -13.3245 | -49.1191
50 | 57.85 | 4100 | 37 | 25 | 54.1 | 43 | 27 | 19.5 | 13.8 | 8.2 | 5.5 | [5 empty] | 57 | -13.3238 | -49.119
50 | 57.75 | 4100 | 37 | 25 | 27.3 | 20.3 | 13.7 | 10.1 | 6.4 | 3.9 | 3 | [5 empty] | 57 | -13.3228 | -49.1189
50 | 57.65 | 4100 | 37 | 25 | 45.4 | 29.6 | 18 | 10.7 | 6.4 | 3.6 | 2.8 | [5 empty] | 57 | -13.3219 | -49.1187
50 | 57.55 | 4100 | 37 | 25 | 47.6 | 33.7 | 18.1 | 10.3 | 5.8 | 3.3 | 2.6 | [5 empty] | 57 | -13.321 | -49.1186
50 | 57.45 | 4100 | 37 | 25 | 45.2 | 28.8 | 14.6 | 7.8 | 4.3 | 3.3 | 1.9 | [5 empty] | 57 | -13.32 | -49.1185
50 | 57.35 | 4100 | 37 | 25 | 59.6 | 43.3 | 26.4 | 17.4 | 11.4 | 5.8 | 3.4 | [5 empty] | 57 | -13.3191 | -49.1183
50 | 57.25 | 4100 | 37 | 25 | 47.8 | 32.9 | 19.1 | 12.4 | 7.7 | 4 | 2.1 | [5 empty] | 57 | -13.3183 | -49.1182
50 | 57.15 | 4100 | 37 | 25 | 43.6 | 31.4 | 17.5 | 10.2 | 5.8 | 3.4 | 2.5 | [5 empty] | 57 | -13.3174 | -49.1181
50 | 57.05 | 4100 | 37 | 25 | 47.2 | 33.2 | 18.7 | 12 | 7.4 | 4 | 2.6 | [5 empty] | 57 | -13.3163 | -49.118
50 | 56.95 | 4100 | 36 | 25 | 46 | 30.8 | 15.9 | 9.5 | 5.9 | 3.6 | 2.2 | 42 | Atende | km 57 = H. 57,006 |  |  | 56 | -13.3155 | -49.1178
50 | 56.85 | 4100 | 36 | 25 | 34.7 | 24.5 | 13.5 | 7.3 | 3.7 | 2.6 | 2.1 | [5 empty] | 56 | -13.3146 | -49.1177
50 | 56.75 | 4100 | 36 | 25 | 32.8 | 22.9 | 12.6 | 6.9 | 4.2 | 2.7 | 2.1 | [5 empty] | 56 | -13.3137 | -49.1176
50 | 56.65 | 4100 | 36 | 25 | 48.8 | 36.2 | 22.2 | 14 | 8.3 | 4.6 | 2.8 | [5 empty] | 56 | -13.3129 | -49.1176
50 | 56.55 | 4100 | 36 | 25 | 35 | 25 | 14.1 | 8.1 | 4.1 | 2.4 | 1.6 | [5 empty] | 56 | -13.312 | -49.1176
50 | 56.45 | 4100 | 36 | 25 | 28.6 | 20.5 | 12.2 | 7.7 | 5.1 | 2.8 | 2.1 | [5 empty] | 56 | -13.311 | -49.1178
50 | 56.35 | 4100 | 36 | 25 | 28.4 | 20.3 | 13.5 | 9.2 | 5.1 | 2.5 | 1.7 | [5 empty] | 56 | -13.3102 | -49.118
50 | 56.25 | 4100 | 36 | 25 | 27.4 | 20.2 | 12.7 | 8 | 4.2 | 2.1 | 1.1 | [5 empty] | 56 | -13.3092 | -49.1183
50 | 56.15 | 4100 | 36 | 25 | 34.7 | 25.8 | 16.2 | 10.1 | 5.6 | 2 | 1.2 | [5 empty] | 56 | -13.3084 | -49.1186
50 | 56.05 | 4100 | 36 | 25 | 28 | 20.9 | 13.2 | 8.6 | 5.1 | 2.5 | 2 | [5 empty] | 56 | -13.3075 | -49.1189
50 | 55.95 | 4100 | 36 | 25 | 36.6 | 27.5 | 17.2 | 11.5 | 6.7 | 2.8 | 1.5 | 46 | Atende | km 56 = H. 56,004 |  |  | 55 | -13.3067 | -49.1192
50 | 55.85 | 4100 | 36 | 25 | 42 | 32 | 19.2 | 11.9 | 6.4 | 2.8 | 1.8 | [5 empty] | 55 | -13.3059 | -49.1194
50 | 55.75 | 4100 | 36 | 25 | 27.3 | 21.5 | 13.6 | 8.6 | 4.6 | 1.8 | 1.1 | [5 empty] | 55 | -13.305 | -49.1198
50 | 55.65 | 4100 | 36 | 25 | 53.4 | 41.2 | 22.3 | 12 | 5.8 | 2.9 | 2.1 | [5 empty] | 55 | -13.3041 | -49.1201
50 | 55.55 | 4100 | 36 | 25 | 45.6 | 35.2 | 20.5 | 12.6 | 5.2 | 2.5 | 2.1 | [5 empty] | 55 | -13.3031 | -49.1204
50 | 55.45 | 4100 | 36 | 25 | 30.6 | 20.9 | 13 | 9.2 | 6.2 | 3.6 | 3 | [5 empty] | 55 | -13.3022 | -49.1207
50 | 55.35 | 4100 | 36 | 25 | 30.3 | 21.9 | 13.5 | 8.7 | 5.1 | 2.9 | 2.1 | [5 empty] | 55 | -13.3014 | -49.121
50 | 55.25 | 4100 | 36 | 25 | 38.1 | 30.5 | 20.7 | 14.2 | 9.8 | 5.1 | 3.4 | [5 empty] | 55 | -13.3006 | -49.1213
50 | 55.15 | 4100 | 36 | 25 | 24.2 | 16 | 8.2 | 4.1 | 1.9 | 1 | 0.8 | [5 empty] | 55 | -13.2997 | -49.1216
50 | 55.05 | 4100 | 35 | 25 | 42.1 | 28 | 14.5 | 6.9 | 4.5 | 2.9 | 2.4 | [5 empty] | 55 | -13.2989 | -49.1218
50 | 54.95 | 4100 | 35 | 25 | 30.5 | 22.5 | 12 | 6.2 | 2.9 | 1.9 | 0.9 | 42 | Atende | km 55 = H. 55,008 |  |  | 54 | -13.2982 | -49.1221
50 | 54.85 | 4100 | 35 | 25 | 26 | 17.4 | 9.2 | 4.8 | 2.2 | 1.1 | 0.8 | [5 empty] | 54 | -13.2973 | -49.1224
50 | 54.75 | 4100 | 35 | 25 | 35.7 | 24.6 | 12.7 | 7.1 | 3.4 | 1.2 | 0.7 | [5 empty] | 54 | -13.2963 | -49.1227
50 | 54.65 | 4100 | 35 | 25 | 39.3 | 27 | 13.9 | 7.3 | 3.7 | 2.2 | 1.4 | [5 empty] | 54 | -13.2953 | -49.1231
50 | 54.55 | 4100 | 35 | 25 | 45.3 | 32.6 | 18.5 | 11.2 | 5.9 | 2.6 | 2.3 | [5 empty] | 54 | -13.2945 | -49.1233
50 | 54.45 | 4100 | 35 | 25 | 26.1 | 15.7 | 8 | 4.6 | 2.3 | 1.3 | 0.8 | [5 empty] | 54 | -13.2937 | -49.1236
50 | 54.35 | 4100 | 35 | 25 | 32.4 | 21.1 | 11.7 | 6.1 | 2.7 | 1.7 | 1.3 | [5 empty] | 54 | -13.2931 | -49.1238
50 | 54.25 | 4100 | 35 | 25 | 31.6 | 21.5 | 11.2 | 5.2 | 2 | 1.2 | 0.9 | [5 empty] | 54 | -13.292 | -49.1242
50 | 54.15 | 4100 | 35 | 25 | 17.6 | 12.2 | 7.2 | 4.4 | 2.6 | 2.4 | 2 | [5 empty] | 54 | -13.2911 | -49.1245
50 | 54.05 | 4100 | 35 | 25 | 46.4 | 35.4 | 19.9 | 11.1 | 5.1 | 1.5 | 0.8 | [5 empty] | 54 | -13.2904 | -49.1248
50 | 53.95 | 4100 | 35 | 25 | 49.9 | 36 | 20.7 | 12.5 | 5.5 | 1.8 | 1.3 | 53 | Atende | km 54 = H. 54,020 |  |  | 53 | -13.2896 | -49.125
50 | 53.85 | 4100 | 35 | 25 | 50 | 39.1 | 24.7 | 16.5 | 9.3 | 3.2 | 1.7 | [5 empty] | 53 | -13.2889 | -49.1253
50 | 53.75 | 4100 | 35 | 25 | 48.2 | 35.3 | 18.4 | 10.8 | 5.6 | 2.9 | 2.4 | [5 empty] | 53 | -13.2879 | -49.1256
50 | 53.65 | 4100 | 35 | 25 | 45.9 | 32 | 17.8 | 11.1 | 6.6 | 3.4 | 2.2 | [5 empty] | 53 | -13.2869 | -49.126
50 | 53.55 | 4100 | 35 | 25 | 48.3 | 32.7 | 18.5 | 11.2 | 5.6 | 2.2 | 1.7 | [5 empty] | 53 | -13.2861 | -49.1263
50 | 53.45 | 4100 | 35 | 25 | 54.1 | 40 | 23.6 | 14.5 | 7.5 | 2.9 | 2.2 | [5 empty] | 53 | -13.2851 | -49.1266
50 | 53.35 | 4100 | 35 | 25 | 53.1 | 39.6 | 23.5 | 13.2 | 4.2 | 2.3 | 1 | [5 empty] | 53 | -13.2844 | -49.1268
50 | 53.25 | 4100 | 35 | 25 | 42.6 | 29.4 | 15.9 | 9.2 | 4.5 | 2.1 | 1.1 | [5 empty] | 53 | -13.2835 | -49.1272
50 | 53.15 | 4100 | 35 | 25 | 52.1 | 38 | 23.5 | 13.4 | 7.3 | 2.5 | 1.4 | [5 empty] | 53 | -13.2827 | -49.1274
50 | 53.05 | 4100 | 35 | 25 | 40.1 | 26.6 | 15.4 | 7.8 | 3.3 | 1.6 | 1.2 | [5 empty] | 53 | -13.2818 | -49.1277
50 | 52.95 | 4100 | 35 | 25 | 33.7 | 21.5 | 11.5 | 6.4 | 3.6 | 1.9 | 1.5 | 42 | Atende | km 53 = H. 52,995 |  |  | 52 | -13.281 | -49.128
50 | 52.85 | 4100 | 35 | 25 | 47.3 | 33.2 | 18.2 | 10.4 | 4.9 | 2.1 | 2.1 | [5 empty] | 52 | -13.2801 | -49.1283
50 | 52.75 | 4100 | 35 | 25 | 15.6 | 11.4 | 7 | 4.5 | 2.5 | 1.3 | 0.9 | [5 empty] | 52 | -13.279 | -49.1287
50 | 52.65 | 4100 | 35 | 25 | 18.9 | 12 | 6.6 | 3.8 | 1.7 | 1.2 | 0.9 | [5 empty] | 52 | -13.2783 | -49.129
50 | 52.55 | 4100 | 35 | 25 | 18.3 | 13.8 | 9 | 6.5 | 4 | 1.6 | 1 | [5 empty] | 52 | -13.2775 | -49.1292
50 | 52.45 | 4100 | 35 | 25 | 43.2 | 33.9 | 19.7 | 12 | 6 | 1.9 | 1.3 | [5 empty] | 52 | -13.2766 | -49.1295
50 | 52.35 | 4100 | 35 | 25 | 27 | 17.9 | 10.2 | 6.4 | 3.8 | 2.1 | 1 | [5 empty] | 52 | -13.2758 | -49.1298
50 | 52.25 | 4100 | 35 | 25 | 32.5 | 20.7 | 11.4 | 6.4 | 3.1 | 2.7 | 2 | [5 empty] | 52 | -13.2749 | -49.1301
50 | 52.15 | 4100 | 35 | 25 | 42.6 | 31 | 19.7 | 11.8 | 5.9 | 2.2 | 1.6 | [5 empty] | 52 | -13.2742 | -49.1304
50 | 52.05 | 4100 | 35 | 25 | 25.2 | 18.2 | 9.9 | 5.5 | 2.5 | 2.1 | 1.1 | [5 empty] | 52 | -13.2732 | -49.1307
50 | 51.95 | 4100 | 35 | 25 | 31.7 | 24.6 | 15 | 8.8 | 4.2 | 1.6 | 0.9 | 41 | Atende | km 52 = H. 52,009 |  |  | 51 | -13.2722 | -49.131
50 | 51.85 | 4100 | 35 | 25 | 42 | 30.1 | 19 | 13.1 | 7.5 | 3.4 | 1.7 | [5 empty] | 51 | -13.2715 | -49.1313
50 | 51.75 | 4100 | 35 | 25 | 34.7 | 25.2 | 14.8 | 8.4 | 3.5 | 3 | 2.4 | [5 empty] | 51 | -13.2707 | -49.1316
50 | 51.65 | 4100 | 35 | 25 | 43.8 | 32.5 | 18.3 | 10.6 | 5.2 | 2.9 | 2.4 | [5 empty] | 51 | -13.2699 | -49.1319
50 | 51.55 | 4100 | 35 | 25 | 33.9 | 27.4 | 17.5 | 12 | 7.1 | 3.6 | 2.4 | [5 empty] | 51 | -13.2691 | -49.1321
50 | 51.45 | 4100 | 35 | 25 | 30.2 | 23 | 12.3 | 8.4 | 3.6 | 2.4 | 2 | [5 empty] | 51 | -13.2681 | -49.1325
50 | 51.35 | 4100 | 35 | 25 | 38.5 | 29.5 | 14.9 | 8.2 | 4.4 | 2.4 | 0.9 | [5 empty] | 51 | -13.2673 | -49.1328
50 | 51.25 | 4100 | 35 | 25 | 25.9 | 20.8 | 12.1 | 7 | 3 | 1.1 | 0.4 | [5 empty] | 51 | -13.2664 | -49.1331
50 | 51.15 | 4100 | 35 | 25 | 20.7 | 15.4 | 9.9 | 6.1 | 3.5 | 1.5 | 0.9 | [5 empty] | 51 | -13.2655 | -49.1334
50 | 51.05 | 4100 | 35 | 25 | 34.7 | 28.1 | 13.6 | 5.5 | 2.3 | 1.4 | 0.8 | [5 empty] | 51 | -13.2645 | -49.1337
50 | 50.95 | 4100 | 35 | 25 | 58 | 44.4 | 27.2 | 13 | 7.4 | 2.6 | 1.8 | 59 | Atende | km 51 = H. 51,011 |  |  | 50 | -13.2638 | -49.134
50 | 50.85 | 4100 | 35 | 25 | 33.9 | 23.3 | 13.2 | 8.2 | 4.6 | 1.8 | 1.2 | [5 empty] | 50 | -13.2631 | -49.1342
50 | 50.75 | 4100 | 35 | 25 | 19.4 | 14.7 | 8.6 | 5 | 2.6 | 1.6 | 1.2 | [5 empty] | 50 | -13.2621 | -49.1345
50 | 50.65 | 4100 | 35 | 25 | 65.1 | 50.2 | 30.8 | 19.5 | 10.8 | 4.9 | 3.3 | [5 empty] | 50 | -13.2612 | -49.1348
50 | 50.55 | 4100 | 35 | 25 | 34.2 | 25.4 | 16.6 | 11.4 | 6.7 | 3.1 | 2.1 | [5 empty] | 50 | -13.2604 | -49.1351
50 | 50.45 | 4100 | 35 | 25 | 54.6 | 40.9 | 25.2 | 16 | 9.1 | 4.3 | 2.8 |  |  | OAE = H. 50,503 a 50,474 |  |  | 50 | -13.2593 | -49.1355
50 | 50.35 | 4100 | 35 | 25 | 45.1 | 31.4 | 18.2 | 10.9 | 5.6 | 2.3 | 1 | [5 empty] | 50 | -13.2587 | -49.1357
50 | 50.25 | 4100 | 35 | 25 | 23 | 14.7 | 8.4 | 4.9 | 2.4 | 1.2 | 0.6 | [5 empty] | 50 | -13.2577 | -49.136
50 | 50.15 | 4100 | 35 | 25 | 52.8 | 33 | 18.7 | 10.2 | 5.1 | 3.6 | 3 | [5 empty] | 50 | -13.2568 | -49.1364
50 | 50.05 | 4100 | 35 | 25 | 47.8 | 34.8 | 21.8 | 14.6 | 8.4 | 3.5 | 1.6 | [5 empty] | 50 | -13.2561 | -49.1366
50 | 49.95 | 4100 | 35 | 25 | 30.6 | 22.5 | 14 | 9.2 | 5.5 | 3.5 | 2.4 | 50 | Atende | km 50 = H. 50,009 |  |  | 49 | -13.2551 | -49.137
50 | 49.85 | 4100 | 35 | 25 | 45.9 | 25.1 | 12.9 | 7.7 | 4.5 | 2.8 | 1.6 | [5 empty] | 49 | -13.2543 | -49.1372
50 | 49.75 | 4100 | 35 | 25 | 34.9 | 25.6 | 15.8 | 10.3 | 6.3 | 3.5 | 2.7 | [5 empty] | 49 | -13.2535 | -49.1375
50 | 49.65 | 4100 | 35 | 25 | 24.1 | 19.5 | 12.3 | 8.4 | 5 | 2.7 | 2.1 | [5 empty] | 49 | -13.2527 | -49.1378
50 | 49.55 | 4100 | 35 | 25 | 29.6 | 23.3 | 15 | 9.6 | 5.4 | 2.8 | 2 | [5 empty] | 49 | -13.252 | -49.138
50 | 49.45 | 4100 | 35 | 25 | 35.3 | 24.8 | 13.8 | 8 | 4.8 | 3.3 | 2.7 | [5 empty] | 49 | -13.2507 | -49.1385
50 | 49.35 | 4100 | 35 | 25 | 28.3 | 20.4 | 13.3 | 9.8 | 7.2 | 4.6 | 4.3 | [5 empty] | 49 | -13.25 | -49.1387
50 | 49.25 | 4100 | 35 | 25 | 59.1 | 43.8 | 28.1 | 20.7 | 15.2 | 9.5 | 6.8 | [5 empty] | 49 | -13.2492 | -49.139
50 | 49.15 | 4100 | 35 | 25 | 41.4 | 31.5 | 19.9 | 13 | 7.6 | 3.1 | 1.7 | [5 empty] | 49 | -13.2484 | -49.1393
50 | 49.05 | 4100 | 35 | 25 | 52.7 | 38.1 | 22.4 | 14 | 8.1 | 3.7 | 1.9 | [5 empty] | 49 | -13.2476 | -49.1396
50 | 48.95 | 4100 | 35 | 25 | 74.1 | 57.5 | 38.2 | 27.1 | 17.7 | 8.5 | 4.8 | 69 | Atende | km 49 = H. 49,001 |  |  | 48 | -13.2464 | -49.14
50 | 48.85 | 4100 | 35 | 25 | 68.7 | 48.6 | 29.4 | 19.7 | 12.5 | 7.1 | 4.2 | [5 empty] | 48 | -13.2457 | -49.1402
50 | 48.75 | 4100 | 35 | 25 | 34.8 | 25.1 | 14.5 | 8.4 | 4.3 | 2.5 | 1.5 | [5 empty] | 48 | -13.2448 | -49.1405
50 | 48.65 | 4100 | 35 | 25 | 29.5 | 21.4 | 12.3 | 7.2 | 3.4 | 1.8 | 1.2 | [5 empty] | 48 | -13.2441 | -49.1407
50 | 48.55 | 4100 | 35 | 25 | 49.7 | 34.4 | 19.4 | 10.5 | 4.3 | 3.5 | 2.7 | [5 empty] | 48 | -13.2432 | -49.141
50 | 48.45 | 4100 | 35 | 25 | 60.5 | 47.4 | 26.2 | 15.1 | 5.3 | 2.9 | 2 | [5 empty] | 48 | -13.2422 | -49.1414
50 | 48.35 | 4100 | 35 | 25 | 57.6 | 35.3 | 18.1 | 10.2 | 5.6 | 2.9 | 1.6 | [5 empty] | 48 | -13.2414 | -49.1417
50 | 48.25 | 4100 | 35 | 25 | 61.9 | 43.2 | 22 | 12.1 | 6.3 | 2.9 | 2 | [5 empty] | 48 | -13.2405 | -49.142
50 | 48.15 | 4100 | 35 | 25 | 60.3 | 41.1 | 23 | 12.2 | 4.5 | 1.4 | 1.2 | [5 empty] | 48 | -13.2397 | -49.1422
50 | 48.05 | 4100 | 35 | 25 | 44.4 | 29.2 | 16.9 | 9.2 | 4 | 1.9 | 1.1 | [5 empty] | 48 | -13.2387 | -49.1426
50 | 47.95 | 4100 | 35 | 25 | 59.3 | 35.2 | 15 | 8.7 | 3.8 | 2 | 1.2 | 55 | Atende | km 48 = H. 48,011 |  |  | 47 | -13.2378 | -49.1429
50 | 47.85 | 4100 | 35 | 25 | 47.6 | 35.5 | 21.2 | 12.1 | 5.5 | 1.7 | 0.9 | [5 empty] | 47 | -13.237 | -49.1432
50 | 47.75 | 4100 | 35 | 25 | 46.4 | 32.1 | 19.8 | 11.9 | 5.4 | 1.6 | 0.7 | [5 empty] | 47 | -13.2362 | -49.1434
50 | 47.65 | 4100 | 35 | 25 | 41.3 | 30 | 17.3 | 9.7 | 4.1 | 1.7 | 0.9 | [5 empty] | 47 | -13.2354 | -49.1437
50 | 47.55 | 4100 | 35 | 25 | 45.1 | 32.5 | 18.6 | 10.6 | 4.8 | 1.6 | 0.7 | [5 empty] | 47 | -13.2346 | -49.144
50 | 47.45 | 4100 | 35 | 25 | 51.9 | 35.3 | 19.8 | 11.6 | 5.3 | 1.9 | 1.2 | [5 empty] | 47 | -13.2337 | -49.1443
50 | 47.35 | 4100 | 35 | 25 | 21.6 | 14.5 | 8.3 | 4.8 | 2.5 | 1.8 | 1.2 | [5 empty] | 47 | -13.2328 | -49.1446
50 | 47.25 | 4100 | 35 | 25 | 50.9 | 34.1 | 19.2 | 10.6 | 4.6 | 1.6 | 1.1 | [5 empty] | 47 | -13.2319 | -49.1449
50 | 47.15 | 4100 | 35 | 25 | 47.5 | 34.7 | 20.9 | 13 | 6 | 2.5 | 1.5 | [5 empty] | 47 | -13.2311 | -49.1452
50 | 47.05 | 4100 | 35 | 25 | 26.5 | 20.9 | 14.3 | 7.9 | 3.4 | 2.2 | 1.1 | [5 empty] | 47 | -13.2302 | -49.1455
50 | 46.95 | 4100 | 35 | 25 | 49.5 | 33.5 | 20.2 | 12.3 | 6.2 | 2.9 | 1.9 | 49 | Atende | km 47 = H. 47,004 |  |  | 46 | -13.2294 | -49.1458
50 | 46.85 | 4100 | 35 | 25 | 23.4 | 18 | 10.8 | 6.8 | 3.7 | 1.9 | 1.4 | [5 empty] | 46 | -13.2286 | -49.1461
50 | 46.75 | 4100 | 35 | 25 | 50.6 | 35.6 | 19.5 | 10.8 | 4.8 | 2.4 | 1.8 | [5 empty] | 46 | -13.2278 | -49.1463
50 | 46.65 | 4100 | 35 | 25 | 47.1 | 33.8 | 20.5 | 12.4 | 6.4 | 2.6 | 2 | [5 empty] | 46 | -13.2269 | -49.1467
50 | 46.55 | 4100 | 35 | 25 | 34.7 | 21 | 11.6 | 7.2 | 4.2 | 2.7 | 2.3 | [5 empty] | 46 | -13.226 | -49.147
50 | 46.45 | 4100 | 35 | 25 | 49.3 | 32.9 | 18.3 | 10.8 | 6.1 | 2.9 | 1.8 | [5 empty] | 46 | -13.2251 | -49.1473
50 | 46.35 | 4100 | 35 | 25 | 39.6 | 27.5 | 15.7 | 9.1 | 5 | 2.7 | 1.6 | [5 empty] | 46 | -13.2241 | -49.1476
50 | 46.25 | 4100 | 35 | 25 | 36.8 | 25.3 | 15 | 9.2 | 5.2 | 2.6 | 1.6 | [5 empty] | 46 | -13.2233 | -49.1479
50 | 46.15 | 4100 | 35 | 25 | 36.5 | 27.3 | 13.3 | 12.3 | 5.7 | 3.4 | 2.1 | [5 empty] | 46 | -13.2225 | -49.1482
50 | 46.05 | 4100 | 35 | 25 | 41.7 | 28.6 | 16.4 | 9.5 | 4.9 | 2.3 | 1.5 | [5 empty] | 46 | -13.2216 | -49.1485
50 | 45.95 | 4100 | 35 | 25 | 53.5 | 38.7 | 22 | 12.4 | 9.3 | 6.4 | 1.4 | 57 | Atende | km 46 = H. 46,012 |  |  | 45 | -13.2207 | -49.1488
50 | 45.85 | 4100 | 35 | 25 | 47.1 | 32.2 | 17.7 | 9.9 | 4.4 | 2.4 | 0.9 | [5 empty] | 45 | -13.2199 | -49.1491
50 | 45.75 | 4100 | 35 | 25 | 54.8 | 39.1 | 24.1 | 15.3 | 8.3 | 3.4 | 2.3 | [5 empty] | 45 | -13.2192 | -49.1493
50 | 45.65 | 4100 | 35 | 25 | 64.2 | 49.3 | 30.8 | 20 | 10.9 | 4.7 | 2.8 | [5 empty] | 45 | -13.2183 | -49.1496
50 | 45.55 | 4100 | 35 | 25 | 34.6 | 24.9 | 15 | 9.9 | 6 | 2.7 | 2.5 | [5 empty] | 45 | -13.2175 | -49.1499
50 | 45.45 | 4100 | 35 | 25 | 55.6 | 40.3 | 25.2 | 17.7 | 11.5 | 6 | 4.5 | [5 empty] | 45 | -13.2165 | -49.1502
50 | 45.35 | 4100 | 35 | 25 | 38.4 | 28.7 | 16.6 | 9.8 | 5.1 | 2.4 | 1.7 | [5 empty] | 45 | -13.2157 | -49.1505
50 | 45.25 | 4100 | 35 | 25 | 39.5 | 27.2 | 14.5 | 7.7 | 3.6 | 1.5 | 0.9 | [5 empty] | 45 | -13.2149 | -49.1508
50 | 45.15 | 4100 | 35 | 25 | 26 | 17.3 | 9.8 | 6.1 | 3.3 | 2 | 1.1 | [5 empty] | 45 | -13.2139 | -49.1511
50 | 45.05 | 4100 | 35 | 25 | 36.7 | 26.6 | 14.3 | 9.2 | 4.3 | 1.3 | 0.3 | [5 empty] | 45 | -13.213 | -49.1514
50 | 44.95 | 4100 | 35 | 25 | 15.8 | 12.1 | 8.5 | 6.3 | 4.4 | 2.2 | 1.4 | 44 | Atende | km 45 = H. 45,010 |  |  | 44 | -13.2123 | -49.1517
50 | 44.85 | 4100 | 34 | 25 | 20.7 | 15.3 | 10.8 | 8.2 | 5 | 1.9 | 1.1 | [5 empty] | 44 | -13.2114 | -49.152
50 | 44.75 | 4100 | 34 | 25 | 26.3 | 20.6 | 14.1 | 10.5 | 6.6 | 2.4 | 1.8 | [5 empty] | 44 | -13.2105 | -49.1524
50 | 44.65 | 4100 | 34 | 25 | 35.6 | 23.5 | 12.3 | 6.3 | 3.2 | 2.8 | 2.2 | [5 empty] | 44 | -13.2098 | -49.1528
50 | 44.55 | 4100 | 34 | 25 | 39.4 | 27.1 | 14.2 | 8.8 | 5.5 | 4 | 2.4 | [5 empty] | 44 | -13.209 | -49.1532
50 | 44.45 | 4100 | 34 | 25 | 27.7 | 19.4 | 11.3 | 7.4 | 4.9 | 3.1 | 2.1 | [5 empty] | 44 | -13.2082 | -49.1537
50 | 44.35 | 4100 | 34 | 25 | 31 | 19.9 | 10.1 | 5.4 | 2.7 | 1.7 | 1.1 | [5 empty] | 44 | -13.2074 | -49.1541
50 | 44.25 | 4100 | 34 | 25 | 17.1 | 13.4 | 8.7 | 5.3 | 3.7 | 1.8 | 0.3 | [5 empty] | 44 | -13.2066 | -49.1545
50 | 44.15 | 4100 | 34 | 25 | 19.2 | 14.7 | 9.2 | 5.9 | 3.3 | 1.3 | 1.1 | [5 empty] | 44 | -13.2058 | -49.1549
50 | 44.05 | 4100 | 34 | 25 | 63.7 | 43.4 | 28.4 | 16.8 | 6.9 | 3.8 | 1.5 | [5 empty] | 44 | -13.2049 | -49.1554
50 | 43.95 | 4100 | 34 | 25 | 48.2 | 35.4 | 22.3 | 14.7 | 9 | 4.2 | 2.6 | 43 | Atende | km 44 = H. 44,007 |  |  | 43 | -13.204 | -49.1558
50 | 43.85 | 4100 | 34 | 25 | 41.4 | 31 | 19.1 | 12.8 | 8.3 | 4.3 | 1.8 |  |  | OAE = H. 43,912 a 43,854 |  |  | 43 | -13.2027 | -49.1565
50 | 43.75 | 4100 | 34 | 25 | 34.9 | 24.8 | 14.8 | 10.3 | 7.4 | 3.5 | 2.3 | [5 empty] | 43 | -13.2024 | -49.1566
50 | 43.65 | 4100 | 34 | 25 | 34.3 | 21.8 | 11 | 5.9 | 3.4 | 1.7 | 0.9 | [5 empty] | 43 | -13.2016 | -49.1571
50 | 43.55 | 4100 | 34 | 25 | 31 | 19.3 | 11.8 | 7.1 | 3.4 | 1.6 | 1.4 | [5 empty] | 43 | -13.2007 | -49.1575
50 | 43.45 | 4100 | 34 | 25 | 44 | 27.1 | 14.5 | 8.5 | 4.9 | 3.3 | 2.2 | [5 empty] | 43 | -13.2 | -49.1579
50 | 43.35 | 4100 | 34 | 25 | 20.1 | 12.7 | 7.2 | 5.1 | 3.6 | 2.4 | 1.9 | [5 empty] | 43 | -13.1993 | -49.1583
50 | 43.25 | 4100 | 34 | 25 | 34 | 19.1 | 9.3 | 4.8 | 2.6 | 1.6 | 1.4 | [5 empty] | 43 | -13.1984 | -49.1587
50 | 43.15 | 4100 | 34 | 25 | 32.3 | 22.2 | 12.9 | 8.4 | 4.7 | 1.9 | 0.9 | [5 empty] | 43 | -13.1976 | -49.1592
50 | 43.05 | 4100 | 34 | 25 | 28.5 | 18.7 | 9.7 | 5.3 | 2.8 | 2.1 | 1.4 | [5 empty] | 43 | -13.1968 | -49.1596
50 | 42.95 | 4100 | 34 | 25 | 14 | 10.2 | 6.7 | 4.8 | 2.9 | 1.8 | 1.2 | 36 | Atende | km 43 = H. 43,007 |  |  | 42 | -13.196 | -49.16
50 | 42.85 | 4100 | 34 | 25 | 16.6 | 11.5 | 7.1 | 4.9 | 3.2 | 1.9 | 1.4 | [5 empty] | 42 | -13.1953 | -49.1603
50 | 42.75 | 4100 | 34 | 25 | 26.9 | 16.3 | 9 | 5.6 | 3.5 | 2.1 | 1.5 | [5 empty] | 42 | -13.1944 | -49.1608
50 | 42.65 | 4100 | 34 | 25 | 20.7 | 13.5 | 8.9 | 5.7 | 3.6 | 1.6 | 1.3 | [5 empty] | 42 | -13.1936 | -49.1612
50 | 42.55 | 4100 | 34 | 25 | 29.3 | 17.3 | 10.2 | 6.2 | 3.6 | 1.8 | 1 | [5 empty] | 42 | -13.1928 | -49.1616
50 | 42.45 | 4100 | 34 | 25 | 32.9 | 21.2 | 11.6 | 6.9 | 4.3 | 2.2 | 0.4 | [5 empty] | 42 | -13.192 | -49.162
50 | 42.35 | 4100 | 34 | 25 | 35.9 | 23.9 | 13.6 | 8 | 4.5 | 2 | 0.9 | [5 empty] | 42 | -13.1913 | -49.1624
50 | 42.25 | 4100 | 34 | 25 | 31.5 | 21 | 11.4 | 6.2 | 3 | 1.7 | 1.1 | [5 empty] | 42 | -13.1903 | -49.1629
50 | 42.15 | 4100 | 34 | 25 | 33.2 | 21.2 | 11.5 | 6.2 | 3.6 | 2.1 | 1.5 | [5 empty] | 42 | -13.1895 | -49.1634
50 | 42.05 | 4100 | 34 | 25 | 37.3 | 26.5 | 13.5 | 7.7 | 4 | 2.2 | 1.5 | [5 empty] | 42 | -13.1887 | -49.1638
50 | 41.95 | 4100 | 34 | 25 | 52.2 | 37.7 | 22 | 14.3 | 8.8 | 4.7 | 3.2 | 45 | Atende | km 42 = H. 42,009 |  |  | 41 | -13.188 | -49.1641
50 | 41.85 | 4100 | 22 | 25 | 42.5 | 31 | 21.4 | 14.5 | 9.7 | 5.5 | 3.3 | [5 empty] | 41 | -13.1871 | -49.1646
50 | 41.75 | 4100 | 22 | 25 | 38.3 | 25.2 | 15.8 | 9.6 | 5.5 | 3.1 | 2.7 | [5 empty] | 41 | -13.1863 | -49.1651
50 | 41.65 | 4100 | 22 | 25 | 35 | 20.6 | 10.8 | 5.3 | 2.1 | 1.2 | 0.9 | [5 empty] | 41 | -13.1855 | -49.1655
50 | 41.55 | 4100 | 22 | 25 | 26.7 | 17.7 | 11.3 | 6.9 | 4.2 | 2.3 | 1.5 | [5 empty] | 41 | -13.1846 | -49.1659
50 | 41.45 | 4100 | 22 | 25 | 27.1 | 18.1 | 12 | 7.1 | 4 | 1.5 | 0.7 | [5 empty] | 41 | -13.1838 | -49.1664
50 | 41.35 | 4100 | 22 | 25 | 23.4 | 14.3 | 8.6 | 4.6 | 2.3 | 1 | 0.6 | [5 empty] | 41 | -13.1831 | -49.1667
50 | 41.25 | 4100 | 22 | 25 | 29.6 | 20.7 | 13.7 | 8.9 | 5.1 | 2.4 | 1.6 | [5 empty] | 41 | -13.1823 | -49.1671
50 | 41.15 | 4100 | 22 | 25 | 46.3 | 27.3 | 14.7 | 9.1 | 5 | 2.2 | 1.2 | [5 empty] | 41 | -13.1813 | -49.1676
50 | 41.05 | 4100 | 22 | 25 | 35.5 | 26 | 17.1 | 11.2 | 6.8 | 3 | 1.6 | [5 empty] | 41 | -13.1805 | -49.168
50 | 40.95 | 4100 | 22 | 25 | 36.4 | 24.5 | 15.3 | 9.2 | 5.1 | 3 | 2.1 | 37 | Atende | km 41 = H. 41,006 |  |  | 40 | -13.1797 | -49.1685
50 | 40.85 | 4100 | 22 | 25 | 18.5 | 14.6 | 10.6 | 7.7 | 4.7 | 1.5 | 0.6 | [5 empty] | 40 | -13.1788 | -49.1689
50 | 40.75 | 4100 | 22 | 25 | 39.4 | 26.4 | 17.3 | 10.4 | 6.3 | 4 | 1.8 | [5 empty] | 40 | -13.1777 | -49.1696
50 | 40.65 | 4100 | 23 | 25 | 23.1 | 16.4 | 10.2 | 5.9 | 3 | 1.7 | 1.4 | [5 empty] | 40 | -13.1769 | -49.17
50 | 40.55 | 4100 | 23 | 25 | 23.9 | 16.6 | 10.4 | 6.2 | 3.8 | 2.1 | 1.6 | [5 empty] | 40 | -13.1765 | -49.1702
50 | 40.45 | 4100 | 23 | 25 | 26.9 | 18.4 | 11.7 | 7.3 | 4.7 | 2.4 | 1.8 | [5 empty] | 40 | -13.1758 | -49.1705
50 | 40.35 | 4100 | 23 | 25 | 24.9 | 17.7 | 11.1 | 7 | 4 | 2.3 | 1.7 | [5 empty] | 40 | -13.175 | -49.1709
50 | 40.25 | 4100 | 23 | 25 | 40.2 | 28.6 | 19.2 | 13.6 | 9.4 | 5.7 | 3.3 | [5 empty] | 40 | -13.1742 | -49.1714
50 | 40.15 | 4100 | 23 | 25 | 21.3 | 14.6 | 9.4 | 6.5 | 4.4 | 2.7 | 1.8 | [5 empty] | 40 | -13.1735 | -49.1717
50 | 40.05 | 4100 | 23 | 25 | 36 | 28 | 19.3 | 13.2 | 8.1 | 4.3 | 3.1 | [5 empty] | 40 | -13.1725 | -49.1722
50 | 39.95 | 4100 | 23 | 25 | 54 | 43.1 | 27 | 18.5 | 14.6 | 10.8 | 7 | 50 | Atende | km 40 = H. 40,007 |  |  | 39 | -13.1716 | -49.1726
50 | 39.85 | 4100 | 23 | 25 | 38.1 | 25.9 | 15.5 | 9.2 | 5 | 3.2 | 2.2 | [5 empty] | 39 | -13.1708 | -49.1731
50 | 39.75 | 4100 | 23 | 25 | 54.8 | 41.7 | 30.6 | 21.3 | 14.1 | 7.5 | 5.4 | [5 empty] | 39 | -13.1698 | -49.1736
50 | 39.65 | 4100 | 23 | 25 | 44 | 28.8 | 18.4 | 10.5 | 5.6 | 1.9 | 1.8 | [5 empty] | 39 | -13.1692 | -49.174
50 | 39.55 | 4100 | 23 | 25 | 36.4 | 24 | 15.4 | 9.2 | 5 | 2.5 | 1.6 | [5 empty] | 39 | -13.1686 | -49.1742
50 | 39.45 | 4100 | 23 | 25 | 45.9 | 31 | 17.8 | 9.6 | 4.8 | 2.8 | 2 | [5 empty] | 39 | -13.1678 | -49.1747
50 | 39.35 | 4100 | 23 | 25 | 20.6 | 15.6 | 11.4 | 8.2 | 5.4 | 2.7 | 1.8 | [5 empty] | 39 | -13.1669 | -49.1751
50 | 39.25 | 4100 | 23 | 25 | 25.1 | 18.3 | 12.4 | 7.7 | 4.5 | 2.8 | 1.8 | [5 empty] | 39 | -13.1661 | -49.1755
50 | 39.15 | 4100 | 23 | 25 | 16.2 | 13.5 | 10.4 | 6.8 | 4.7 | 2.2 | 1.7 | [5 empty] | 39 | -13.1652 | -49.176
50 | 39.05 | 4100 | 23 | 25 | 17.4 | 14.1 | 11.1 | 8 | 4.5 | 2 | 1.7 | [5 empty] | 39 | -13.1645 | -49.1764
50 | 38.95 | 4100 | 23 | 25 | 17.2 | 13.8 | 10.7 | 7.8 | 5.4 | 2.6 | 1.2 | 50 | Atende |  |  |  | 38 | -13.1635 | -49.1769
50 | 38.85 | 4100 | 23 | 25 | 46.3 | 33.5 | 23.5 | 16.2 | 10 | 5.2 | 3.5 | [5 empty] | 38 | -13.1627 | -49.1773
50 | 38.75 | 4100 | 23 | 25 | 41 | 33.8 | 25.7 | 18.4 | 12.6 | 6.9 | 3.8 | [5 empty] | 38 | -13.162 | -49.1777
50 | 38.65 | 4100 | 23 | 25 | 48.3 | 38.1 | 29.1 | 22.4 | 16.6 | 10.1 | 7.1 | [5 empty] | 38 | -13.1613 | -49.1781
50 | 38.55 | 4100 | 23 | 25 | 47.8 | 33.3 | 23.3 | 15.7 | 9.8 | 5.6 | 3.3 | [5 empty] | 38 | -13.1605 | -49.1785
50 | 38.45 | 4100 | 23 | 25 | 41.3 | 27.7 | 19 | 12.4 | 7.1 | 4.5 | 2.3 | [5 empty] | 38 | -13.1596 | -49.1789
50 | 38.35 | 4100 | 23 | 25 | 36 | 23.8 | 15.9 | 9.3 | 5.3 | 3.8 | 3.2 | [5 empty] | 38 | -13.1587 | -49.1794
50 | 38.25 | 4100 | 23 | 25 | 43.8 | 31.6 | 22.4 | 15 | 9.9 | 6.1 | 3.9 | [5 empty] | 38 | -13.1578 | -49.1799
50 | 38.15 | 4100 | 23 | 25 | 43.8 | 32.8 | 23.7 | 17.1 | 11.7 | 6.5 | 3.6 | [5 empty] | 38 | -13.1571 | -49.1803
50 | 38.05 | 4100 | 23 | 25 | 43.1 | 31.6 | 21.6 | 14.5 | 9.4 | 4.6 | 3 | [5 empty] | 38 | -13.1563 | -49.1807
50 | 37.95 | 4100 | 23 | 25 | 36.4 | 28.6 | 20.6 | 15.6 | 10.9 | 6.5 | 4.3 | 48 | Atende | km 38 = H. 38,011 |  |  | 37 | -13.1556 | -49.181
50 | 37.85 | 4100 | 23 | 25 | 33.3 | 22.9 | 14.6 | 9.1 | 5.4 | 2.9 | 2.1 | [5 empty] | 37 | -13.1549 | -49.1814
50 | 37.75 | 4100 | 23 | 25 | 38.3 | 28.6 | 19.1 | 11.5 | 6.4 | 3.3 | 2.4 | [5 empty] | 37 | -13.154 | -49.1818
50 | 37.65 | 4100 | 24 | 25 | 33.6 | 25.5 | 17.6 | 11.5 | 8.2 | 4.9 | 3.1 | [5 empty] | 37 | -13.1531 | -49.1823
50 | 37.55 | 4100 | 24 | 25 | 31.8 | 25.2 | 18 | 12.4 | 8 | 3.8 | 2.3 | [5 empty] | 37 | -13.1523 | -49.1827
50 | 37.45 | 4100 | 24 | 25 | 44.7 | 34 | 22.6 | 13.7 | 8.4 | 4.9 | 2.5 | [5 empty] | 37 | -13.1517 | -49.1831
50 | 37.35 | 4100 | 24 | 25 | 58.5 | 42.4 | 27.3 | 14.7 | 10.1 | 6.2 | 4.3 | [5 empty] | 37 | -13.1508 | -49.1835
50 | 37.25 | 4100 | 24 | 25 | 41.9 | 32.6 | 22.9 | 12 | 6.5 | 3.9 | 1.8 | [5 empty] | 37 | -13.1499 | -49.184
50 | 37.15 | 4100 | 24 | 25 | 45.9 | 33.9 | 21.9 | 13.9 | 6.5 | 3.1 | 1.9 | [5 empty] | 37 | -13.149 | -49.1844
50 | 37.05 | 4100 | 24 | 25 | 30.7 | 23.3 | 17.5 | 12.2 | 7.1 | 2.9 | 1.5 | [5 empty] | 37 | -13.1483 | -49.1849
50 | 36.95 | 4100 | 23 | 25 | 53.8 | 39 | 27.9 | 19.6 | 13 | 6.5 | 3.4 | 53 | Atende |  |  |  | 36 | -13.1476 | -49.1852
50 | 36.85 | 4100 | 23 | 25 | 48.9 | 36.7 | 26 | 18.3 | 11.7 | 5.4 | 2.8 | [5 empty] | 36 | -13.1469 | -49.1856
50 | 36.75 | 4100 | 23 | 25 | 39.3 | 28.3 | 19.1 | 13.5 | 9 | 4.9 | 3 | [5 empty] | 36 | -13.1459 | -49.1861
50 | 36.65 | 4100 | 23 | 25 | 53.6 | 35.4 | 21.5 | 11.5 | 5.7 | 2.5 | 1.4 | [5 empty] | 36 | -13.1451 | -49.1865
50 | 36.55 | 4100 | 23 | 25 | 27 | 17.2 | 10.3 | 6.5 | 4.3 | 3.5 | 2.5 | [5 empty] | 36 | -13.1443 | -49.1869
50 | 36.45 | 4100 | 24 | 25 | 37.8 | 25 | 17.1 | 11.5 | 7.8 | 5.7 | 4.5 | [5 empty] | 36 | -13.1435 | -49.1873
50 | 36.35 | 4100 | 24 | 25 | 52.9 | 34.9 | 21.8 | 13 | 7.4 | 3.6 | 2.4 | [5 empty] | 36 | -13.1426 | -49.1878
50 | 36.25 | 4100 | 24 | 25 | 28.4 | 19.9 | 13 | 8.4 | 5.4 | 3.3 | 2.1 | [5 empty] | 36 | -13.1418 | -49.1882
50 | 36.15 | 4100 | 24 | 25 | 36.6 | 26.2 | 17.4 | 10.4 | 4.8 | 2 | 1 | [5 empty] | 36 | -13.141 | -49.1886
50 | 36.05 | 4100 | 24 | 25 | 46.5 | 34 | 22 | 13.5 | 7.5 | 3.4 | 2 | [5 empty] | 36 | -13.1402 | -49.189
50 | 35.95 | 4100 | 24 | 25 | 45.2 | 31.8 | 20.1 | 12.5 | 7.7 | 3.8 | 2.8 | 46 | Atende | km 36 = H. 36,005 |  |  | 35 | -13.1394 | -49.1894
50 | 35.85 | 4100 | 24 | 25 | 46.3 | 33 | 21.6 | 13.3 | 7.6 | 3.9 | 2.3 | [5 empty] | 35 | -13.1386 | -49.1898
50 | 35.75 | 4100 | 24 | 25 | 37.1 | 25.9 | 16.5 | 9.6 | 6 | 3.5 | 2.8 | [5 empty] | 35 | -13.1379 | -49.1902
50 | 35.65 | 4100 | 24 | 25 | 45.2 | 32.4 | 19.9 | 11.4 | 6.3 | 3.2 | 2.7 | [5 empty] | 35 | -13.1371 | -49.1906
50 | 35.55 | 4100 | 24 | 25 | 42.2 | 32 | 22.4 | 12.5 | 7.5 | 4.2 | 3.4 | [5 empty] | 35 | -13.1362 | -49.1911
50 | 35.45 | 4100 | 24 | 25 | 36.5 | 27.9 | 19.4 | 12.9 | 7.6 | 3.6 | 2.8 | [5 empty] | 35 | -13.1354 | -49.1915
50 | 35.35 | 4100 | 24 | 25 | 37.5 | 25.8 | 16.5 | 9.6 | 5.1 | 2.6 | 1.8 | [5 empty] | 35 | -13.1347 | -49.1919
50 | 35.25 | 4100 | 24 | 25 | 32.8 | 23.4 | 15.7 | 9.8 | 5.8 | 2.5 | 2.4 | [5 empty] | 35 | -13.1338 | -49.1923
50 | 35.15 | 4100 | 24 | 25 | 36.6 | 25.2 | 15.4 | 9 | 4.7 | 2.3 | 0.8 | [5 empty] | 35 | -13.133 | -49.1928
50 | 35.05 | 4100 | 24 | 25 | 49.2 | 34.9 | 23.2 | 14.3 | 7.8 | 2.6 | 2.1 | [5 empty] | 35 | -13.1321 | -49.1932
50 | 34.95 | 4100 | 24 | 25 | 38.4 | 25.6 | 15.9 | 9.5 | 5.6 | 3.6 | 2.6 | 56 | Atende | km 35 = H. 35,010 |  |  | 34 | -13.1313 | -49.1936
50 | 34.85 | 4100 | 24 | 25 | 60.7 | 45.5 | 31 | 21.3 | 14.1 | 9.9 | 8.1 | [5 empty] | 34 | -13.1306 | -49.194
50 | 34.75 | 4100 | 24 | 25 | 36.5 | 24.5 | 16 | 9.8 | 5 | 2.9 | 2 | [5 empty] | 34 | -13.1298 | -49.1944
50 | 34.65 | 4100 | 24 | 25 | 57.5 | 36.5 | 22.2 | 13.4 | 6.7 | 3.4 | 3.1 | [5 empty] | 34 | -13.129 | -49.1949
50 | 34.55 | 4100 | 24 | 25 | 41.7 | 27.1 | 17 | 9.6 | 5 | 2 | 2 | [5 empty] | 34 | -13.1282 | -49.1953
50 | 34.45 | 4100 | 24 | 25 | 48.7 | 35.8 | 22.8 | 13.9 | 7.8 | 3.9 | 2.4 | [5 empty] | 34 | -13.1273 | -49.1957
50 | 34.35 | 4100 | 24 | 25 | 49.4 | 35 | 20.2 | 11 | 5 | 2.3 | 1.8 | [5 empty] | 34 | -13.1266 | -49.1961
50 | 34.25 | 4100 | 24 | 25 | 48 | 33.8 | 21.2 | 12.5 | 6.8 | 2.9 | 1.7 | [5 empty] | 34 | -13.1257 | -49.1966
50 | 34.15 | 4100 | 24 | 25 | 53.2 | 38.5 | 25.9 | 16.9 | 10.8 | 6.2 | 4.6 | [5 empty] | 34 | -13.1248 | -49.197
50 | 34.05 | 4100 | 24 | 25 | 51.8 | 39.2 | 27.3 | 17.9 | 11.5 | 7 | 5 | [5 empty] | 34 | -13.1241 | -49.1974
50 | 33.95 | 4100 | 24 | 25 | 33.6 | 23.4 | 14.7 | 8.5 | 4.3 | 2.2 | 1.4 | 47 | Atende | km 34 = H. 34,014 |  |  | 33 | -13.1234 | -49.1978
50 | 33.85 | 4100 | 24 | 25 | 45.9 | 33.4 | 20.9 | 12.3 | 6.5 | 3.2 | 1.9 | [5 empty] | 33 | -13.1226 | -49.1982
50 | 33.75 | 4100 | 24 | 25 | 19.9 | 15 | 9.2 | 5.9 | 3.1 | 1.4 | 0.7 | [5 empty] | 33 | -13.1218 | -49.1986
50 | 33.65 | 4100 | 24 | 25 | 40.7 | 27.6 | 17.1 | 8.9 | 4.5 | 1.5 | 0.9 | [5 empty] | 33 | -13.121 | -49.199
50 | 33.55 | 4100 | 24 | 25 | 34.7 | 23.7 | 14.3 | 8.5 | 4.1 | 2.8 | 2.5 | [5 empty] | 33 | -13.1203 | -49.1994
50 | 33.45 | 4100 | 24 | 25 | 45.1 | 33.3 | 22.1 | 14.6 | 8.4 | 4.2 | 3.5 | [5 empty] | 33 | -13.1195 | -49.1998
50 | 33.35 | 4100 | 24 | 25 | 21.3 | 14.4 | 9.2 | 5.4 | 3.6 | 2 | 1.5 | [5 empty] | 33 | -13.1186 | -49.2003
50 | 33.25 | 4100 | 24 | 25 | 35 | 28.3 | 21.1 | 15.2 | 10.7 | 6.2 | 4.5 | [5 empty] | 33 | -13.1177 | -49.2007
50 | 33.15 | 4100 | 24 | 25 | 39.3 | 29.4 | 21 | 14.7 | 9.4 | 5.3 | 3.5 | [5 empty] | 33 | -13.1169 | -49.2011
50 | 33.05 | 4100 | 23 | 25 | 51.4 | 38.1 | 26.6 | 17.3 | 10.1 | 6.3 | 4.9 | [5 empty] | 33 | -13.116 | -49.2016
50 | 32.95 | 4100 | 23 | 25 | 54.8 | 40 | 28.4 | 19.1 | 11.2 | 4.6 | 3.2 | 55 | Atende |  |  |  | 32 | -13.1153 | -49.2019
50 | 32.85 | 4100 | 23 | 25 | 24.5 | 18.4 | 14.1 | 10.5 | 6.6 | 3.1 | 2 | [5 empty] | 32 | -13.1145 | -49.2021
50 | 32.75 | 4100 | 24 | 25 | 25.3 | 18 | 11.8 | 8 | 4.7 | 2.6 | 1.9 | [5 empty] | 32 | -13.1134 | -49.2022
50 | 32.65 | 4100 | 24 | 25 | 22.2 | 16.8 | 11.8 | 9.7 | 6.9 | 5 | 3.2 | [5 empty] | 32 | -13.1125 | -49.2022
50 | 32.55 | 4100 | 24 | 25 | 29.4 | 21.1 | 15.1 | 10.4 | 6.2 | 2.9 | 1.8 | [5 empty] | 32 | -13.1115 | -49.2022
50 | 32.45 | 4100 | 24 | 25 | 28.9 | 20.5 | 14.7 | 10.1 | 6.6 | 4.1 | 1.9 | [5 empty] | 32 | -13.1105 | -49.202
50 | 32.35 | 4100 | 24 | 25 | 38.7 | 25.7 | 17 | 10.3 | 6.1 | 4.6 | 3.9 | [5 empty] | 32 | -13.1095 | -49.2017
50 | 32.25 | 4100 | 24 | 25 | 63.8 | 46.3 | 30.7 | 19.5 | 11.8 | 6.7 | 4.3 | [5 empty] | 32 | -13.1089 | -49.2014
50 | 32.15 | 4100 | 24 | 25 | 56.3 | 37.5 | 21.8 | 11.8 | 6.6 | 3.8 | 2.9 | [5 empty] | 32 | -13.1082 | -49.2011
50 | 32.05 | 4100 | 24 | 25 | 50.1 | 35.1 | 21.8 | 13.1 | 8.2 | 4.6 | 2.8 | [5 empty] | 32 | -13.1073 | -49.2008
50 | 31.95 | 4100 | 24 | 25 | 51.8 | 33.8 | 20.8 | 13.1 | 7.9 | 4.7 | 3.3 | 48 | Atende | km 32 = H. 32,013 |  |  | 31 | -13.1064 | -49.2004
50 | 31.85 | 4100 | 24 | 25 | 47.5 | 33.8 | 21.5 | 12.6 | 7.3 | 4.2 | 4.1 | [5 empty] | 31 | -13.1055 | -49.2
50 | 31.75 | 4100 | 24 | 25 | 37.9 | 25.5 | 16.1 | 9.8 | 6.4 | 4.5 | 3.4 | [5 empty] | 31 | -13.1047 | -49.1997
50 | 31.65 | 4100 | 24 | 25 | 46.9 | 33.1 | 21.6 | 13.5 | 7.7 | 4.2 | 2.6 | [5 empty] | 31 | -13.104 | -49.1994
50 | 31.55 | 4100 | 24 | 25 | 43.7 | 30.6 | 18.6 | 10.9 | 6 | 3.6 | 2.4 | [5 empty] | 31 | -13.1031 | -49.1991
50 | 31.45 | 4100 | 24 | 25 | 46.5 | 35.3 | 23.6 | 14.9 | 8.5 | 4.4 | 3.8 | [5 empty] | 31 | -13.1022 | -49.1987
50 | 31.35 | 4100 | 24 | 25 | 30.9 | 20.8 | 13.5 | 8.5 | 5.1 | 2.9 | 2.3 | [5 empty] | 31 | -13.1014 | -49.1983
50 | 31.25 | 4100 | 24 | 25 | 35.7 | 23.9 | 15.1 | 9.9 | 5.6 | 4.8 | 3.4 | [5 empty] | 31 | -13.1005 | -49.1979
50 | 31.15 | 4100 | 24 | 25 | 40.9 | 29.2 | 19.1 | 11.9 | 7.1 | 4.1 | 2.6 | [5 empty] | 31 | -13.0998 | -49.1977
50 | 31.05 | 4100 | 24 | 25 | 39.6 | 27.1 | 17.2 | 10.2 | 5.8 | 2.5 | 1.7 | [5 empty] | 31 | -13.0991 | -49.1974
50 | 30.95 | 4100 | 24 | 25 | 44.7 | 24.7 | 13 | 7.4 | 4.4 | 3.2 | 2.4 | 46 | Atende | km 31 = H. 31,006 |  |  | 30 | -13.098 | -49.1969
50 | 30.85 | 4100 | 24 | 25 | 42.5 | 29.6 | 16.6 | 10.8 | 5.9 | 3.7 | 3.6 | [5 empty] | 30 | -13.0971 | -49.1966
50 | 30.75 | 4100 | 24 | 25 | 26.9 | 18.2 | 12.9 | 8.9 | 6.1 | 5.3 | 3.8 | [5 empty] | 30 | -13.0962 | -49.1962
50 | 30.65 | 4100 | 24 | 25 | 32.6 | 22.9 | 15.3 | 10.8 | 7.2 | 4.6 | 4 | [5 empty] | 30 | -13.0953 | -49.1958
50 | 30.55 | 4100 | 25 | 25 | 39 | 24.8 | 16 | 10.3 | 6.3 | 3.5 | 2.2 | [5 empty] | 30 | -13.0944 | -49.1954
50 | 30.45 | 4100 | 25 | 25 | 39.6 | 26.4 | 17.1 | 10.7 | 6.7 | 3.4 | 1.9 | [5 empty] | 30 | -13.0937 | -49.1951
50 | 30.35 | 4100 | 25 | 25 | 45.6 | 34 | 23.3 | 15.3 | 7.7 | 3.9 | 2.9 | [5 empty] | 30 | -13.093 | -49.1949
50 | 30.25 | 4100 | 25 | 25 | 47.7 | 32 | 18.9 | 10.4 | 4.8 | 2.3 | 1.2 | [5 empty] | 30 | -13.0922 | -49.1945
50 | 30.15 | 4100 | 25 | 25 | 24.7 | 18.8 | 13.8 | 10.3 | 7 | 4.5 | 3 | [5 empty] | 30 | -13.0913 | -49.1942
50 | 30.05 | 4100 | 24 | 25 | 31.9 | 24.4 | 19.1 | 13.7 | 10.3 | 5.1 | 2.6 | [5 empty] | 30 | -13.0905 | -49.1939
50 | 29.85 | 4100 | 24 | 25 | 16.7 | 14.6 | 11.7 | 10 | 7.2 | 4.2 | 2.7 | 48 | Atende | km 30 = H. 30,006 |  |  | 29 | -13.0889 | -49.1932
50 | 29.65 | 4100 | 24 | 25 | 17.9 | 14.8 | 12.1 | 9.1 | 6.1 | 3.6 | 2.9 | [5 empty] | 29 | -13.0871 | -49.1925
50 | 29.55 | 4100 | 24 | 25 | 40.1 | 25.6 | 15.9 | 9.2 | 5.5 | 3.1 | 2.2 | [5 empty] | 29 | -13.0863 | -49.1921
50 | 29.45 | 4100 | 24 | 25 | 37.7 | 24.3 | 13.9 | 7.7 | 4.1 | 2.4 | 1.5 | [5 empty] | 29 | -13.0855 | -49.1918
50 | 29.35 | 4100 | 24 | 25 | 52.1 | 35.7 | 22.9 | 14.3 | 8.6 | 4.9 | 3.2 | [5 empty] | 29 | -13.0846 | -49.1914
50 | 29.25 | 4100 | 24 | 25 | 49 | 33.4 | 22.5 | 14.5 | 8.3 | 3.3 | 2.1 | [5 empty] | 29 | -13.0837 | -49.191
50 | 29.15 | 4100 | 24 | 25 | 39.6 | 29.3 | 20.7 | 13.9 | 8.9 | 4.6 | 3 | [5 empty] | 29 | -13.0828 | -49.1907
50 | 29.05 | 4100 | 24 | 25 | 26.1 | 17.9 | 11.8 | 7.5 | 4.7 | 2.5 | 1.8 | [5 empty] | 29 | -13.0821 | -49.1904
50 | 28.95 | 4100 | 24 | 25 | 44.9 | 29.5 | 18.7 | 11.4 | 6.8 | 3.4 | 1.9 | 53 | Atende | km 29 = H. 29,006 |  |  | 28 | -13.0813 | -49.19
50 | 28.85 | 4100 | 25 | 25 | 54.4 | 40 | 27.6 | 17.9 | 11 | 4.3 | 2.5 | [5 empty] | 28 | -13.0805 | -49.1897
50 | 28.75 | 4100 | 25 | 25 | 48.3 | 35.8 | 25.4 | 16.5 | 10 | 4.1 | 2.3 | [5 empty] | 28 | -13.0796 | -49.1893
50 | 28.65 | 4100 | 25 | 25 | 55.7 | 40.1 | 27.4 | 17.1 | 9.8 | 3.5 | 2 | [5 empty] | 28 | -13.0789 | -49.189
50 | 28.55 | 4100 | 25 | 25 | 36.1 | 25.1 | 18.4 | 12 | 6.3 | 2.8 | 1.9 | [5 empty] | 28 | -13.078 | -49.1887
50 | 28.45 | 4100 | 25 | 25 | 26.9 | 21.5 | 15.9 | 11.1 | 7.2 | 3.1 | 1.9 | [5 empty] | 28 | -13.0771 | -49.1883
50 | 28.35 | 4100 | 25 | 25 | 34.9 | 24.2 | 16.3 | 10.7 | 6.7 | 3.3 | 2.8 | [5 empty] | 28 | -13.0761 | -49.1879
50 | 28.25 | 4100 | 25 | 25 | 37.8 | 26.7 | 18.1 | 11.8 | 7.5 | 4 | 2.5 | [5 empty] | 28 | -13.0752 | -49.1875
50 | 28.15 | 4100 | 25 | 25 | 52.8 | 39.4 | 26.6 | 16.6 | 9.4 | 4.5 | 2.4 | [5 empty] | 28 | -13.0743 | -49.1871
50 | 28.05 | 4100 | 25 | 25 | 34.7 | 24.1 | 14.9 | 9.7 | 5.5 | 2.9 | 1.7 | [5 empty] | 28 | -13.0736 | -49.1868
50 | 27.95 | 4100 | 25 | 25 | 38 | 27 | 18.1 | 12.2 | 7.8 | 4.2 | 2.9 | 34 | Atende | km 28 = H. 28,006 |  |  | 27 | -13.0728 | -49.1865
50 | 27.85 | 4100 | 25 | 25 | 30 | 22.8 | 15.7 | 10.5 | 6.5 | 3.3 | 2.1 | [5 empty] | 27 | -13.0718 | -49.1861
50 | 27.75 | 4100 | 25 | 25 | 28.1 | 21.2 | 15.3 | 11.2 | 7.7 | 4.2 | 2.7 | [5 empty] | 27 | -13.0713 | -49.1859
50 | 27.65 | 4100 | 25 | 25 | 19.3 | 15.7 | 11.5 | 8.9 | 6.1 | 2.9 | 2 | [5 empty] | 27 | -13.0703 | -49.1855
50 | 27.45 | 4100 | 25 | 25 | 16.2 | 13 | 10 | 7.8 | 5 | 2.6 | 1.1 | [5 empty] | 27 | -13.0685 | -49.1848
50 | 27.25 | 4100 | 25 | 25 | 14.5 | 12.3 | 9.1 | 6.6 | 4.4 | 2.1 | 1.3 | [5 empty] | 27 | -13.0668 | -49.1841
50 | 27.15 | 4100 | 25 | 25 | 28.1 | 22.3 | 16.6 | 11.9 | 7.4 | 3.4 | 2.1 | [5 empty] | 27 | -13.066 | -49.1837
50 | 27.05 | 4100 | 25 | 25 | 33 | 23.5 | 15.3 | 8.9 | 5 | 2 | 1.9 | [5 empty] | 27 | -13.0652 | -49.1834
50 | 26.95 | 4100 | 25 | 25 | 35.7 | 26 | 17.4 | 11.7 | 7.4 | 4.4 | 2.8 | 46 | Atende | km 27 = H. 27,005 |  |  | 26 | -13.0644 | -49.183
50 | 26.85 | 4100 | 25 | 25 | 42.2 | 29.4 | 18.9 | 12.3 | 7.5 | 4.1 | 2.7 | [5 empty] | 26 | -13.0636 | -49.1827
50 | 26.75 | 4100 | 25 | 25 | 36.7 | 28.7 | 20.5 | 14.1 | 8.5 | 3.8 | 2.5 | [5 empty] | 26 | -13.0628 | -49.1824
50 | 26.65 | 4100 | 25 | 25 | 48.8 | 34.5 | 22.6 | 14.4 | 8.9 | 4.3 | 2.7 | [5 empty] | 26 | -13.0619 | -49.182
50 | 26.55 | 4100 | 25 | 25 | 40.2 | 27.5 | 17.9 | 11.3 | 6.8 | 3.1 | 2.3 | [5 empty] | 26 | -13.061 | -49.1817
50 | 26.45 | 4100 | 25 | 25 | 45.1 | 32.5 | 21.8 | 14.4 | 8.9 | 4.1 | 3.1 | [5 empty] | 26 | -13.0601 | -49.1813
50 | 26.35 | 4100 | 25 | 25 | 45.7 | 31.6 | 21.3 | 13.4 | 8.1 | 3.9 | 2.6 | [5 empty] | 26 | -13.0591 | -49.1809
50 | 26.25 | 4100 | 25 | 25 | 40.9 | 29 | 19.7 | 12.2 | 7.3 | 3.6 | 2.5 | [5 empty] | 26 | -13.0583 | -49.1806
50 | 26.15 | 4100 | 25 | 25 | 32.1 | 25.7 | 17.2 | 11.8 | 6.7 | 3.3 | 2.7 | [5 empty] | 26 | -13.0575 | -49.1802
50 | 26.05 | 4100 | 25 | 25 | 42.8 | 32.8 | 23.6 | 16.3 | 9.5 | 4.1 | 3 | [5 empty] | 26 | -13.0568 | -49.1799
50 | 25.95 | 4100 | 25 | 25 | 41.8 | 32.4 | 22.4 | 14.7 | 8.6 | 3.5 | 1.9 | 55 | Atende |  |  |  | 25 | -13.056 | -49.1796
50 | 25.85 | 4100 | 25 | 25 | 61.1 | 46.2 | 32.3 | 21.6 | 12.2 | 5.4 | 2.5 | [5 empty] | 25 | -13.0552 | -49.1793
50 | 25.75 | 4100 | 25 | 25 | 60.1 | 43.9 | 30.6 | 20 | 11.7 | 4.8 | 2.1 | [5 empty] | 25 | -13.0543 | -49.1789
50 | 25.65 | 4100 | 25 | 25 | 39.6 | 27.8 | 18.6 | 11.9 | 7.3 | 3.6 | 2.7 | [5 empty] | 25 | -13.0535 | -49.1786
50 | 25.55 | 4100 | 25 | 25 | 41.6 | 28.7 | 18.6 | 12 | 7 | 3.7 | 2.2 | [5 empty] | 25 | -13.0527 | -49.1782
50 | 25.45 | 4100 | 25 | 25 | 46 | 32.1 | 21.9 | 14.2 | 8.4 | 3.2 | 1.5 | [5 empty] | 25 | -13.0518 | -49.1779
50 | 25.35 | 4100 | 25 | 25 | 49.1 | 37.3 | 25.6 | 16 | 9.7 | 3.8 | 1.6 | [5 empty] | 25 | -13.0509 | -49.1775
50 | 25.25 | 4100 | 25 | 25 | 41.7 | 26.3 | 16.6 | 10.5 | 6.1 | 3 | 1.8 | [5 empty] | 25 | -13.0501 | -49.1771
50 | 25.15 | 4100 | 25 | 25 | 49.7 | 36.8 | 25.6 | 16.1 | 9.7 | 4.3 | 2.4 | [5 empty] | 25 | -13.0491 | -49.1768
50 | 25.05 | 4100 | 25 | 25 | 40.9 | 30.8 | 21 | 14.1 | 8.4 | 3.6 | 2.5 | [5 empty] | 25 | -13.0484 | -49.1765
50 | 24.95 | 4100 | 25 | 25 | 44.8 | 34.7 | 24.7 | 16.3 | 9.8 | 4 | 1.8 | 52 | Atende | km 25 = H. 25,012 |  |  | 24 | -13.0477 | -49.1762
50 | 24.85 | 4100 | 25 | 25 | 39.7 | 30.4 | 20.5 | 13.4 | 7.6 | 2.9 | 1.9 | [5 empty] | 24 | -13.0469 | -49.1758
50 | 24.75 | 4100 | 25 | 25 | 53.7 | 37.9 | 27 | 17.7 | 10.3 | 3.8 | 2.1 | [5 empty] | 24 | -13.0461 | -49.1755
50 | 24.65 | 4100 | 25 | 25 | 34.2 | 23.8 | 16 | 10.7 | 6.9 | 3.7 | 2.3 | [5 empty] | 24 | -13.0452 | -49.1751
50 | 24.55 | 4100 | 25 | 25 | 47.3 | 34.4 | 23.4 | 15.3 | 9 | 3.8 | 2.1 | [5 empty] | 24 | -13.0443 | -49.1747
50 | 24.45 | 4100 | 25 | 25 | 60.2 | 40.4 | 25.8 | 16.2 | 9.3 | 3.9 | 2.1 | [5 empty] | 24 | -13.0435 | -49.1744
50 | 24.35 | 4100 | 25 | 25 | 34.1 | 24.8 | 16.1 | 10.5 | 6.2 | 3 | 1.9 | [5 empty] | 24 | -13.0425 | -49.174
50 | 24.25 | 4100 | 25 | 25 | 40.7 | 28.6 | 19.2 | 12.5 | 7.5 | 3.3 | 2.2 | [5 empty] | 24 | -13.0417 | -49.1737
50 | 24.15 | 4100 | 25 | 25 | 30.1 | 21.5 | 13.9 | 8.5 | 4.2 | 2 | 1.7 | [5 empty] | 24 | -13.0407 | -49.1733
50 | 24.05 | 4100 | 25 | 25 | 35.6 | 26.1 | 17.4 | 11.6 | 6.3 | 2.6 | 1.2 | [5 empty] | 24 | -13.0399 | -49.1729
50 | 23.95 | 4100 | 25 | 25 | 26.7 | 19.3 | 12.4 | 7.4 | 4 | 3.2 | 1.9 | 41 | Atende | km 24 = H. 24,008 |  |  | 23 | -13.0391 | -49.1726
50 | 23.85 | 4100 | 25 | 25 | 45.5 | 35 | 24.4 | 16.5 | 9.9 | 3.8 | 1 | [5 empty] | 23 | -13.0384 | -49.1723
50 | 23.75 | 4100 | 25 | 25 | 33.3 | 22.9 | 15.4 | 10 | 5.8 | 2.9 | 1.7 | [5 empty] | 23 | -13.0376 | -49.172
50 | 23.65 | 4100 | 26 | 25 | 30.5 | 21.9 | 13.6 | 8.4 | 4.7 | 2.1 | 1.5 | [5 empty] | 23 | -13.0366 | -49.1716
50 | 23.55 | 4100 | 26 | 25 | 39.9 | 26.9 | 17.1 | 10.1 | 5.5 | 2.4 | 1.9 | [5 empty] | 23 | -13.0358 | -49.1712
50 | 23.45 | 4100 | 26 | 25 | 30.6 | 22.5 | 14.9 | 9.8 | 6.2 | 3.2 | 2.3 | [5 empty] | 23 | -13.0351 | -49.1709
50 | 23.35 | 4100 | 26 | 25 | 25.9 | 21.8 | 17 | 10.4 | 4.4 | 2.9 | 2.2 | [5 empty] | 23 | -13.0342 | -49.1706
50 | 23.25 | 4100 | 26 | 25 | 36.7 | 25.3 | 15.8 | 8.7 | 4.7 | 2.5 | 2.1 | [5 empty] | 23 | -13.0336 | -49.1703
50 | 23.15 | 4100 | 26 | 25 | 42.5 | 31 | 20.1 | 12.7 | 7 | 3 | 2.4 | [5 empty] | 23 | -13.0326 | -49.1699
50 | 23.05 | 4100 | 26 | 25 | 36.8 | 26.9 | 17.6 | 11 | 6.1 | 2.6 | 1.9 | [5 empty] | 23 | -13.0316 | -49.1695
50 | 22.95 | 4100 | 26 | 25 | 10.4 | 8 | 6 | 4.6 | 3.6 | 2.4 | 1.5 | 49 | Atende | km 23 = H. 23,007 |  |  | 22 | -13.0308 | -49.1692
50 | 22.85 | 4100 | 26 | 25 | 46.4 | 30.8 | 19.4 | 11.8 | 6.8 | 2.6 | 1.6 | [5 empty] | 22 | -13.0301 | -49.1689
50 | 22.75 | 4100 | 26 | 25 | 45 | 32.8 | 21 | 12.3 | 6.7 | 3.5 | 3.3 | [5 empty] | 22 | -13.0292 | -49.1685
50 | 22.65 | 4100 | 26 | 25 | 39.2 | 28 | 18.2 | 11.2 | 6.5 | 3.5 | 2.4 | [5 empty] | 22 | -13.0284 | -49.1682
50 | 22.55 | 4100 | 26 | 25 | 55.4 | 39.8 | 25.9 | 16.8 | 10.5 | 5.9 | 4.2 | [5 empty] | 22 | -13.0276 | -49.1679
50 | 22.45 | 4100 | 26 | 25 | 24.6 | 18.5 | 12.8 | 8 | 4.1 | 1.6 | 1.2 | [5 empty] | 22 | -13.0267 | -49.1675
50 | 22.35 | 4100 | 26 | 25 | 33.9 | 23.7 | 15.1 | 9 | 5.3 | 2.5 | 1.9 | [5 empty] | 22 | -13.0257 | -49.1671
50 | 22.25 | 4100 | 26 | 25 | 39.6 | 29.6 | 19.6 | 12.2 | 6.9 | 3.2 | 2.8 | [5 empty] | 22 | -13.0251 | -49.1668
50 | 22.15 | 4100 | 26 | 25 | 42.5 | 29.1 | 18.8 | 11.2 | 5.9 | 2.5 | 1.6 | [5 empty] | 22 | -13.0242 | -49.1664
50 | 22.05 | 4100 | 27 | 25 | 29.6 | 20.5 | 13.4 | 8.4 | 4.7 | 2.2 | 2 | [5 empty] | 22 | -13.0233 | -49.1661
50 | 21.95 | 4100 | 27 | 25 | 32.1 | 21.8 | 12.6 | 6.9 | 3.6 | 1.7 | 1.3 | 48 | Atende | km 22 = H. 22,006 |  |  | 21 | -13.0223 | -49.1657
50 | 21.85 | 4100 | 27 | 25 | 30.3 | 23 | 14.6 | 8.9 | 5 | 2.4 | 2 | [5 empty] | 21 | -13.0216 | -49.1653
50 | 21.75 | 4100 | 27 | 25 | 50.2 | 37.9 | 20.6 | 13.3 | 6.2 | 3.8 | 3.1 | [5 empty] | 21 | -13.0208 | -49.165
50 | 21.65 | 4100 | 27 | 25 | 47.1 | 32.2 | 19.3 | 11.2 | 6 | 2.5 | 1.3 | [5 empty] | 21 | -13.0199 | -49.1647
50 | 21.55 | 4100 | 27 | 25 | 49.4 | 33.1 | 19.4 | 11.5 | 6.8 | 3.5 | 2.7 | [5 empty] | 21 | -13.0191 | -49.1643
50 | 21.45 | 4100 | 27 | 25 | 43.9 | 33.1 | 22.9 | 15.7 | 9.4 | 4.8 | 3 | [5 empty] | 21 | -13.0182 | -49.164
50 | 21.35 | 4100 | 27 | 25 | 22.9 | 18.1 | 12.9 | 8.5 | 5.3 | 2.5 | 1.7 | [5 empty] | 21 | -13.0173 | -49.1636
50 | 21.25 | 4100 | 27 | 25 | 25.7 | 18.7 | 12.5 | 8.5 | 5.1 | 2.7 | 1.9 | [5 empty] | 21 | -13.0165 | -49.1633
50 | 21.15 | 4100 | 27 | 25 | 27.2 | 19.4 | 12.6 | 7.9 | 4.6 | 2.5 | 1.5 | [5 empty] | 21 | -13.0157 | -49.1629
50 | 21.05 | 4100 | 27 | 25 | 42.1 | 30.9 | 20.9 | 12.5 | 6.8 | 2.9 | 2.1 | [5 empty] | 21 | -13.0149 | -49.1626
50 | 20.95 | 4100 | 27 | 25 | 48.7 | 35.7 | 23.8 | 15.1 | 8.8 | 3.8 | 2.3 | 31 | Atende | km 21 = H. 21,006 |  |  | 20 | -13.014 | -49.1623
50 | 20.85 | 4100 | 27 | 25 | 27.6 | 20.2 | 13.7 | 8.7 | 4.9 | 2.3 | 0.5 | [5 empty] | 20 | -13.0131 | -49.1619
50 | 20.75 | 4100 | 27 | 25 | 32.8 | 23.8 | 15.5 | 9.5 | 5.1 | 2.2 | 1.8 | [5 empty] | 20 | -13.0124 | -49.1616
50 | 20.65 | 4100 | 27 | 25 | 27.4 | 19.7 | 13.2 | 8.2 | 5 | 2.4 | 0.8 | [5 empty] | 20 | -13.0115 | -49.1612
50 | 20.55 | 4100 | 27 | 25 | 22.6 | 17.5 | 12.1 | 7.8 | 4.5 | 1.8 | 1.3 | [5 empty] | 20 | -13.0107 | -49.1609
50 | 20.45 | 4100 | 27 | 25 | 24.9 | 19 | 12.9 | 8.5 | 5 | 2.4 | 1.7 | [5 empty] | 20 | -13.0096 | -49.1604
50 | 20.35 | 4100 | 27 | 25 | 29.3 | 21.4 | 13.7 | 8.7 | 4.5 | 2.3 | 1.8 | [5 empty] | 20 | -13.0089 | -49.1601
50 | 20.25 | 4100 | 27 | 25 | 24.2 | 18.5 | 12.9 | 8.7 | 5.2 | 2.3 | 1.1 | [5 empty] | 20 | -13.0077 | -49.1596
50 | 20.15 | 4100 | 27 | 25 | 27.4 | 20.5 | 13.4 | 8.7 | 4.8 | 2.4 | 1.2 | [5 empty] | 20 | -13.007 | -49.1594
50 | 20.05 | 4100 | 27 | 25 | 31.5 | 24.1 | 15.4 | 10 | 5.8 | 3.1 | 2.8 | [5 empty] | 20 | -13.0064 | -49.1591
50 | 19.95 | 4100 | 27 | 25 | 33.7 | 25.5 | 17.3 | 11.6 | 7.1 | 3.6 | 1.8 | 40 | Atende | km 20 = H. 20,006 |  |  | 19 | -13.0055 | -49.1587
50 | 19.85 | 4100 | 27 | 25 | 27.9 | 20.3 | 13.7 | 8.7 | 5.3 | 3.3 | 2.8 | [5 empty] | 19 | -13.0046 | -49.1584
50 | 19.75 | 4100 | 27 | 25 | 45 | 35.7 | 25.2 | 17.2 | 10.6 | 4.4 | 2.5 | [5 empty] | 19 | -13.0038 | -49.158
50 | 19.65 | 4100 | 27 | 25 | 43.4 | 31.9 | 20.7 | 13.2 | 8.3 | 4.3 | 2.7 | [5 empty] | 19 | -13.0031 | -49.1577
50 | 19.55 | 4100 | 27 | 25 | 24.7 | 17.2 | 11.8 | 8.5 | 5.9 | 3.7 | 2.5 | [5 empty] | 19 | -13.0022 | -49.1574
50 | 19.45 | 4100 | 27 | 25 | 29.2 | 21.2 | 14.2 | 9.2 | 5.8 | 3.3 | 1.6 | [5 empty] | 19 | -13.0015 | -49.1571
50 | 19.35 | 4100 | 27 | 25 | 32.2 | 24 | 16.8 | 11.6 | 7.6 | 4.1 | 2.7 | [5 empty] | 19 | -13.0006 | -49.1567
50 | 19.25 | 4100 | 27 | 25 | 35.8 | 24.4 | 16.1 | 10.2 | 5.3 | 2.5 | 1.7 | [5 empty] | 19 | -12.9997 | -49.1563
50 | 19.15 | 4100 | 27 | 25 | 32.2 | 25.5 | 17 | 11.1 | 6.1 | 2.7 | 1.5 | [5 empty] | 19 | -12.9988 | -49.156
50 | 19.05 | 4100 | 27 | 25 | 26.2 | 18.4 | 11.7 | 7.5 | 4.6 | 2.4 | 2 | [5 empty] | 19 | -12.998 | -49.1556
50 | 18.95 | 4100 | 28 | 25 | 22.3 | 17.2 | 12.1 | 8.6 | 5.2 | 2.5 | 1.2 | 30 | Atende |  |  |  | 18 | -12.9972 | -49.1553
50 | 18.85 | 4100 | 28 | 25 | 23.2 | 17.8 | 11.7 | 7.6 | 3.9 | 3.1 | 1.5 | [5 empty] | 18 | -12.9964 | -49.155
50 | 18.75 | 4100 | 28 | 25 | 18.5 | 13.9 | 9.8 | 6.8 | 4.4 | 2.4 | 1.3 | [5 empty] | 18 | -12.9956 | -49.1546
50 | 18.65 | 4100 | 28 | 25 | 29.3 | 21.1 | 13.9 | 8.8 | 5 | 2 | 1.6 | [5 empty] | 18 | -12.9946 | -49.1542
50 | 18.55 | 4100 | 28 | 25 | 28 | 20.7 | 13 | 7.8 | 4.1 | 1.8 | 1.4 | [5 empty] | 18 | -12.9938 | -49.1539
50 | 18.45 | 4100 | 28 | 25 | 30.3 | 19.5 | 11.5 | 6.5 | 3.2 | 2.6 | 1.6 | [5 empty] | 18 | -12.9929 | -49.1535
50 | 18.35 | 4100 | 28 | 25 | 32.7 | 22.5 | 14.1 | 8.5 | 4.5 | 2.2 | 1.9 | [5 empty] | 18 | -12.9921 | -49.1532
50 | 18.25 | 4100 | 28 | 25 | 19.1 | 14.8 | 10.5 | 7.3 | 4.5 | 2.4 | 1.5 | [5 empty] | 18 | -12.9913 | -49.1529
50 | 18.15 | 4100 | 28 | 25 | 15.4 | 12.7 | 8.4 | 5.3 | 3 | 2.4 | 1.5 | [5 empty] | 18 | -12.9903 | -49.1525
50 | 18.05 | 4100 | 28 | 25 | 20.3 | 15.1 | 10.2 | 6.4 | 3.7 | 1.8 | 1.3 | [5 empty] | 18 | -12.9896 | -49.1522
50 | 17.95 | 4100 | 28 | 25 | 17.1 | 12.4 | 8.4 | 5.5 | 3.4 | 1.6 | 0.6 | 37 | Atende | km 18 = H. 18,012 |  |  | 17 | -12.9888 | -49.1518
50 | 17.85 | 4100 | 28 | 25 | 31.4 | 22.2 | 14.4 | 9.1 | 4.9 | 2.2 | 1.3 | [5 empty] | 17 | -12.988 | -49.1515
50 | 17.75 | 4100 | 28 | 25 | 37.4 | 24.5 | 14.7 | 7.5 | 3.9 | 1.7 | 1.2 | [5 empty] | 17 | -12.9872 | -49.1512
50 | 17.65 | 4100 | 28 | 25 | 27.1 | 19.5 | 11.6 | 6.6 | 3.6 | 3.2 | 2 | [5 empty] | 17 | -12.9863 | -49.1508
50 | 17.55 | 4100 | 28 | 25 | 14.7 | 11.1 | 7 | 4.4 | 2 | 0.7 | 0.4 | [5 empty] | 17 | -12.9854 | -49.1504
50 | 17.45 | 4100 | 28 | 25 | 17 | 12.7 | 8.2 | 5.1 | 2.9 | 1.2 | 0.7 | [5 empty] | 17 | -12.9846 | -49.1501
50 | 17.35 | 4100 | 29 | 25 | 23.9 | 19.3 | 12.3 | 7 | 3.7 | 2.4 | 2.2 | [5 empty] | 17 | -12.9837 | -49.1497
50 | 17.25 | 4100 | 29 | 25 | 37.6 | 25.8 | 16 | 9.9 | 5.1 | 1.9 | 1.3 | [5 empty] | 17 | -12.9828 | -49.1493
50 | 17.15 | 4100 | 29 | 25 | 39.2 | 29.7 | 20.9 | 14.4 | 9.2 | 4.5 | 2.6 | [5 empty] | 17 | -12.9821 | -49.149
50 | 17.05 | 4100 | 29 | 25 | 33.3 | 23.9 | 15.8 | 10.8 | 6.7 | 3 | 1.9 | [5 empty] | 17 | -12.9812 | -49.1487
50 | 16.95 | 4100 | 29 | 25 | 31.6 | 20.4 | 12 | 6.3 | 3.1 | 1.3 | 0.8 | 30 | Atende | km 17 = H. 17,010 |  |  | 16 | -12.9804 | -49.1484
50 | 16.85 | 4100 | 29 | 25 | 22.5 | 16.5 | 10 | 6.1 | 3.1 | 2.7 | 2.2 | [5 empty] | 16 | -12.9796 | -49.148
50 | 16.75 | 4100 | 29 | 25 | 28.9 | 20.1 | 12.7 | 6.6 | 3.7 | 2 | 1.9 | [5 empty] | 16 | -12.9789 | -49.1478
50 | 16.65 | 4100 | 29 | 25 | 23.8 | 17.4 | 11.3 | 7 | 3.8 | 2.9 | 2.5 | [5 empty] | 16 | -12.978 | -49.1474
50 | 16.55 | 4100 | 29 | 25 | 22 | 14.6 | 10.1 | 6.8 | 4.6 | 2.5 | 2.3 | [5 empty] | 16 | -12.9771 | -49.147
50 | 16.45 | 4100 | 29 | 25 | 27.8 | 19.2 | 11.8 | 7.3 | 4.4 | 2.7 | 1.7 | [5 empty] | 16 | -12.9762 | -49.1467
50 | 16.35 | 4100 | 30 | 25 | 29.4 | 20.9 | 12.7 | 7.8 | 4.9 | 2.9 | 1.8 | [5 empty] | 16 | -12.9755 | -49.1464
50 | 16.25 | 4100 | 30 | 25 | 24.5 | 19 | 12.6 | 7.8 | 4.3 | 1.9 | 1.2 | [5 empty] | 16 | -12.9745 | -49.1459
50 | 16.15 | 4100 | 30 | 25 | 19.4 | 14.4 | 9.7 | 6.6 | 4.4 | 2.9 | 2.5 | [5 empty] | 16 | -12.9736 | -49.1456
50 | 16.05 | 4100 | 30 | 25 | 26.8 | 19.1 | 11.4 | 6.7 | 3.5 | 1.6 | 1.5 | [5 empty] | 16 | -12.9727 | -49.1452
50 | 15.95 | 4100 | 30 | 25 | 17.9 | 14.4 | 9.7 | 6.7 | 3.8 | 1.7 | 1.6 | 31 | Atende | km 16 = H. 16,006 |  |  | 15 | -12.9718 | -49.1448
50 | 15.85 | 4100 | 30 | 25 | 23.9 | 16.8 | 11.8 | 7.4 | 4 | 1.8 | 1.2 | [5 empty] | 15 | -12.9711 | -49.1445
50 | 15.75 | 4100 | 30 | 25 | 30.8 | 20.4 | 11.8 | 6.4 | 3.5 | 2.5 | 2 | [5 empty] | 15 | -12.9703 | -49.1442
50 | 15.65 | 4100 | 30 | 25 | 21.8 | 15.2 | 8.8 | 5.2 | 3.3 | 2.1 | 1.5 | [5 empty] | 15 | -12.9694 | -49.1438
50 | 15.55 | 4100 | 30 | 25 | 15.4 | 11.9 | 8.2 | 5.9 | 3.8 | 2.3 | 1.8 | [5 empty] | 15 | -12.9686 | -49.1435
50 | 15.45 | 4100 | 30 | 25 | 30.2 | 21 | 11.9 | 6.7 | 3.2 | 2.3 | 1.6 | [5 empty] | 15 | -12.9677 | -49.1431
50 | 15.35 | 4100 | 30 | 25 | 29.8 | 22.6 | 14 | 8.8 | 5 | 2.3 | 1.4 | [5 empty] | 15 | -12.9669 | -49.1428
50 | 15.25 | 4100 | 30 | 25 | 33 | 23.6 | 15.1 | 8.5 | 4.8 | 1.5 | 0.7 | [5 empty] | 15 | -12.966 | -49.1424
50 | 15.15 | 4100 | 30 | 25 | 28.7 | 21.5 | 13.5 | 8.5 | 4.8 | 2.3 | 1.7 | [5 empty] | 15 | -12.9652 | -49.1421
50 | 15.05 | 4100 | 30 | 25 | 21.2 | 15.2 | 9.2 | 6 | 3.4 | 1.8 | 1.4 | [5 empty] | 15 | -12.9644 | -49.1418
50 | 14.95 | 4100 | 30 | 25 | 25.8 | 17.4 | 11.8 | 7.9 | 5.8 | 3.2 | 2.3 | 37 | Atende | km 15 = H. 15,007 |  |  | 14 | -12.9636 | -49.1415
50 | 14.85 | 4100 | 30 | 25 | 23.3 | 15.9 | 10.5 | 7.1 | 4.3 | 2.4 | 1.9 | [5 empty] | 14 | -12.9629 | -49.1412
50 | 14.75 | 4100 | 30 | 25 | 24.6 | 18.3 | 12.3 | 7.7 | 4 | 1.6 | 1.2 | [5 empty] | 14 | -12.962 | -49.1408
50 | 14.65 | 4100 | 30 | 25 | 27.9 | 20.3 | 14.9 | 9.7 | 5.8 | 2.1 | 1.2 | [5 empty] | 14 | -12.961 | -49.1404
50 | 14.55 | 4100 | 30 | 25 | 30.2 | 22.4 | 14 | 8.8 | 5.1 | 2.2 | 1.8 | [5 empty] | 14 | -12.9602 | -49.1401
50 | 14.45 | 4100 | 30 | 25 | 28.9 | 20.8 | 12.8 | 7.9 | 4.2 | 2.2 | 1.6 | [5 empty] | 14 | -12.9594 | -49.1397
50 | 14.35 | 4100 | 30 | 25 | 38.7 | 28.4 | 17.2 | 10.5 | 5.3 | 4.2 | 3.3 | [5 empty] | 14 | -12.9586 | -49.1394
50 | 14.25 | 4100 | 30 | 25 | 39.1 | 26.7 | 14.7 | 8.5 | 5.3 | 3 | 2.4 | [5 empty] | 14 | -12.9577 | -49.139
50 | 14.15 | 4100 | 30 | 25 | 34.1 | 24.8 | 15.1 | 9.3 | 5.1 | 2.5 | 2 | [5 empty] | 14 | -12.9568 | -49.1386
50 | 14.05 | 4100 | 30 | 25 | 39.7 | 27.5 | 16.4 | 9.3 | 4.8 | 1.9 | 1.4 | [5 empty] | 14 | -12.956 | -49.1383
50 | 13.95 | 4100 | 30 | 25 | 22.2 | 15.8 | 9.5 | 5.5 | 2.9 | 1.3 | 1.2 | 42 | Atende | km 14 = H. 14,007 |  |  | 13 | -12.9551 | -49.138
50 | 13.85 | 4100 | 30 | 25 | 24.8 | 17.4 | 10.3 | 6.4 | 3.9 | 1.9 | 1.5 | [5 empty] | 13 | -12.9543 | -49.1376
50 | 13.75 | 4100 | 30 | 25 | 29.6 | 22.4 | 13.9 | 8.8 | 5.2 | 2.6 | 2.2 | [5 empty] | 13 | -12.9535 | -49.1373
50 | 13.65 | 4100 | 31 | 25 | 36.5 | 25.2 | 16.4 | 11.1 | 7.3 | 3.6 | 2.3 | [5 empty] | 13 | -12.9527 | -49.1369
50 | 13.55 | 4100 | 31 | 25 | 42.3 | 25.3 | 18.4 | 11.2 | 6.6 | 3.1 | 2 | [5 empty] | 13 | -12.9518 | -49.1366
50 | 13.45 | 4100 | 31 | 25 | 43 | 28.8 | 17.7 | 10.9 | 5.9 | 3.1 | 1.3 | [5 empty] | 13 | -12.9509 | -49.1362
50 | 13.35 | 4100 | 31 | 25 | 24.8 | 18.7 | 13.2 | 9 | 5.5 | 2.9 | 1.8 | [5 empty] | 13 | -12.9501 | -49.1359
50 | 13.25 | 4100 | 31 | 25 | 24.7 | 18.6 | 13.5 | 9.1 | 5.5 | 2.5 | 1.1 | [5 empty] | 13 | -12.9493 | -49.1355
50 | 13.15 | 4100 | 31 | 25 | 48.7 | 32.9 | 20.8 | 12.4 | 6.8 | 2.7 | 2.2 | [5 empty] | 13 | -12.9485 | -49.1352
50 | 13.05 | 4100 | 31 | 25 | 31 | 20.9 | 12.9 | 7.3 | 4.1 | 2.9 | 2.2 | [5 empty] | 13 | -12.9477 | -49.1349
50 | 12.95 | 4100 | 31 | 25 | 38.1 | 25.9 | 14.5 | 8.4 | 4.1 | 1.7 | 1.6 | 41 | Atende | km 13 = H. 13,009 |  |  | 12 | -12.9468 | -49.1345
50 | 12.85 | 4100 | 31 | 25 | 35.9 | 25.3 | 15.6 | 9.3 | 5.7 | 2.8 | 2.2 | [5 empty] | 12 | -12.9459 | -49.1341
50 | 12.75 | 4100 | 31 | 25 | 38.9 | 28.7 | 18.4 | 11.1 | 6.5 | 3 | 1.3 | [5 empty] | 12 | -12.9451 | -49.1338
50 | 12.65 | 4100 | 31 | 25 | 28.3 | 18.9 | 12.4 | 8.1 | 5.1 | 2.8 | 1.6 | [5 empty] | 12 | -12.9444 | -49.1335
50 | 12.25 | 4100 | 31 | 25 | 6.4 | 5.8 | 5.3 | 4.7 | 4.5 | 3.4 | 2.5 |  |  | Pedágio = H. 12,650 a 12,250 |  |  | 12 | -12.9409 | -49.1321
50 | 12.15 | 4100 | 32 | 25 | 24 | 16.9 | 11.3 | 8 | 5.2 | 2.9 | 2.7 | [5 empty] | 12 | -12.9401 | -49.1317
50 | 12.05 | 4100 | 32 | 25 | 34.8 | 24.2 | 15.3 | 9.7 | 6 | 3 | 2.2 | [5 empty] | 12 | -12.9392 | -49.1314
50 | 11.95 | 4100 | 32 | 25 | 10.3 | 7.6 | 4.5 | 2.9 | 1.9 | 1.2 | 0.9 | 40 | Atende | km 12 = H. 12,006 |  |  | 11 | -12.9383 | -49.131
50 | 11.85 | 4100 | 32 | 25 | 16.5 | 10.9 | 6.4 | 3.8 | 2.4 | 1.4 | 0.8 | [5 empty] | 11 | -12.9375 | -49.1306
50 | 11.75 | 4100 | 32 | 25 | 39.6 | 24.7 | 14.8 | 9.2 | 5.2 | 2.7 | 1.7 | [5 empty] | 11 | -12.9366 | -49.1303
50 | 11.65 | 4100 | 32 | 25 | 26.1 | 17.5 | 11.1 | 7.7 | 4.8 | 2.9 | 1.7 | [5 empty] | 11 | -12.9358 | -49.1299
50 | 11.55 | 4100 | 32 | 25 | 29.9 | 21.3 | 14.3 | 9.4 | 6.2 | 3.1 | 1.9 | [5 empty] | 11 | -12.9349 | -49.1296
50 | 11.45 | 4100 | 32 | 25 | 18.5 | 12.5 | 9.6 | 7.1 | 5.4 | 3.5 | 2.1 | [5 empty] | 11 | -12.9341 | -49.1292
50 | 11.35 | 4100 | 32 | 25 | 43.1 | 29.4 | 19.9 | 13 | 7.6 | 3.4 | 2.3 | [5 empty] | 11 | -12.9333 | -49.1289
50 | 11.25 | 4100 | 32 | 25 | 36.3 | 27.5 | 18.2 | 11.7 | 6.9 | 2.9 | 2 | [5 empty] | 11 | -12.9322 | -49.1285
50 | 11.15 | 4100 | 32 | 25 | 35.5 | 26.6 | 17.4 | 11.7 | 7 | 3 | 1.8 | [5 empty] | 11 | -12.9315 | -49.1281
50 | 11.05 | 4100 | 32 | 25 | 37.3 | 26.8 | 17.7 | 15.5 | 6.4 | 2.8 | 1.4 | [5 empty] | 11 | -12.9308 | -49.1279
50 | 10.95 | 4100 | 32 | 25 | 42.7 | 29.8 | 19.8 | 13 | 8.1 | 4.5 | 2.3 | 43 | Atende |  |  |  | 10 | -12.93 | -49.1276
50 | 10.85 | 4100 | 32 | 25 | 23.6 | 15.1 | 10.3 | 6.7 | 3.9 | 2.1 | 0.9 | [5 empty] | 10 | -12.9291 | -49.1272
50 | 10.75 | 4100 | 32 | 25 | 14.3 | 10.5 | 7.5 | 6 | 3.9 | 2.3 | 1.8 | [5 empty] | 10 | -12.9282 | -49.1268
50 | 10.65 | 4100 | 32 | 25 | 36 | 27.7 | 20.2 | 15.2 | 11.3 | 7.3 | 4.9 | [5 empty] | 10 | -12.9273 | -49.1265
50 | 10.55 | 4100 | 32 | 25 | 36.5 | 27.6 | 19.4 | 14.2 | 10.2 | 6.4 | 4 | [5 empty] | 10 | -12.9266 | -49.1261
50 | 10.45 | 4100 | 32 | 25 | 49.6 | 33.9 | 22.8 | 14.3 | 7.6 | 3 | 2 | [5 empty] | 10 | -12.9257 | -49.1257
50 | 10.35 | 4100 | 32 | 25 | 25.3 | 17.6 | 10.6 | 6.8 | 4 | 2 | 1.5 | [5 empty] | 10 | -12.9248 | -49.1254
50 | 10.25 | 4100 | 32 | 25 | 27.2 | 20.8 | 14.6 | 10.2 | 6.3 | 2.8 | 2 | [5 empty] | 10 | -12.924 | -49.1251
50 | 10.15 | 4100 | 32 | 25 | 34.7 | 25.5 | 16.8 | 11 | 6.2 | 2.9 | 1.7 | [5 empty] | 10 | -12.9232 | -49.1247
50 | 10.05 | 4100 | 32 | 25 | 35.8 | 26 | 17.5 | 12.5 | 8.2 | 5 | 3.4 | [5 empty] | 10 | -12.9224 | -49.1244
50 | 9.95 | 4100 | 32 | 25 | 36.8 | 26.6 | 17.7 | 12.7 | 9.1 | 5.8 | 4.2 | 44 | Atende | km 10 = H. 10,015 |  |  | 9 | -12.9216 | -49.124
50 | 9.85 | 4100 | 32 | 25 | 38.2 | 27.3 | 17.2 | 11.2 | 6.7 | 3 | 1.5 | [5 empty] | 9 | -12.9207 | -49.1237
50 | 9.75 | 4100 | 32 | 25 | 15.9 | 8.8 | 6.9 | 5.6 | 2.7 | 1.9 | 1.6 | [5 empty] | 9 | -12.9199 | -49.1234
50 | 9.65 | 4100 | 32 | 25 | 46.8 | 31.9 | 21.8 | 15.1 | 10.1 | 5.8 | 4 | [5 empty] | 9 | -12.919 | -49.123
50 | 9.55 | 4100 | 33 | 25 | 53.5 | 37.9 | 23.7 | 14.6 | 9.5 | 5.6 | 3.6 | [5 empty] | 9 | -12.9182 | -49.1227
50 | 9.45 | 4100 | 33 | 25 | 33.9 | 21.2 | 13.4 | 8.8 | 5.3 | 3.1 | 1.9 | [5 empty] | 9 | -12.9174 | -49.1223
50 | 9.35 | 4100 | 33 | 25 | 25 | 15.2 | 9.3 | 5.7 | 3.7 | 2.4 | 1.3 | [5 empty] | 9 | -12.9165 | -49.1219
50 | 9.25 | 4100 | 33 | 25 | 18.8 | 13.4 | 8.9 | 6.6 | 4.3 | 2.6 | 2 | [5 empty] | 9 | -12.9156 | -49.1216
50 | 9.15 | 4100 | 33 | 25 | 17.8 | 11.8 | 10.7 | 8 | 5.3 | 3 | 1.9 | [5 empty] | 9 | -12.9146 | -49.1212
50 | 9.05 | 4100 | 33 | 25 | 30.5 | 21.7 | 14.7 | 10.3 | 6.8 | 3.6 | 2.1 | [5 empty] | 9 | -12.914 | -49.1209
50 | 8.95 | 4100 | 33 | 25 | 34.1 | 23 | 15.2 | 9.8 | 5.9 | 2.5 | 1.9 | 33 | Atende | km 9 = H. 9,008 |  |  | 8 | -12.9131 | -49.1205
50 | 8.85 | 4100 | 33 | 25 | 21.7 | 16.5 | 11.6 | 8.1 | 4.8 | 2.4 | 1.7 | [5 empty] | 8 | -12.9123 | -49.1202
50 | 8.75 | 4100 | 33 | 25 | 23.5 | 17.2 | 12.7 | 9 | 5.9 | 2.6 | 1.4 | [5 empty] | 8 | -12.9115 | -49.1199
50 | 8.65 | 4100 | 33 | 25 | 26.3 | 20 | 12.6 | 8.1 | 4.5 | 1.8 | 1.2 | [5 empty] | 8 | -12.9106 | -49.1195
50 | 8.55 | 4100 | 33 | 25 | 23 | 18.1 | 12.8 | 8.6 | 5.1 | 2.1 | 1.2 | [5 empty] | 8 | -12.9097 | -49.1191
50 | 8.45 | 4100 | 33 | 25 | 24.8 | 15.6 | 13 | 10.2 | 6.1 | 3.5 | 1.7 | [5 empty] | 8 | -12.909 | -49.1189
50 | 8.35 | 4100 | 33 | 25 | 33 | 21 | 13.4 | 9 | 5.6 | 2.6 | 1.7 | [5 empty] | 8 | -12.9081 | -49.1185
50 | 8.25 | 4100 | 33 | 25 | 26.1 | 19.5 | 13 | 9.2 | 6.1 | 3.5 | 2.7 | [5 empty] | 8 | -12.9072 | -49.1181
50 | 8.15 | 4100 | 33 | 25 | 35.4 | 25.1 | 16.8 | 11.3 | 7.5 | 4.3 | 3 | [5 empty] | 8 | -12.9065 | -49.1178
50 | 8.05 | 4100 | 33 | 25 | 29.3 | 18.6 | 11.5 | 7.6 | 4.8 | 3.5 | 3.2 | [5 empty] | 8 | -12.9056 | -49.1174
50 | 7.95 | 4100 | 33 | 25 | 26.1 | 18.4 | 11.1 | 7.1 | 4.5 | 2.4 | 1.6 | 43 | Atende | km 8 = H. 8,005 |  |  | 7 | -12.9046 | -49.1171
50 | 7.85 | 4100 | 33 | 25 | 32.8 | 22.4 | 14.9 | 9.8 | 6 | 3 | 1.9 | [5 empty] | 7 | -12.904 | -49.1168
50 | 7.75 | 4100 | 33 | 25 | 43.2 | 28.8 | 18.2 | 11.7 | 7.4 | 4 | 2.3 | [5 empty] | 7 | -12.9033 | -49.1165
50 | 7.65 | 4100 | 33 | 25 | 46.6 | 32.4 | 20.9 | 13.4 | 8.3 | 4.4 | 0.5 | [5 empty] | 7 | -12.9023 | -49.1161
50 | 7.55 | 4100 | 32 | 25 | 33 | 25 | 16.9 | 11 | 6.6 | 3.3 | 1.8 | [5 empty] | 7 | -12.9015 | -49.1158
50 | 7.45 | 4100 | 32 | 25 | 33.8 | 25.9 | 16.7 | 11.3 | 6.7 | 4.3 | 2.2 | [5 empty] | 7 | -12.9006 | -49.1154
50 | 7.35 | 4100 | 32 | 25 | 39.9 | 26.3 | 19 | 13 | 8.8 | 5.3 | 4 | [5 empty] | 7 | -12.9 | -49.1151
50 | 7.25 | 4100 | 32 | 25 | 35.3 | 26.2 | 19.7 | 14.6 | 10.4 | 6.4 | 4.4 | [5 empty] | 7 | -12.8991 | -49.1148
50 | 7.15 | 4100 | 32 | 25 | 39.8 | 28 | 16 | 9.8 | 6.4 | 3.6 | 2.8 | [5 empty] | 7 | -12.8982 | -49.1144
50 | 7.05 | 4100 | 33 | 25 | 17.1 | 13.2 | 9.1 | 6.8 | 4.5 | 2.5 | 1.8 | [5 empty] | 7 | -12.8974 | -49.1141
50 | 6.95 | 4100 | 33 | 25 | 26.1 | 19.8 | 12.5 | 8.5 | 5.6 | 3.4 | 2.1 | 41 | Atende | km 7 = H. 7,008 |  |  | 6 | -12.8961 | -49.1136
50 | 6.85 | 4100 | 33 | 25 | 29 | 20.7 | 13.6 | 9.3 | 6.1 | 3.3 | 2.6 | [5 empty] | 6 | -12.8954 | -49.1133
50 | 6.75 | 4100 | 33 | 25 | 22.2 | 14.8 | 10.7 | 7.6 | 5.2 | 3 | 2.3 | [5 empty] | 6 | -12.8946 | -49.1129
50 | 6.65 | 4100 | 33 | 25 | 23.1 | 16.2 | 10.6 | 7.2 | 4.7 | 2.5 | 1.7 | [5 empty] | 6 | -12.8938 | -49.1126
50 | 6.55 | 4100 | 33 | 25 | 53.1 | 35.7 | 22.2 | 14.3 | 8.1 | 3.8 | 2.2 | [5 empty] | 6 | -12.8929 | -49.1122
50 | 6.45 | 4100 | 33 | 25 | 26.8 | 21.3 | 15 | 11 | 7.3 | 3.8 | 2.6 | [5 empty] | 6 | -12.8922 | -49.1119
50 | 6.35 | 4100 | 33 | 25 | 45.3 | 31.8 | 21.7 | 15.7 | 10.9 | 7.1 | 4.7 | [5 empty] | 6 | -12.8915 | -49.1116
50 | 6.25 | 4100 | 33 | 25 | 22.7 | 12.4 | 10.8 | 8.7 | 6.7 | 4.8 | 3.4 | [5 empty] | 6 | -12.8905 | -49.1112
50 | 6.15 | 4100 | 33 | 25 | 32.1 | 22.6 | 14 | 7.8 | 4.1 | 2.3 | 1.8 | [5 empty] | 6 | -12.8896 | -49.1109
50 | 6.05 | 4100 | 33 | 25 | 24.3 | 18.8 | 12.8 | 8.5 | 5.1 | 2 | 1.5 | [5 empty] | 6 | -12.8887 | -49.1105
50 | 5.95 | 4100 | 33 | 25 | 25.6 | 13.8 | 12.2 | 8.8 | 5.7 | 3.1 | 2 | 31 | Atende | km 6 = H. 6,007 |  |  | 5 | -12.8879 | -49.1102
50 | 5.85 | 4100 | 33 | 25 | 21.8 | 14.8 | 10 | 7.4 | 5.3 | 3 | 2.2 | [5 empty] | 5 | -12.8871 | -49.1098
50 | 5.75 | 4100 | 33 | 25 | 29.7 | 17.8 | 14.1 | 9.3 | 5.6 | 3 | 1.7 | [5 empty] | 5 | -12.8862 | -49.1095
50 | 5.65 | 4100 | 33 | 25 | 17.3 | 13.6 | 9 | 6.5 | 4.2 | 2.3 | 0.9 | [5 empty] | 5 | -12.8855 | -49.1092
50 | 5.55 | 4100 | 33 | 25 | 15.7 | 11.9 | 8.3 | 6.6 | 5.2 | 3.7 | 2.8 | [5 empty] | 5 | -12.8847 | -49.1088
50 | 5.45 | 4100 | 33 | 25 | 19.4 | 14.6 | 10.4 | 8.4 | 6.9 | 5 | 3.6 | [5 empty] | 5 | -12.8838 | -49.1085
50 | 5.35 | 4100 | 33 | 25 | 22 | 15.6 | 10.2 | 7.2 | 5.2 | 3.2 | 2 | [5 empty] | 5 | -12.883 | -49.1081
50 | 5.25 | 4100 | 33 | 25 | 24.8 | 17.9 | 11.7 | 8.1 | 5.1 | 2.6 | 1.3 | [5 empty] | 5 | -12.8822 | -49.1078
50 | 5.15 | 4100 | 33 | 25 | 28.8 | 19.6 | 12.3 | 7.9 | 4.6 | 2.3 | 1.1 | [5 empty] | 5 | -12.8812 | -49.1074
50 | 5.05 | 4100 | 33 | 25 | 38.7 | 25.9 | 16 | 11 | 6.7 | 4 | 2.4 | [5 empty] | 5 | -12.8803 | -49.107
50 | 4.95 | 4100 | 33 | 25 | 25.5 | 19.2 | 12.1 | 9.5 | 7.5 | 5.4 | 3.2 | 37 | Atende | km 5 = H. 5,009 |  |  | 4 | -12.8796 | -49.1068
50 | 4.85 | 4100 | 33 | 25 | 45.2 | 35.4 | 22.7 | 16.4 | 11.6 | 7.3 | 4.5 | [5 empty] | 4 | -12.8788 | -49.1064
50 | 4.75 | 4100 | 33 | 25 | 37.1 | 28.7 | 19.4 | 12.6 | 7.7 | 3.6 | 2.2 | [5 empty] | 4 | -12.8781 | -49.1061
50 | 4.65 | 4100 | 33 | 25 | 22.5 | 15.7 | 10.3 | 6.6 | 4.3 | 2.2 | 1.2 | [5 empty] | 4 | -12.8773 | -49.1058
50 | 4.55 | 4100 | 33 | 25 | 17.9 | 12.9 | 8.6 | 6.3 | 4.6 | 2.7 | 1.7 | [5 empty] | 4 | -12.8764 | -49.1055
50 | 4.45 | 4100 | 33 | 25 | 21.7 | 16.4 | 10.6 | 7.2 | 4.1 | 2.2 | 1.5 | [5 empty] | 4 | -12.8755 | -49.1052
50 | 4.35 | 4100 | 33 | 25 | 30.6 | 22.5 | 15.5 | 11 | 7.3 | 3.6 | 1.7 | [5 empty] | 4 | -12.8746 | -49.105
50 | 4.25 | 4100 | 33 | 25 | 26.2 | 13.6 | 12 | 7.7 | 4.2 | 1.8 | 1.2 | [5 empty] | 4 | -12.8736 | -49.1049
50 | 4.15 | 4100 | 33 | 25 | 33.9 | 23.6 | 15.9 | 10.6 | 6.3 | 2.8 | 1.7 | [5 empty] | 4 | -12.8726 | -49.105
50 | 4.05 | 4100 | 33 | 25 | 26.6 | 18.9 | 11.4 | 7.4 | 5.1 | 2.3 | 1.7 | [5 empty] | 4 | -12.8717 | -49.105
50 | 3.95 | 4100 | 33 | 25 | 18.9 | 14.1 | 9 | 5.8 | 3.4 | 1.5 | 1 | 22 | Atende | km 4 = H. 4,002 |  |  | 3 | -12.8707 | -49.1051
50 | 3.85 | 4100 | 33 | 25 | 19.3 | 13.5 | 9 | 5.9 | 3.8 | 1.8 | 1.1 | [5 empty] | 3 | -12.8699 | -49.1052
50 | 3.75 | 4100 | 33 | 25 | 12.4 | 10.8 | 6.2 | 4.9 | 3.3 | 2.5 | 1.9 | [5 empty] | 3 | -12.8689 | -49.1053
50 | 3.65 | 4100 | 33 | 25 | 23.4 | 18.1 | 12 | 7.9 | 4.9 | 2.1 | 1.4 | [5 empty] | 3 | -12.8681 | -49.1053
50 | 3.55 | 4100 | 33 | 25 | 13.7 | 10.4 | 7.1 | 4.8 | 3.2 | 1.5 | 1.4 | [5 empty] | 3 | -12.8671 | -49.1054
50 | 3.45 | 4100 | 33 | 25 | 23.7 | 14.9 | 9.9 | 6.5 | 4 | 1.9 | 0.4 | [5 empty] | 3 | -12.8664 | -49.1055
50 | 3.35 | 4100 | 33 | 25 | 16.6 | 12.1 | 7.5 | 5.2 | 3.5 | 1.8 | 1.1 | [5 empty] | 3 | -12.8654 | -49.1056
50 | 3.25 | 4100 | 33 | 25 | 16.4 | 12.6 | 8.6 | 6.7 | 4.5 | 2.6 | 1.4 | [5 empty] | 3 | -12.8644 | -49.1057
50 | 3.15 | 4100 | 33 | 25 | 10.5 | 8 | 5.7 | 4.4 | 3.3 | 2.1 | 1.7 | [5 empty] | 3 | -12.8637 | -49.1057
50 | 3.05 | 4100 | 34 | 25 | 18 | 14 | 10.6 | 8.6 | 6.8 | 4.2 | 2.5 | [5 empty] | 3 | -12.8632 | -49.1058
50 | 2.95 | 4100 | 34 | 25 | 27 | 20.4 | 14.3 | 10.2 | 6.6 | 3.6 | 2.8 | 37 | Atende |  |  |  | 2 | -12.862 | -49.1059
50 | 2.85 | 4100 | 34 | 25 | 19.1 | 15.2 | 10.4 | 7.1 | 4 | 2.2 | 1.2 | [5 empty] | 2 | -12.8609 | -49.106
50 | 2.75 | 4100 | 34 | 25 | 21.8 | 16.5 | 11.8 | 8.6 | 5.7 | 2.8 | 1.9 | [5 empty] | 2 | -12.8599 | -49.106
50 | 2.65 | 4100 | 34 | 25 | 21.8 | 15.6 | 10.6 | 7.4 | 4.7 | 2.1 | 1 | [5 empty] | 2 | -12.859 | -49.1061
50 | 2.55 | 4100 | 34 | 25 | 30.2 | 20.9 | 12.6 | 8.7 | 5.7 | 4.3 | 2.7 | [5 empty] | 2 | -12.8581 | -49.1062
50 | 2.45 | 4100 | 34 | 25 | 35.9 | 26.7 | 17.6 | 12.2 | 8.4 | 5.2 | 3.8 | [5 empty] | 2 | -12.8571 | -49.1063
50 | 2.35 | 4100 | 34 | 25 | 26.4 | 19.6 | 11.7 | 9.1 | 6.6 | 4.4 | 3.1 | [5 empty] | 2 | -12.8562 | -49.1064
50 | 2.25 | 4100 | 34 | 25 | 37.2 | 28.2 | 17.9 | 10.3 | 6 | 2.9 | 1.9 | [5 empty] | 2 | -12.8554 | -49.1064
50 | 2.15 | 4100 | 34 | 25 | 42.9 | 30.8 | 19.4 | 13.4 | 9.9 | 7 | 4.6 | [5 empty] | 2 | -12.8544 | -49.1064
50 | 2.05 | 4100 | 34 | 25 | 30.5 | 21.7 | 14.8 | 11.2 | 8.5 | 6 | 3.8 | [5 empty] | 2 | -12.8536 | -49.1063
50 | 1.95 | 4100 | 34 | 25 | 21 | 13.9 | 9.3 | 6.1 | 3.9 | 2.6 | 1.7 | 36 | Atende | km 2 = H. 2,020 |  |  | 1 | -12.8529 | -49.1061
50 | 1.85 | 4100 | 35 | 25 | 27.5 | 19.9 | 11.9 | 7.5 | 4.3 | 2.1 | 0.9 | [5 empty] | 1 | -12.852 | -49.1059
50 | 1.75 | 4100 | 35 | 25 | 14.5 | 10.8 | 7.5 | 5.6 | 4.2 | 2.2 | 1.6 | [5 empty] | 1 | -12.8511 | -49.1057
50 | 1.65 | 4100 | 35 | 25 | 17.2 | 12.2 | 8.3 | 5.5 | 3.2 | 2 | 1.6 | [5 empty] | 1 | -12.85 | -49.1055
50 | 1.55 | 4100 | 35 | 25 | 39.4 | 27.7 | 16.5 | 10.2 | 6 | 2.9 | 1.9 | [5 empty] | 1 | -12.8493 | -49.1053
50 | 1.45 | 4100 | 35 | 25 | 38.2 | 25.6 | 14.6 | 8.2 | 4.5 | 2.6 | 0.6 | [5 empty] | 1 | -12.8483 | -49.1051
50 | 1.35 | 4100 | 35 | 25 | 31.2 | 20.6 | 12.2 | 7.6 | 4.3 | 2.2 | 1.3 | [5 empty] | 1 | -12.8474 | -49.1049
50 | 1.25 | 4100 | 35 | 25 | 17.7 | 12 | 8 | 5.1 | 3 | 1.6 | 0.8 | [5 empty] | 1 | -12.8464 | -49.1047
50 | 1.15 | 4100 | 35 | 25 | 32.7 | 21 | 12.3 | 7.5 | 4.3 | 2 | 1.6 | [5 empty] | 1 | -12.8456 | -49.1045
50 | 1.05 | 4100 | 35 | 25 | 31 | 20.7 | 12.1 | 7.4 | 4.9 | 2.8 | 1.5 | [5 empty] | 1 | -12.8447 | -49.1044
50 | 0.95 | 4100 | 35 | 25 | 42.2 | 28.8 | 16.4 | 8.9 | 4.6 | 2.1 | 1.3 | 39 | Atende | km 1 = H. 1,009 |  |  | 0 | -12.844 | -49.1042
50 | 0.85 | 4100 | 35 | 25 | 33.2 | 23.1 | 14 | 8.7 | 5 | 2.8 | 2.2 | [5 empty] | 0 | -12.843 | -49.104
50 | 0.75 | 4100 | 35 | 25 | 20 | 14.3 | 8.9 | 6 | 3.6 | 2 | 0.9 | [5 empty] | 0 | -12.8422 | -49.1038
50 | 0.65 | 4100 | 35 | 25 | 37.9 | 26.2 | 15.2 | 9.6 | 5.2 | 2.3 | 1.4 | [5 empty] | 0 | -12.8412 | -49.1036
50 | 0.55 | 4100 | 35 | 25 | 17.5 | 13.6 | 9.1 | 6.4 | 4.3 | 2.1 | 1.5 | [5 empty] | 0 | -12.8403 | -49.1034
50 | 0.45 | 4100 | 35 | 25 | 31.4 | 23 | 13 | 7.6 | 4.5 | 2.6 | 2.1 | [5 empty] | 0 | -12.8393 | -49.1032
50 | 0.35 | 4100 | 35 | 25 | 32.8 | 22.5 | 13 | 7.8 | 4.6 | 2.5 | 1.3 | [5 empty] | 0 | -12.8385 | -49.103
50 | 0.25 | 4100 | 35 | 25 | 34 | 23.1 | 12.7 | 7.9 | 4.5 | 2.4 | 2 | [5 empty] | 0 | -12.8373 | -49.1027
50 | 0.15 | 4100 | 35 | 25 | 32.7 | 20.7 | 12.7 | 7.2 | 4.5 | 2.7 | 1.8 | [5 empty] | 0 | -12.8365 | -49.1026
50 | 0.05 | 4100 | 35 | 25 | 38.6 | 27.5 | 16.3 | 9.7 | 6 | 2.9 | 1.8 | [5 empty] | 0 | -12.836 | -49.1025
50 | 0 | 4100 | 35 | 25 | 16 | 11 | 6.1 | 3.5 | 2.5 | 1.4 | 1 |  |  | km 0 = H. 0,023 |  |  | 0 | -12.8357 | -49.1024

## FWD NF2
Condição Deflectométrica - Dc
| RODOVIA: | BR-153 GO | INICIAL: | 442 | PISTA: | Norte | OPERADOR: |  | Thiago Albino Jodas | [5 empty] | SENTIDO: | Decrescente
| DATA: | 2023-07-18 | FINAL: | 211.7 | FAIXA: | 2 | EQUIPAMENTO: |  | Falling Weight Deflectometer | [5 empty] | RAIO DE APLICAÇÃO: | 15 cm | x
| Posição (km) | Força | Temperatura (ºC) |  | Valores de Deflexão (0,01mm) | [6 empty] | Dc | PER | Observação |  |  | Marco | Informações GPS
Limite PER - Dc |  | (kgf) | Ar | Pav | D0 | D20 | D30 | D45 | D60 | D90 | D120 | [6 empty] | Latitude | Longitude
50 | 442 | 4100 | 28 | 25 | 32 | 20.7 | 12.5 | 7.9 | 5.3 | 3.3 | 2.5 | 32 | Atende |  |  |  | 442 | -16.3463 | -48.9257
50 | 441.9 | 4100 | 28 | 25 | 42.1 | 31.6 | 21.4 | 14.5 | 9.5 | 5.4 | 4.2 | 43 | Atende |  |  |  | 441 | -16.3456 | -48.9253
50 | 441.8 | 4100 | 28 | 25 | 37.1 | 24.3 | 14.1 | 8.3 | 5 | 3.1 | 2.8 | [5 empty] | 441 | -16.3447 | -48.9249
50 | 441.7 | 4100 | 28 | 25 | 38.3 | 28.6 | 17.5 | 11.3 | 7.5 | 4.6 | 3.4 | [5 empty] | 441 | -16.3438 | -48.9245
50 | 441.6 | 4100 | 28 | 25 | 42.5 | 27.8 | 15.7 | 9.3 | 6.5 | 4.4 | 3.5 | [5 empty] | 441 | -16.343 | -48.9241
50 | 441.5 | 4100 | 28 | 25 | 38.2 | 22.7 | 12.3 | 6.9 | 4 | 1.6 | 1.1 | [5 empty] | 441 | -16.3422 | -48.9237
50 | 441.4 | 4100 | 28 | 25 | 41.8 | 29.7 | 14.1 | 7.8 | 3.7 | 1.3 | 0.8 | [5 empty] | 441 | -16.3413 | -48.9233
50 | 441.3 | 4100 | 28 | 25 | 41 | 29.2 | 15.3 | 8.3 | 4.1 | 1.7 | 1.2 | [5 empty] | 441 | -16.3405 | -48.923
50 | 441.1 | 4100 | 28 | 25 | 27.8 | 21.4 | 14.1 | 8.9 | 5.2 | 2.2 | 1.2 |  |  | OAE = H. 441,227 a 441,188 |  |  | 441 | -16.3387 | -48.9226
50 | 441 | 4100 | 28 | 25 | 31.8 | 22.4 | 14 | 8.9 | 5.4 | 2.5 | 1.3 | 49 | Atende | km 441 = 441,008 |  |  | 440 | -16.3378 | -48.9226
50 | 440.9 | 4100 | 28 | 25 | 32.7 | 24.8 | 12.6 | 7.6 | 4.2 | 1.6 | 0.7 | [5 empty] | 440 | -16.3371 | -48.9226
50 | 440.8 | 4100 | 29 | 25 | 24.3 | 16.3 | 9.2 | 5.5 | 3.4 | 1.6 | 1 | [5 empty] | 440 | -16.3365 | -48.9225
50 | 440.7 | 4100 | 29 | 25 | 28.2 | 19.2 | 11.6 | 6.3 | 3.4 | 2.1 | 1.5 | [5 empty] | 440 | -16.3359 | -48.9224
50 | 440.6 | 4100 | 29 | 25 | 48.8 | 26.4 | 16.6 | 9.3 | 5.2 | 3.8 | 2.5 | [5 empty] | 440 | -16.3341 | -48.9224
50 | 440.5 | 4100 | 29 | 25 | 19.8 | 15.5 | 9.8 | 5.9 | 3.6 | 2.2 | 1.8 | [5 empty] | 440 | -16.3332 | -48.9224
50 | 440.4 | 4100 | 29 | 25 | 39.6 | 25.6 | 13.9 | 9 | 5.7 | 3.5 | 2.9 | [5 empty] | 440 | -16.3323 | -48.9223
50 | 440.3 | 4100 | 29 | 25 | 55.2 | 35.6 | 23.8 | 13 | 8.5 | 5.4 | 4.3 | [5 empty] | 440 | -16.3314 | -48.9223
50 | 440.2 | 4100 | 29 | 25 | 45.9 | 33.9 | 17.3 | 10.1 | 5.9 | 3.8 | 3.3 | [5 empty] | 440 | -16.3305 | -48.9223
50 | 440.1 | 4100 | 29 | 25 | 47.3 | 37.9 | 24 | 15.3 | 10.3 | 6.3 | 4.4 | [5 empty] | 440 | -16.3297 | -48.9222
50 | 440 | 4100 | 29 | 25 | 48.2 | 34 | 18.8 | 11.3 | 6.2 | 4.8 | 3.6 | 49 | Atende | km 440 = 439,986 |  |  | 439 | -16.3286 | -48.9222
50 | 439.9 | 4100 | 29 | 25 | 24.7 | 21.9 | 15.5 | 10.8 | 7 | 4.4 | 3.1 | [5 empty] | 439 | -16.3276 | -48.9221
50 | 439.8 | 4100 | 29 | 25 | 36.7 | 28.3 | 20.5 | 14.1 | 8.1 | 3.4 | 1.7 | [5 empty] | 439 | -16.3268 | -48.9221
50 | 439.7 | 4100 | 30 | 25 | 39.1 | 27.5 | 16.3 | 9.8 | 4.9 | 1.8 | 1 | [5 empty] | 439 | -16.3258 | -48.9221
50 | 439.6 | 4100 | 30 | 25 | 49.4 | 35.2 | 21.3 | 12.5 | 7.4 | 2.1 | 1.1 | [5 empty] | 439 | -16.3249 | -48.922
50 | 439.5 | 4100 | 30 | 25 | 47.3 | 35.8 | 21.7 | 11.3 | 5.5 | 4.6 | 1.4 | [5 empty] | 439 | -16.3241 | -48.922
50 | 439.4 | 4100 | 30 | 25 | 47 | 36.2 | 23.1 | 11.9 | 5.6 | 2.2 | 1.5 | [5 empty] | 439 | -16.3231 | -48.9219
50 | 439.3 | 4100 | 30 | 25 | 37.6 | 27.1 | 15.8 | 9 | 4.7 | 2.1 | 1.3 | [5 empty] | 439 | -16.3222 | -48.9219
50 | 439.2 | 4100 | 30 | 25 | 26.9 | 20.5 | 13.7 | 8.7 | 5.1 | 2.3 | 1.5 | [5 empty] | 439 | -16.3212 | -48.9218
50 | 439.1 | 4100 | 30 | 25 | 44.1 | 28.9 | 15.1 | 9 | 5.3 | 3.3 | 2.7 | [5 empty] | 439 | -16.3202 | -48.9218
50 | 439 | 4100 | 30 | 25 | 28.2 | 23 | 16.4 | 12.3 | 8.5 | 4.8 | 3.3 | 42 | Atende | km 439 = 439,027 |  |  | 438 | -16.3197 | -48.9218
50 | 438.9 | 4100 | 30 | 25 | 32.6 | 24.9 | 16.7 | 11.9 | 7.5 | 4.2 | 2.7 | [5 empty] | 438 | -16.3188 | -48.9217
50 | 438.8 | 4100 | 30 | 25 | 44.6 | 31.4 | 18.7 | 11.2 | 6.4 | 3.1 | 2.4 | [5 empty] | 438 | -16.318 | -48.9217
50 | 438.7 | 4100 | 30 | 25 | 46.5 | 36 | 21.4 | 12.5 | 9.2 | 5.7 | 4.1 | [5 empty] | 438 | -16.317 | -48.9217
50 | 438.6 | 4100 | 30 | 25 | 41.4 | 30.4 | 19.5 | 12.9 | 8.5 | 5.6 | 4.1 | [5 empty] | 438 | -16.3161 | -48.9216
50 | 438.5 | 4100 | 30 | 25 | 25.5 | 20.6 | 14.2 | 9.9 | 6.8 | 4.1 | 3.1 | [5 empty] | 438 | -16.3151 | -48.9216
50 | 438.4 | 4100 | 30 | 25 | 27.9 | 22 | 15 | 10.4 | 7 | 3.8 | 2.6 | [5 empty] | 438 | -16.3143 | -48.9216
50 | 438.3 | 4100 | 30 | 25 | 25.8 | 19.4 | 11.7 | 7 | 3.5 | 1.7 | 1.4 | [5 empty] | 438 | -16.3133 | -48.9217
50 | 438.2 | 4100 | 30 | 25 | 34.4 | 28 | 19.4 | 13.5 | 8.5 | 4.4 | 3.3 | [5 empty] | 438 | -16.3124 | -48.922
50 | 438.1 | 4100 | 30 | 25 | 30.9 | 28.6 | 23 | 19.1 | 15 | 9.7 | 6.9 | [5 empty] | 438 | -16.3115 | -48.9223
50 | 438 | 4100 | 30 | 25 | 34.7 | 28.7 | 19.6 | 14.1 | 9.9 | 5.9 | 4.1 | 42 | Atende | km 438 = 437,992 |  |  | 437 | -16.3106 | -48.9226
50 | 437.9 | 4100 | 30 | 25 | 31 | 26.5 | 19.3 | 14.8 | 11 | 7 | 4.9 | [5 empty] | 437 | -16.3098 | -48.9228
50 | 437.8 | 4100 | 30 | 25 | 34.5 | 28.8 | 19.9 | 14.9 | 10.7 | 6.8 | 4.9 | [5 empty] | 437 | -16.309 | -48.9231
50 | 437.7 | 4100 | 30 | 25 | 19.6 | 15.7 | 11.8 | 9.2 | 7.1 | 4.8 | 3.8 | [5 empty] | 437 | -16.3082 | -48.9234
50 | 437.6 | 4100 | 30 | 25 | 49.1 | 41.1 | 28.7 | 21.7 | 15.5 | 8.4 | 6.1 | [5 empty] | 437 | -16.3073 | -48.9236
50 | 437.5 | 4100 | 30 | 25 | 34.7 | 28.9 | 21.6 | 16.1 | 11.2 | 6.3 | 4.4 |  |  | OAE = H. 437,547 a 437,515 |  |  | 437 | -16.3062 | -48.924
50 | 437.4 | 4100 | 30 | 25 | 42 | 31.6 | 21.2 | 14.8 | 10.4 | 6.6 | 5 | [5 empty] | 437 | -16.3054 | -48.9243
50 | 437.3 | 4100 | 30 | 25 | 37.2 | 26.8 | 16.7 | 11.2 | 7.3 | 4.8 | 3 | [5 empty] | 437 | -16.3046 | -48.9246
50 | 437.2 | 4100 | 31 | 25 | 30.8 | 21.9 | 14.7 | 10.1 | 6.6 | 3.3 | 2.1 | [5 empty] | 437 | -16.3038 | -48.9248
50 | 437.1 | 4100 | 31 | 25 | 20.8 | 17.8 | 14.1 | 11 | 8 | 4.4 | 3 | [5 empty] | 437 | -16.3027 | -48.9252
50 | 437 | 4100 | 31 | 25 | 31.9 | 29.4 | 23.3 | 18.5 | 13.4 | 6.9 | 3.7 | 39 | Atende | km 437 = 437,011 |  |  | 436 | -16.302 | -48.9254
50 | 436.9 | 4100 | 31 | 25 | 30.6 | 27.7 | 21.4 | 16.4 | 11.7 | 5.9 | 3.2 | [5 empty] | 436 | -16.3012 | -48.9259
50 | 436.8 | 4100 | 31 | 25 | 26 | 23 | 17.8 | 13.7 | 9.3 | 4.1 | 2 | [5 empty] | 436 | -16.3003 | -48.9265
50 | 436.7 | 4100 | 31 | 25 | 34.6 | 30.4 | 22.3 | 16.5 | 11.1 | 5.8 | 3.9 | [5 empty] | 436 | -16.2997 | -48.927
50 | 436.6 | 4100 | 31 | 25 | 47.4 | 37.4 | 26.3 | 18.5 | 12.6 | 7 | 5 | [5 empty] | 436 | -16.299 | -48.9277
50 | 436.5 | 4100 | 31 | 25 | 31.9 | 25 | 17.3 | 12.5 | 8.6 | 4.4 | 2.9 | [5 empty] | 436 | -16.2983 | -48.9284
50 | 436.4 | 4100 | 31 | 25 | 34 | 25.4 | 16.6 | 11.3 | 7.5 | 4.2 | 3.2 | [5 empty] | 436 | -16.2977 | -48.929
50 | 436.3 | 4100 | 31 | 25 | 35.6 | 27.7 | 18.6 | 12.2 | 8.1 | 4.5 | 2.8 | [5 empty] | 436 | -16.297 | -48.9296
50 | 436.2 | 4100 | 31 | 25 | 21.2 | 17.3 | 13 | 9.8 | 6.9 | 3.6 | 2.5 | [5 empty] | 436 | -16.2964 | -48.9302
50 | 436.1 | 4100 | 31 | 25 | 27.5 | 22.3 | 14.1 | 9.9 | 6.6 | 3.7 | 2.7 | [5 empty] | 436 | -16.2957 | -48.9309
50 | 436 | 4100 | 31 | 25 | 31.8 | 25.9 | 16.8 | 10.5 | 5.8 | 2.8 | 1.8 | 42 | Atende | km 436 = 435,997 |  |  | 435 | -16.295 | -48.9315
50 | 435.9 | 4100 | 31 | 25 | 21.6 | 18.8 | 14 | 10.4 | 7.2 | 3.6 | 2.2 | [5 empty] | 435 | -16.2944 | -48.9321
50 | 435.8 | 4100 | 31 | 25 | 29.6 | 23.1 | 15.4 | 10.8 | 6.7 | 3.5 | 1.9 | [5 empty] | 435 | -16.2937 | -48.9328
50 | 435.7 | 4100 | 31 | 25 | 32.9 | 26.3 | 19 | 14.2 | 9.4 | 5.8 | 4 | [5 empty] | 435 | -16.2931 | -48.9334
50 | 435.6 | 4100 | 31 | 25 | 47.6 | 35.3 | 23.3 | 14.6 | 8.5 | 4.8 | 3.4 | [5 empty] | 435 | -16.2924 | -48.934
50 | 435.5 | 4100 | 31 | 25 | 25 | 18.7 | 13 | 9.5 | 6.7 | 3.9 | 2.5 | [5 empty] | 435 | -16.2917 | -48.9347
50 | 435.4 | 4100 | 31 | 25 | 29.6 | 21.5 | 14.7 | 11 | 7.9 | 4.4 | 3 | [5 empty] | 435 | -16.2909 | -48.9354
50 | 435.3 | 4100 | 31 | 25 | 42.3 | 26.2 | 15.9 | 11 | 7.4 | 4.2 | 2.9 | [5 empty] | 435 | -16.2903 | -48.9361
50 | 435.2 | 4100 | 32 | 25 | 34.3 | 27.1 | 18.9 | 13.1 | 8.4 | 4.2 | 2.6 | [5 empty] | 435 | -16.2896 | -48.9367
50 | 435.1 | 4100 | 32 | 25 | 42.8 | 33.9 | 24.7 | 17.7 | 12.4 | 7.6 | 5.2 | [5 empty] | 435 | -16.2891 | -48.9373
50 | 435 | 4100 | 32 | 25 | 28.9 | 24 | 17.9 | 13.6 | 9.6 | 6 | 4.2 | 45 | Atende | km 435 = 435,035 |  |  | 434 | -16.2887 | -48.9378
50 | 434.9 | 4100 | 32 | 25 | 34.4 | 27 | 19.7 | 14.3 | 9.7 | 5.5 | 4 | [5 empty] | 434 | -16.2884 | -48.9385
50 | 434.8 | 4100 | 32 | 25 | 40.5 | 35 | 25 | 17.7 | 12.8 | 7.7 | 5.5 | [5 empty] | 434 | -16.288 | -48.9394
50 | 434.7 | 4100 | 32 | 25 | 51.4 | 39.2 | 26.6 | 18.5 | 12.3 | 7.4 | 5.6 | [5 empty] | 434 | -16.2877 | -48.9404
50 | 434.6 | 4100 | 32 | 25 | 27.5 | 21.9 | 16.1 | 12.5 | 9.4 | 5.6 | 4.3 | [5 empty] | 434 | -16.2874 | -48.9413
50 | 434.5 | 4100 | 32 | 25 | 18.7 | 15 | 10.7 | 7.7 | 5.2 | 3.2 | 2.3 | [5 empty] | 434 | -16.2871 | -48.9423
50 | 434.4 | 4100 | 32 | 25 | 35.6 | 25.3 | 15 | 9.2 | 4.9 | 1.8 | 1.3 | [5 empty] | 434 | -16.2868 | -48.9432
50 | 434.3 | 4100 | 32 | 25 | 93.1 | 71.8 | 41.1 | 22.9 | 11 | 3.6 | 2.4 |  |  | OAE = H. 434,355 a 434,302 |  |  | 434 | -16.2865 | -48.944
50 | 434.2 | 4100 | 32 | 25 | 39 | 25.5 | 13.8 | 8.5 | 5.3 | 2.5 | 1.6 | [5 empty] | 434 | -16.2862 | -48.9449
50 | 434.1 | 4100 | 32 | 25 | 43.3 | 32.5 | 21.3 | 14.6 | 10 | 6.2 | 4.5 | [5 empty] | 434 | -16.2859 | -48.9458
50 | 434 | 4100 | 32 | 25 | 43.6 | 35.1 | 23.8 | 16.8 | 11.5 | 6.9 | 4.8 | 46 | Atende | km 434 = 433,968 |  |  | 433 | -16.2855 | -48.947
50 | 433.9 | 4100 | 32 | 25 | 43.2 | 35.8 | 25.7 | 18.4 | 12.8 | 7.5 | 5.5 | [5 empty] | 433 | -16.2852 | -48.9479
50 | 433.8 | 4100 | 32 | 25 | 30.7 | 26.3 | 19.7 | 14.6 | 10.2 | 5.2 | 3.6 | [5 empty] | 433 | -16.2849 | -48.9488
50 | 433.7 | 4100 | 32 | 25 | 38.3 | 30.3 | 19.6 | 14.4 | 9.8 | 5.4 | 3.8 | [5 empty] | 433 | -16.2847 | -48.9495
50 | 433.6 | 4100 | 32 | 25 | 38.5 | 31.8 | 21.9 | 15.9 | 11.6 | 6.6 | 4.7 | [5 empty] | 433 | -16.2843 | -48.9506
50 | 433.5 | 4100 | 32 | 25 | 30.6 | 26 | 18.8 | 14.6 | 10.5 | 6.2 | 4.4 | [5 empty] | 433 | -16.284 | -48.9515
50 | 433.4 | 4100 | 32 | 25 | 54.1 | 41.4 | 29.2 | 20.8 | 14.4 | 7.8 | 5.1 | [5 empty] | 433 | -16.2838 | -48.9523
50 | 433.3 | 4100 | 32 | 25 | 38.7 | 30.9 | 21.7 | 15.6 | 11.2 | 6.4 | 4.6 | [5 empty] | 433 | -16.2835 | -48.9533
50 | 433.2 | 4100 | 32 | 25 | 38.9 | 32.1 | 21.9 | 15.5 | 11 | 6.9 | 5.2 | [5 empty] | 433 | -16.2832 | -48.9541
50 | 433.1 | 4100 | 32 | 25 | 38.4 | 31.1 | 21 | 15.6 | 10.6 | 6.1 | 4.3 | [5 empty] | 433 | -16.2829 | -48.9551
50 | 433 | 4100 | 32 | 25 | 56.4 | 46.6 | 32.5 | 23.8 | 16.8 | 9.4 | 6.3 | 47 | Atende | km 433 = 433.014 |  |  | 432 | -16.2826 | -48.9558
50 | 432.9 | 4100 | 32 | 25 | 34 | 28.5 | 20 | 13.5 | 8.8 | 4.9 | 3.5 |  |  | OAE = H. 432,932 a 432,917 |  |  | 432 | -16.2823 | -48.9567
50 | 432.8 | 4100 | 32 | 25 | 32.9 | 28.8 | 20.6 | 15.1 | 10.8 | 6.4 | 4.1 | [5 empty] | 432 | -16.282 | -48.9575
50 | 432.7 | 4100 | 32 | 25 | 35.7 | 31.7 | 23.9 | 15 | 10 | 5.1 | 3.5 | [5 empty] | 432 | -16.2816 | -48.9584
50 | 432.6 | 4100 | 32 | 25 | 29.8 | 22.9 | 15.6 | 10.8 | 7.2 | 4 | 3.1 | [5 empty] | 432 | -16.2811 | -48.9591
50 | 432.5 | 4100 | 32 | 25 | 32.1 | 25.6 | 17.5 | 13 | 9.4 | 5.6 | 3.8 | [5 empty] | 432 | -16.2805 | -48.96
50 | 432.4 | 4100 | 32 | 25 | 55.9 | 43.4 | 29.1 | 19.7 | 13.2 | 6.9 | 4.9 | [5 empty] | 432 | -16.28 | -48.9609
50 | 432.3 | 4100 | 32 | 25 | 26.7 | 19.4 | 11.9 | 7.6 | 4.3 | 2.1 | 1.6 | [5 empty] | 432 | -16.2795 | -48.9616
50 | 432.2 | 4100 | 32 | 25 | 35.2 | 28.1 | 18.8 | 12.6 | 7.8 | 3.9 | 2.8 | [5 empty] | 432 | -16.279 | -48.9624
50 | 432.1 | 4100 | 32 | 25 | 32.8 | 27.4 | 19.9 | 14.5 | 10 | 5.6 | 3.8 | [5 empty] | 432 | -16.2785 | -48.9631
50 | 432 | 4100 | 32 | 25 | 36.2 | 28.2 | 19.2 | 13.5 | 9.4 | 5.4 | 4.1 | 52 | Atende | km 432 = 431,998 |  |  | 431 | -16.278 | -48.964
50 | 431.9 | 4100 | 32 | 25 | 42.5 | 34.3 | 23.4 | 17.1 | 12.7 | 7.8 | 5.4 | [5 empty] | 431 | -16.2775 | -48.9647
50 | 431.8 | 4100 | 32 | 25 | 49.2 | 39.6 | 27 | 19 | 12.7 | 6.9 | 4.7 | [5 empty] | 431 | -16.277 | -48.9655
50 | 431.7 | 4100 | 32 | 25 | 55.6 | 45.3 | 33.6 | 24.2 | 16.5 | 9.2 | 6.3 | [5 empty] | 431 | -16.2765 | -48.9663
50 | 431.6 | 4100 | 32 | 25 | 40 | 33.8 | 25 | 18.8 | 14.2 | 9.1 | 6.3 | [5 empty] | 431 | -16.276 | -48.9671
50 | 431.5 | 4100 | 32 | 25 | 45.4 | 36.4 | 25.3 | 18.7 | 13.8 | 8.8 | 6.6 | [5 empty] | 431 | -16.2755 | -48.9678
50 | 431.4 | 4100 | 32 | 25 | 50.3 | 40 | 28.8 | 20.8 | 13.7 | 6.7 | 4.9 | [5 empty] | 431 | -16.275 | -48.9687
50 | 431.3 | 4100 | 32 | 25 | 50.7 | 39.7 | 27.7 | 20.5 | 14.6 | 7.8 | 5.3 | [5 empty] | 431 | -16.2745 | -48.9694
50 | 431.2 | 4100 | 32 | 25 | 42 | 32.1 | 22 | 15.1 | 10.2 | 5.8 | 4.4 | [5 empty] | 431 | -16.2739 | -48.9704
50 | 431.1 | 4100 | 32 | 25 | 24.7 | 17.6 | 11.2 | 6.9 | 4.4 | 2.7 | 2.1 | [5 empty] | 431 | -16.2734 | -48.9711
50 | 431 | 4100 | 32 | 25 | 27.1 | 20 | 12.5 | 7.4 | 3.9 | 1.7 | 1.2 | 31 | Atende | km 431 = 431,014 |  |  | 430 | -16.273 | -48.9717
50 | 430.9 | 4100 | 32 | 25 | 30.6 | 21.6 | 12.9 | 7.7 | 3.9 | 1.4 | 1 | [5 empty] | 430 | -16.2725 | -48.9725
50 | 430.7 | 4100 | 32 | 25 | 27.5 | 17.4 | 8.7 | 5.1 | 3.1 | 1.5 | 0.9 |  |  | OAE = H. 430,820 a 430,767 |  |  | 430 | -16.2715 | -48.974
50 | 430.6 | 4100 | 32 | 25 | 31.8 | 21.7 | 12.1 | 7 | 3.9 | 2 | 1.2 | [5 empty] | 430 | -16.271 | -48.9748
50 | 430.5 | 4100 | 32 | 25 | 28.3 | 17.6 | 10.3 | 6.4 | 3.7 | 1.8 | 1.4 | [5 empty] | 430 | -16.2705 | -48.9756
50 | 430.4 | 4100 | 32 | 25 | 30.2 | 18.7 | 10.2 | 6 | 3 | 1 | 0.7 | [5 empty] | 430 | -16.2699 | -48.9765
50 | 430.3 | 4100 | 31 | 25 | 18.2 | 12.8 | 7.4 | 4.3 | 2.7 | 1.7 | 1.6 | [5 empty] | 430 | -16.2695 | -48.9772
50 | 430.2 | 4100 | 31 | 25 | 24.8 | 15.8 | 9.2 | 5.9 | 3.9 | 2.9 | 2.5 | [5 empty] | 430 | -16.269 | -48.9779
50 | 430.1 | 4100 | 31 | 25 | 26.3 | 17.8 | 11.3 | 7.7 | 5.4 | 3.9 | 3.3 | [5 empty] | 430 | -16.2684 | -48.9788
50 | 430 | 4100 | 32 | 25 | 27.9 | 20 | 13.5 | 9.7 | 7 | 4.8 | 3.9 | 51 | Atende | km 430 = 430,000 |  |  | 429 | -16.2679 | -48.9795
50 | 429.9 | 4100 | 32 | 25 | 52.3 | 42.3 | 31.8 | 24.5 | 17.4 | 9.4 | 6.2 | [5 empty] | 429 | -16.2672 | -48.9802
50 | 429.8 | 4100 | 32 | 25 | 44.3 | 36.1 | 25.4 | 17.3 | 12.1 | 6.4 | 4.2 | [5 empty] | 429 | -16.2664 | -48.9809
50 | 429.7 | 4100 | 32 | 25 | 51.1 | 39.2 | 24.8 | 15.8 | 8.7 | 4.2 | 2.7 | [5 empty] | 429 | -16.2659 | -48.9814
50 | 429.6 | 4100 | 32 | 25 | 46.8 | 37.2 | 26.8 | 19.4 | 13.1 | 7.6 | 5.7 | [5 empty] | 429 | -16.2652 | -48.982
50 | 429.5 | 4100 | 32 | 25 | 54.8 | 42.7 | 28.3 | 19.6 | 13.1 | 7.5 | 4.9 | [5 empty] | 429 | -16.2645 | -48.9826
50 | 429.4 | 4100 | 32 | 25 | 37.1 | 27.5 | 17.1 | 11.6 | 8.1 | 4.6 | 3.1 | [5 empty] | 429 | -16.2638 | -48.9832
50 | 429.3 | 4100 | 32 | 25 | 32.5 | 25.6 | 17.1 | 12 | 7.8 | 4.2 | 2.9 | [5 empty] | 429 | -16.2631 | -48.9838
50 | 429.2 | 4100 | 32 | 25 | 31.6 | 24.5 | 17.2 | 12.2 | 8.1 | 3.9 | 2.4 | [5 empty] | 429 | -16.2624 | -48.9845
50 | 429.1 | 4100 | 32 | 25 | 36.7 | 27.2 | 17.6 | 12.1 | 8.6 | 5.4 | 4.1 | [5 empty] | 429 | -16.2616 | -48.9852
50 | 429 | 4100 | 32 | 25 | 37.6 | 30.8 | 22.1 | 16.4 | 11.4 | 6.4 | 4.4 | 43 | Atende | km 429 = 429,010 |  |  | 428 | -16.2611 | -48.9857
50 | 428.9 | 4100 | 32 | 25 | 36.6 | 29.1 | 20.4 | 14.8 | 9.8 | 5.1 | 3.6 | [5 empty] | 428 | -16.2604 | -48.9862
50 | 428.8 | 4100 | 32 | 25 | 41.8 | 33.2 | 23.3 | 16.8 | 12.5 | 7.4 | 4.8 | [5 empty] | 428 | -16.2597 | -48.9869
50 | 428.7 | 4100 | 32 | 25 | 46.8 | 38.7 | 28.7 | 23.7 | 15.5 | 7.9 | 4 | [5 empty] | 428 | -16.259 | -48.9875
50 | 428.6 | 4100 | 32 | 25 | 35 | 27.2 | 19.1 | 13.1 | 8.8 | 4.5 | 2.5 | [5 empty] | 428 | -16.2583 | -48.9882
50 | 428.5 | 4100 | 32 | 25 | 41.5 | 34.1 | 24 | 18.1 | 12.7 | 7.4 | 4.9 | [5 empty] | 428 | -16.2576 | -48.9888
50 | 428.4 | 4100 | 32 | 25 | 34 | 24.2 | 15.3 | 10.4 | 7.6 | 4.3 | 2.7 | [5 empty] | 428 | -16.257 | -48.9895
50 | 428.3 | 4100 | 32 | 25 | 25.2 | 21.1 | 14.1 | 9.4 | 5.8 | 2.9 | 1.7 | [5 empty] | 428 | -16.2563 | -48.9902
50 | 428.2 | 4100 | 31 | 25 | 34.8 | 28.8 | 18.7 | 12.1 | 7.5 | 4 | 2.5 | [5 empty] | 428 | -16.2557 | -48.9909
50 | 428.1 | 4100 | 31 | 25 | 35.8 | 27.5 | 18.3 | 12.1 | 7.6 | 3.8 | 2.4 | [5 empty] | 428 | -16.255 | -48.9916
50 | 428 | 4100 | 31 | 25 | 23 | 16.6 | 10.5 | 7.2 | 4.7 | 2.7 | 1.8 | 34 | Atende | km 428 = 427,993 |  |  | 427 | -16.2543 | -48.9921
50 | 427.9 | 4100 | 31 | 25 | 22.9 | 17.6 | 11.1 | 6.8 | 4 | 1.9 | 1.3 | [5 empty] | 427 | -16.2536 | -48.9926
50 | 427.8 | 4100 | 31 | 25 | 25.4 | 17.6 | 10.7 | 6.4 | 3.7 | 2 | 1.5 | [5 empty] | 427 | -16.2529 | -48.9934
50 | 427.7 | 4100 | 30 | 25 | 34 | 25.7 | 15.7 | 9.2 | 5.1 | 1.8 | 1 | [5 empty] | 427 | -16.2522 | -48.9941
50 | 427.6 | 4100 | 30 | 25 | 31.2 | 21.6 | 14 | 8.6 | 6 | 3 | 2.8 | [5 empty] | 427 | -16.2515 | -48.9948
50 | 427.5 | 4100 | 30 | 25 | 33.7 | 22.8 | 13.8 | 8.4 | 4.9 | 2.4 | 1.6 | [5 empty] | 427 | -16.2509 | -48.9954
50 | 427.4 | 4100 | 30 | 25 | 25.5 | 18.5 | 10.6 | 5.6 | 2.6 | 1.3 | 1 | [5 empty] | 427 | -16.2502 | -48.9961
50 | 427.3 | 4100 | 30 | 25 | 28.6 | 20.1 | 11.8 | 6.9 | 4.1 | 2.6 | 2.3 | [5 empty] | 427 | -16.2497 | -48.9967
50 | 427.2 | 4100 | 30 | 25 | 24.3 | 19.1 | 12.6 | 8.2 | 5.2 | 3.2 | 2.6 | [5 empty] | 427 | -16.2491 | -48.9973
50 | 427.1 | 4100 | 30 | 25 | 36.9 | 28.1 | 17.8 | 11.3 | 6.6 | 2.6 | 1.4 | [5 empty] | 427 | -16.2486 | -48.9981
50 | 427 | 4100 | 30 | 25 | 29.8 | 24.8 | 16.7 | 12 | 8.1 | 4.5 | 3.3 | 49 | Atende | km 427 = 427,014 |  |  | 426 | -16.2481 | -48.9988
50 | 426.9 | 4100 | 30 | 25 | 41.3 | 34.6 | 24.6 | 17.6 | 12 | 6.8 | 4.6 | [5 empty] | 426 | -16.2475 | -48.9994
50 | 426.8 | 4100 | 30 | 25 | 26.3 | 22.4 | 16.7 | 12.5 | 8.1 | 3.8 | 2 | [5 empty] | 426 | -16.2467 | -49.0002
50 | 426.7 | 4100 | 30 | 25 | 30 | 26.7 | 20.1 | 15.1 | 10.7 | 5.6 | 3.8 | [5 empty] | 426 | -16.2461 | -49.0009
50 | 426.6 | 4100 | 30 | 25 | 48.2 | 36 | 20.8 | 12.9 | 7.9 | 4.5 | 3.7 | [5 empty] | 426 | -16.2455 | -49.0013
50 | 426.5 | 4100 | 30 | 25 | 45.2 | 33.7 | 20.5 | 12.7 | 7.1 | 3.2 | 2.3 | [5 empty] | 426 | -16.2446 | -49.0018
50 | 426.4 | 4100 | 30 | 25 | 38.2 | 26.3 | 15.1 | 9.3 | 5.7 | 2.6 | 1.6 | [5 empty] | 426 | -16.2438 | -49.0022
50 | 426.3 | 4100 | 30 | 25 | 41 | 29.8 | 17.9 | 11.2 | 5.1 | 2.4 | 1.4 | [5 empty] | 426 | -16.2431 | -49.0026
50 | 426.2 | 4100 | 31 | 25 | 46.4 | 31 | 17.9 | 10.7 | 6.2 | 2.7 | 2 | [5 empty] | 426 | -16.2421 | -49.003
50 | 426.1 | 4100 | 31 | 25 | 55.3 | 40.5 | 27.4 | 19 | 13.1 | 7 | 4.9 | [5 empty] | 426 | -16.2412 | -49.0035
50 | 426 | 4100 | 31 | 25 | 56.7 | 41.7 | 25.7 | 16.3 | 10.3 | 5.8 | 3.9 | 55 | Atende | km 426 = 425,975 |  |  | 425 | -16.2403 | -49.0039
50 | 425.9 | 4100 | 31 | 25 | 48.5 | 37.3 | 23.7 | 16.5 | 11.6 | 6.1 | 3.9 | [5 empty] | 425 | -16.2394 | -49.0043
50 | 425.8 | 4100 | 31 | 25 | 60.1 | 43.8 | 27 | 16.7 | 9.8 | 3.9 | 1.9 | [5 empty] | 425 | -16.2387 | -49.0047
50 | 425.7 | 4100 | 31 | 25 | 42.4 | 28.7 | 17.2 | 10.8 | 6.9 | 3.7 | 2.5 | [5 empty] | 425 | -16.2378 | -49.0051
50 | 425.6 | 4100 | 31 | 25 | 39.8 | 25.5 | 14.5 | 8.1 | 4.6 | 2.3 | 1.6 | [5 empty] | 425 | -16.237 | -49.0055
50 | 425.5 | 4100 | 31 | 25 | 48.9 | 34.5 | 21.3 | 13.8 | 8.6 | 3.6 | 1.9 |  |  | OAE = H. 425,593 a 425,556 |  |  | 425 | -16.2362 | -49.0059
50 | 425.4 | 4100 | 31 | 25 | 50.9 | 33.3 | 18.5 | 11.5 | 6.9 | 2.6 | 1.3 | [5 empty] | 425 | -16.2353 | -49.0063
50 | 425.3 | 4100 | 31 | 25 | 48.1 | 32.2 | 18.3 | 11.1 | 6.3 | 2 | 0.8 | [5 empty] | 425 | -16.2344 | -49.0068
50 | 425.2 | 4100 | 31 | 25 | 47 | 33.6 | 19.7 | 12.1 | 7.1 | 2.7 | 1.2 | [5 empty] | 425 | -16.2336 | -49.0072
50 | 425.1 | 4100 | 31 | 25 | 35.1 | 27.4 | 15.6 | 9.2 | 4.5 | 1.7 | 1 | [5 empty] | 425 | -16.2329 | -49.0076
50 | 425 | 4100 | 31 | 25 | 43.4 | 31.8 | 18.4 | 10 | 5.9 | 2.4 | 1.4 | 41 | Atende | km 425 = 425,032 |  |  | 424 | -16.2323 | -49.0078
50 | 424.9 | 4100 | 31 | 25 | 38.2 | 24.1 | 13.4 | 9.4 | 5.5 | 2.4 | 1.4 | [5 empty] | 424 | -16.2314 | -49.0082
50 | 424.8 | 4100 | 31 | 25 | 31.7 | 23.7 | 14.8 | 8.8 | 5 | 2.4 | 1.5 | [5 empty] | 424 | -16.2306 | -49.0087
50 | 424.7 | 4100 | 31 | 25 | 31.2 | 24.7 | 14.8 | 9.4 | 5.2 | 2.3 | 1.4 | [5 empty] | 424 | -16.2298 | -49.009
50 | 424.6 | 4100 | 31 | 25 | 17.9 | 13.2 | 7.6 | 4.2 | 3 | 2.5 | 0.5 | [5 empty] | 424 | -16.2289 | -49.0093
50 | 424.5 | 4100 | 31 | 25 | 17.9 | 13 | 7.9 | 5.1 | 3.5 | 2.5 | 2 | [5 empty] | 424 | -16.2281 | -49.0098
50 | 424.4 | 4100 | 31 | 25 | 27 | 20.4 | 12.3 | 7.6 | 4.6 | 2.6 | 1.8 | [5 empty] | 424 | -16.2272 | -49.0102
50 | 424.3 | 4100 | 31 | 25 | 36.8 | 29.5 | 18.4 | 11.4 | 6.9 | 3.5 | 1.9 | [5 empty] | 424 | -16.2264 | -49.0107
50 | 424.2 | 4100 | 31 | 25 | 16.9 | 12.4 | 8.2 | 5.6 | 3.8 | 2.5 | 2 | [5 empty] | 424 | -16.2257 | -49.0112
50 | 424.1 | 4100 | 31 | 25 | 42.8 | 35.8 | 25 | 17.7 | 11.8 | 6.2 | 4.1 | [5 empty] | 424 | -16.2249 | -49.0116
50 | 424 | 4100 | 31 | 25 | 35 | 29.5 | 21.3 | 15.8 | 10.7 | 5.6 | 3.9 | 46 | Atende | km 424 = 423,987 |  |  | 423 | -16.224 | -49.012
50 | 423.9 | 4100 | 31 | 25 | 36.2 | 29.6 | 21.1 | 15.7 | 11 | 6.1 | 4.4 | [5 empty] | 423 | -16.2232 | -49.0124
50 | 423.8 | 4100 | 31 | 25 | 40.6 | 34.5 | 23.6 | 16.7 | 11.5 | 6.5 | 4.5 | [5 empty] | 423 | -16.2223 | -49.0129
50 | 423.7 | 4100 | 31 | 25 | 41.5 | 33.4 | 23.2 | 16.5 | 11.6 | 6.6 | 4.6 | [5 empty] | 423 | -16.2215 | -49.0133
50 | 423.6 | 4100 | 31 | 25 | 39.6 | 33.3 | 22.9 | 14.3 | 9.2 | 4.5 | 3.3 | [5 empty] | 423 | -16.2207 | -49.0136
50 | 423.5 | 4100 | 31 | 25 | 45.9 | 35.9 | 25 | 17.1 | 10.9 | 5.3 | 3.8 | [5 empty] | 423 | -16.22 | -49.014
50 | 423.4 | 4100 | 31 | 25 | 52.2 | 43.8 | 31.6 | 21.9 | 13.9 | 6.3 | 3.9 | [5 empty] | 423 | -16.2191 | -49.0144
50 | 423.3 | 4100 | 31 | 25 | 40.2 | 33 | 23.3 | 16.8 | 11.5 | 5.8 | 3.5 | [5 empty] | 423 | -16.2183 | -49.0148
50 | 423.2 | 4100 | 31 | 25 | 37 | 31.4 | 21.4 | 14.8 | 9.4 | 4.7 | 2.6 | [5 empty] | 423 | -16.2175 | -49.0152
50 | 423.1 | 4100 | 31 | 25 | 41.5 | 33.2 | 23.5 | 17.1 | 11.9 | 5.9 | 3.5 | [5 empty] | 423 | -16.2166 | -49.0156
50 | 423 | 4100 | 31 | 25 | 42.5 | 35.1 | 25.8 | 18.8 | 12.7 | 6.3 | 3.6 | 51 | Atende | km 423 = 423,021 |  |  | 422 | -16.2159 | -49.016
50 | 422.9 | 4100 | 31 | 25 | 33.4 | 26.8 | 19.3 | 14.3 | 9.8 | 5.4 | 3.4 | [5 empty] | 422 | -16.2152 | -49.0163
50 | 422.8 | 4100 | 31 | 25 | 38 | 29.4 | 19.5 | 13.1 | 8.5 | 3.8 | 2 | [5 empty] | 422 | -16.2143 | -49.0168
50 | 422.7 | 4100 | 31 | 25 | 56.7 | 46.3 | 32.1 | 21.7 | 13.9 | 5.9 | 3.4 | [5 empty] | 422 | -16.2133 | -49.0173
50 | 422.6 | 4100 | 31 | 25 | 46.5 | 39.5 | 26.8 | 18.2 | 12.4 | 6.7 | 4.5 | [5 empty] | 422 | -16.2124 | -49.0177
50 | 422.5 | 4100 | 31 | 25 | 52.9 | 43 | 30.7 | 21.9 | 15.3 | 8.6 | 5.5 | [5 empty] | 422 | -16.2117 | -49.018
50 | 422.4 | 4100 | 32 | 25 | 40.1 | 31.3 | 21.3 | 14.6 | 9.6 | 5.3 | 3.2 | [5 empty] | 422 | -16.211 | -49.0184
50 | 422.3 | 4100 | 32 | 25 | 38.5 | 31.9 | 21.8 | 15.6 | 10.4 | 6 | 3.5 | [5 empty] | 422 | -16.2101 | -49.0188
50 | 422.2 | 4100 | 32 | 25 | 33.8 | 28 | 19 | 11.8 | 8.9 | 5.3 | 3.5 | [5 empty] | 422 | -16.2092 | -49.0193
50 | 422.1 | 4100 | 32 | 25 | 47.8 | 35.3 | 23.2 | 16.1 | 11.2 | 6.6 | 4.8 | [5 empty] | 422 | -16.2083 | -49.0197
50 | 422 | 4100 | 32 | 25 | 38.4 | 27.9 | 18.4 | 12.8 | 8.2 | 5.1 | 3.5 | 49 | Atende | km 422 = 422,016 |  |  | 421 | -16.2078 | -49.0199
50 | 421.9 | 4100 | 32 | 25 | 30.3 | 23 | 15.4 | 10.2 | 6.3 | 3.1 | 1.8 | [5 empty] | 421 | -16.2069 | -49.0202
50 | 421.8 | 4100 | 32 | 25 | 30.9 | 24.6 | 16.6 | 11.2 | 7.3 | 4.1 | 2.9 | [5 empty] | 421 | -16.206 | -49.0206
50 | 421.7 | 4100 | 32 | 25 | 26.9 | 19.1 | 12.3 | 8.8 | 6.5 | 4.6 | 3.6 | [5 empty] | 421 | -16.2052 | -49.0209
50 | 421.6 | 4100 | 32 | 25 | 49.7 | 34.2 | 21.5 | 14.6 | 10 | 5.9 | 3.9 | [5 empty] | 421 | -16.2044 | -49.0213
50 | 421.5 | 4100 | 32 | 25 | 25.8 | 19 | 12.6 | 9.5 | 6.6 | 4.5 | 3.4 | [5 empty] | 421 | -16.2036 | -49.0218
50 | 421.4 | 4100 | 33 | 25 | 40.6 | 28 | 16.6 | 11.1 | 7.5 | 4.8 | 3.7 | [5 empty] | 421 | -16.2028 | -49.0223
50 | 421.3 | 4100 | 33 | 25 | 51 | 40.4 | 27.4 | 19.4 | 13.1 | 7.5 | 5.1 | [5 empty] | 421 | -16.202 | -49.0227
50 | 421.2 | 4100 | 33 | 25 | 42.3 | 33.5 | 23 | 16.1 | 10.9 | 5.8 | 4.2 | [5 empty] | 421 | -16.2012 | -49.0231
50 | 421.1 | 4100 | 32 | 25 | 51.1 | 38.6 | 24.9 | 16 | 9.8 | 5.5 | 4.3 | [5 empty] | 421 | -16.2004 | -49.0235
50 | 421 | 4100 | 32 | 25 | 28.2 | 22.7 | 15.7 | 11.8 | 8.8 | 5.8 | 4.4 | 45 | Atende | km 421 = 420,999 |  |  | 420 | -16.1995 | -49.0239
50 | 420.9 | 4100 | 32 | 25 | 22 | 15.2 | 9.4 | 5.9 | 3.5 | 2.1 | 1.7 | [5 empty] | 420 | -16.1986 | -49.0242
50 | 420.8 | 4100 | 32 | 25 | 21.4 | 14.8 | 9.7 | 6.4 | 4.2 | 2.2 | 1.6 | [5 empty] | 420 | -16.1978 | -49.0245
50 | 420.7 | 4100 | 32 | 25 | 38.6 | 23.4 | 12.9 | 9 | 6.3 | 4.1 | 3.4 | [5 empty] | 420 | -16.1971 | -49.0249
50 | 420.6 | 4100 | 32 | 25 | 15.3 | 11 | 7.5 | 5.6 | 3.5 | 2.2 | 1.7 | [5 empty] | 420 | -16.1963 | -49.0254
50 | 420.5 | 4100 | 32 | 25 | 9.8 | 6.5 | 4.6 | 3.3 | 2.3 | 1.6 | 1.1 | [5 empty] | 420 | -16.1956 | -49.0259
50 | 420.4 | 4100 | 32 | 25 | 35.7 | 21.6 | 10.5 | 5.5 | 2.3 | 1.2 | 0.9 | [5 empty] | 420 | -16.1949 | -49.0268
50 | 420.3 | 4100 | 32 | 25 | 36 | 25.4 | 16 | 10 | 5.8 | 2.4 | 1.6 | [5 empty] | 420 | -16.1943 | -49.0276
50 | 420.2 | 4100 | 32 | 25 | 55.2 | 33.8 | 20.5 | 12.2 | 7 | 3.5 | 2.1 | [5 empty] | 420 | -16.194 | -49.0283
50 | 420.1 | 4100 | 32 | 25 | 46.1 | 37.5 | 27 | 18.6 | 11.9 | 6.2 | 3.5 | [5 empty] | 420 | -16.1936 | -49.0292
50 | 420 | 4100 | 32 | 25 | 59.5 | 48.2 | 31.5 | 22 | 15.7 | 9.1 | 6.7 | 51 | Atende | km 420 = 419,999 |  |  | 419 | -16.1931 | -49.0301
50 | 419.9 | 4100 | 32 | 25 | 46.3 | 35.3 | 24.7 | 18.6 | 13.6 | 8.3 | 6 | [5 empty] | 419 | -16.1927 | -49.0309
50 | 419.8 | 4100 | 32 | 25 | 37.4 | 26.9 | 17.7 | 11.8 | 8.1 | 4.7 | 3.3 | [5 empty] | 419 | -16.1923 | -49.0317
50 | 419.7 | 4100 | 32 | 25 | 36.8 | 24 | 13.5 | 8.3 | 4.9 | 1.9 | 1 | [5 empty] | 419 | -16.1918 | -49.0326
50 | 419.6 | 4100 | 32 | 25 | 42.5 | 27.9 | 16 | 9.8 | 5.8 | 2.2 | 1 | [5 empty] | 419 | -16.1913 | -49.0335
50 | 419.5 | 4100 | 32 | 25 | 26.7 | 12.7 | 5 | 2.7 | 1.7 | 1 | 0.8 | [5 empty] | 419 | -16.1908 | -49.0344
50 | 419.4 | 4100 | 32 | 25 | 49.8 | 33.7 | 21.1 | 13.9 | 8.9 | 3.7 | 1.9 | [5 empty] | 419 | -16.1905 | -49.0351
50 | 419.3 | 4100 | 32 | 25 | 43.1 | 26.7 | 13.9 | 7.4 | 4.1 | 1.7 | 1.1 | [5 empty] | 419 | -16.1898 | -49.0358
50 | 419.2 | 4100 | 32 | 25 | 45.1 | 29.5 | 15.6 | 8.3 | 5.8 | 3.3 | 1.6 | [5 empty] | 419 | -16.1892 | -49.0365
50 | 419.1 | 4100 | 32 | 25 | 38.6 | 29.6 | 20.1 | 13.2 | 9 | 5.3 | 3 | [5 empty] | 419 | -16.1885 | -49.037
50 | 419 | 4100 | 32 | 25 | 35.8 | 27.3 | 17.8 | 10.7 | 8.3 | 4.8 | 2.9 | 46 | Atende | km 419 = 418,990 |  |  | 418 | -16.1877 | -49.0375
50 | 418.9 | 4100 | 32 | 25 | 40.7 | 31.4 | 21 | 13.8 | 9.2 | 4 | 2.4 | [5 empty] | 418 | -16.187 | -49.0379
50 | 418.8 | 4100 | 32 | 25 | 41.2 | 30.5 | 19.1 | 12.5 | 8.3 | 3.9 | 2.6 | [5 empty] | 418 | -16.1863 | -49.0384
50 | 418.7 | 4100 | 32 | 25 | 56.2 | 41 | 24.6 | 16 | 10.6 | 5.8 | 3.8 | [5 empty] | 418 | -16.1853 | -49.039
50 | 418.6 | 4100 | 33 | 25 | 38.6 | 28.2 | 18.6 | 12.9 | 9.6 | 6.2 | 4.7 | [5 empty] | 418 | -16.1845 | -49.0395
50 | 418.5 | 4100 | 33 | 25 | 37.4 | 33.6 | 23.6 | 17.1 | 11.8 | 7.2 | 5.2 | [5 empty] | 418 | -16.1838 | -49.04
50 | 418.4 | 4100 | 33 | 25 | 38.7 | 34.9 | 25 | 18.7 | 14.6 | 8.8 | 5.9 | [5 empty] | 418 | -16.1828 | -49.0405
50 | 418.3 | 4100 | 33 | 25 | 22.6 | 21.7 | 17.2 | 14.2 | 10.5 | 5.6 | 3.7 | [5 empty] | 418 | -16.1821 | -49.041
50 | 418.2 | 4100 | 33 | 25 | 29 | 25.7 | 19.1 | 14.2 | 9.7 | 5.1 | 2.6 | [5 empty] | 418 | -16.1813 | -49.0415
50 | 418.1 | 4100 | 33 | 25 | 27.1 | 23.5 | 16.4 | 12.1 | 9 | 5.5 | 3.8 | [5 empty] | 418 | -16.1804 | -49.042
50 | 418 | 4100 | 33 | 25 | 20.7 | 18.2 | 13.8 | 10.4 | 7.2 | 4.1 | 2.8 | 37 | Atende | km 418 = 417,976 |  |  | 417 | -16.1796 | -49.0424
50 | 417.9 | 4100 | 33 | 25 | 36.8 | 33.3 | 23.5 | 19.1 | 14.3 | 9.7 | 7.1 | [5 empty] | 417 | -16.1787 | -49.0426
50 | 417.8 | 4100 | 33 | 25 | 35.5 | 29.6 | 21.7 | 11.6 | 9.6 | 5.1 | 3.3 | [5 empty] | 417 | -16.1779 | -49.0428
50 | 212 | 4100 | 34 | 25 | 52.4 | 35.2 | 19.1 | 11.2 | 7.4 | 4.7 | 3.2 | 52 | Atende |  |  |  | 212 | -14.6359 | -49.1769
50 | 211.9 | 4100 | 34 | 25 | 54 | 38.7 | 23.7 | 14.8 | 10.3 | 5.4 | 3.3 | 59 | Atende |  |  |  | 211 | -14.6352 | -49.1764
50 | 211.8 | 4100 | 34 | 25 | 49 | 33.6 | 19.3 | 11.1 | 7.2 | 4.1 | 2.8 | [5 empty] | 211 | -14.6344 | -49.1759
50 | 211.7 | 4100 | 34 | 25 | 58 | 38.5 | 21.8 | 13.8 | 9.1 | 5.3 | 3.2 | [5 empty] | 211 | -14.6336 | -49.1754

## FWD NF3
Condição Deflectométrica - Dc
| RODOVIA: | BR-153 GO | INICIAL: | 348.6 | PISTA: | Norte | OPERADOR: |  | Thiago Albino Jodas | [5 empty] | SENTIDO: | Decrescente
| DATA: | 2023-08-01 | FINAL: | 27.2 | FAIXA: | 3 | EQUIPAMENTO: |  | Falling Weight Deflectometer | [5 empty] | RAIO DE APLICAÇÃO: | 15 cm
| Posição (km) | Força | Temperatura (ºC) |  | Valores de Deflexão (0,01mm) | [6 empty] | Dc | PER | Observação |  |  | Marco | Informações GPS
Limite PER - Dc |  | (kgf) | Ar | Pav | D0 | D20 | D30 | D45 | D60 | D90 | D120 | [6 empty] | Latitude | Longitude
50 | 348.6 | 4100 | 31 | 25 | 32.4 | 22.4 | 13.7 | 9.8 | 6.6 | 4.3 | 3.2 | 40 | Atende |  |  |  | 348 | -15.6707 | -49.3491
50 | 348.5 | 4100 | 31 | 25 | 25.8 | 20.4 | 14.2 | 10.8 | 8 | 4.7 | 3.6 | [5 empty] | 348 | -15.67 | -49.3495
50 | 348.4 | 4100 | 31 | 25 | 29.7 | 23.6 | 14.4 | 9.1 | 5.9 | 2.6 | 2 | [5 empty] | 348 | -15.6692 | -49.3501
50 | 348.3 | 4100 | 31 | 25 | 43.9 | 34.6 | 22 | 15.4 | 11.5 | 7.4 | 4.6 | [5 empty] | 348 | -15.6684 | -49.3506
50 | 348.2 | 4100 | 31 | 25 | 36.3 | 26.9 | 18 | 12.6 | 8.9 | 5.3 | 4.2 | [5 empty] | 348 | -15.6676 | -49.3512
50 | 348.1 | 4100 | 31 | 25 | 21.4 | 16.6 | 11.2 | 8.1 | 6.1 | 3.7 | 3.3 | [5 empty] | 348 | -15.6669 | -49.3517
50 | 348 | 4100 | 31 | 25 | 14.2 | 11.5 | 7.3 | 6 | 4.7 | 2.7 | 2 | 52 | Atende | km 348 = H. 348,003 |  |  | 347 | -15.6661 | -49.3522
50 | 347.9 | 4100 | 31 | 25 | 44.8 | 34.2 | 21.7 | 15 | 9.8 | 4.7 | 3.3 | [5 empty] | 347 | -15.6654 | -49.3527
50 | 347.8 | 4100 | 31 | 25 | 20.3 | 15.3 | 10.4 | 7.5 | 4.7 | 2.7 | 2.2 | [5 empty] | 347 | -15.6645 | -49.3533
50 | 347.7 | 4100 | 31 | 25 | 55.7 | 39 | 24.3 | 15.7 | 10.5 | 5.8 | 3.4 | [5 empty] | 347 | -15.6637 | -49.3538
50 | 347.6 | 4100 | 31 | 25 | 47.8 | 30.9 | 18.1 | 12.4 | 8.3 | 4.8 | 3.4 | [5 empty] | 347 | -15.6629 | -49.3544
50 | 347.5 | 4100 | 31 | 25 | 32.8 | 22.2 | 13.1 | 9.2 | 6.9 | 4.7 | 3.5 | [5 empty] | 347 | -15.6622 | -49.3549
50 | 347.4 | 4100 | 31 | 25 | 37.8 | 27 | 16 | 12.1 | 9.3 | 6.6 | 4.6 | [5 empty] | 347 | -15.6615 | -49.3554
50 | 347.3 | 4100 | 31 | 25 | 47.5 | 35.8 | 23.5 | 17.4 | 13.1 | 9.3 | 6.9 | [5 empty] | 347 | -15.6607 | -49.356
50 | 345.3 | 4100 | 33 | 25 | 19.4 | 16.8 | 10.8 | 7.9 | 4.9 | 2.8 | 2.1 | 23 | Atende |  |  |  | 345 | -15.6469 | -49.3676
50 | 345.2 | 4100 | 33 | 25 | 28.3 | 23.9 | 16.6 | 12.8 | 9.3 | 5.8 | 4.2 | [5 empty] | 345 | -15.6459 | -49.3682
50 | 345.1 | 4100 | 33 | 25 | 22.4 | 19.6 | 13.2 | 10 | 6 | 3.2 | 2.2 | [5 empty] | 345 | -15.6452 | -49.3687
50 | 345 | 4100 | 33 | 25 | 39.8 | 33.7 | 14.3 | 8.6 | 5.7 | 3.4 | 3.2 | 33 | Atende |  |  |  | 344 | -15.6446 | -49.3691
50 | 344.9 | 4100 | 32 | 25 | 24.4 | 19.7 | 14 | 10.2 | 6.8 | 3.4 | 2.2 | [5 empty] | 344 | -15.6439 | -49.3696
50 | 344.8 | 4100 | 32 | 25 | 26.1 | 20.3 | 15.7 | 10.6 | 6.9 | 2.8 | 2.2 | [5 empty] | 344 | -15.6431 | -49.3702
50 | 344.7 | 4100 | 32 | 25 | 25.8 | 19.5 | 12.8 | 9 | 5.8 | 3.5 | 2.5 | [5 empty] | 344 | -15.6423 | -49.3707
50 | 344.6 | 4100 | 32 | 25 | 21.9 | 18.1 | 11.9 | 9 | 5.9 | 2.4 | 2.1 | [5 empty] | 344 | -15.6416 | -49.3712
50 | 344.5 | 4100 | 32 | 25 | 22.5 | 18.6 | 14.2 | 10.6 | 6.9 | 3.2 | 1.8 | [5 empty] | 344 | -15.641 | -49.3716
50 | 342.9 | 4100 | 34 | 25 | 19.9 | 17.5 | 13 | 10.2 | 6.7 | 4.2 | 3.2 | 32 | Atende |  |  |  | 342 | -15.63 | -49.3814
50 | 342.8 | 4100 | 34 | 25 | 27.5 | 21 | 15.2 | 11.7 | 8.1 | 5.2 | 3.7 | [5 empty] | 342 | -15.6294 | -49.3822
50 | 342.7 | 4100 | 34 | 25 | 37.4 | 28.9 | 20.6 | 15.4 | 11.9 | 8 | 6 | [5 empty] | 342 | -15.6288 | -49.3828
50 | 342.6 | 4100 | 34 | 25 | 22.2 | 17.3 | 12.5 | 9.4 | 6.1 | 3.5 | 2.4 | [5 empty] | 342 | -15.6281 | -49.3836
50 | 342.5 | 4100 | 33 | 25 | 18 | 14.4 | 9.6 | 6.7 | 4.9 | 2.5 | 1.6 | [5 empty] | 342 | -15.6275 | -49.3842
50 | 342.4 | 4100 | 34 | 25 | 19.9 | 17.4 | 11.8 | 8.9 | 5.9 | 3.6 | 2.7 | [5 empty] | 342 | -15.6269 | -49.3849
50 | 342.3 | 4100 | 34 | 25 | 20.6 | 16.6 | 12.1 | 8.9 | 6.4 | 3.3 | 2 | [5 empty] | 342 | -15.6264 | -49.3855
50 | 342.2 | 4100 | 34 | 25 | 34.9 | 26.2 | 17.8 | 12.6 | 7.8 | 3.9 | 2.6 | [5 empty] | 342 | -15.6258 | -49.3861
50 | 331.7 | 4100 | 36 | 25 | 28.4 | 24.4 | 17.7 | 14 | 10.2 | 7.3 | 5.1 | 33 | Atende |  |  |  | 331 | -15.5457 | -49.4342
50 | 331.6 | 4100 | 36 | 25 | 29.5 | 28.1 | 25.1 | 16 | 10.7 | 6.2 | 3 | [5 empty] | 331 | -15.5452 | -49.4345
50 | 331.5 | 4100 | 36 | 25 | 27.8 | 24.2 | 15.9 | 9.8 | 6.3 | 3.3 | 2.4 | [5 empty] | 331 | -15.5446 | -49.435
50 | 331.4 | 4100 | 36 | 25 | 32.2 | 29.6 | 18.5 | 10.5 | 6.9 | 2.9 | 2.9 | [5 empty] | 331 | -15.5437 | -49.4356
50 | 331.3 | 4100 | 36 | 25 | 36.2 | 32 | 19.8 | 10.7 | 6.4 | 4 | 3.2 | [5 empty] | 331 | -15.5429 | -49.4361
50 | 331.2 | 4100 | 36 | 25 | 24.5 | 22.6 | 14.1 | 7.7 | 5.6 | 2.9 | 2.7 | [5 empty] | 331 | -15.5421 | -49.4367
50 | 331.1 | 4100 | 36 | 25 | 23.7 | 22.2 | 14.9 | 9.6 | 6.7 | 4.3 | 2.3 | [5 empty] | 331 | -15.5414 | -49.4372
50 | 331 | 4100 | 36 | 25 | 25.5 | 24.8 | 15.8 | 9.2 | 6 | 2.6 | 1.9 | 27 | Atende | km 331 = H. 331,005 |  |  | 330 | -15.5408 | -49.4378
50 | 330.9 | 4100 | 36 | 25 | 35.3 | 33.2 | 20.2 | 9.9 | 6 | 2.7 | 2.2 | [5 empty] | 330 | -15.5402 | -49.4385
50 | 330.8 | 4100 | 36 | 25 | 18.3 | 17.4 | 11.5 | 8 | 4.6 | 2.1 | 1.8 | [5 empty] | 330 | -15.5397 | -49.4392
50 | 309.4 | 4100 | 39 | 25 | 20.5 | 15.8 | 13.1 | 9.3 | 5.7 | 2.9 | 0.7 | 37 | Atende |  |  |  | 309 | -15.3866 | -49.551
50 | 309.3 | 4100 | 39 | 25 | 33.1 | 23.4 | 19.3 | 11.3 | 6.9 | 2.7 | 1.7 | [5 empty] | 309 | -15.3858 | -49.5514
50 | 309.2 | 4100 | 39 | 25 | 30.2 | 18.5 | 8 | 6.8 | 4.1 | 1.7 | 0.9 | [5 empty] | 309 | -15.3849 | -49.5519
50 | 309.1 | 4100 | 39 | 25 | 36.2 | 26.9 | 19.7 | 16.4 | 11.7 | 8.1 | 4 | [5 empty] | 309 | -15.384 | -49.5523
50 | 309 | 4100 | 40 | 25 | 65.5 | 63.7 | 51.5 | 37.4 | 23 | 9.9 | 4.6 | 55 | Atende | km 309 = H. 309,011 |  |  | 308 | -15.3835 | -49.5525
50 | 308.9 | 4100 | 40 | 25 | 42.5 | 39.1 | 22.6 | 15.2 | 9.3 | 6.7 | 3.9 | [5 empty] | 308 | -15.3827 | -49.5529
50 | 308.8 | 4100 | 40 | 25 | 56.6 | 34.4 | 27 | 20.1 | 14.2 | 9.1 | 3.5 | [5 empty] | 308 | -15.3819 | -49.5533
50 | 308.7 | 4100 | 39 | 25 | 46.8 | 33.4 | 18.2 | 11.6 | 8 | 4.2 | 4.1 | [5 empty] | 308 | -15.3811 | -49.5537
50 | 308.6 | 4100 | 39 | 25 | 35.9 | 27.4 | 17.1 | 9.5 | 6.5 | 3.1 | 2.8 | [5 empty] | 308 | -15.3802 | -49.5541
50 | 308.5 | 4100 | 39 | 25 | 37.1 | 25.3 | 15.9 | 10.3 | 6.9 | 3.9 | 3.1 | [5 empty] | 308 | -15.3792 | -49.5546
50 | 308.4 | 4100 | 39 | 25 | 45.9 | 23.3 | 18.4 | 16.9 | 11.3 | 6.8 | 4.4 | [5 empty] | 308 | -15.3785 | -49.5549
50 | 308.3 | 4100 | 39 | 25 | 33.1 | 23.7 | 18.1 | 12.4 | 8.6 | 4.7 | 3.9 | [5 empty] | 308 | -15.3777 | -49.5553
50 | 308.2 | 4100 | 39 | 25 | 38.2 | 28.4 | 18.5 | 12.8 | 8.1 | 4.2 | 3.1 | [5 empty] | 308 | -15.377 | -49.5556
50 | 316 | 4100 | 38 | 25 | 26.5 | 21 | 17.8 | 11.8 | 8 | 4.2 | 2.5 | 39 | Atende |  |  |  | 315 | -15.4314 | -49.5119
50 | 315.9 | 4100 | 38 | 25 | 24.6 | 24.5 | 19.6 | 6.4 | 3.8 | 1.7 | 1.3 | [5 empty] | 315 | -15.4306 | -49.5122
50 | 315.8 | 4100 | 39 | 25 | 41.2 | 25.3 | 19.8 | 7.2 | 5.2 | 3 | 2.2 | [5 empty] | 315 | -15.4298 | -49.5125
50 | 315.7 | 4100 | 39 | 25 | 34 | 22.5 | 11.8 | 8.1 | 5.5 | 2.4 | 1.8 | [5 empty] | 315 | -15.4288 | -49.5129
50 | 315.6 | 4100 | 39 | 25 | 27.2 | 22 | 16.5 | 5.7 | 4 | 2.2 | 1.4 | [5 empty] | 315 | -15.428 | -49.5132
50 | 315.5 | 4100 | 39 | 25 | 33.2 | 22.5 | 16.6 | 9.7 | 6.7 | 3.5 | 2.4 | [5 empty] | 315 | -15.4269 | -49.5136
50 | 315.4 | 4100 | 39 | 25 | 23.6 | 17.6 | 14.6 | 6.5 | 4.7 | 2.4 | 1.9 | [5 empty] | 315 | -15.4261 | -49.5142
50 | 315.3 | 4100 | 39 | 25 | 20 | 9.2 | 7.2 | 4.4 | 3.3 | 1.9 | 1.6 | [5 empty] | 315 | -15.4254 | -49.5148
50 | 315.2 | 4100 | 39 | 25 | 39.3 | 25.4 | 16.9 | 11.2 | 7.7 | 3.8 | 3 | [5 empty] | 315 | -15.4246 | -49.5155
50 | 315.1 | 4100 | 39 | 25 | 40.7 | 27.6 | 15.7 | 10.9 | 7.6 | 4.5 | 3.6 | [5 empty] | 315 | -15.424 | -49.516
50 | 315 | 4100 | 39 | 25 | 34.8 | 20.4 | 16.5 | 10.5 | 6.9 | 3.7 | 3.2 | 40 | Atende | km 315 = H. 315,003 |  |  | 314 | -15.4235 | -49.5164
50 | 314.9 | 4100 | 39 | 25 | 29.5 | 28.3 | 22.8 | 8.9 | 6.1 | 3.4 | 2.5 | [5 empty] | 314 | -15.4227 | -49.5171
50 | 314.8 | 4100 | 39 | 25 | 35.7 | 28.9 | 22.6 | 11.4 | 6.8 | 2.9 | 2.8 | [5 empty] | 314 | -15.422 | -49.5177
50 | 314.7 | 4100 | 39 | 25 | 40.4 | 28.8 | 24.6 | 12.4 | 7.5 | 3.3 | 2.6 | [5 empty] | 314 | -15.4215 | -49.5181
50 | 292.9 | 4100 | 36 | 25 | 67.9 | 49.7 | 30.7 | 18.9 | 11.3 | 4.5 | 2.2 | 75 | Atende |  |  |  | 292 | -15.2528 | -49.5534
50 | 292.8 | 4100 | 36 | 25 | 72.5 | 49.1 | 30.2 | 15.6 | 9.5 | 4.5 | 2.7 | [5 empty] | 292 | -15.2522 | -49.5541
50 | 292.7 | 4100 | 36 | 25 | 73.3 | 50.8 | 30.9 | 18.5 | 12.7 | 6.5 | 3.8 | [5 empty] | 292 | -15.2517 | -49.5547
50 | 292.6 | 4100 | 36 | 25 | 72.8 | 50.9 | 30.2 | 19.1 | 12.4 | 5.8 | 3.6 | [5 empty] | 292 | -15.2509 | -49.5555
50 | 292.5 | 4100 | 36 | 25 | 58.5 | 44.9 | 30 | 12.6 | 10.3 | 7.5 | 4.7 | [5 empty] | 292 | -15.2503 | -49.5559
50 | 292.4 | 4100 | 36 | 25 | 51 | 37.8 | 25.1 | 15.7 | 10.2 | 4.6 | 2.7 | [5 empty] | 292 | -15.2495 | -49.5564
50 | 292.3 | 4100 | 36 | 25 | 40.6 | 31.8 | 21.6 | 14.2 | 9.5 | 4.8 | 3 | [5 empty] | 292 | -15.2488 | -49.5567
50 | 292.2 | 4100 | 36 | 25 | 61.3 | 46.6 | 30.3 | 19.4 | 13.6 | 8.3 | 5.6 | [5 empty] | 292 | -15.2477 | -49.5571
50 | 292.1 | 4100 | 36 | 25 | 72.9 | 42.8 | 36 | 25.2 | 16.6 | 8.6 | 5 | [5 empty] | 292 | -15.2468 | -49.5573
50 | 292 | 4100 | 36 | 25 | 61.6 | 48.3 | 32.5 | 18.6 | 13.2 | 8 | 4.8 | 72 | Atende | km 292 = H. 292,011 |  |  | 291 | -15.246 | -49.5574
50 | 291.9 | 4100 | 36 | 25 | 32.4 | 23.5 | 16.8 | 11.1 | 7.6 | 4.9 | 3.3 | [5 empty] | 291 | -15.2451 | -49.5573
50 | 291.8 | 4100 | 36 | 25 | 56.2 | 41.3 | 27 | 15.9 | 10.7 | 5.3 | 3.2 | [5 empty] | 291 | -15.2442 | -49.5572
50 | 291.7 | 4100 | 36 | 25 | 68.1 | 56.9 | 39 | 26.7 | 18.9 | 11.4 | 7.6 | [5 empty] | 291 | -15.2431 | -49.557
50 | 291.6 | 4100 | 36 | 25 | 42.4 | 31.7 | 18.9 | 10.6 | 7.3 | 3.4 | 2.4 | [5 empty] | 291 | -15.2422 | -49.5568
50 | 291.5 | 4100 | 36 | 25 | 54.2 | 44 | 27.3 | 13.4 | 9.7 | 6.7 | 4.2 | [5 empty] | 291 | -15.2414 | -49.5567
50 | 291.4 | 4100 | 36 | 25 | 43.1 | 34.2 | 21.8 | 11.5 | 8.3 | 4.6 | 3.3 | [5 empty] | 291 | -15.2404 | -49.5565
50 | 291.3 | 4100 | 36 | 25 | 71.4 | 57 | 34.5 | 22.2 | 14.5 | 7.4 | 4.7 | [5 empty] | 291 | -15.2395 | -49.5564
50 | 291.2 | 4100 | 36 | 25 | 72.6 | 59.4 | 36.8 | 22.8 | 14.6 | 6 | 4.4 | [5 empty] | 291 | -15.2391 | -49.5563
50 | 291.1 | 4100 | 36 | 25 | 74.1 | 56.7 | 35.8 | 23.2 | 14.7 | 6.7 | 3.8 | [5 empty] | 291 | -15.238 | -49.5561
50 | 283.9 | 4100 | 37 | 25 | 42.2 | 28.5 | 17.1 | 10.6 | 6.7 | 3.8 | 2.7 | 45 | Atende |  |  |  | 283 | -15.1747 | -49.545
50 | 283.8 | 4100 | 37 | 25 | 43.1 | 30.2 | 18.9 | 11.8 | 7.6 | 4 | 2.7 | [5 empty] | 283 | -15.1738 | -49.545
50 | 283.7 | 4100 | 37 | 25 | 44 | 32.5 | 18.8 | 10.9 | 7 | 2.9 | 2.1 | [5 empty] | 283 | -15.1728 | -49.5448
50 | 283.6 | 4100 | 37 | 25 | 27.4 | 20.8 | 12.9 | 8.8 | 6.1 | 3.9 | 2.7 | [5 empty] | 283 | -15.1719 | -49.5446
50 | 283.5 | 4100 | 37 | 25 | 43.7 | 36.3 | 21.7 | 12.9 | 8.6 | 3.6 | 2.1 | [5 empty] | 283 | -15.1711 | -49.5442
50 | 283.4 | 4100 | 37 | 25 | 45 | 35.7 | 20.2 | 11 | 7.2 | 3.2 | 2.3 | [5 empty] | 283 | -15.1704 | -49.544
50 | 282.3 | 4100 | 29 | 25 | 41.3 | 30.6 | 19.7 | 12.4 | 8.4 | 4.1 | 2.7 | 58 | Atende |  |  |  | 282 | -15.161 | -49.5401
50 | 282.2 | 4100 | 29 | 25 | 49.3 | 34.6 | 22.4 | 14 | 9 | 3.7 | 2.7 | [5 empty] | 282 | -15.1601 | -49.5398
50 | 282.1 | 4100 | 29 | 25 | 56.4 | 39.1 | 28.2 | 17.1 | 11.4 | 5.1 | 3.7 | [5 empty] | 282 | -15.1592 | -49.5394
50 | 282 | 4100 | 29 | 25 | 61.3 | 35.4 | 28.3 | 14.4 | 9.8 | 5.5 | 4.3 | 67 | Atende | km 282 = H. 281,998 |  |  | 281 | -15.1584 | -49.5391
50 | 281.9 | 4100 | 29 | 25 | 73.3 | 58.6 | 40.7 | 28.7 | 19.4 | 11.3 | 5.5 | [5 empty] | 281 | -15.1574 | -49.5387
50 | 281.8 | 4100 | 29 | 25 | 28.6 | 20 | 12.6 | 7.2 | 4.5 | 2.6 | 1.8 | [5 empty] | 281 | -15.1563 | -49.5382
50 | 281.7 | 4100 | 29 | 25 | 65.4 | 47.1 | 27.5 | 15.1 | 10 | 5.3 | 3.8 | [5 empty] | 281 | -15.1557 | -49.538
50 | 281.6 | 4100 | 29 | 25 | 69.1 | 57.5 | 40.2 | 28.7 | 19.8 | 10.7 | 6.9 | [5 empty] | 281 | -15.1549 | -49.5376
50 | 281.5 | 4100 | 29 | 25 | 54.1 | 42.1 | 26.5 | 14.8 | 10.8 | 6.4 | 5.2 | [5 empty] | 281 | -15.154 | -49.5373
50 | 281.4 | 4100 | 30 | 25 | 45.5 | 33.4 | 17.2 | 10.7 | 8.9 | 7 | 5.1 | [5 empty] | 281 | -15.1533 | -49.537
50 | 281.3 | 4100 | 30 | 25 | 28.1 | 15.8 | 12.7 | 7.7 | 5.2 | 3 | 2.3 | [5 empty] | 281 | -15.1524 | -49.5366
50 | 281.2 | 4100 | 30 | 25 | 37.9 | 23.9 | 14.3 | 8.1 | 7.1 | 6.1 | 4.5 | [5 empty] | 281 | -15.1516 | -49.5363
50 | 281.1 | 4100 | 30 | 25 | 22.9 | 10.8 | 10.2 | 6.6 | 5.4 | 3.3 | 2.1 | [5 empty] | 281 | -15.1509 | -49.5359
50 | 281 | 4100 | 30 | 25 | 31.8 | 23.5 | 15.1 | 10 | 7 | 3.7 | 2.6 | 66 | Atende | km 281 = H. 281,004 |  |  | 280 | -15.1501 | -49.5353
50 | 280.9 | 4100 | 30 | 25 | 80.3 | 60.1 | 44.4 | 26.5 | 18.8 | 11 | 7.9 | [5 empty] | 280 | -15.1493 | -49.5347
50 | 280.8 | 4100 | 30 | 25 | 70.4 | 47.5 | 31.3 | 19.2 | 11.8 | 5.2 | 3.4 | [5 empty] | 280 | -15.1487 | -49.5341
50 | 280.7 | 4100 | 30 | 25 | 43.8 | 33.9 | 24.7 | 17.5 | 11.9 | 7.1 | 4.7 | [5 empty] | 280 | -15.148 | -49.5335
50 | 280.6 | 4100 | 30 | 25 | 51.5 | 41.4 | 26.9 | 16.5 | 12 | 7 | 4.6 | [5 empty] | 280 | -15.1473 | -49.5329
50 | 280.5 | 4100 | 30 | 25 | 57.5 | 37.2 | 32.2 | 22.8 | 15.8 | 8.7 | 5.6 | [5 empty] | 280 | -15.1466 | -49.5323
50 | 280.4 | 4100 | 30 | 25 | 37.9 | 29.2 | 20 | 13.7 | 9.7 | 6.5 | 4.6 | [5 empty] | 280 | -15.1459 | -49.5317
50 | 280.3 | 4100 | 31 | 25 | 46.8 | 36.8 | 24.9 | 14.4 | 10.3 | 7.2 | 5 | [5 empty] | 280 | -15.1452 | -49.5311
50 | 280.2 | 4100 | 31 | 25 | 47.1 | 39.5 | 24.2 | 16.3 | 11.8 | 7.3 | 5.2 | [5 empty] | 280 | -15.1444 | -49.5304
50 | 280.1 | 4100 | 31 | 25 | 47.6 | 41.9 | 28.6 | 20.2 | 13.5 | 7.2 | 4.8 | [5 empty] | 280 | -15.1438 | -49.5298
50 | 280 | 4100 | 31 | 25 | 52.5 | 44.9 | 32.3 | 22.6 | 15.1 | 7.6 | 5.5 | 76 | Atende | km 280 = H. 280,005 |  |  | 279 | -15.1433 | -49.5292
50 | 279.9 | 4100 | 31 | 25 | 41.9 | 35.9 | 24.9 | 16.5 | 11.2 | 7 | 4.5 | [5 empty] | 279 | -15.1427 | -49.5285
50 | 279.8 | 4100 | 30 | 25 | 69.5 | 56.5 | 38.3 | 29 | 20.1 | 11.7 | 8.3 | [5 empty] | 279 | -15.1421 | -49.5277
50 | 279.7 | 4100 | 30 | 25 | 60.4 | 51.6 | 36.8 | 25 | 17 | 10 | 6.6 | [5 empty] | 279 | -15.1414 | -49.5269
50 | 279.6 | 4100 | 30 | 25 | 72.3 | 59.3 | 40.9 | 27.4 | 15.9 | 10.5 | 6.4 | [5 empty] | 279 | -15.1408 | -49.5261
50 | 279.5 | 4100 | 30 | 25 | 66.8 | 49.7 | 34.1 | 22.3 | 15.6 | 9.6 | 6.4 | [5 empty] | 279 | -15.1401 | -49.5252
50 | 279.4 | 4100 | 30 | 25 | 72.5 | 53.7 | 33.1 | 20.6 | 14.1 | 8 | 5 | [5 empty] | 279 | -15.1397 | -49.5247
50 | 279.3 | 4100 | 30 | 25 | 80.7 | 65.9 | 41.9 | 28.7 | 20.9 | 13 | 6.1 | [5 empty] | 279 | -15.1392 | -49.524
50 | 279.2 | 4100 | 30 | 25 | 62.5 | 45.2 | 34.1 | 21.1 | 13.6 | 6.9 | 4.7 | [5 empty] | 279 | -15.1386 | -49.5233
50 | 279.1 | 4100 | 30 | 25 | 72.2 | 58.7 | 36.5 | 18.8 | 13.1 | 7.1 | 3.9 | [5 empty] | 279 | -15.1381 | -49.5226
50 | 279 | 4100 | 30 | 25 | 63.5 | 49.3 | 31.3 | 18.8 | 12.3 | 5.8 | 4 | 82 | Atende | km 279 = H. 279,013 |  |  | 278 | -15.1376 | -49.522
50 | 278.9 | 4100 | 31 | 25 | 68 | 52.5 | 30 | 16.8 | 10.7 | 5.8 | 4.4 | [5 empty] | 278 | -15.137 | -49.5212
50 | 278.8 | 4100 | 31 | 25 | 78.5 | 64.4 | 39.7 | 22.5 | 13.6 | 5.8 | 5.3 | [5 empty] | 278 | -15.1365 | -49.5206
50 | 278.7 | 4100 | 31 | 25 | 54.8 | 42 | 25.6 | 16.4 | 10.8 | 5.7 | 3.9 | [5 empty] | 278 | -15.1358 | -49.5197
50 | 278.6 | 4100 | 31 | 25 | 82.6 | 70.1 | 45.9 | 29.7 | 19.6 | 10.2 | 6 | [5 empty] | 278 | -15.1353 | -49.519
50 | 278.5 | 4100 | 31 | 25 | 47.1 | 33.1 | 19.6 | 12.5 | 8.6 | 4.7 | 2.9 | [5 empty] | 278 | -15.1346 | -49.5182
50 | 278.4 | 4100 | 31 | 25 | 44.6 | 31.1 | 18.8 | 11 | 7.3 | 3.7 | 2.6 | [5 empty] | 278 | -15.134 | -49.5175
50 | 278.3 | 4100 | 31 | 25 | 63.2 | 43.2 | 25.3 | 16.4 | 10.9 | 5.3 | 3.7 | [5 empty] | 278 | -15.1336 | -49.5169
50 | 278.2 | 4100 | 31 | 25 | 82.3 | 63.8 | 41.5 | 24.8 | 17.3 | 9.4 | 5.3 | [5 empty] | 278 | -15.133 | -49.5161
50 | 278.1 | 4100 | 31 | 25 | 84.3 | 66.2 | 40.8 | 21.4 | 15 | 9.3 | 7 | [5 empty] | 278 | -15.1323 | -49.5152
50 | 278 | 4100 | 31 | 25 | 60.6 | 44 | 28.3 | 17 | 12.3 | 7.3 | 6.2 | 86 | Atende | km 278 = H. 277,970 |  |  | 277 | -15.1317 | -49.5144
50 | 277.9 | 4100 | 31 | 25 | 74.6 | 59.7 | 37.1 | 23.8 | 16.3 | 9.2 | 5.2 | [5 empty] | 277 | -15.1311 | -49.5137
50 | 277.8 | 4100 | 31 | 25 | 78 | 61.7 | 33.4 | 20.2 | 13.5 | 7.8 | 5.8 | [5 empty] | 277 | -15.1305 | -49.5129
50 | 277.7 | 4100 | 31 | 25 | 85 | 64.9 | 43.5 | 25.3 | 16.9 | 8.4 | 5.5 | [5 empty] | 277 | -15.1299 | -49.5122
50 | 277.6 | 4100 | 31 | 25 | 49.9 | 38.6 | 25.1 | 16.2 | 11.8 | 6.9 | 4.5 | [5 empty] | 277 | -15.1293 | -49.5114
50 | 277.5 | 4100 | 32 | 25 | 52.8 | 37.5 | 21.6 | 12.5 | 8.1 | 3.2 | 2.3 | [5 empty] | 277 | -15.1287 | -49.5107
50 | 277.4 | 4100 | 32 | 25 | 87.3 | 68.7 | 44.4 | 26.7 | 17.9 | 8.9 | 4.9 | [5 empty] | 277 | -15.1281 | -49.5099
50 | 277.3 | 4100 | 32 | 25 | 85.1 | 67.3 | 45 | 26.5 | 17.9 | 9.9 | 7.2 | [5 empty] | 277 | -15.1276 | -49.5092
50 | 277.2 | 4100 | 32 | 25 | 84 | 66 | 38.3 | 23.1 | 15.1 | 6.6 | 4 | [5 empty] | 277 | -15.1271 | -49.5085
50 | 277.1 | 4100 | 32 | 25 | 59.1 | 38.6 | 22.9 | 10.2 | 8.2 | 6.2 | 4.2 | [5 empty] | 277 | -15.1265 | -49.5079
50 | 277 | 4100 | 32 | 25 | 50.8 | 35.8 | 21.2 | 12.8 | 8.5 | 4.7 | 4.2 | 87 | Atende | km 277 = H. 277,049 |  |  | 276 | -15.1262 | -49.5075
50 | 276.9 | 4100 | 32 | 25 | 80.6 | 44.7 | 23.3 | 9.9 | 6.2 | 4.4 | 2.4 | [5 empty] | 276 | -15.1256 | -49.5067
50 | 276.8 | 4100 | 32 | 25 | 95.4 | 69.6 | 41.8 | 29.8 | 19.3 | 9.6 | 6.4 | [5 empty] | 276 | -15.1251 | -49.506
50 | 276.7 | 4100 | 32 | 25 | 87.3 | 62.2 | 40.7 | 25.2 | 17.8 | 11.5 | 8.4 | [5 empty] | 276 | -15.1246 | -49.5054
50 | 276.6 | 4100 | 32 | 25 | 68.8 | 47.5 | 30.8 | 19.7 | 13.6 | 7 | 4.9 | [5 empty] | 276 | -15.1239 | -49.5046
50 | 276.5 | 4100 | 32 | 25 | 79.4 | 55.1 | 33 | 19.1 | 11.1 | 4 | 2.2 | [5 empty] | 276 | -15.1234 | -49.5039
50 | 276.4 | 4100 | 32 | 25 | 65.5 | 49.3 | 28.9 | 15.5 | 11.1 | 6 | 4.8 | [5 empty] | 276 | -15.1228 | -49.5032
50 | 276.3 | 4100 | 32 | 25 | 50.3 | 35.7 | 20.2 | 11.6 | 8.5 | 5.1 | 3.5 | [5 empty] | 276 | -15.1223 | -49.5024
50 | 276.2 | 4100 | 32 | 25 | 55.3 | 43.4 | 26.4 | 13.3 | 10.2 | 6.5 | 4.3 | [5 empty] | 276 | -15.1217 | -49.5017
50 | 270.2 | 4100 | 22 | 25 | 42.2 | 28.2 | 19.1 | 11.2 | 7 | 2.5 | 1.3 | 53 | Atende |  |  |  | 270 | -15.0822 | -49.4638
50 | 270.1 | 4100 | 22 | 25 | 51.3 | 36.5 | 25.3 | 16 | 10.9 | 5.1 | 3.3 | [5 empty] | 270 | -15.0815 | -49.4633
50 | 270 | 4100 | 22 | 25 | 54.9 | 37.6 | 23 | 13.4 | 9.7 | 5.4 | 3.4 | 57 | Atende | km 270 = H. 270,002 |  |  | 269 | -15.0808 | -49.4629
50 | 269.9 | 4100 | 22 | 25 | 36.5 | 15.5 | 11 | 4.5 | 3.3 | 1.5 | 0.9 | [5 empty] | 269 | -15.0798 | -49.4623
50 | 269.8 | 4100 | 21 | 25 | 30.6 | 17.7 | 9.6 | 3.9 | 2.3 | 1 | 0.7 | [5 empty] | 269 | -15.0791 | -49.4619
50 | 269.7 | 4100 | 21 | 25 | 17.1 | 10.9 | 8.1 | 3 | 2 | 1.3 | 0.9 | [5 empty] | 269 | -15.0783 | -49.4615
50 | 269.6 | 4100 | 22 | 25 | 63.4 | 43.8 | 29 | 13.1 | 7.8 | 2.9 | 1.6 | [5 empty] | 269 | -15.0774 | -49.4609
50 | 269.5 | 4100 | 22 | 25 | 23.2 | 15.6 | 10.3 | 6.5 | 4.2 | 2 | 1.4 | [5 empty] | 269 | -15.0767 | -49.4605
50 | 269.4 | 4100 | 22 | 25 | 28 | 19 | 13.5 | 7.2 | 5.4 | 3.1 | 2.2 | [5 empty] | 269 | -15.0759 | -49.4601
50 | 269.3 | 4100 | 22 | 25 | 33.6 | 22.3 | 13.7 | 8.5 | 6.1 | 3.6 | 2.3 | [5 empty] | 269 | -15.0753 | -49.4597
50 | 269.2 | 4100 | 22 | 25 | 57.2 | 40.8 | 28.2 | 14.7 | 9.1 | 3.3 | 1.9 | [5 empty] | 269 | -15.0745 | -49.4592
50 | 269.1 | 4100 | 22 | 25 | 57.8 | 40.9 | 28.6 | 19.3 | 11.9 | 4 | 2.7 | [5 empty] | 269 | -15.0735 | -49.4586
50 | 269 | 4100 | 22 | 25 | 46.5 | 32.9 | 20.4 | 12.5 | 8.5 | 3.6 | 2.7 | 47 | Atende | km 269 = H. 269,008 |  |  | 268 | -15.0729 | -49.4583
50 | 259.6 | 4100 | 35 | 25 | 49.9 | 34.7 | 20.7 | 13 | 8.7 | 4.1 | 1.9 | 52 | Atende |  |  |  | 259 | -15.001 | -49.4115
50 | 259.5 | 4100 | 35 | 25 | 41.7 | 29.8 | 19.4 | 12.5 | 8.4 | 4.3 | 3.3 | [5 empty] | 259 | -15.0003 | -49.411
50 | 259.4 | 4100 | 35 | 25 | 55.1 | 39.1 | 22.2 | 15.2 | 10.8 | 6.9 | 5.5 | [5 empty] | 259 | -14.9995 | -49.4105
50 | 259.3 | 4100 | 35 | 25 | 47 | 33 | 17.7 | 11.5 | 8.7 | 5.6 | 3.6 | [5 empty] | 259 | -14.9988 | -49.41
50 | 259.2 | 4100 | 35 | 25 | 48.9 | 35.9 | 23.7 | 16.4 | 11.6 | 7.5 | 4.2 | [5 empty] | 259 | -14.9981 | -49.4095
50 | 259.1 | 4100 | 35 | 25 | 43.2 | 28.8 | 16.6 | 8.3 | 5 | 2.1 | 1.8 | [5 empty] | 259 | -14.9971 | -49.4089
50 | 259 | 4100 | 35 | 25 | 18.3 | 11.9 | 7.8 | 5.4 | 4 | 2.4 | 1.3 | 64 | Atende | km 259 = H. 259,009 |  |  | 258 | -14.9966 | -49.4085
50 | 258.9 | 4100 | 35 | 25 | 53.7 | 36.1 | 20.2 | 12.1 | 8.2 | 4.5 | 2.9 | [5 empty] | 258 | -14.9957 | -49.4079
50 | 258.8 | 4100 | 35 | 25 | 30.2 | 20 | 11.4 | 8.1 | 6 | 4.1 | 3.2 | [5 empty] | 258 | -14.995 | -49.4074
50 | 258.7 | 4100 | 35 | 25 | 61 | 42.3 | 25 | 15.4 | 10.4 | 6.2 | 4.1 | [5 empty] | 258 | -14.9942 | -49.4069
50 | 258.6 | 4100 | 35 | 25 | 56.9 | 44.3 | 25.2 | 16.6 | 11.3 | 6.7 | 4.4 | [5 empty] | 258 | -14.9935 | -49.4064
50 | 258.5 | 4100 | 35 | 25 | 50.7 | 41.6 | 25 | 15.8 | 10.9 | 5.5 | 4.2 | [5 empty] | 258 | -14.9927 | -49.4059
50 | 258.4 | 4100 | 35 | 25 | 45.1 | 32.9 | 20 | 12.2 | 8 | 4.4 | 2.3 | [5 empty] | 258 | -14.9921 | -49.4055
50 | 258.3 | 4100 | 35 | 25 | 36.3 | 27 | 16.1 | 9.5 | 6.7 | 3.7 | 2.8 | [5 empty] | 258 | -14.9912 | -49.4049
50 | 258.2 | 4100 | 35 | 25 | 48.4 | 32.6 | 20.4 | 12.6 | 8.7 | 4.4 | 3.1 | [5 empty] | 258 | -14.9904 | -49.4043
50 | 258.1 | 4100 | 35 | 25 | 75.9 | 59 | 36.7 | 23.1 | 14.6 | 6.4 | 4.3 | [5 empty] | 258 | -14.9895 | -49.4038
50 | 258 | 4100 | 35 | 25 | 27.7 | 22.4 | 13.7 | 9.3 | 6.3 | 3.2 | 2.7 | 61 | Atende | km 258 = H. 258,012 |  |  | 257 | -14.989 | -49.4034
50 | 257.9 | 4100 | 35 | 25 | 40 | 29.4 | 16.2 | 9.9 | 6.6 | 3.3 | 2 | [5 empty] | 257 | -14.9883 | -49.4029
50 | 257.8 | 4100 | 35 | 25 | 37.5 | 26.2 | 13.8 | 6.8 | 4.6 | 2.5 | 2.3 | [5 empty] | 257 | -14.9875 | -49.4024
50 | 257.7 | 4100 | 34 | 25 | 43.5 | 33.7 | 20.4 | 11.4 | 7.8 | 3.6 | 1.8 | [5 empty] | 257 | -14.9868 | -49.4018
50 | 257.6 | 4100 | 34 | 25 | 71.2 | 57.5 | 36.6 | 22 | 13.2 | 5.4 | 2.9 | [5 empty] | 257 | -14.986 | -49.4013
50 | 257.5 | 4100 | 34 | 25 | 63.4 | 45 | 33.2 | 20.8 | 17.5 | 13.8 | 8.7 | [5 empty] | 257 | -14.9852 | -49.4007
50 | 257.4 | 4100 | 34 | 25 | 60.5 | 46 | 32 | 22.9 | 16 | 9.7 | 5.6 | [5 empty] | 257 | -14.9845 | -49.4002
50 | 257.3 | 4100 | 34 | 25 | 47.5 | 32.7 | 16.2 | 11.9 | 8.4 | 5.4 | 3.5 | [5 empty] | 257 | -14.9837 | -49.3996
50 | 257.2 | 4100 | 34 | 25 | 38.2 | 27.5 | 15.5 | 9.5 | 6.4 | 3.7 | 3 | [5 empty] | 257 | -14.9829 | -49.399
50 | 257.1 | 4100 | 34 | 25 | 48.7 | 28.7 | 20.5 | 13.4 | 8.8 | 4.6 | 2.9 | [5 empty] | 257 | -14.9821 | -49.3985
50 | 257 | 4100 | 34 | 25 | 48.2 | 34 | 19.6 | 12 | 7.6 | 4.2 | 2.2 | 52 | Atende | km 257 = H. 257,023 |  |  | 256 | -14.9817 | -49.3981
50 | 256.9 | 4100 | 34 | 25 | 51.6 | 32.9 | 21.7 | 13.3 | 8.6 | 4.3 | 2.8 | [5 empty] | 256 | -14.981 | -49.3976
50 | 256.8 | 4100 | 34 | 25 | 37.2 | 26.2 | 15.7 | 9.1 | 5.7 | 3.3 | 2.5 | [5 empty] | 256 | -14.9803 | -49.3971
50 | 223.5 | 4100 | 39 | 25 | 34.5 | 22.3 | 12.9 | 8.6 | 5.2 | 2.5 | 1.9 | 54 | Atende |  |  |  | 223 | -14.7246 | -49.2331
50 | 223.4 | 4100 | 39 | 25 | 23.3 | 14.4 | 8.5 | 5.6 | 4.1 | 2.4 | 1.1 | [5 empty] | 223 | -14.724 | -49.2326
50 | 223.3 | 4100 | 39 | 25 | 16.2 | 11.8 | 8.2 | 6.2 | 4.1 | 2.5 | 1.6 | [5 empty] | 223 | -14.7232 | -49.2321
50 | 223.2 | 4100 | 39 | 25 | 61.6 | 42.4 | 24.2 | 15 | 10.4 | 5.6 | 3.4 | [5 empty] | 223 | -14.7222 | -49.2318
50 | 223.1 | 4100 | 39 | 25 | 45.7 | 35.1 | 22.4 | 17.2 | 12.2 | 8 | 4.1 | [5 empty] | 223 | -14.7215 | -49.2315
50 | 223 | 4100 | 39 | 25 | 24.5 | 16 | 9.1 | 6.2 | 4.2 | 2.9 | 1.8 | 38 | Atende | km 223 = H. 222,998 |  |  | 222 | -14.7205 | -49.2313
50 | 222.9 | 4100 | 39 | 25 | 42.5 | 31.4 | 20.4 | 14.4 | 9.5 | 5.5 | 3.5 | [5 empty] | 222 | -14.7196 | -49.231
50 | 222.8 | 4100 | 39 | 25 | 28.6 | 23.4 | 14.3 | 10 | 6.2 | 3.4 | 1.8 | [5 empty] | 222 | -14.7189 | -49.2306
50 | 222.7 | 4100 | 39 | 25 | 21.9 | 17.7 | 11.9 | 8.1 | 6 | 3.3 | 2.2 | [5 empty] | 222 | -14.7181 | -49.2301
50 | 222.6 | 4100 | 39 | 25 | 26.5 | 16.7 | 9.6 | 6.1 | 4 | 1.7 | 0.8 | [5 empty] | 222 | -14.7173 | -49.2296
50 | 222.5 | 4100 | 39 | 25 | 15.5 | 10.1 | 5.9 | 4.1 | 2.8 | 1.9 | 1.6 | [5 empty] | 222 | -14.7166 | -49.2291
50 | 222.4 | 4100 | 39 | 25 | 32.8 | 21.9 | 12.5 | 8 | 5.5 | 2.8 | 2.1 | [5 empty] | 222 | -14.7158 | -49.2286
50 | 222.3 | 4100 | 39 | 25 | 35.9 | 25.5 | 15.2 | 10.6 | 7.3 | 4.2 | 2.9 | [5 empty] | 222 | -14.715 | -49.228
50 | 222.2 | 4100 | 39 | 25 | 31 | 19.4 | 11 | 7.3 | 5.1 | 3.1 | 2.4 | [5 empty] | 222 | -14.7142 | -49.2275
50 | 222.1 | 4100 | 39 | 25 | 38.7 | 23.9 | 13.1 | 8.1 | 5 | 2.3 | 1.5 | [5 empty] | 222 | -14.7136 | -49.2271
50 | 206.8 | 4100 | 32 | 25 | 57.7 | 42.1 | 23 | 14.5 | 8.8 | 3.1 | 2.1 | 54 | Atende |  |  |  | 206 | -14.5911 | -49.1625
50 | 206.7 | 4100 | 32 | 25 | 63.4 | 45.1 | 24.9 | 16.9 | 10.7 | 5.6 | 3.5 | [5 empty] | 206 | -14.5901 | -49.1622
50 | 206.6 | 4100 | 32 | 25 | 36 | 32.1 | 16.7 | 11.5 | 9 | 6.2 | 4.8 | [5 empty] | 206 | -14.5894 | -49.162
50 | 206.5 | 4100 | 32 | 25 | 37.2 | 24 | 14 | 8.4 | 5.9 | 3 | 2.2 | [5 empty] | 206 | -14.5883 | -49.1617
50 | 206.4 | 4100 | 32 | 25 | 36.6 | 20 | 7.5 | 7 | 5.1 | 3.3 | 3 | [5 empty] | 206 | -14.5874 | -49.1615
50 | 206.3 | 4100 | 32 | 25 | 42.2 | 26.9 | 15.9 | 10 | 6.6 | 4.1 | 2.1 | [5 empty] | 206 | -14.5865 | -49.1612
50 | 206.2 | 4100 | 32 | 25 | 37.3 | 24.6 | 15.4 | 9.1 | 5.6 | 2.5 | 1.6 | [5 empty] | 206 | -14.5855 | -49.1609
50 | 206.1 | 4100 | 32 | 25 | 36.1 | 28.2 | 17.9 | 12.9 | 9.9 | 6.6 | 4.9 | [5 empty] | 206 | -14.5846 | -49.1607
50 | 206 | 4100 | 32 | 25 | 67.1 | 52.1 | 36.9 | 28.4 | 19.3 | 11.4 | 7.4 | 67 | Atende | km 206 = H. 206,008 |  |  | 205 | -14.5841 | -49.1605
50 | 205.9 | 4100 | 32 | 25 | 41.2 | 31.1 | 19.3 | 13.1 | 9.4 | 5.3 | 4 | [5 empty] | 205 | -14.5831 | -49.1602
50 | 205.8 | 4100 | 32 | 25 | 51.9 | 40.9 | 25.7 | 15.6 | 9 | 1.9 | 0.9 | [5 empty] | 205 | -14.5823 | -49.16
50 | 205.7 | 4100 | 32 | 25 | 37.7 | 27.8 | 19 | 12.4 | 7.7 | 2.4 | 1.8 | [5 empty] | 205 | -14.5814 | -49.1598
50 | 205.6 | 4100 | 32 | 25 | 61.9 | 49.7 | 33.3 | 22.1 | 14.1 | 6 | 3.1 | [5 empty] | 205 | -14.5806 | -49.1595
50 | 205.5 | 4100 | 33 | 25 | 62.2 | 46.4 | 30.2 | 17.6 | 10.8 | 5.1 | 2.7 | [5 empty] | 205 | -14.5797 | -49.1593
50 | 205.4 | 4100 | 33 | 25 | 61.1 | 45.3 | 28 | 16.6 | 9.9 | 4 | 2.8 | [5 empty] | 205 | -14.5786 | -49.159
50 | 205.3 | 4100 | 33 | 25 | 57.9 | 41.3 | 27.1 | 18.6 | 12.8 | 7.6 | 4.2 | [5 empty] | 205 | -14.5777 | -49.1587
50 | 205.2 | 4100 | 33 | 25 | 66.8 | 50.8 | 35.6 | 25.7 | 18.6 | 11.2 | 6.7 | [5 empty] | 205 | -14.5768 | -49.1584
50 | 205.1 | 4100 | 33 | 25 | 63.4 | 46.1 | 31.2 | 20.6 | 13.7 | 7.3 | 4.6 | [5 empty] | 205 | -14.5759 | -49.1581
50 | 205 | 4100 | 33 | 25 | 74.6 | 58.1 | 32.6 | 23.8 | 15.7 | 7.7 | 4.3 | 74 | Atende | km 205 = H. 204,983 |  |  | 204 | -14.5752 | -49.1579
50 | 204.9 | 4100 | 33 | 25 | 62.6 | 40.6 | 23.8 | 14.1 | 9.6 | 4.4 | 2.9 | [5 empty] | 204 | -14.5743 | -49.1576
50 | 204.8 | 4100 | 33 | 25 | 63.3 | 41.6 | 25.2 | 15.7 | 9.3 | 3.5 | 2.4 | [5 empty] | 204 | -14.5735 | -49.1573
50 | 204.7 | 4100 | 33 | 25 | 63.2 | 47.4 | 30.5 | 19.1 | 12.2 | 6 | 3.4 | [5 empty] | 204 | -14.5725 | -49.157
50 | 204.6 | 4100 | 33 | 25 | 65.9 | 52.2 | 34.4 | 22.8 | 14.3 | 6.6 | 4.1 | [5 empty] | 204 | -14.5716 | -49.1567
50 | 204.5 | 4100 | 33 | 25 | 52.1 | 36.9 | 21.4 | 12.5 | 7.4 | 2.7 | 1.8 | [5 empty] | 204 | -14.5708 | -49.1565
50 | 204.4 | 4100 | 33 | 25 | 71.7 | 53.1 | 36 | 21 | 12.8 | 5.1 | 2.8 | [5 empty] | 204 | -14.57 | -49.1563
50 | 204.3 | 4100 | 33 | 25 | 79.3 | 61.9 | 40.9 | 23.3 | 14.8 | 6.4 | 3.3 | [5 empty] | 204 | -14.5691 | -49.1563
50 | 204.2 | 4100 | 33 | 25 | 55.1 | 44.6 | 24.5 | 13.8 | 8.6 | 4.3 | 2.5 | [5 empty] | 204 | -14.5681 | -49.1563
50 | 204.1 | 4100 | 33 | 25 | 41.8 | 27.6 | 16.8 | 9.4 | 5.5 | 2.5 | 1.2 | [5 empty] | 204 | -14.5671 | -49.1562
50 | 204 | 4100 | 33 | 25 | 55.7 | 37.5 | 21.9 | 13.6 | 8.4 | 3.7 | 1.6 | 69 | Atende | km 204 = H. 204,020 |  |  | 203 | -14.5665 | -49.1562
50 | 203.9 | 4100 | 33 | 25 | 35.6 | 22.8 | 12.7 | 7.7 | 5.3 | 2.7 | 2.2 | [5 empty] | 203 | -14.5654 | -49.1562
50 | 203.8 | 4100 | 34 | 25 | 44.3 | 29.7 | 16.1 | 7.5 | 4.4 | 1.8 | 0.9 | [5 empty] | 203 | -14.5645 | -49.1562
50 | 203.7 | 4100 | 34 | 25 | 64.7 | 37.8 | 22.5 | 11.1 | 6.2 | 3.8 | 2.3 | [5 empty] | 203 | -14.5637 | -49.1563
50 | 203.6 | 4100 | 34 | 25 | 71.4 | 55.4 | 34 | 19.3 | 11.6 | 4 | 2.3 | [5 empty] | 203 | -14.5628 | -49.1565
50 | 195.8 | 4100 | 33 | 25 | 53.9 | 42.5 | 24.9 | 16.1 | 10.2 | 4.2 | 2.3 | 44 | Atende |  |  |  | 195 | -14.4972 | -49.151
50 | 195.7 | 4100 | 33 | 25 | 41.6 | 28 | 17.2 | 9.4 | 6.4 | 2.8 | 1.9 | [5 empty] | 195 | -14.4962 | -49.1513
50 | 195.6 | 4100 | 33 | 25 | 25.4 | 19.4 | 11.9 | 7 | 5.1 | 2.7 | 2.1 | [5 empty] | 195 | -14.4954 | -49.1515
50 | 195.5 | 4100 | 33 | 25 | 21.6 | 14 | 8.1 | 5.4 | 3.5 | 2.2 | 1.6 | [5 empty] | 195 | -14.4946 | -49.1518
50 | 195.4 | 4100 | 33 | 25 | 36.9 | 26.4 | 15 | 11.5 | 7.3 | 3.8 | 3.7 | [5 empty] | 195 | -14.4938 | -49.1521
50 | 195.3 | 4100 | 33 | 25 | 25.5 | 19.1 | 11.4 | 7.6 | 5.7 | 3.3 | 2.2 | [5 empty] | 195 | -14.4928 | -49.1524
50 | 195.2 | 4100 | 33 | 25 | 33.9 | 27.2 | 16.3 | 10 | 7.6 | 4.4 | 3.6 | [5 empty] | 195 | -14.4919 | -49.1527
50 | 195.1 | 4100 | 33 | 25 | 16.5 | 12.5 | 7.2 | 4.9 | 3.9 | 2.6 | 2.2 | [5 empty] | 195 | -14.491 | -49.1529
50 | 195 | 4100 | 33 | 25 | 25.3 | 18.7 | 12.3 | 8.8 | 6.8 | 4.8 | 3.3 | 33 | Atende | km 195 = H. 195,008 |  |  | 194 | -14.4903 | -49.1532
50 | 194.9 | 4100 | 33 | 25 | 29.1 | 20.4 | 11 | 8.3 | 5.5 | 3.5 | 2.6 | [5 empty] | 194 | -14.4895 | -49.1533
50 | 194.8 | 4100 | 33 | 25 | 18.8 | 12.8 | 6.6 | 3.8 | 2.7 | 1.4 | 1 | [5 empty] | 194 | -14.4884 | -49.1534
50 | 194.7 | 4100 | 33 | 25 | 25.4 | 16.6 | 9.5 | 6.4 | 4 | 2.2 | 1.3 | [5 empty] | 194 | -14.4874 | -49.1535
50 | 194.6 | 4100 | 33 | 25 | 28.4 | 19.5 | 10.7 | 6.1 | 4.1 | 1.7 | 1.2 | [5 empty] | 194 | -14.4866 | -49.1535
50 | 194.5 | 4100 | 33 | 25 | 31.1 | 21.6 | 12.3 | 7.8 | 5.1 | 2.5 | 1.3 | [5 empty] | 194 | -14.4857 | -49.1535
50 | 194.4 | 4100 | 33 | 25 | 15.4 | 10.2 | 5.8 | 4 | 2.4 | 1.4 | 1.3 | [5 empty] | 194 | -14.4848 | -49.1535
50 | 194.3 | 4100 | 33 | 25 | 32.4 | 23.5 | 14.1 | 8.7 | 5.2 | 2.4 | 1.7 | [5 empty] | 194 | -14.4839 | -49.1535
50 | 194.2 | 4100 | 33 | 25 | 26.9 | 19.3 | 10.2 | 5.3 | 3.3 | 2.2 | 1.9 | [5 empty] | 194 | -14.483 | -49.1536
50 | 194.1 | 4100 | 33 | 25 | 36.4 | 24.9 | 14.1 | 9.1 | 5.6 | 2.4 | 2 | [5 empty] | 194 | -14.4821 | -49.1538
50 | 194 | 4100 | 33 | 25 | 45.2 | 32.7 | 19.6 | 12.4 | 8.2 | 4.6 | 3.7 | 58 | Atende | km 194 = H. 194,009 |  |  | 193 | -14.4813 | -49.154
50 | 193.9 | 4100 | 33 | 25 | 55.9 | 38 | 22.7 | 14.7 | 9.7 | 4.5 | 3 | [5 empty] | 193 | -14.4804 | -49.1542
50 | 193.8 | 4100 | 33 | 25 | 32.5 | 21.8 | 12.5 | 7.7 | 4.8 | 2.5 | 1.3 | [5 empty] | 193 | -14.4794 | -49.1545
50 | 180.2 | 4100 | 39 | 25 | 43 | 30.1 | 18.1 | 11.9 | 7.3 | 3.3 | 2.2 | 43 | Atende |  |  |  | 180 | -14.3562 | -49.1586
50 | 180.1 | 4100 | 39 | 25 | 42 | 28.5 | 12.9 | 7.9 | 5.2 | 3.4 | 2.4 | [5 empty] | 180 | -14.3554 | -49.1586
50 | 180 | 4100 | 39 | 25 | 53.8 | 40.5 | 20.5 | 14.2 | 9.8 | 6.1 | 4.8 | 63 | Atende | km 180 = H. 180,008 |  |  | 179 | -14.3546 | -49.1586
50 | 179.9 | 4100 | 38 | 25 | 57.4 | 50.6 | 28 | 18.6 | 12.1 | 6.3 | 3.3 | [5 empty] | 179 | -14.3536 | -49.1586
50 | 179.8 | 4100 | 38 | 25 | 48.8 | 36.2 | 21.6 | 13.3 | 9.2 | 4.7 | 2.9 | [5 empty] | 179 | -14.3527 | -49.1586
50 | 179.7 | 4100 | 38 | 25 | 43 | 27.2 | 15.2 | 8.6 | 6.1 | 3 | 2.5 | [5 empty] | 179 | -14.3518 | -49.1585
50 | 179.6 | 4100 | 38 | 25 | 47.6 | 33.2 | 20.7 | 12.2 | 8.4 | 4.5 | 3.4 | [5 empty] | 179 | -14.351 | -49.1584
50 | 179.5 | 4100 | 38 | 25 | 40.7 | 32.9 | 19.3 | 10.6 | 5.8 | 4.1 | 2.1 | [5 empty] | 179 | -14.35 | -49.1581
50 | 179.4 | 4100 | 38 | 25 | 25 | 18.4 | 10 | 5.1 | 2.8 | 1 | 0.7 | [5 empty] | 179 | -14.3492 | -49.158
50 | 179.3 | 4100 | 38 | 25 | 48.8 | 36.1 | 20 | 11.1 | 5.7 | 3.9 | 1.6 | [5 empty] | 179 | -14.3481 | -49.1577
50 | 179.2 | 4100 | 38 | 25 | 51.4 | 34.5 | 18.2 | 7.3 | 4.8 | 2.2 | 0.9 | [5 empty] | 179 | -14.3473 | -49.1575
50 | 179.1 | 4100 | 38 | 25 | 78.4 | 57.8 | 35.8 | 21.4 | 14 | 6.7 | 3.4 | [5 empty] | 179 | -14.3465 | -49.1573
50 | 179 | 4100 | 38 | 25 | 42 | 27 | 15.8 | 9.3 | 6 | 2.5 | 1.7 | 49 | Atende | km 179 = H. 179,011 |  |  | 178 | -14.3457 | -49.1571
50 | 178.9 | 4100 | 38 | 25 | 39.1 | 29.4 | 16.6 | 10.4 | 6.1 | 2.8 | 1.9 | [5 empty] | 178 | -14.3447 | -49.1569
50 | 178.8 | 4100 | 38 | 25 | 35.9 | 25.5 | 15 | 9.2 | 5.9 | 2.5 | 1.4 | [5 empty] | 178 | -14.3439 | -49.1567
50 | 178.7 | 4100 | 38 | 25 | 40.4 | 30.2 | 17.6 | 11.2 | 7.1 | 3.5 | 2.4 | [5 empty] | 178 | -14.3429 | -49.1565
50 | 178.6 | 4100 | 38 | 25 | 53.8 | 37.9 | 20.2 | 10.5 | 6.2 | 2.1 | 2 | [5 empty] | 178 | -14.3422 | -49.1563
50 | 131.7 | 4100 | 34 | 25 | 52.5 | 42.5 | 27.9 | 21.3 | 15.7 | 11.2 | 7.6 | 49 | Atende |  |  |  | 131 | -13.931 | -49.0733
50 | 131.6 | 4100 | 34 | 25 | 42.7 | 26.7 | 16.7 | 10.7 | 6.6 | 3.2 | 1.9 | [5 empty] | 131 | -13.9304 | -49.073
50 | 131.5 | 4100 | 34 | 25 | 32.1 | 21.2 | 12.9 | 8.8 | 7.1 | 5 | 3.9 | [5 empty] | 131 | -13.9297 | -49.0725
50 | 131.4 | 4100 | 34 | 25 | 41.9 | 27.1 | 15.6 | 8.2 | 5.7 | 2.8 | 1.8 | [5 empty] | 131 | -13.9289 | -49.072
50 | 131.3 | 4100 | 34 | 25 | 33.6 | 18.1 | 10.6 | 6.2 | 4.4 | 2.1 | 1.5 | [5 empty] | 131 | -13.9281 | -49.0716
50 | 131.2 | 4100 | 34 | 25 | 48.8 | 38.2 | 23.3 | 16.1 | 11.8 | 8.5 | 5.6 | [5 empty] | 131 | -13.9274 | -49.0712
50 | 131.1 | 4100 | 34 | 25 | 30.2 | 15.6 | 14.3 | 9.2 | 5.9 | 3.5 | 2.7 | [5 empty] | 131 | -13.9264 | -49.0709
50 | 131 | 4100 | 34 | 25 | 26.7 | 17.5 | 10.1 | 5.8 | 4.3 | 2 | 1.5 | 34 | Atende | km 131 = H. 131,007 |  |  | 130 | -13.9256 | -49.0706
50 | 130.9 | 4100 | 34 | 25 | 18.6 | 11.3 | 7.5 | 4.2 | 3.5 | 2.5 | 2.1 | [5 empty] | 130 | -13.9249 | -49.0702
50 | 130.8 | 4100 | 34 | 25 | 24.1 | 15.1 | 8.4 | 4.6 | 3.1 | 2.4 | 2.4 | [5 empty] | 130 | -13.9238 | -49.0699
50 | 130.7 | 4100 | 34 | 25 | 37 | 26.2 | 15.4 | 10.1 | 7.6 | 5.4 | 4.7 | [5 empty] | 130 | -13.9232 | -49.0696
50 | 112.1 | 4100 | 25 | 25 | 49.9 | 33.8 | 21.8 | 13.2 | 8.5 | 4.7 | 3.5 | 50 | Atende |  |  |  | 112 | -13.7597 | -49.0281
50 | 112 | 4100 | 25 | 25 | 33 | 22.2 | 15.5 | 11.1 | 9.2 | 6.4 | 4.5 | 56 | Atende | km 112 = H. 112,005 |  |  | 111 | -13.7588 | -49.0282
50 | 111.9 | 4100 | 25 | 25 | 37.5 | 24.1 | 16.3 | 11.5 | 8.2 | 5.5 | 3.5 | [5 empty] | 111 | -13.7579 | -49.0283
50 | 111.8 | 4100 | 25 | 25 | 40.3 | 27.7 | 20.8 | 14.3 | 10 | 4.9 | 3.4 | [5 empty] | 111 | -13.7571 | -49.0285
50 | 111.7 | 4100 | 25 | 25 | 37.3 | 21 | 15.9 | 8.9 | 6.8 | 4.9 | 4 | [5 empty] | 111 | -13.756 | -49.0287
50 | 111.6 | 4100 | 25 | 25 | 38.7 | 24.2 | 16.1 | 9.8 | 6.4 | 3.7 | 2.8 | [5 empty] | 111 | -13.7552 | -49.0289
50 | 111.5 | 4100 | 25 | 25 | 48.6 | 31.8 | 23.2 | 14.7 | 10.2 | 5.5 | 3.1 | [5 empty] | 111 | -13.7542 | -49.0291
50 | 111.4 | 4100 | 25 | 25 | 57.1 | 39.2 | 26.7 | 18.1 | 11.2 | 5.2 | 3.9 | [5 empty] | 111 | -13.7533 | -49.0293
50 | 111.3 | 4100 | 25 | 25 | 26.3 | 17.4 | 10.8 | 6.8 | 4.9 | 2.5 | 1.7 | [5 empty] | 111 | -13.7523 | -49.0295
50 | 111.2 | 4100 | 25 | 25 | 73.4 | 51.4 | 34.6 | 23.2 | 14.6 | 6.3 | 3.8 | [5 empty] | 111 | -13.7513 | -49.0297
50 | 111.1 | 4100 | 25 | 25 | 37 | 29.1 | 21.6 | 14 | 7.9 | 2.6 | 1.3 | [5 empty] | 111 | -13.7506 | -49.0298
50 | 111 | 4100 | 25 | 25 | 45.8 | 30.9 | 18.6 | 11.4 | 6.3 | 1.9 | 1.7 | 48 | Atende | km 111 = H. 110,999 |  |  | 110 | -13.7499 | -49.03
50 | 110.9 | 4100 | 26 | 25 | 28.4 | 18.1 | 10.9 | 5.7 | 3.8 | 1.7 | 1 | [5 empty] | 110 | -13.7488 | -49.0302
50 | 110.8 | 4100 | 26 | 25 | 47.5 | 33.2 | 22 | 13.3 | 9.1 | 5.3 | 3 | [5 empty] | 110 | -13.7479 | -49.0303
50 | 110.7 | 4100 | 26 | 25 | 29.8 | 19.4 | 13.9 | 8.9 | 5.5 | 2.6 | 2 | [5 empty] | 110 | -13.7473 | -49.0305
50 | 74.4 | 4100 | 43 | 25 | 47.6 | 23.4 | 18.4 | 12.7 | 8.9 | 4.8 | 3.3 | 51 | Atende |  |  |  | 74 | -13.4721 | -49.136
| 74.3 | 4100 | 43 | 25 | 42.1 | 28.3 | 14.9 | 9.6 | 6.2 | 3.8 | 2.4 | [5 empty] | 74 | -13.4712 | -49.1359
50 | 74.2 | 4100 | 43 | 25 | 43.3 | 30.4 | 17.4 | 12.6 | 9.3 | 6.1 | 3.9 | [5 empty] | 74 | -13.4701 | -49.1359
50 | 74.1 | 4100 | 43 | 25 | 17.9 | 13.8 | 9.1 | 7.4 | 5.6 | 4.2 | 3 | [5 empty] | 74 | -13.4694 | -49.1359
50 | 74 | 4100 | 43 | 25 | 38.9 | 28.3 | 15.1 | 9.3 | 5.4 | 2.6 | 2 | 41 | Atende | km 74 = H. 74,006 |  |  | 73 | -13.4685 | -49.1358
50 | 73.9 | 4100 | 43 | 25 | 42.3 | 25.9 | 13.6 | 8.4 | 5.2 | 2.5 | 1.6 | [5 empty] | 73 | -13.4676 | -49.1358
50 | 73.8 | 4100 | 43 | 25 | 36.4 | 21.6 | 11.7 | 7.3 | 5.1 | 2.5 | 1.9 | [5 empty] | 73 | -13.4666 | -49.1358
50 | 73.7 | 4100 | 43 | 25 | 34.7 | 24.6 | 14 | 8.5 | 5.7 | 2.6 | 1.4 | [5 empty] | 73 | -13.4658 | -49.1357
50 | 30.1 | 4100 | 36 | 25 | 54.6 | 38.5 | 28 | 18.7 | 12 | 6.2 | 3.9 | 55 | Atende |  |  |  | 30 | -13.091 | -49.194
50 | 30 | 4100 | 36 | 25 | 28 | 23.4 | 12.1 | 8 | 5.7 | 2.9 | 1.5 | 44 | Atende | km 30 = H. 30,009 |  |  | 29 | -13.0901 | -49.1937
50 | 29.9 | 4100 | 36 | 25 | 31.8 | 15.3 | 11.8 | 6.5 | 4.7 | 2.4 | 1.7 | [5 empty] | 29 | -13.0892 | -49.1933
50 | 29.8 | 4100 | 35 | 25 | 37.4 | 18.9 | 16.3 | 9.9 | 6.6 | 3.6 | 2.2 | [5 empty] | 29 | -13.0885 | -49.193
| 29.7 | 4100 | 35 | 25 | 39 | 25.6 | 16.3 | 10.3 | 7.2 | 3.7 | 2.4 | [5 empty] | 29 | -13.0875 | -49.1926
50 | 29.6 | 4100 | 35 | 25 | 46.5 | 29.8 | 18.2 | 9.4 | 6 | 3.2 | 1.9 | [5 empty] | 29 | -13.0869 | -49.1924
50 | 27.7 | 4100 | 34 | 25 | 11.8 | 9.4 | 6.7 | 5.4 | 4 | 3 | 1.8 | 36 | Atende |  |  |  | 27 | -13.0708 | -49.1857
50 | 27.6 | 4100 | 35 | 25 | 32 | 22.4 | 14.2 | 9.7 | 7.3 | 4.2 | 2.8 | [5 empty] | 27 | -13.07 | -49.1853
50 | 27.5 | 4100 | 35 | 25 | 29 | 19.9 | 12.8 | 7.4 | 3.7 | 0.9 | 0.8 | [5 empty] | 27 | -13.0691 | -49.185
50 | 27.4 | 4100 | 35 | 25 | 29.9 | 20.3 | 12.6 | 7.3 | 4.6 | 1.6 | 0.9 | [5 empty] | 27 | -13.0682 | -49.1846
50 | 27.3 | 4100 | 35 | 25 | 24.4 | 13.3 | 10.9 | 5.9 | 4 | 2.8 | 1.4 | [5 empty] | 27 | -13.0674 | -49.1843
50 | 27.2 | 4100 | 34 | 25 | 37.4 | 24.7 | 15.9 | 10 | 6.5 | 2.9 | 1.4 | [5 empty] | 27 | -13.0666 | -49.184

## Gráficos
BR-153 GO - km 0,000 ao km 442,860 - Faixa 1 - Sentido Sul
Comparativo entre o D0 levantado e o parâmetro exigido pelo PER (D0 < 50 (0,01mm))
BR-153 GO - km 417,700 ao km 442,860 - Faixa 2 - Sentido Sul
Comparativo entre o D0 levantado e o parâmetro exigido pelo PER (D0 < 50 (0,01mm))
BR-153 GO - km 27,750 ao km 409,050 - Faixa 3 - Sentido Sul
Comparativo entre o D0 levantado e o parâmetro exigido pelo PER (D0 < 50 (0,01mm))
BR-153 GO - km 442,900 ao km 0,000 - Faixa 1 - Sentido Norte
Comparativo entre o D0 levantado e o parâmetro exigido pelo PER (D0 < 50 (0,01mm))
BR-153 GO - km 442,000 ao km 211,700 - Faixa 2 - Sentido Norte
Comparativo entre o D0 levantado e o parâmetro exigido pelo PER (D0 < 50 (0,01mm))
BR-153 GO - km 348,600 ao km 27,200 - Faixa 3 - Sentido Norte
Comparativo entre o D0 levantado e o parâmetro exigido pelo PER (D0 < 50 (0,01mm))

## Análise dos dados
Condições Deflectométricas BR-153 GO - Dc (0,01mm) | BR-153 GO - Deflexão característica - Dc |  |  | BR-153 GO - Deflexão característica - Dc
| Classe Dc | Ocorrências | % | Classe Dc | Ano Anterior | Ano Atual
| Dc (0,01 mm) ≤ 50 | 379 | 47% | Dc (0,01 mm) ≤ 50 | 42% | 47%
| Dc (0,01 mm) > 50 | 432 | 53% | Dc (0,01 mm) > 50 | 58% | 53%
| TOTAL | 811 | 100%
| Média Dc: |  | 48.4

## Unifilar
| Rodovia: | BR-153 GO
| Segmento: | Pista Principal
| Trecho: | km 0 ao km 443
BR-153 GO |  | LEGENDA
Dc (0,01 mm)
|  |  | Crescente |  |  | Decrescente
km inicial | km final |  | Dc F3 | Dc F2 | Dc F1 | Dc F1 | Dc F2 | Dc F3 | km inicial | km final
0 | 1 |  |  |  | 31 | 39 |  |  | 0 | 1
1 | 2 |  |  |  | 36 | 36 |  |  | 1 | 2
2 | 3 |  |  |  | 31 | 37 |  |  | 2 | 3
3 | 4 |  |  |  | 23 | 22 |  |  | 3 | 4
4 | 5 |  |  |  | 34 | 37 |  |  | 4 | 5
5 | 6 |  |  |  | 27 | 31 |  |  | 5 | 6
6 | 7 |  |  |  | 36 | 41 |  |  | 6 | 7
7 | 8 |  |  |  | 35 | 43 |  |  | 7 | 8
8 | 9 |  |  |  | 40 | 33 |  |  | 8 | 9
9 | 10 |  |  |  | 41 | 44 |  |  | 9 | 10
10 | 11 |  |  |  | 41 | 43 |  |  | 10 | 11
11 | 12 |  |  |  | 36 | 40 |  |  | 11 | 12
12 | 13 |  |  |  | 46 | 41 |  |  | 12 | 13
13 | 14 |  |  |  | 42 | 42 |  |  | 13 | 14
14 | 15 |  |  |  | 34 | 37 |  |  | 14 | 15
15 | 16 |  |  |  | 35 | 31 |  |  | 15 | 16
16 | 17 |  |  |  | 34 | 30 |  |  | 16 | 17
17 | 18 |  |  |  | 34 | 37 |  |  | 17 | 18
18 | 19 |  |  |  | 29 | 30 |  |  | 18 | 19
19 | 20 |  |  |  | 33 | 40 |  |  | 19 | 20
20 | 21 |  |  |  | 32 | 31 |  |  | 20 | 21
21 | 22 |  |  |  | 37 | 48 |  |  | 21 | 22
22 | 23 |  |  |  | 49 | 49 |  |  | 22 | 23
23 | 24 |  |  |  | 43 | 41 |  |  | 23 | 24
24 | 25 |  |  |  | 39 | 52 |  |  | 24 | 25
25 | 26 |  |  |  | 38 | 55 |  |  | 25 | 26
26 | 27 |  |  |  | 30 | 46 |  |  | 26 | 27
27 | 28 |  | 21 |  | 33 | 34 |  | 36 | 27 | 28
28 | 29 |  | 23 |  | 36 | 53 |  |  | 28 | 29
29 | 30 |  |  |  | 37 | 48 |  | 44 | 29 | 30
30 | 31 |  | 50 |  | 36 | 46 |  | 55 | 30 | 31
31 | 32 |  |  |  | 44 | 48 |  |  | 31 | 32
32 | 33 |  |  |  | 50 | 55 |  |  | 32 | 33
33 | 34 |  |  |  | 48 | 47 |  |  | 33 | 34
34 | 35 |  |  |  | 57 | 56 |  |  | 34 | 35
35 | 36 |  |  |  | 40 | 46 |  |  | 35 | 36
36 | 37 |  |  |  | 49 | 53 |  |  | 36 | 37
37 | 38 |  |  |  | 41 | 48 |  |  | 37 | 38
38 | 39 |  |  |  | 47 | 50 |  |  | 38 | 39
39 | 40 |  |  |  | 46 | 50 |  |  | 39 | 40
40 | 41 |  |  |  | 43 | 37 |  |  | 40 | 41
41 | 42 |  |  |  | 37 | 45 |  |  | 41 | 42
42 | 43 |  |  |  | 33 | 36 |  |  | 42 | 43
43 | 44 |  |  |  | 43 | 43 |  |  | 43 | 44
44 | 45 |  |  |  | 34 | 44 |  |  | 44 | 45
45 | 46 |  |  |  | 49 | 57 |  |  | 45 | 46
46 | 47 |  |  |  | 55 | 49 |  |  | 46 | 47
47 | 48 |  |  |  | 57 | 55 |  |  | 47 | 48
48 | 49 |  |  |  | 59 | 69 |  |  | 48 | 49
49 | 50 |  |  |  | 62 | 50 |  |  | 49 | 50
50 | 51 |  |  |  | 60 | 59 |  |  | 50 | 51
51 | 52 |  |  |  | 48 | 41 |  |  | 51 | 52
52 | 53 |  |  |  | 42 | 42 |  |  | 52 | 53
53 | 54 |  |  |  | 50 | 53 |  |  | 53 | 54
54 | 55 |  |  |  | 39 | 42 |  |  | 54 | 55
55 | 56 |  |  |  | 43 | 46 |  |  | 55 | 56
56 | 57 |  |  |  | 51 | 42 |  |  | 56 | 57
57 | 58 |  |  |  | 55 | 54 |  |  | 57 | 58
58 | 59 |  |  |  | 64 | 64 |  |  | 58 | 59
59 | 60 |  |  |  | 46 | 49 |  |  | 59 | 60
60 | 61 |  |  |  | 51 | 54 |  |  | 60 | 61
61 | 62 |  |  |  | 33 | 47 |  |  | 61 | 62
62 | 63 |  |  |  | 42 | 49 |  |  | 62 | 63
63 | 64 |  |  |  | 51 | 49 |  |  | 63 | 64
64 | 65 |  |  |  | 40 | 49 |  |  | 64 | 65
65 | 66 |  |  |  | 36 | 28 |  |  | 65 | 66
66 | 67 |  |  |  | 44 | 54 |  |  | 66 | 67
67 | 68 |  |  |  | 50 | 45 |  |  | 67 | 68
68 | 69 |  |  |  | 42 | 48 |  |  | 68 | 69
69 | 70 |  |  |  | 34 | 33 |  |  | 69 | 70
70 | 71 |  |  |  | 49 | 44 |  |  | 70 | 71
71 | 72 |  |  |  | 38 | 50 |  |  | 71 | 72
72 | 73 |  |  |  | 41 | 52 |  |  | 72 | 73
73 | 74 |  |  |  | 57 | 54 |  | 41 | 73 | 74
74 | 75 |  | 41 |  | 40 | 57 |  | 51 | 74 | 75
75 | 76 |  | 35 |  | 41 | 50 |  |  | 75 | 76
76 | 77 |  |  |  | 22 | 32 |  |  | 76 | 77
77 | 78 |  |  |  | 48 | 39 |  |  | 77 | 78
78 | 79 |  |  |  | 41 | 48 |  |  | 78 | 79
79 | 80 |  |  |  | 49 | 54 |  |  | 79 | 80
80 | 81 |  |  |  | 55 | 57 |  |  | 80 | 81
81 | 82 |  |  |  | 49 | 51 |  |  | 81 | 82
82 | 83 |  |  |  | 43 | 54 |  |  | 82 | 83
83 | 84 |  |  |  | 45 | 50 |  |  | 83 | 84
84 | 85 |  |  |  | 45 | 44 |  |  | 84 | 85
85 | 86 |  |  |  | 64 | 57 |  |  | 85 | 86
86 | 87 |  |  |  | 51 | 53 |  |  | 86 | 87
87 | 88 |  |  |  | 49 | 55 |  |  | 87 | 88
88 | 89 |  |  |  | 53 | 54 |  |  | 88 | 89
89 | 90 |  |  |  | 48 | 55 |  |  | 89 | 90
90 | 91 |  |  |  | 54 | 52 |  |  | 90 | 91
91 | 92 |  |  |  | 41 | 51 |  |  | 91 | 92
92 | 93 |  |  |  | 46 | 38 |  |  | 92 | 93
93 | 94 |  |  |  | 55 | 49 |  |  | 93 | 94
94 | 95 |  |  |  | 46 | 44 |  |  | 94 | 95
95 | 96 |  |  |  | 43 | 45 |  |  | 95 | 96
96 | 97 |  |  |  | 35 | 55 |  |  | 96 | 97
97 | 98 |  |  |  | 41 | 59 |  |  | 97 | 98
98 | 99 |  |  |  | 50 | 59 |  |  | 98 | 99
99 | 100 |  |  |  | 57 | 65 |  |  | 99 | 100
100 | 101 |  |  |  | 53 | 53 |  |  | 100 | 101
101 | 102 |  |  |  | 44 | 57 |  |  | 101 | 102
102 | 103 |  |  |  | 58 | 61 |  |  | 102 | 103
103 | 104 |  |  |  | 59 | 59 |  |  | 103 | 104
104 | 105 |  |  |  | 54 | 54 |  |  | 104 | 105
105 | 106 |  |  |  | 63 | 55 |  |  | 105 | 106
106 | 107 |  |  |  | 63 | 78 |  |  | 106 | 107
107 | 108 |  |  |  | 67 | 61 |  |  | 107 | 108
108 | 109 |  |  |  | 55 | 65 |  |  | 108 | 109
109 | 110 |  | 69 |  | 66 | 57 |  |  | 109 | 110
110 | 111 |  | 57 |  | 39 | 45 |  | 48 | 110 | 111
111 | 112 |  |  |  | 63 | 72 |  | 56 | 111 | 112
112 | 113 |  | 58 |  | 61 | 56 |  | 50 | 112 | 113
113 | 114 |  | 50 |  | 59 | 51 |  |  | 113 | 114
114 | 115 |  |  |  | 66 | 60 |  |  | 114 | 115
115 | 116 |  |  |  | 57 | 67 |  |  | 115 | 116
116 | 117 |  |  |  | 51 | 52 |  |  | 116 | 117
117 | 118 |  |  |  | 48 | 46 |  |  | 117 | 118
118 | 119 |  |  |  | 38 | 48 |  |  | 118 | 119
119 | 120 |  |  |  | 28 | 43 |  |  | 119 | 120
120 | 121 |  |  |  | 38 | 40 |  |  | 120 | 121
121 | 122 |  |  |  | 50 | 48 |  |  | 121 | 122
122 | 123 |  |  |  | 52 | 52 |  |  | 122 | 123
123 | 124 |  |  |  | 50 | 39 |  |  | 123 | 124
124 | 125 |  |  |  | 54 | 59 |  |  | 124 | 125
125 | 126 |  |  |  | 59 | 55 |  |  | 125 | 126
126 | 127 |  |  |  | 47 | 48 |  |  | 126 | 127
127 | 128 |  |  |  | 44 | 49 |  |  | 127 | 128
128 | 129 |  |  |  | 51 | 44 |  |  | 128 | 129
129 | 130 |  |  |  | 55 | 59 |  |  | 129 | 130
130 | 131 |  |  |  | 47 | 51 |  | 34 | 130 | 131
131 | 132 |  |  |  | 54 | 47 |  | 49 | 131 | 132
132 | 133 |  |  |  | 53 | 48 |  |  | 132 | 133
133 | 134 |  |  |  | 50 | 52 |  |  | 133 | 134
134 | 135 |  | 58 |  | 38 | 57 |  |  | 134 | 135
135 | 136 |  | 74 |  | 55 | 61 |  |  | 135 | 136
136 | 137 |  | 61 |  | 48 | 64 |  |  | 136 | 137
137 | 138 |  | 58 |  | 54 | 54 |  |  | 137 | 138
138 | 139 |  |  |  | 47 | 54 |  |  | 138 | 139
139 | 140 |  |  |  | 46 | 47 |  |  | 139 | 140
140 | 141 |  |  |  | 41 | 51 |  |  | 140 | 141
141 | 142 |  |  |  | 35 | 40 |  |  | 141 | 142
142 | 143 |  |  |  | 42 | 42 |  |  | 142 | 143
143 | 144 |  |  |  | 38 | 40 |  |  | 143 | 144
144 | 145 |  |  |  | 47 | 52 |  |  | 144 | 145
145 | 146 |  |  |  | 45 | 46 |  |  | 145 | 146
146 | 147 |  |  |  | 46 | 54 |  |  | 146 | 147
147 | 148 |  |  |  | 60 | 56 |  |  | 147 | 148
148 | 149 |  |  |  | 44 | 49 |  |  | 148 | 149
149 | 150 |  |  |  | 37 | 54 |  |  | 149 | 150
150 | 151 |  |  |  | 44 | 54 |  |  | 150 | 151
151 | 152 |  |  |  | 54 | 60 |  |  | 151 | 152
152 | 153 |  |  |  | 58 | 55 |  |  | 152 | 153
153 | 154 |  |  |  | 44 | 64 |  |  | 153 | 154
154 | 155 |  |  |  | 66 | 65 |  |  | 154 | 155
155 | 156 |  |  |  | 49 | 60 |  |  | 155 | 156
156 | 157 |  |  |  | 41 | 55 |  |  | 156 | 157
157 | 158 |  |  |  | 71 | 61 |  |  | 157 | 158
158 | 159 |  |  |  | 55 | 56 |  |  | 158 | 159
159 | 160 |  |  |  | 46 | 60 |  |  | 159 | 160
160 | 161 |  |  |  | 42 | 59 |  |  | 160 | 161
161 | 162 |  |  |  | 53 | 71 |  |  | 161 | 162
162 | 163 |  |  |  | 50 | 64 |  |  | 162 | 163
163 | 164 |  |  |  | 56 | 73 |  |  | 163 | 164
164 | 165 |  |  |  | 72 | 74 |  |  | 164 | 165
165 | 166 |  |  |  | 70 | 82 |  |  | 165 | 166
166 | 167 |  |  |  | 70 | 43 |  |  | 166 | 167
167 | 168 |  |  |  | 40 | 61 |  |  | 167 | 168
168 | 169 |  |  |  | 39 | 45 |  |  | 168 | 169
169 | 170 |  |  |  | 47 | 50 |  |  | 169 | 170
170 | 171 |  |  |  | 45 | 51 |  |  | 170 | 171
171 | 172 |  |  |  | 43 | 48 |  |  | 171 | 172
172 | 173 |  |  |  | 44 | 48 |  |  | 172 | 173
173 | 174 |  |  |  | 45 | 44 |  |  | 173 | 174
174 | 175 |  |  |  | 46 | 46 |  |  | 174 | 175
175 | 176 |  |  |  | 52 | 53 |  |  | 175 | 176
176 | 177 |  |  |  | 51 | 50 |  |  | 176 | 177
177 | 178 |  |  |  | 48 | 48 |  |  | 177 | 178
178 | 179 |  |  |  | 55 | 58 |  | 49 | 178 | 179
179 | 180 |  |  |  | 64 | 45 |  | 63 | 179 | 180
180 | 181 |  |  |  | 44 | 48 |  | 43 | 180 | 181
181 | 182 |  |  |  | 49 | 45 |  |  | 181 | 182
182 | 183 |  | 60 |  | 42 | 61 |  |  | 182 | 183
183 | 184 |  | 53 |  | 43 | 62 |  |  | 183 | 184
184 | 185 |  |  |  | 58 | 54 |  |  | 184 | 185
185 | 186 |  |  |  | 48 | 45 |  |  | 185 | 186
186 | 187 |  |  |  | 38 | 42 |  |  | 186 | 187
187 | 188 |  |  |  | 43 | 51 |  |  | 187 | 188
188 | 189 |  |  |  | 36 | 45 |  |  | 188 | 189
189 | 190 |  |  |  | 38 | 47 |  |  | 189 | 190
190 | 191 |  |  |  | 30 | 36 |  |  | 190 | 191
191 | 192 |  |  |  | 38 | 38 |  |  | 191 | 192
192 | 193 |  |  |  | 38 | 48 |  |  | 192 | 193
193 | 194 |  |  |  | 46 | 41 |  | 58 | 193 | 194
194 | 195 |  |  |  | 40 | 37 |  | 33 | 194 | 195
195 | 196 |  |  |  | 54 | 52 |  | 44 | 195 | 196
196 | 197 |  | 41 |  | 42 | 38 |  |  | 196 | 197
197 | 198 |  | 47 |  | 48 | 55 |  |  | 197 | 198
198 | 199 |  |  |  | 80 | 63 |  |  | 198 | 199
199 | 200 |  |  |  | 93 | 76 |  |  | 199 | 200
200 | 201 |  |  |  | 72 | 66 |  |  | 200 | 201
201 | 202 |  |  |  | 56 | 56 |  |  | 201 | 202
202 | 203 |  |  |  | 56 | 64 |  |  | 202 | 203
203 | 204 |  |  |  | 58 | 64 |  | 69 | 203 | 204
204 | 205 |  |  |  | 70 | 53 |  | 74 | 204 | 205
205 | 206 |  |  |  | 85 | 69 |  | 67 | 205 | 206
206 | 207 |  | 21 |  | 58 | 38 |  | 54 | 206 | 207
207 | 208 |  | 64 |  | 39 | 72 |  |  | 207 | 208
208 | 209 |  | 74 |  | 75 | 64 |  |  | 208 | 209
209 | 210 |  | 69 |  | 67 | 66 |  |  | 209 | 210
210 | 211 |  |  |  | 79 | 66 |  |  | 210 | 211
211 | 212 |  |  |  | 68 | 75 | 59 |  | 211 | 212
212 | 213 |  |  |  | 55 | 53 | 52 |  | 212 | 213
213 | 214 |  |  |  | 71 | 70 |  |  | 213 | 214
214 | 215 |  |  |  | 72 | 62 |  |  | 214 | 215
215 | 216 |  |  |  | 66 | 68 |  |  | 215 | 216
216 | 217 |  |  |  | 62 | 64 |  |  | 216 | 217
217 | 218 |  |  |  | 53 | 52 |  |  | 217 | 218
218 | 219 |  |  |  | 66 | 71 |  |  | 218 | 219
219 | 220 |  |  |  | 56 | 55 |  |  | 219 | 220
220 | 221 |  |  |  | 55 | 58 |  |  | 220 | 221
221 | 222 |  |  |  | 59 | 58 |  |  | 221 | 222
222 | 223 |  |  |  | 58 | 67 |  | 38 | 222 | 223
223 | 224 |  |  |  | 49 | 57 |  | 54 | 223 | 224
224 | 225 |  |  |  | 74 | 90 |  |  | 224 | 225
225 | 226 |  |  |  | 41 | 49 |  |  | 225 | 226
226 | 227 |  |  |  | 54 | 57 |  |  | 226 | 227
227 | 228 |  |  |  | 51 | 47 |  |  | 227 | 228
228 | 229 |  |  |  | 43 | 44 |  |  | 228 | 229
229 | 230 |  |  |  | 43 | 44 |  |  | 229 | 230
230 | 231 |  |  |  | 38 | 40 |  |  | 230 | 231
231 | 232 |  |  |  | 32 | 53 |  |  | 231 | 232
232 | 233 |  |  |  | 56 | 51 |  |  | 232 | 233
233 | 234 |  |  |  | 49 | 52 |  |  | 233 | 234
234 | 235 |  |  |  | 53 | 57 |  |  | 234 | 235
235 | 236 |  |  |  | 54 | 57 |  |  | 235 | 236
236 | 237 |  |  |  | 49 | 56 |  |  | 236 | 237
237 | 238 |  |  |  | 57 | 70 |  |  | 237 | 238
238 | 239 |  |  |  | 47 | 46 |  |  | 238 | 239
239 | 240 |  |  |  | 51 | 54 |  |  | 239 | 240
240 | 241 |  |  |  | 66 | 63 |  |  | 240 | 241
241 | 242 |  |  |  | 54 | 64 |  |  | 241 | 242
242 | 243 |  |  |  | 61 | 67 |  |  | 242 | 243
243 | 244 |  |  |  | 56 | 58 |  |  | 243 | 244
244 | 245 |  |  |  | 68 | 57 |  |  | 244 | 245
245 | 246 |  |  |  | 55 | 70 |  |  | 245 | 246
246 | 247 |  |  |  | 62 | 66 |  |  | 246 | 247
247 | 248 |  |  |  | 59 | 69 |  |  | 247 | 248
248 | 249 |  |  |  | 43 | 41 |  |  | 248 | 249
249 | 250 |  |  |  | 39 | 40 |  |  | 249 | 250
250 | 251 |  |  |  | 42 | 49 |  |  | 250 | 251
251 | 252 |  |  |  | 45 | 54 |  |  | 251 | 252
252 | 253 |  |  |  | 59 | 85 |  |  | 252 | 253
253 | 254 |  |  |  | 43 | 53 |  |  | 253 | 254
254 | 255 |  |  |  | 56 | 61 |  |  | 254 | 255
255 | 256 |  |  |  | 62 | 48 |  |  | 255 | 256
256 | 257 |  |  |  | 55 | 55 |  | 52 | 256 | 257
257 | 258 |  |  |  | 78 | 59 |  | 61 | 257 | 258
258 | 259 |  |  |  | 47 | 47 |  | 64 | 258 | 259
259 | 260 |  | 39 |  | 50 | 51 |  | 52 | 259 | 260
260 | 261 |  | 52 |  | 42 | 62 |  |  | 260 | 261
261 | 262 |  |  |  | 51 | 56 |  |  | 261 | 262
262 | 263 |  |  |  | 57 | 58 |  |  | 262 | 263
263 | 264 |  |  |  | 57 | 66 |  |  | 263 | 264
264 | 265 |  |  |  | 54 | 57 |  |  | 264 | 265
265 | 266 |  |  |  | 62 | 66 |  |  | 265 | 266
266 | 267 |  |  |  | 71 | 63 |  |  | 266 | 267
267 | 268 |  |  |  | 58 | 68 |  |  | 267 | 268
268 | 269 |  |  |  | 64 | 72 |  | 47 | 268 | 269
269 | 270 |  |  |  | 62 | 50 |  | 57 | 269 | 270
270 | 271 |  |  |  | 94 | 65 |  | 53 | 270 | 271
271 | 272 |  | 103 |  | 70 | 93 |  |  | 271 | 272
272 | 273 |  | 99 |  | 92 | 84 |  |  | 272 | 273
273 | 274 |  |  |  | 80 | 89 |  |  | 273 | 274
274 | 275 |  |  |  | 66 | 59 |  |  | 274 | 275
275 | 276 |  |  |  | 72 | 63 |  |  | 275 | 276
276 | 277 |  |  |  | 77 | 96 |  | 87 | 276 | 277
277 | 278 |  |  |  | 94 | 81 |  | 86 | 277 | 278
278 | 279 |  |  |  | 81 | 74 |  | 82 | 278 | 279
279 | 280 |  |  |  | 96 | 86 |  | 76 | 279 | 280
280 | 281 |  |  |  | 78 | 67 |  | 66 | 280 | 281
281 | 282 |  |  |  | 62 | 62 |  | 67 | 281 | 282
282 | 283 |  |  |  | 70 | 68 |  | 58 | 282 | 283
283 | 284 |  |  |  | 64 | 55 |  | 45 | 283 | 284
284 | 285 |  |  |  | 72 | 56 |  |  | 284 | 285
285 | 286 |  |  |  | 78 | 70 |  |  | 285 | 286
286 | 287 |  |  |  | 60 | 71 |  |  | 286 | 287
287 | 288 |  |  |  | 67 | 68 |  |  | 287 | 288
288 | 289 |  |  |  | 70 | 76 |  |  | 288 | 289
289 | 290 |  |  |  | 79 | 111 |  |  | 289 | 290
290 | 291 |  |  |  | 94 | 97 |  |  | 290 | 291
291 | 292 |  |  |  | 88 | 99 |  | 72 | 291 | 292
292 | 293 |  |  |  | 94 | 93 |  | 75 | 292 | 293
293 | 294 |  |  |  | 71 | 81 |  |  | 293 | 294
294 | 295 |  |  |  | 78 | 76 |  |  | 294 | 295
295 | 296 |  |  |  | 93 | 94 |  |  | 295 | 296
296 | 297 |  |  |  | 86 | 84 |  |  | 296 | 297
297 | 298 |  |  |  | 92 | 101 |  |  | 297 | 298
298 | 299 |  |  |  | 93 | 90 |  |  | 298 | 299
299 | 300 |  |  |  | 90 | 93 |  |  | 299 | 300
300 | 301 |  | 63 |  | 90 | 91 |  |  | 300 | 301
301 | 302 |  | 60 |  | 75 | 69 |  |  | 301 | 302
302 | 303 |  |  |  | 87 | 92 |  |  | 302 | 303
303 | 304 |  |  |  | 57 | 56 |  |  | 303 | 304
304 | 305 |  |  |  | 46 | 59 |  |  | 304 | 305
305 | 306 |  | 49 |  | 34 | 57 |  |  | 305 | 306
306 | 307 |  |  |  | 41 | 53 |  |  | 306 | 307
307 | 308 |  |  |  | 58 | 48 |  |  | 307 | 308
308 | 309 |  |  |  | 45 | 42 |  | 55 | 308 | 309
309 | 310 |  |  |  | 45 | 35 |  | 37 | 309 | 310
310 | 311 |  |  |  | 36 | 41 |  |  | 310 | 311
311 | 312 |  |  |  | 38 | 67 |  |  | 311 | 312
312 | 313 |  |  |  | 68 | 78 |  |  | 312 | 313
313 | 314 |  |  |  | 53 | 58 |  |  | 313 | 314
314 | 315 |  |  |  | 49 | 59 |  | 40 | 314 | 315
315 | 316 |  |  |  | 28 | 20 |  | 39 | 315 | 316
316 | 317 |  |  |  | 51 | 56 |  |  | 316 | 317
317 | 318 |  |  |  | 49 | 39 |  |  | 317 | 318
318 | 319 |  |  |  | 40 | 33 |  |  | 318 | 319
319 | 320 |  |  |  | 31 | 22 |  |  | 319 | 320
320 | 321 |  |  |  | 48 | 51 |  |  | 320 | 321
321 | 322 |  |  |  | 25 | 39 |  |  | 321 | 322
322 | 323 |  |  |  | 58 | 50 |  |  | 322 | 323
323 | 324 |  |  |  | 43 | 45 |  |  | 323 | 324
324 | 325 |  |  |  | 41 | 61 |  |  | 324 | 325
325 | 326 |  |  |  | 54 | 55 |  |  | 325 | 326
326 | 327 |  |  |  | 51 | 51 |  |  | 326 | 327
327 | 328 |  |  |  | 36 | 39 |  |  | 327 | 328
328 | 329 |  |  |  | 45 | 46 |  |  | 328 | 329
329 | 330 |  |  |  | 37 | 54 |  |  | 329 | 330
330 | 331 |  |  |  | 35 | 36 |  | 27 | 330 | 331
331 | 332 |  |  |  | 48 | 31 |  | 33 | 331 | 332
332 | 333 |  |  |  | 38 | 39 |  |  | 332 | 333
333 | 334 |  |  |  | 36 | 38 |  |  | 333 | 334
334 | 335 |  |  |  | 44 | 36 |  |  | 334 | 335
335 | 336 |  | 41 |  | 32 | 53 |  |  | 335 | 336
336 | 337 |  | 22 |  | 38 | 49 |  |  | 336 | 337
337 | 338 |  |  |  | 41 | 61 |  |  | 337 | 338
338 | 339 |  |  |  | 41 | 58 |  |  | 338 | 339
339 | 340 |  |  |  | 42 | 39 |  |  | 339 | 340
340 | 341 |  |  |  | 60 | 52 |  |  | 340 | 341
341 | 342 |  |  |  | 72 | 68 |  |  | 341 | 342
342 | 343 |  |  |  | 77 | 44 |  | 32 | 342 | 343
343 | 344 |  |  |  | 50 | 61 |  |  | 343 | 344
344 | 345 |  |  |  | 58 | 50 |  | 33 | 344 | 345
345 | 346 |  |  |  | 66 | 54 |  | 23 | 345 | 346
346 | 347 |  |  |  | 58 | 64 |  |  | 346 | 347
347 | 348 |  |  |  | 61 | 36 |  | 52 | 347 | 348
348 | 349 |  |  |  | 75 | 47 |  | 40 | 348 | 349
349 | 350 |  |  |  | 84 | 68 |  |  | 349 | 350
350 | 351 |  |  |  | 82 | 65 |  |  | 350 | 351
351 | 352 |  |  |  | 91 | 75 |  |  | 351 | 352
352 | 353 |  |  |  | 82 | 74 |  |  | 352 | 353
353 | 354 |  |  |  | 70 | 59 |  |  | 353 | 354
354 | 355 |  |  |  | 51 | 60 |  |  | 354 | 355
355 | 356 |  |  |  | 67 | 68 |  |  | 355 | 356
356 | 357 |  |  |  | 53 | 61 |  |  | 356 | 357
357 | 358 |  |  |  | 53 | 43 |  |  | 357 | 358
358 | 359 |  |  |  | 50 | 51 |  |  | 358 | 359
359 | 360 |  |  |  | 40 | 49 |  |  | 359 | 360
360 | 361 |  | 50 |  | 28 | 38 |  |  | 360 | 361
361 | 362 |  |  |  | 26 | 30 |  |  | 361 | 362
362 | 363 |  |  |  | 31 | 33 |  |  | 362 | 363
363 | 364 |  |  |  | 42 | 40 |  |  | 363 | 364
364 | 365 |  |  |  | 36 | 33 |  |  | 364 | 365
365 | 366 |  |  |  | 40 | 38 |  |  | 365 | 366
366 | 367 |  |  |  | 39 | 40 |  |  | 366 | 367
367 | 368 |  |  |  | 41 | 48 |  |  | 367 | 368
368 | 369 |  |  |  | 37 | 42 |  |  | 368 | 369
369 | 370 |  |  |  | 40 | 40 |  |  | 369 | 370
370 | 371 |  |  |  | 51 | 70 |  |  | 370 | 371
371 | 372 |  |  |  | 46 | 50 |  |  | 371 | 372
372 | 373 |  |  |  | 46 | 41 |  |  | 372 | 373
373 | 374 |  |  |  | 33 | 31 |  |  | 373 | 374
374 | 375 |  |  |  | 47 | 47 |  |  | 374 | 375
375 | 376 |  |  |  | 38 | 40 |  |  | 375 | 376
376 | 377 |  |  |  | 48 | 44 |  |  | 376 | 377
377 | 378 |  |  |  | 64 | 64 |  |  | 377 | 378
378 | 379 |  |  |  | 55 | 63 |  |  | 378 | 379
379 | 380 |  |  |  | 47 | 38 |  |  | 379 | 380
380 | 381 |  |  |  | 67 | 55 |  |  | 380 | 381
381 | 382 |  |  |  | 78 | 81 |  |  | 381 | 382
382 | 383 |  |  |  | 67 | 71 |  |  | 382 | 383
383 | 384 |  |  |  | 47 | 63 |  |  | 383 | 384
384 | 385 |  |  |  | 43 | 53 |  |  | 384 | 385
385 | 386 |  |  |  | 70 | 45 |  |  | 385 | 386
386 | 387 |  |  |  | 57 | 51 |  |  | 386 | 387
387 | 388 |  |  |  | 49 | 58 |  |  | 387 | 388
388 | 389 |  |  |  | 51 | 56 |  |  | 388 | 389
389 | 390 |  |  |  | 62 | 57 |  |  | 389 | 390
390 | 391 |  |  |  | 81 | 54 |  |  | 390 | 391
391 | 392 |  |  |  | 73 | 85 |  |  | 391 | 392
392 | 393 |  |  |  | 60 | 60 |  |  | 392 | 393
393 | 394 |  |  |  | 51 | 62 |  |  | 393 | 394
394 | 395 |  |  |  | 70 | 67 |  |  | 394 | 395
395 | 396 |  |  |  | 61 | 71 |  |  | 395 | 396
396 | 397 |  |  |  | 49 | 53 |  |  | 396 | 397
397 | 398 |  |  |  | 41 | 47 |  |  | 397 | 398
398 | 399 |  |  |  | 52 | 62 |  |  | 398 | 399
399 | 400 |  |  |  | 55 | 44 |  |  | 399 | 400
400 | 401 |  |  |  | 62 | 52 |  |  | 400 | 401
401 | 402 |  |  |  | 61 | 48 |  |  | 401 | 402
402 | 403 |  |  |  | 42 | 45 |  |  | 402 | 403
403 | 404 |  |  |  | 49 | 48 |  |  | 403 | 404
404 | 405 |  |  |  | 51 | 53 |  |  | 404 | 405
405 | 406 |  |  |  | 39 | 53 |  |  | 405 | 406
406 | 407 |  |  |  | 33 | 38 |  |  | 406 | 407
407 | 408 |  |  |  | 45 | 44 |  |  | 407 | 408
408 | 409 |  | 46 |  | 39 | 43 |  |  | 408 | 409
409 | 410 |  | 47 |  | 50 | 45 |  |  | 409 | 410
410 | 411 |  |  |  | 45 | 55 |  |  | 410 | 411
411 | 412 |  |  |  | 56 | 54 |  |  | 411 | 412
412 | 413 |  |  |  | 32 | 36 |  |  | 412 | 413
413 | 414 |  |  |  | 42 | 43 |  |  | 413 | 414
414 | 415 |  |  |  | 43 | 46 |  |  | 414 | 415
415 | 416 |  |  |  | 51 | 53 |  |  | 415 | 416
416 | 417 |  |  |  | 45 | 51 |  |  | 416 | 417
417 | 418 |  |  | 44 | 52 | 46 | 37 |  | 417 | 418
418 | 419 |  |  | 49 | 50 | 42 | 46 |  | 418 | 419
419 | 420 |  |  | 58 | 32 | 46 | 51 |  | 419 | 420
420 | 421 |  |  | 52 | 53 | 51 | 45 |  | 420 | 421
421 | 422 |  |  | 62 | 57 | 48 | 49 |  | 421 | 422
422 | 423 |  |  | 55 | 57 | 46 | 51 |  | 422 | 423
423 | 424 |  |  | 65 | 59 | 44 | 46 |  | 423 | 424
424 | 425 |  |  | 60 | 53 | 42 | 41 |  | 424 | 425
425 | 426 |  |  | 62 | 44 | 60 | 55 |  | 425 | 426
426 | 427 |  |  | 45 | 38 | 41 | 49 |  | 426 | 427
427 | 428 |  |  | 49 | 34 | 30 | 34 |  | 427 | 428
428 | 429 |  |  | 46 | 37 | 54 | 43 |  | 428 | 429
429 | 430 |  |  | 58 | 45 | 38 | 51 |  | 429 | 430
430 | 431 |  |  | 38 | 40 | 38 | 31 |  | 430 | 431
431 | 432 |  |  | 41 | 37 | 51 | 52 |  | 431 | 432
432 | 433 |  |  | 40 | 38 | 59 | 47 |  | 432 | 433
433 | 434 |  |  | 39 | 32 | 36 | 46 |  | 433 | 434
434 | 435 |  |  | 47 | 37 | 41 | 45 |  | 434 | 435
435 | 436 |  |  | 58 | 44 | 41 | 42 |  | 435 | 436
436 | 437 |  |  | 47 | 45 | 44 | 39 |  | 436 | 437
437 | 438 |  |  | 47 | 41 | 37 | 42 |  | 437 | 438
438 | 439 |  |  | 58 | 47 | 36 | 42 |  | 438 | 439
439 | 440 |  |  | 46 | 43 | 37 | 49 |  | 439 | 440
440 | 441 |  |  | 44 | 32 | 42 | 49 |  | 440 | 441
441 | 442 |  |  | 39 | 25 |  | 43 |  | 441 | 442
442 | 443 |  |  | 51 | 35 | 47 | 32 |  | 442 | 443
443 | 444 | [7 empty] | 443 | 444
444 | 445 | [7 empty] | 444 | 445
445 | 446 | [7 empty] | 445 | 446
446 | 447 | [7 empty] | 446 | 447
447 | 448 | [7 empty] | 447 | 448
448 | 449 | [7 empty] | 448 | 449
449 | 450 | [7 empty] | 449 | 450
450 | 451 | [7 empty] | 450 | 451
451 | 452 | [7 empty] | 451 | 452
452 | 453 | [7 empty] | 452 | 453
453 | 454 | [7 empty] | 453 | 454
454 | 455 | [7 empty] | 454 | 455
455 | 456 | [7 empty] | 455 | 456
456 | 457 | [7 empty] | 456 | 457
457 | 458 | [7 empty] | 457 | 458
458 | 459 | [7 empty] | 458 | 459
459 | 460 | [7 empty] | 459 | 460
460 | 461 | [7 empty] | 460 | 461
461 | 462 | [7 empty] | 461 | 462
462 | 463 | [7 empty] | 462 | 463
463 | 464 | [7 empty] | 463 | 464
464 | 465 | [7 empty] | 464 | 465
465 | 466 | [7 empty] | 465 | 466
466 | 467 | [7 empty] | 466 | 467
467 | 468 | [7 empty] | 467 | 468
468 | 469 | [7 empty] | 468 | 469
469 | 470 | [7 empty] | 469 | 470
470 | 471 | [7 empty] | 470 | 471
471 | 472 | [7 empty] | 471 | 472
472 | 473 | [7 empty] | 472 | 473
473 | 474 | [7 empty] | 473 | 474
474 | 475 | [7 empty] | 474 | 475
475 | 476 | [7 empty] | 475 | 476
476 | 477 | [7 empty] | 476 | 477
477 | 478 | [7 empty] | 477 | 478
478 | 479 | [7 empty] | 478 | 479
479 | 480 | [7 empty] | 479 | 480
480 | 481 | [7 empty] | 480 | 481
481 | 482 | [7 empty] | 481 | 482
482 | 483 | [7 empty] | 482 | 483
483 | 484 | [7 empty] | 483 | 484
484 | 485 | [7 empty] | 484 | 485
485 | 486 | [7 empty] | 485 | 486
486 | 487 | [7 empty] | 486 | 487
487 | 488 | [7 empty] | 487 | 488
488 | 489 | [7 empty] | 488 | 489
489 | 490 | [7 empty] | 489 | 490
490 | 491 | [7 empty] | 490 | 491
491 | 492 | [7 empty] | 491 | 492
492 | 493 | [7 empty] | 492 | 493
493 | 494 | [7 empty] | 493 | 494
494 | 495 | [7 empty] | 494 | 495
495 | 496 | [7 empty] | 495 | 496
496 | 497 | [7 empty] | 496 | 497
497 | 498 | [7 empty] | 497 | 498
498 | 499 | [7 empty] | 498 | 499
499 | 500 | [7 empty] | 499 | 500
500 | 501 | [7 empty] | 500 | 501
501 | 502 | [7 empty] | 501 | 502
502 | 503 | [7 empty] | 502 | 503
503 | 504 | [7 empty] | 503 | 504
504 | 505 | [7 empty] | 504 | 505
505 | 506 | [7 empty] | 505 | 506
506 | 507 | [7 empty] | 506 | 507
507 | 508 | [7 empty] | 507 | 508
508 | 509 | [7 empty] | 508 | 509
509 | 510 | [7 empty] | 509 | 510
510 | 511 | [7 empty] | 510 | 511
511 | 512 | [7 empty] | 511 | 512
512 | 513 | [7 empty] | 512 | 513
513 | 514 | [7 empty] | 513 | 514
514 | 515 | [7 empty] | 514 | 515
515 | 516 | [7 empty] | 515 | 516
516 | 517 | [7 empty] | 516 | 517
517 | 518 | [7 empty] | 517 | 518
518 | 519 | [7 empty] | 518 | 519
519 | 520 | [7 empty] | 519 | 520
520 | 521 | [7 empty] | 520 | 521
521 | 522 | [7 empty] | 521 | 522
522 | 523 | [7 empty] | 522 | 523
523 | 524 | [7 empty] | 523 | 524
524 | 525 | [7 empty] | 524 | 525
525 | 526 | [7 empty] | 525 | 526
526 | 527 | [7 empty] | 526 | 527
527 | 528 | [7 empty] | 527 | 528
528 | 529 | [7 empty] | 528 | 529
529 | 530 | [7 empty] | 529 | 530
530 | 531 | [7 empty] | 530 | 531
531 | 532 | [7 empty] | 531 | 532
532 | 533 | [7 empty] | 532 | 533
533 | 534 | [7 empty] | 533 | 534
534 | 535 | [7 empty] | 534 | 535
535 | 536 | [7 empty] | 535 | 536
536 | 537 | [7 empty] | 536 | 537
537 | 538 | [7 empty] | 537 | 538
538 | 539 | [7 empty] | 538 | 539
539 | 540 | [7 empty] | 539 | 540
540 | 541 | [7 empty] | 540 | 541
541 | 542 | [7 empty] | 541 | 542
542 | 543 | [7 empty] | 542 | 543
543 | 544 | [7 empty] | 543 | 544
544 | 545 | [7 empty] | 544 | 545
545 | 546 | [7 empty] | 545 | 546
546 | 547 | [7 empty] | 546 | 547
547 | 548 | [7 empty] | 547 | 548
548 | 549 | [7 empty] | 548 | 549
549 | 550 | [7 empty] | 549 | 550
550 | 551 | [7 empty] | 550 | 551
551 | 552 | [7 empty] | 551 | 552
552 | 553 | [7 empty] | 552 | 553
553 | 554 | [7 empty] | 553 | 554
554 | 555 | [7 empty] | 554 | 555
555 | 556 | [7 empty] | 555 | 556
556 | 557 | [7 empty] | 556 | 557
557 | 558 | [7 empty] | 557 | 558
558 | 559 | [7 empty] | 558 | 559
559 | 560 | [7 empty] | 559 | 560
560 | 561 | [7 empty] | 560 | 561
561 | 562 | [7 empty] | 561 | 562
562 | 563 | [7 empty] | 562 | 563
563 | 564 | [7 empty] | 563 | 564
564 | 565 | [7 empty] | 564 | 565
565 | 566 | [7 empty] | 565 | 566
566 | 567 | [7 empty] | 566 | 567
567 | 568 | [7 empty] | 567 | 568
568 | 569 | [7 empty] | 568 | 569
569 | 570 | [7 empty] | 569 | 570
570 | 571 | [7 empty] | 570 | 571
571 | 572 | [7 empty] | 571 | 572
572 | 573 | [7 empty] | 572 | 573
573 | 574 | [7 empty] | 573 | 574
574 | 575 | [7 empty] | 574 | 575
575 | 576 | [7 empty] | 575 | 576
576 | 577 | [7 empty] | 576 | 577
577 | 578 | [7 empty] | 577 | 578
578 | 579 | [7 empty] | 578 | 579
579 | 580 | [7 empty] | 579 | 580
580 | 581 | [7 empty] | 580 | 581
581 | 582 | [7 empty] | 581 | 582
582 | 583 | [7 empty] | 582 | 583
583 | 584 | [7 empty] | 583 | 584
584 | 585 | [7 empty] | 584 | 585
585 | 586 | [7 empty] | 585 | 586
586 | 587 | [7 empty] | 586 | 587
587 | 588 | [7 empty] | 587 | 588
588 | 589 | [7 empty] | 588 | 589
589 | 590 | [7 empty] | 589 | 590
590 | 591 | [7 empty] | 590 | 591
591 | 592 | [7 empty] | 591 | 592
592 | 593 | [7 empty] | 592 | 593
593 | 594 | [7 empty] | 593 | 594
594 | 595 | [7 empty] | 594 | 595
595 | 596 | [7 empty] | 595 | 596
596 | 597 | [7 empty] | 596 | 597
597 | 598 | [7 empty] | 597 | 598