## FWD SF1
Condição Deflectométrica - Dc
| RODOVIA: | BR-153 TO | INICIAL: | 624.7 | PISTA: | Sul | OPERADOR: |  | Thiago Albino Jodas | [5 empty] | SENTIDO: | Crescente
| DATA: | 2023-07-26 | FINAL: | 801.8 | FAIXA: | 1 | EQUIPAMENTO: |  | Falling Weight Deflectometer | [5 empty] | RAIO DE APLICAÇÃO: | 15 cm
| Posição (km) | Força | Temperatura (ºC) |  | Valores de Deflexão (0,01mm) | [6 empty] | Dc | PER | Observação |  |  | Marco | Informações GPS
Limite PER - Dc |  | (kgf) | Ar | Pav | D0 | D20 | D30 | D45 | D60 | D90 | D120 | [6 empty] | Latitude | Longitude
50 | 624.7 | 4100 | 32 | 25 | 23.7 | 18.9 | 12.8 | 9 | 6.2 | 3.6 | 2.3 | 26 | Atende |  |  |  | 624 | -11.3162 | -48.9433
50 | 624.8 | 4100 | 32 | 25 | 25.5 | 19.5 | 13.2 | 7.8 | 5.5 | 2.4 | 1.1 | [5 empty] | 624 | -11.317 | -48.9437
50 | 624.9 | 4100 | 32 | 25 | 29.9 | 23.1 | 14.3 | 9.8 | 6.4 | 3.7 | 2 | [5 empty] | 624 | -11.3178 | -48.944
50 | 625 | 4100 | 33 | 25 | 17.3 | 12.9 | 8.9 | 6.7 | 4.5 | 2.6 | 1.6 | 57 | Atende | km 625 = H. 624,998 |  |  | 625 | -11.3184 | -48.9442
50 | 625.1 | 4100 | 33 | 25 | 25.7 | 21.3 | 15.6 | 12.1 | 8.5 | 4.5 | 2.5 | [5 empty] | 625 | -11.3192 | -48.9445
50 | 625.2 | 4100 | 33 | 25 | 54.4 | 44.6 | 31.5 | 22.8 | 15.2 | 8.7 | 5 | [5 empty] | 625 | -11.32 | -48.9448
50 | 625.3 | 4100 | 33 | 25 | 52.7 | 38.9 | 23.7 | 15.5 | 10 | 5.4 | 3.4 | [5 empty] | 625 | -11.3212 | -48.9453
50 | 625.4 | 4100 | 33 | 25 | 27.4 | 21.3 | 15.4 | 12 | 7.8 | 3.8 | 3.1 | [5 empty] | 625 | -11.3219 | -48.9456
50 | 625.5 | 4100 | 33 | 25 | 37.8 | 28.3 | 17.5 | 10.7 | 6.9 | 3.4 | 2.1 | [5 empty] | 625 | -11.3227 | -48.9459
50 | 625.6 | 4100 | 33 | 25 | 40.2 | 31.2 | 19.2 | 12.9 | 8.7 | 5.4 | 2.9 | [5 empty] | 625 | -11.3236 | -48.9463
50 | 625.7 | 4100 | 33 | 25 | 73.4 | 56.5 | 33.6 | 18.4 | 11.4 | 5.9 | 4.4 | [5 empty] | 625 | -11.3245 | -48.9466
50 | 625.8 | 4100 | 33 | 25 | 41.3 | 30.4 | 18.8 | 11.4 | 6.8 | 3.9 | 2.3 | [5 empty] | 625 | -11.3253 | -48.9469
50 | 625.9 | 4100 | 33 | 25 | 41.2 | 32.7 | 19.8 | 13.4 | 8.3 | 4 | 2.4 | [5 empty] | 625 | -11.3261 | -48.9472
50 | 626 | 4100 | 34 | 25 | 43.7 | 34.3 | 21 | 12.5 | 7.9 | 4 | 2.5 | 46 | Atende | km 626 = H. 625,993 |  |  | 626 | -11.3269 | -48.9475
50 | 626.1 | 4100 | 34 | 25 | 37.3 | 29.6 | 19 | 13.1 | 8.6 | 4.8 | 3.2 | [5 empty] | 626 | -11.3278 | -48.9479
50 | 626.2 | 4100 | 34 | 25 | 40.7 | 31.6 | 20 | 14.6 | 9.9 | 5.8 | 3.7 | [5 empty] | 626 | -11.3288 | -48.9483
50 | 626.3 | 4100 | 34 | 25 | 26.4 | 21.3 | 13.8 | 10.3 | 7.3 | 4.2 | 2.9 | [5 empty] | 626 | -11.3297 | -48.9486
50 | 626.4 | 4100 | 34 | 25 | 25.9 | 20.3 | 12.9 | 9.3 | 6.2 | 3.5 | 2.2 | [5 empty] | 626 | -11.3304 | -48.9489
50 | 626.5 | 4100 | 34 | 25 | 31.2 | 24.3 | 14.5 | 9.3 | 6.1 | 3.2 | 2 | [5 empty] | 626 | -11.3312 | -48.9492
50 | 626.6 | 4100 | 34 | 25 | 24.9 | 19.5 | 10.2 | 5.8 | 3.6 | 2.1 | 1.3 | [5 empty] | 626 | -11.332 | -48.9496
50 | 626.7 | 4100 | 34 | 25 | 11.1 | 7.9 | 5.1 | 4 | 2.8 | 2.5 | 2.1 | [5 empty] | 626 | -11.3328 | -48.9499
50 | 626.8 | 4100 | 34 | 25 | 36.4 | 27.6 | 16.4 | 10.7 | 6.8 | 3.4 | 1.8 | [5 empty] | 626 | -11.3337 | -48.9502
50 | 626.9 | 4100 | 34 | 25 | 58.3 | 46.1 | 28.3 | 18.8 | 12.3 | 6.3 | 3.8 | [5 empty] | 626 | -11.3344 | -48.9505
50 | 627 | 4100 | 34 | 25 | 42.3 | 24.4 | 9.3 | 4.6 | 3 | 2.1 | 1.6 | 57 | Atende | km 627 = H. 626,991 |  |  | 627 | -11.3353 | -48.9508
50 | 627.1 | 4100 | 35 | 25 | 34.3 | 25.1 | 14.3 | 8.2 | 4.3 | 1.7 | 1.4 | [5 empty] | 627 | -11.3362 | -48.9512
50 | 627.2 | 4100 | 35 | 25 | 41.3 | 26.7 | 14.8 | 8.7 | 4.9 | 3.5 | 2.5 | [5 empty] | 627 | -11.3369 | -48.9515
50 | 627.3 | 4100 | 35 | 25 | 71.8 | 51.8 | 35.2 | 25 | 16.4 | 7.4 | 3.7 | [5 empty] | 627 | -11.3377 | -48.9518
50 | 627.4 | 4100 | 35 | 25 | 52.6 | 35.1 | 21.4 | 14.3 | 9 | 4.4 | 2.9 | [5 empty] | 627 | -11.3387 | -48.9522
50 | 627.5 | 4100 | 35 | 25 | 52 | 38 | 22.6 | 14.3 | 8.5 | 3.9 | 2 | [5 empty] | 627 | -11.3395 | -48.9525
50 | 627.6 | 4100 | 35 | 25 | 43.1 | 31.3 | 19 | 11.9 | 6.9 | 3.7 | 2.8 | [5 empty] | 627 | -11.3404 | -48.9528
50 | 627.7 | 4100 | 35 | 25 | 38.4 | 27.3 | 18.2 | 12 | 8.2 | 4.5 | 2.5 | [5 empty] | 627 | -11.3413 | -48.9531
50 | 627.8 | 4100 | 35 | 25 | 23.8 | 16.1 | 9.4 | 5.8 | 3.3 | 1.9 | 1.3 | [5 empty] | 627 | -11.3421 | -48.9535
50 | 627.9 | 4100 | 35 | 25 | 41.2 | 26.6 | 16.6 | 11.2 | 7.2 | 3.1 | 1.1 | [5 empty] | 627 | -11.343 | -48.9538
50 | 628 | 4100 | 36 | 25 | 57.1 | 40.6 | 26.4 | 19.1 | 12.9 | 6.5 | 3.8 | 60 | Atende | km 628 = H. 627,996 |  |  | 628 | -11.3438 | -48.9541
50 | 628.1 | 4100 | 36 | 25 | 46.4 | 31.4 | 20.2 | 14.3 | 9.6 | 4.7 | 2 | [5 empty] | 628 | -11.3447 | -48.9545
50 | 628.2 | 4100 | 36 | 25 | 47.4 | 36.2 | 23 | 15.9 | 10.7 | 5.5 | 3 | [5 empty] | 628 | -11.3455 | -48.9548
50 | 628.3 | 4100 | 36 | 25 | 54.8 | 38.7 | 24.1 | 16.6 | 10.1 | 4.6 | 2.6 | [5 empty] | 628 | -11.3464 | -48.9551
50 | 628.4 | 4100 | 36 | 25 | 45.6 | 33 | 19.1 | 12.2 | 7.1 | 3.2 | 2.5 | [5 empty] | 628 | -11.3472 | -48.9555
50 | 628.5 | 4100 | 36 | 25 | 40.2 | 28.4 | 17.8 | 12.8 | 8.5 | 4.4 | 2.6 | [5 empty] | 628 | -11.3481 | -48.9558
50 | 628.6 | 4100 | 36 | 25 | 39.5 | 30.8 | 21.4 | 16.1 | 11.6 | 6.7 | 3.9 | [5 empty] | 628 | -11.349 | -48.9562
50 | 628.7 | 4100 | 36 | 25 | 71.5 | 56.1 | 31.5 | 18.4 | 11.5 | 4.6 | 2.4 | [5 empty] | 628 | -11.3498 | -48.9565
50 | 628.8 | 4100 | 36 | 25 | 24.9 | 18.9 | 11.5 | 6.8 | 3.2 | 1 | 0.4 | [5 empty] | 628 | -11.3506 | -48.9568
50 | 628.9 | 4100 | 36 | 25 | 22.2 | 18.3 | 12.8 | 9.6 | 5.6 | 2.2 | 1.3 | [5 empty] | 628 | -11.3515 | -48.9572
50 | 629 | 4100 | 36 | 25 | 25 | 18.4 | 13.7 | 10.1 | 7.2 | 3.6 | 1.9 | 53 | Atende | km 629 = H. 628,994 |  |  | 629 | -11.3523 | -48.9575
50 | 629.1 | 4100 | 36 | 25 | 42.7 | 29.9 | 19.2 | 12.2 | 6.3 | 2.9 | 1.8 | [5 empty] | 629 | -11.3531 | -48.9578
50 | 629.2 | 4100 | 36 | 25 | 40.3 | 32.6 | 19.6 | 12 | 7 | 2.3 | 1.3 | [5 empty] | 629 | -11.3542 | -48.9582
50 | 629.3 | 4100 | 36 | 25 | 39 | 28.6 | 18.8 | 12.8 | 8.4 | 4 | 1.9 | [5 empty] | 629 | -11.3551 | -48.9586
50 | 629.4 | 4100 | 36 | 25 | 39.6 | 30.8 | 19.3 | 11.8 | 7.9 | 3.4 | 2 | [5 empty] | 629 | -11.356 | -48.9589
50 | 629.5 | 4100 | 36 | 25 | 47.2 | 35 | 20.2 | 14.4 | 8.3 | 3.1 | 1.4 | [5 empty] | 629 | -11.3568 | -48.9592
50 | 629.6 | 4100 | 36 | 25 | 38.7 | 28.9 | 20.5 | 14.8 | 9.7 | 4.3 | 2.5 | [5 empty] | 629 | -11.3576 | -48.9595
50 | 629.7 | 4100 | 37 | 25 | 48.2 | 33.9 | 21 | 14.6 | 10.1 | 5.4 | 2.9 | [5 empty] | 629 | -11.3583 | -48.9598
50 | 629.8 | 4100 | 37 | 25 | 59 | 39.5 | 23.4 | 15.6 | 9.8 | 4.5 | 2.7 | [5 empty] | 629 | -11.3592 | -48.9602
50 | 629.9 | 4100 | 37 | 25 | 55.8 | 42.8 | 27.4 | 19.2 | 12.4 | 5.6 | 2.9 | [5 empty] | 629 | -11.3599 | -48.9605
50 | 630 | 4100 | 37 | 25 | 60 | 49.2 | 30.5 | 19.7 | 11.6 | 5.1 | 2.7 | 68 | Atende | km 630 = H. 629,990 |  |  | 630 | -11.3607 | -48.9608
50 | 630.1 | 4100 | 37 | 25 | 55.1 | 44 | 27.6 | 18.6 | 11.3 | 5.3 | 2.7 | [5 empty] | 630 | -11.3617 | -48.9611
50 | 630.2 | 4100 | 36 | 25 | 46.5 | 35.1 | 22.7 | 15.5 | 10.4 | 4.9 | 2.6 | [5 empty] | 630 | -11.3625 | -48.9615
50 | 630.3 | 4100 | 37 | 25 | 41.3 | 33.1 | 20.8 | 15.3 | 10.5 | 7.7 | 5.6 | [5 empty] | 630 | -11.3634 | -48.9618
50 | 630.4 | 4100 | 37 | 25 | 32.6 | 25.1 | 17.6 | 13.6 | 9.4 | 4.8 | 2.6 | [5 empty] | 630 | -11.3642 | -48.9621
50 | 630.5 | 4100 | 37 | 25 | 39.9 | 31.5 | 22 | 16.5 | 9.5 | 5.5 | 3.3 | [5 empty] | 630 | -11.365 | -48.9624
50 | 630.6 | 4100 | 37 | 25 | 20.4 | 13.7 | 9.4 | 7.3 | 5.2 | 3.2 | 3.1 | [5 empty] | 630 | -11.3658 | -48.9628
50 | 630.7 | 4100 | 37 | 25 | 99.4 | 81.1 | 49.1 | 27.4 | 12.9 | 5.7 | 3.9 | [5 empty] | 630 | -11.3667 | -48.9631
50 | 630.8 | 4100 | 37 | 25 | 20.1 | 15.3 | 10.1 | 8.1 | 5.3 | 3.3 | 2.1 | [5 empty] | 630 | -11.3677 | -48.9635
50 | 630.9 | 4100 | 37 | 25 | 19.2 | 14.6 | 9.9 | 7.7 | 5.6 | 3.6 | 2.4 | [5 empty] | 630 | -11.3683 | -48.9638
50 | 631 | 4100 | 37 | 25 | 32 | 23.1 | 15.3 | 10.5 | 7 | 3.5 | 1.5 | 36 | Atende | km 631 = H. 630,997 |  |  | 631 | -11.3692 | -48.9641
50 | 631.1 | 4100 | 37 | 25 | 27.6 | 21.2 | 13.8 | 10.5 | 7.2 | 4 | 2.5 | [5 empty] | 631 | -11.3701 | -48.9645
50 | 631.2 | 4100 | 37 | 25 | 50.2 | 37.3 | 23.1 | 14.4 | 8.9 | 4.1 | 1.4 | [5 empty] | 631 | -11.371 | -48.9648
50 | 631.3 | 4100 | 37 | 25 | 30.7 | 24.6 | 16 | 11.6 | 8 | 4.4 | 2.3 | [5 empty] | 631 | -11.3717 | -48.9651
50 | 631.4 | 4100 | 37 | 25 | 16.8 | 13 | 8.9 | 7 | 5.1 | 3.1 | 1.9 | [5 empty] | 631 | -11.3726 | -48.9654
50 | 631.5 | 4100 | 37 | 25 | 16.8 | 11.8 | 8.1 | 6.2 | 4.7 | 2.7 | 1.7 | [5 empty] | 631 | -11.3733 | -48.9657
50 | 631.6 | 4100 | 37 | 25 | 10.5 | 6.7 | 4.7 | 3.9 | 2.9 | 1.8 | 1.3 | [5 empty] | 631 | -11.3743 | -48.9661
50 | 631.7 | 4100 | 37 | 25 | 21.7 | 14.5 | 9.7 | 7 | 4.7 | 2.8 | 1.6 | [5 empty] | 631 | -11.375 | -48.9664
50 | 631.8 | 4100 | 37 | 25 | 18.1 | 12.4 | 7.9 | 5.6 | 4 | 2.4 | 0.8 | [5 empty] | 631 | -11.376 | -48.9668
50 | 631.9 | 4100 | 37 | 25 | 19.9 | 14.3 | 9.6 | 7.5 | 4.7 | 2.6 | 1.8 | [5 empty] | 631 | -11.3772 | -48.9672
50 | 632 | 4100 | 37 | 25 | 37.6 | 27.1 | 15.6 | 10.6 | 6.5 | 3.2 | 2.3 | 21 | Atende |  |  |  | 632 | -11.378 | -48.9676
50 | 632.1 | 4100 | 37 | 25 | 14 | 9.4 | 6.5 | 5.5 | 4.5 | 2.6 | 2.3 | [5 empty] | 632 | -11.3789 | -48.9679
50 | 632.2 | 4100 | 37 | 25 | 20.3 | 14.2 | 9 | 6.4 | 4.4 | 2.5 | 1.5 | [5 empty] | 632 | -11.3796 | -48.9682
50 | 632.3 | 4100 | 38 | 25 | 21.6 | 16.9 | 11.5 | 9 | 6.6 | 3.8 | 2.8 | [5 empty] | 632 | -11.3802 | -48.9684
50 | 632.4 | 4100 | 38 | 25 | 18.4 | 12.9 | 8 | 6 | 4 | 2.1 | 1.2 | [5 empty] | 632 | -11.3812 | -48.9688
50 | 632.5 | 4100 | 38 | 25 | 22.3 | 15.3 | 9.8 | 6.8 | 4.6 | 2.6 | 1.5 | [5 empty] | 632 | -11.3821 | -48.9692
50 | 632.6 | 4100 | 38 | 25 | 13.6 | 9.1 | 6 | 4.4 | 3.2 | 1.7 | 1.2 | [5 empty] | 632 | -11.3829 | -48.9695
50 | 632.7 | 4100 | 38 | 25 | 18.1 | 14.5 | 9.5 | 7.1 | 5.3 | 3.2 | 3 | [5 empty] | 632 | -11.3836 | -48.9698
50 | 632.8 | 4100 | 38 | 25 | 14 | 10.1 | 6.2 | 4.8 | 3.3 | 1.6 | 1.1 | [5 empty] | 632 | -11.3844 | -48.9701
50 | 632.9 | 4100 | 38 | 25 | 14.4 | 10.4 | 6.8 | 5.4 | 4 | 2.4 | 2.2 | [5 empty] | 632 | -11.3853 | -48.9704
50 | 633 | 4100 | 38 | 25 | 32.2 | 22.3 | 13.2 | 8.4 | 5.2 | 2.5 | 1.7 | 54 | Atende | km 633 = H. 632,986 |  |  | 633 | -11.3867 | -48.9709
50 | 633.1 | 4100 | 38 | 25 | 26.9 | 16.9 | 8.9 | 5.4 | 3.1 | 1.6 | 1.1 | [5 empty] | 633 | -11.3871 | -48.9711
50 | 633.2 | 4100 | 38 | 25 | 32.9 | 18.5 | 12.7 | 7.8 | 4.9 | 1.9 | 0.7 | [5 empty] | 633 | -11.3879 | -48.9714
50 | 633.3 | 4100 | 38 | 25 | 38.4 | 26.6 | 14.8 | 8.7 | 5 | 1.9 | 1.3 | [5 empty] | 633 | -11.3888 | -48.9718
50 | 633.4 | 4100 | 38 | 25 | 29.7 | 19.6 | 11.9 | 8 | 4.8 | 1.9 | 1 | [5 empty] | 633 | -11.3896 | -48.9721
50 | 633.5 | 4100 | 38 | 25 | 44.1 | 30.6 | 18.2 | 11.6 | 6.5 | 2.2 | 1.1 | [5 empty] | 633 | -11.3904 | -48.9724
50 | 633.6 | 4100 | 38 | 25 | 31 | 19.8 | 10.8 | 7.1 | 4.6 | 2.6 | 2 | [5 empty] | 633 | -11.3912 | -48.9727
50 | 633.7 | 4100 | 38 | 25 | 47.6 | 34.2 | 21.8 | 14.4 | 9.5 | 4.3 | 2 | [5 empty] | 633 | -11.392 | -48.9731
50 | 633.8 | 4100 | 38 | 25 | 51.8 | 38.3 | 22.2 | 14.6 | 8.6 | 4 | 2.8 | [5 empty] | 633 | -11.393 | -48.9734
50 | 633.9 | 4100 | 38 | 25 | 71.9 | 58.5 | 36.5 | 25.2 | 17.7 | 10.4 | 5.8 | [5 empty] | 633 | -11.3937 | -48.9737
50 | 634 | 4100 | 38 | 25 | 63.9 | 50.9 | 22.9 | 11.1 | 6.1 | 3.6 | 2.5 | 55 | Atende | km 634 = H. 633,996 |  |  | 634 | -11.3946 | -48.9741
50 | 634.1 | 4100 | 38 | 25 | 45.2 | 29.8 | 15.3 | 5.8 | 3.1 | 1.2 | 0.8 | [5 empty] | 634 | -11.3955 | -48.9744
50 | 634.2 | 4100 | 38 | 25 | 40.5 | 23 | 12.2 | 7.8 | 4.6 | 1.9 | 0.8 | [5 empty] | 634 | -11.3963 | -48.9747
50 | 634.3 | 4100 | 38 | 25 | 37.6 | 24.7 | 12.9 | 6.8 | 2.8 | 1.4 | 1 | [5 empty] | 634 | -11.3972 | -48.9751
50 | 634.4 | 4100 | 39 | 25 | 50.7 | 34.8 | 15.8 | 7 | 2.5 | 2.2 | 1.5 | [5 empty] | 634 | -11.398 | -48.9754
50 | 634.5 | 4100 | 39 | 25 | 42.4 | 29.5 | 15.2 | 6.8 | 2.5 | 1.5 | 1.3 | [5 empty] | 634 | -11.3989 | -48.9757
50 | 634.6 | 4100 | 39 | 25 | 52.3 | 31.2 | 15.4 | 8.3 | 4.3 | 1.5 | 1 | [5 empty] | 634 | -11.3998 | -48.9759
50 | 634.7 | 4100 | 39 | 25 | 48.5 | 33.8 | 18.7 | 10.8 | 6.1 | 2.5 | 1.4 | [5 empty] | 634 | -11.4006 | -48.9761
50 | 634.8 | 4100 | 39 | 25 | 47.1 | 31.1 | 12.9 | 7 | 3.6 | 1.5 | 1.1 | [5 empty] | 634 | -11.4016 | -48.9763
50 | 634.9 | 4100 | 38 | 25 | 33.3 | 23.4 | 14.8 | 10.3 | 6.8 | 3.3 | 1.8 | [5 empty] | 634 | -11.4024 | -48.9764
50 | 635 | 4100 | 38 | 25 | 33.3 | 21.9 | 13.1 | 7.5 | 3.7 | 1.4 | 1 | 49 | Atende | km 635 = H. 634,996 |  |  | 635 | -11.4033 | -48.9766
50 | 635.1 | 4100 | 38 | 25 | 28.6 | 22.5 | 14.7 | 10.7 | 7.5 | 4 | 2.7 | [5 empty] | 635 | -11.4042 | -48.9768
50 | 635.2 | 4100 | 38 | 25 | 42.8 | 32.6 | 19.9 | 13.4 | 8 | 3.9 | 2.9 | [5 empty] | 635 | -11.4051 | -48.977
50 | 635.3 | 4100 | 38 | 25 | 36.5 | 28.4 | 17.8 | 12.2 | 8.9 | 4.7 | 2.6 | [5 empty] | 635 | -11.4059 | -48.9771
50 | 635.4 | 4100 | 38 | 25 | 36.6 | 28 | 18.4 | 12.5 | 9.3 | 5.5 | 3.8 | [5 empty] | 635 | -11.4069 | -48.9773
50 | 635.5 | 4100 | 39 | 25 | 15 | 10.4 | 7.2 | 5.7 | 4.1 | 2.7 | 2.2 | [5 empty] | 635 | -11.4078 | -48.9775
50 | 635.6 | 4100 | 39 | 25 | 36.6 | 24.9 | 13 | 7.2 | 4.3 | 2.3 | 1 | [5 empty] | 635 | -11.4088 | -48.9777
50 | 635.7 | 4100 | 39 | 25 | 47.3 | 31.6 | 16.9 | 8.9 | 3.8 | 2.8 | 2 | [5 empty] | 635 | -11.4096 | -48.9779
50 | 635.8 | 4100 | 39 | 25 | 59.1 | 42.5 | 25.6 | 15.5 | 10.3 | 5.7 | 3.7 | [5 empty] | 635 | -11.4106 | -48.9782
50 | 635.9 | 4100 | 39 | 25 | 40.7 | 30.7 | 19.3 | 13.3 | 9 | 4.7 | 2.7 | [5 empty] | 635 | -11.4114 | -48.9785
50 | 636 | 4100 | 39 | 25 | 28.7 | 20.6 | 11.6 | 7 | 4.1 | 2.8 | 1.3 | 69 | Atende | km 636 = H. 635,992 |  |  | 636 | -11.4121 | -48.9788
50 | 636.1 | 4100 | 39 | 25 | 69.5 | 51.9 | 33 | 22.3 | 13.8 | 7 | 3.6 | [5 empty] | 636 | -11.413 | -48.9792
50 | 636.2 | 4100 | 39 | 25 | 36.6 | 23.5 | 14.9 | 10.1 | 5.8 | 3.2 | 1.7 | [5 empty] | 636 | -11.4137 | -48.9796
50 | 636.3 | 4100 | 39 | 25 | 49.7 | 35.5 | 21.2 | 14.4 | 9.7 | 4.6 | 2.2 | [5 empty] | 636 | -11.4146 | -48.98
50 | 636.4 | 4100 | 39 | 25 | 46.8 | 33.4 | 19.6 | 11.7 | 6.5 | 2.5 | 1.8 | [5 empty] | 636 | -11.4155 | -48.9804
50 | 636.5 | 4100 | 39 | 25 | 56.7 | 42.5 | 26.7 | 18.4 | 11.7 | 6.1 | 4.1 | [5 empty] | 636 | -11.4165 | -48.9809
50 | 636.6 | 4100 | 39 | 25 | 62.3 | 47.4 | 28.5 | 17.7 | 10.5 | 5.7 | 3.9 | [5 empty] | 636 | -11.4173 | -48.9812
50 | 636.7 | 4100 | 39 | 25 | 69.3 | 49.2 | 29.4 | 17.8 | 9.6 | 4.1 | 2.9 | [5 empty] | 636 | -11.4182 | -48.9816
50 | 636.8 | 4100 | 39 | 25 | 64.1 | 49 | 32.3 | 23.3 | 15.1 | 7.4 | 4.4 | [5 empty] | 636 | -11.419 | -48.9818
50 | 636.9 | 4100 | 39 | 25 | 63.9 | 47.7 | 25.7 | 17.3 | 10.7 | 5.5 | 3.4 | [5 empty] | 636 | -11.4198 | -48.9821
50 | 637 | 4100 | 40 | 25 | 54.8 | 38.9 | 22.3 | 13.7 | 8.5 | 3.3 | 1.8 | 69 | Atende | km 637 = H. 636,992 |  |  | 637 | -11.4204 | -48.9823
50 | 637.1 | 4100 | 40 | 25 | 40 | 29.1 | 16.9 | 11.2 | 6.6 | 3.2 | 2.1 | [5 empty] | 637 | -11.4213 | -48.9826
50 | 637.2 | 4100 | 40 | 25 | 38.3 | 26.9 | 15.1 | 9.4 | 4.8 | 1.9 | 1 | [5 empty] | 637 | -11.4222 | -48.9829
50 | 637.3 | 4100 | 40 | 25 | 63.4 | 44.1 | 26.1 | 17.3 | 11.4 | 6.4 | 3.1 | [5 empty] | 637 | -11.423 | -48.9831
50 | 637.4 | 4100 | 40 | 25 | 49.9 | 40.4 | 26.1 | 18.9 | 12.6 | 7 | 4.4 | [5 empty] | 637 | -11.4239 | -48.9834
50 | 637.5 | 4100 | 40 | 25 | 59.7 | 40.2 | 23.6 | 16.7 | 12.1 | 8 | 5.6 | [5 empty] | 637 | -11.4248 | -48.9837
50 | 637.6 | 4100 | 40 | 25 | 68.7 | 49 | 29.1 | 19.4 | 12.4 | 7 | 4.6 | [5 empty] | 637 | -11.4257 | -48.984
50 | 637.7 | 4100 | 40 | 25 | 69.9 | 49.9 | 29.9 | 20.7 | 14.1 | 8.7 | 5.9 | [5 empty] | 637 | -11.4264 | -48.9843
50 | 637.8 | 4100 | 40 | 25 | 66 | 47.3 | 26.7 | 16.9 | 10.1 | 5.3 | 4.5 | [5 empty] | 637 | -11.4274 | -48.9846
50 | 637.9 | 4100 | 40 | 25 | 64.8 | 48.2 | 30.2 | 20.5 | 12.4 | 6.1 | 3.4 | [5 empty] | 637 | -11.4282 | -48.9848
50 | 638 | 4100 | 40 | 25 | 76.7 | 48.7 | 25.7 | 16.2 | 9.3 | 4.2 | 2.4 | 79 | Atende | km 638 = H. 637,993 |  |  | 638 | -11.4291 | -48.9851
50 | 638.1 | 4100 | 40 | 25 | 45.7 | 29.6 | 15.4 | 9.4 | 6 | 3.9 | 2 | [5 empty] | 638 | -11.43 | -48.9854
50 | 638.2 | 4100 | 40 | 25 | 66.2 | 48 | 28.4 | 19.6 | 11.9 | 4.5 | 2.5 | [5 empty] | 638 | -11.4308 | -48.9857
50 | 638.3 | 4100 | 40 | 25 | 100.2 | 70.5 | 44.6 | 30.8 | 21.2 | 10.5 | 6.5 | [5 empty] | 638 | -11.4318 | -48.986
50 | 638.4 | 4100 | 40 | 25 | 39.1 | 21.6 | 10.9 | 5.9 | 3.5 | 2.6 | 1.8 | [5 empty] | 638 | -11.4327 | -48.9863
50 | 638.5 | 4100 | 40 | 25 | 50.3 | 30.9 | 15.2 | 8.5 | 4.7 | 2.5 | 2.2 | [5 empty] | 638 | -11.4335 | -48.9865
50 | 638.6 | 4100 | 40 | 25 | 42 | 28.9 | 16 | 9.9 | 5.9 | 2.8 | 1.8 | [5 empty] | 638 | -11.4344 | -48.9868
50 | 638.7 | 4100 | 40 | 25 | 56.5 | 38.5 | 19.9 | 11.4 | 6.4 | 4.1 | 2.5 | [5 empty] | 638 | -11.4354 | -48.9872
50 | 638.8 | 4100 | 40 | 25 | 59.3 | 37.5 | 20.4 | 12.2 | 7 | 4.4 | 3.5 | [5 empty] | 638 | -11.4364 | -48.9875
50 | 638.9 | 4100 | 40 | 25 | 65.7 | 40.6 | 21.8 | 13.6 | 8.5 | 4.9 | 3.7 | [5 empty] | 638 | -11.4372 | -48.9877
50 | 639 | 4100 | 40 | 25 | 54.4 | 33.2 | 17.9 | 11.4 | 7.1 | 4.2 | 3.4 | 75 | Atende | km 639 = H. 638,991 |  |  | 639 | -11.4377 | -48.9879
50 | 639.1 | 4100 | 40 | 25 | 65.3 | 43.4 | 23.6 | 14.3 | 8.1 | 3.6 | 2.3 | [5 empty] | 639 | -11.4389 | -48.9883
50 | 639.2 | 4100 | 40 | 25 | 59.7 | 38.6 | 20.8 | 13 | 7 | 3.2 | 2.3 | [5 empty] | 639 | -11.4394 | -48.9884
50 | 639.3 | 4100 | 40 | 25 | 71.5 | 49.5 | 28.4 | 18.8 | 11.1 | 4.5 | 2.4 | [5 empty] | 639 | -11.4404 | -48.9888
50 | 639.4 | 4100 | 40 | 25 | 51.4 | 29.7 | 17.5 | 11.6 | 6.6 | 2.6 | 2.1 | [5 empty] | 639 | -11.4412 | -48.989
50 | 639.5 | 4100 | 40 | 25 | 86.6 | 60.4 | 37.7 | 25.4 | 15.4 | 6.5 | 2.7 | [5 empty] | 639 | -11.4421 | -48.9893
50 | 639.6 | 4100 | 40 | 25 | 36.3 | 22.6 | 12.4 | 7.8 | 4.5 | 2.1 | 1.5 | [5 empty] | 639 | -11.443 | -48.9896
50 | 639.7 | 4100 | 40 | 25 | 53.2 | 36.4 | 19.4 | 12.7 | 7.8 | 3.6 | 2.7 | [5 empty] | 639 | -11.444 | -48.9898
50 | 640.2 | 4100 | 40 | 25 | 53.2 | 35.8 | 20.4 | 13.6 | 8 | 3.6 | 2.4 | 60 | Atende | Pedágio = H. 639,700 a 640,200 |  |  | 640 | -11.4483 | -48.9909
50 | 640.3 | 4100 | 40 | 25 | 49.9 | 31 | 15.6 | 9.5 | 6.1 | 3.7 | 2.2 | [5 empty] | 640 | -11.4492 | -48.9911
50 | 640.4 | 4100 | 40 | 25 | 31 | 17.4 | 9 | 5.8 | 3.9 | 2.1 | 1.4 | [5 empty] | 640 | -11.4502 | -48.9913
50 | 640.5 | 4100 | 40 | 25 | 32.3 | 19.6 | 9.8 | 6.3 | 4.2 | 3.4 | 3.4 | [5 empty] | 640 | -11.451 | -48.9915
50 | 640.6 | 4100 | 40 | 25 | 40.9 | 21.3 | 11.6 | 7.9 | 5.8 | 3.5 | 2.7 | [5 empty] | 640 | -11.452 | -48.9918
50 | 640.7 | 4100 | 40 | 25 | 28.6 | 20.1 | 11.1 | 6.6 | 4.5 | 2.5 | 1.7 | [5 empty] | 640 | -11.4528 | -48.992
50 | 640.8 | 4100 | 40 | 25 | 57.4 | 42 | 26 | 19 | 13.9 | 8.2 | 5.6 | [5 empty] | 640 | -11.4536 | -48.9922
50 | 640.9 | 4100 | 40 | 25 | 69.3 | 46 | 27.5 | 18.3 | 12.1 | 7.2 | 5.3 | [5 empty] | 640 | -11.4546 | -48.9924
50 | 641 | 4100 | 40 | 25 | 28.1 | 17.3 | 9.8 | 6.2 | 4.5 | 2.8 | 2.2 | 65 | Atende | km 641 = H. 640,984 |  |  | 641 | -11.4553 | -48.9926
50 | 641.1 | 4100 | 40 | 25 | 50.6 | 32.6 | 16.7 | 9.3 | 4.8 | 2.6 | 2.3 | [5 empty] | 641 | -11.4561 | -48.9928
50 | 641.2 | 4100 | 40 | 25 | 71.4 | 50.1 | 30.1 | 19 | 10.8 | 5.6 | 4.2 | [5 empty] | 641 | -11.457 | -48.993
50 | 641.3 | 4100 | 40 | 25 | 64.5 | 48.1 | 29.2 | 19.9 | 13.4 | 8.8 | 6 | [5 empty] | 641 | -11.458 | -48.9932
50 | 641.4 | 4100 | 40 | 25 | 60.2 | 40.7 | 21.6 | 13.8 | 8.7 | 6.1 | 4.3 | [5 empty] | 641 | -11.459 | -48.9935
50 | 641.5 | 4100 | 40 | 25 | 53.5 | 36 | 20.2 | 12.9 | 7.9 | 4 | 2.8 | [5 empty] | 641 | -11.4597 | -48.9936
50 | 641.6 | 4100 | 40 | 25 | 36 | 24.1 | 13 | 7.9 | 3.9 | 1.3 | 0.6 | [5 empty] | 641 | -11.4606 | -48.9938
50 | 641.7 | 4100 | 40 | 25 | 58 | 38.6 | 19.1 | 11.2 | 6.2 | 3.1 | 1.9 | [5 empty] | 641 | -11.4615 | -48.9941
50 | 641.8 | 4100 | 40 | 25 | 35.9 | 16.8 | 11.8 | 7.1 | 4.7 | 3.7 | 3.3 | [5 empty] | 641 | -11.4624 | -48.9943
50 | 641.9 | 4100 | 40 | 25 | 18.5 | 12.9 | 8.6 | 7.7 | 5.5 | 3.7 | 2.6 | [5 empty] | 641 | -11.4633 | -48.9945
50 | 642 | 4100 | 40 | 25 | 33 | 24.7 | 15.2 | 9.9 | 6.7 | 4.3 | 2.7 | 60 | Atende | km 642 = H. 641,994 |  |  | 642 | -11.4641 | -48.9947
50 | 642.1 | 4100 | 40 | 25 | 48.3 | 37.5 | 21.2 | 13 | 7.4 | 4.1 | 3.1 | [5 empty] | 642 | -11.4649 | -48.9949
50 | 642.2 | 4100 | 40 | 25 | 51.8 | 39.2 | 22.5 | 13.7 | 8 | 3.8 | 2.6 | [5 empty] | 642 | -11.4658 | -48.9953
50 | 642.3 | 4100 | 40 | 25 | 61.1 | 47.2 | 27.1 | 16.4 | 10.9 | 6.4 | 4 | [5 empty] | 642 | -11.4667 | -48.9955
50 | 642.4 | 4100 | 40 | 25 | 36.5 | 26.8 | 15.7 | 10.2 | 6.1 | 3.4 | 1.6 | [5 empty] | 642 | -11.4675 | -48.9958
50 | 642.5 | 4100 | 40 | 25 | 49.9 | 37.5 | 22.1 | 14.2 | 8.7 | 4.2 | 2.9 | [5 empty] | 642 | -11.4685 | -48.9962
50 | 642.6 | 4100 | 40 | 25 | 60.2 | 42.5 | 25.2 | 16.4 | 10.4 | 5.3 | 2.7 | [5 empty] | 642 | -11.4694 | -48.9965
50 | 642.7 | 4100 | 40 | 25 | 65 | 48.5 | 28.4 | 17.5 | 9.3 | 7.5 | 4.6 | [5 empty] | 642 | -11.4702 | -48.9968
50 | 642.8 | 4100 | 40 | 25 | 45.5 | 34.3 | 21.7 | 14.6 | 9.3 | 5 | 3.2 | [5 empty] | 642 | -11.4711 | -48.9971
50 | 642.9 | 4100 | 40 | 25 | 31.7 | 23.9 | 15.5 | 10.7 | 7 | 3.4 | 2.1 | [5 empty] | 642 | -11.472 | -48.9973
50 | 643 | 4100 | 40 | 25 | 63.7 | 50.6 | 30.9 | 21.3 | 13.1 | 5.5 | 3.2 | 54 | Atende | km 643 = H. 642,994 |  |  | 643 | -11.4727 | -48.9976
50 | 643.1 | 4100 | 40 | 25 | 66.4 | 50 | 28.8 | 19.6 | 12.6 | 6.4 | 4.2 | [5 empty] | 643 | -11.4741 | -48.998
50 | 643.2 | 4100 | 40 | 25 | 34.2 | 27.2 | 18.6 | 14 | 9.6 | 5.1 | 2.7 | [5 empty] | 643 | -11.4746 | -48.9982
50 | 643.3 | 4100 | 40 | 25 | 26.7 | 19.7 | 14.1 | 11.4 | 8.8 | 6 | 3.4 | [5 empty] | 643 | -11.4755 | -48.9985
50 | 643.4 | 4100 | 40 | 25 | 32 | 24.5 | 10.9 | 6.5 | 3.3 | 1.4 | 0.6 | [5 empty] | 643 | -11.4766 | -48.9989
50 | 643.5 | 4100 | 40 | 25 | 37.7 | 25.9 | 16.9 | 10.9 | 6.8 | 2.8 | 1.2 | [5 empty] | 643 | -11.4773 | -48.9991
50 | 643.6 | 4100 | 40 | 25 | 13.9 | 8.1 | 7.3 | 5.6 | 3.7 | 1.9 | 0.8 | [5 empty] | 643 | -11.4781 | -48.9994
50 | 643.7 | 4100 | 40 | 25 | 21.7 | 15.2 | 10.5 | 8.1 | 5.6 | 3.1 | 2.1 | [5 empty] | 643 | -11.4786 | -48.9995
50 | 643.9 | 4100 | 41 | 25 | 29 | 20.4 | 12 | 8.7 | 5.4 | 2.2 | 1.4 |  |  | OAE = H. 643,767 a 643,803 |  |  | 643 | -11.4805 | -49.0002
50 | 644 | 4100 | 41 | 25 | 42.5 | 32.1 | 15.9 | 9.3 | 4.2 | 1.5 | 1 | 41 | Atende |  |  |  | 644 | -11.4816 | -49.0005
50 | 644.1 | 4100 | 41 | 25 | 28.1 | 18.9 | 10.4 | 6.6 | 3.9 | 2.1 | 1.1 | [5 empty] | 644 | -11.4825 | -49.0008
50 | 644.2 | 4100 | 41 | 25 | 26.6 | 21.2 | 13 | 10.4 | 5.7 | 3.4 | 2.3 | [5 empty] | 644 | -11.4833 | -49.0011
50 | 644.3 | 4100 | 41 | 25 | 44.8 | 31.1 | 16.1 | 9.8 | 5.6 | 3.1 | 2 | [5 empty] | 644 | -11.4842 | -49.0014
50 | 644.4 | 4100 | 41 | 25 | 20.1 | 14 | 8.7 | 6.2 | 4.1 | 1.9 | 1.8 | [5 empty] | 644 | -11.4851 | -49.0017
50 | 644.5 | 4100 | 41 | 25 | 22.6 | 13.8 | 8 | 5.6 | 3.4 | 1.6 | 1 | [5 empty] | 644 | -11.4859 | -49.002
50 | 644.6 | 4100 | 41 | 25 | 23.5 | 16 | 10.4 | 7.5 | 5.2 | 2.6 | 1.6 | [5 empty] | 644 | -11.4869 | -49.0023
50 | 644.7 | 4100 | 41 | 25 | 15.7 | 8.2 | 6.9 | 5.2 | 3.4 | 1.7 | 1 | [5 empty] | 644 | -11.4878 | -49.0026
50 | 644.8 | 4100 | 41 | 25 | 20.6 | 14.7 | 8.6 | 6.6 | 4.4 | 2.6 | 2.2 | [5 empty] | 644 | -11.4886 | -49.0029
50 | 644.9 | 4100 | 41 | 25 | 49.5 | 30.7 | 15.4 | 9.4 | 4.5 | 2.1 | 1.5 | [5 empty] | 644 | -11.4894 | -49.0032
50 | 645 | 4100 | 41 | 25 | 45.6 | 27 | 12.7 | 7 | 2.9 | 1.9 | 1.5 | 61 | Atende | km 645 = H. 644,984 |  |  | 645 | -11.4899 | -49.0034
50 | 645.1 | 4100 | 41 | 25 | 45.3 | 24.2 | 14.7 | 9.2 | 5.1 | 2.1 | 1.7 | [5 empty] | 645 | -11.4907 | -49.0036
50 | 645.2 | 4100 | 42 | 25 | 47.7 | 27.2 | 13.1 | 7.2 | 3.2 | 1.6 | 1 | [5 empty] | 645 | -11.4917 | -49.0039
50 | 645.3 | 4100 | 42 | 25 | 38.7 | 23.7 | 11.5 | 6.1 | 2.7 | 1.2 | 0.6 | [5 empty] | 645 | -11.4926 | -49.0042
50 | 645.4 | 4100 | 42 | 25 | 44.4 | 25.2 | 12.5 | 6.8 | 3.8 | 2.3 | 1.9 | [5 empty] | 645 | -11.4935 | -49.0045
50 | 645.5 | 4100 | 42 | 25 | 33.7 | 18.7 | 9.2 | 5.8 | 3.9 | 2.6 | 2.2 | [5 empty] | 645 | -11.4943 | -49.0048
50 | 645.6 | 4100 | 42 | 25 | 56.7 | 34.6 | 17.1 | 9.7 | 4.5 | 2.2 | 1.7 | [5 empty] | 645 | -11.4952 | -49.0051
50 | 645.7 | 4100 | 42 | 25 | 33.4 | 17.1 | 7.4 | 4.1 | 2.3 | 1.5 | 1.2 | [5 empty] | 645 | -11.4961 | -49.0054
50 | 645.8 | 4100 | 42 | 25 | 72.7 | 42.6 | 21.2 | 11.7 | 6 | 2.3 | 1.6 | [5 empty] | 645 | -11.4969 | -49.0057
50 | 645.9 | 4100 | 42 | 25 | 61.8 | 42.2 | 24.1 | 16.5 | 10.4 | 5.7 | 3.8 | [5 empty] | 645 | -11.4975 | -49.0059
50 | 646 | 4100 | 42 | 25 | 60.3 | 36 | 19 | 11.9 | 6.6 | 2.7 | 1.6 | 60 | Atende | km 646 = H. 646,000 |  |  | 646 | -11.4986 | -49.0063
50 | 646.1 | 4100 | 42 | 25 | 52.7 | 36.1 | 22.2 | 15.3 | 8.6 | 1.8 | 1.7 | [5 empty] | 646 | -11.4996 | -49.0066
50 | 646.2 | 4100 | 42 | 25 | 57.3 | 33.5 | 17.3 | 9.3 | 4.8 | 2.1 | 1.1 | [5 empty] | 646 | -11.5005 | -49.0069
50 | 646.3 | 4100 | 42 | 25 | 59.6 | 34.6 | 19.1 | 11.8 | 9.9 | 6.6 | 5.3 | [5 empty] | 646 | -11.5013 | -49.0071
50 | 646.4 | 4100 | 42 | 25 | 55.5 | 36.6 | 22.4 | 15.8 | 10.1 | 5.3 | 4.2 | [5 empty] | 646 | -11.5022 | -49.0075
50 | 646.5 | 4100 | 42 | 25 | 24.8 | 16.1 | 9.2 | 6.1 | 3.3 | 1.8 | 1.3 | [5 empty] | 646 | -11.5031 | -49.0078
50 | 646.6 | 4100 | 42 | 25 | 50.4 | 30 | 16.6 | 10.1 | 5.1 | 2.2 | 1.5 | [5 empty] | 646 | -11.5041 | -49.0081
50 | 646.7 | 4100 | 42 | 25 | 43.1 | 25.8 | 12.5 | 6.8 | 3.6 | 2.1 | 1.6 | [5 empty] | 646 | -11.5052 | -49.0084
50 | 646.8 | 4100 | 42 | 25 | 48 | 31.2 | 16.5 | 9 | 4 | 2.3 | 2.3 | [5 empty] | 646 | -11.5057 | -49.0086
50 | 646.9 | 4100 | 42 | 25 | 43.5 | 25.8 | 12.4 | 6.9 | 3.6 | 2 | 1.6 | [5 empty] | 646 | -11.5065 | -49.0089
50 | 647 | 4100 | 42 | 25 | 49.3 | 26.2 | 12.1 | 6.2 | 3 | 1.6 | 1.1 | 52 | Atende | km 647 = H. 646,978 |  |  | 647 | -11.5071 | -49.0091
50 | 647.1 | 4100 | 42 | 25 | 42.5 | 27.9 | 13.6 | 7.4 | 3.1 | 1.7 | 1.1 | [5 empty] | 647 | -11.5079 | -49.0094
50 | 647.2 | 4100 | 42 | 25 | 45.7 | 32.1 | 17.4 | 11.2 | 5.1 | 1.7 | 1.1 | [5 empty] | 647 | -11.5089 | -49.0097
50 | 647.3 | 4100 | 42 | 25 | 46.2 | 30.3 | 15.8 | 9.4 | 4.4 | 2.7 | 2.7 | [5 empty] | 647 | -11.5096 | -49.0099
50 | 647.4 | 4100 | 42 | 25 | 52.7 | 31.7 | 15.5 | 8.9 | 3.7 | 1.8 | 1 | [5 empty] | 647 | -11.5106 | -49.0102
50 | 647.5 | 4100 | 42 | 25 | 53.8 | 33 | 16.5 | 9.9 | 4.8 | 2.4 | 1.4 | [5 empty] | 647 | -11.5116 | -49.0106
50 | 647.6 | 4100 | 42 | 25 | 48.6 | 28.2 | 13.5 | 8.1 | 4.9 | 3 | 2.3 | [5 empty] | 647 | -11.5125 | -49.0109
50 | 647.7 | 4100 | 42 | 25 | 36.1 | 24.1 | 12.4 | 7.7 | 4.1 | 2.2 | 1.8 | [5 empty] | 647 | -11.5133 | -49.0112
50 | 647.8 | 4100 | 42 | 25 | 45 | 28.2 | 13.8 | 8.5 | 4.5 | 2.5 | 1.9 | [5 empty] | 647 | -11.5141 | -49.0114
50 | 647.9 | 4100 | 42 | 25 | 38.3 | 23.9 | 11.4 | 5.9 | 2.5 | 0.6 | 0.5 | [5 empty] | 647 | -11.5151 | -49.0118
50 | 648 | 4100 | 42 | 25 | 50.1 | 30.3 | 14.7 | 8.1 | 4.1 | 2.4 | 1.6 | 67 | Atende | km 648 = H. 647,999 |  |  | 648 | -11.5158 | -49.012
50 | 648.1 | 4100 | 42 | 25 | 54.4 | 33.2 | 17.6 | 11.3 | 6.8 | 5.1 | 4 | [5 empty] | 648 | -11.5168 | -49.0123
50 | 648.2 | 4100 | 42 | 25 | 41 | 21.6 | 10.8 | 5.3 | 2.6 | 2.1 | 1.5 | [5 empty] | 648 | -11.5177 | -49.0126
50 | 648.3 | 4100 | 42 | 25 | 37.2 | 19.1 | 11.2 | 6.2 | 3.3 | 2.5 | 2.1 | [5 empty] | 648 | -11.5185 | -49.0129
50 | 648.4 | 4100 | 41 | 25 | 60 | 38 | 19.8 | 11.8 | 6.8 | 4.6 | 3.7 | [5 empty] | 648 | -11.5195 | -49.0132
50 | 648.5 | 4100 | 41 | 25 | 61.4 | 50.3 | 19.7 | 11.1 | 6.2 | 4.1 | 2.5 | [5 empty] | 648 | -11.5202 | -49.0135
50 | 648.6 | 4100 | 41 | 25 | 33.7 | 18.6 | 8.8 | 4.7 | 2.4 | 1.6 | 1.3 | [5 empty] | 648 | -11.5211 | -49.0138
50 | 648.7 | 4100 | 41 | 25 | 67.9 | 44.5 | 26.2 | 18.2 | 11.6 | 5.8 | 3.4 | [5 empty] | 648 | -11.5219 | -49.014
50 | 648.8 | 4100 | 42 | 25 | 75.4 | 55.2 | 30.2 | 22.3 | 15.2 | 8.3 | 4.1 | [5 empty] | 648 | -11.5229 | -49.0144
50 | 648.9 | 4100 | 42 | 25 | 51.2 | 34.8 | 19.2 | 12.9 | 9.4 | 6.5 | 4.6 | [5 empty] | 648 | -11.5237 | -49.0146
50 | 649 | 4100 | 42 | 25 | 67.8 | 37.8 | 25.3 | 16.1 | 9 | 3.8 | 2.3 | 65 | Atende |  |  |  | 649 | -11.5246 | -49.0149
50 | 649.1 | 4100 | 42 | 25 | 55.8 | 25.8 | 17.1 | 9.9 | 4.6 | 2.1 | 1.5 | [5 empty] | 649 | -11.5256 | -49.0153
50 | 649.2 | 4100 | 42 | 25 | 53.6 | 26.4 | 18.5 | 12.8 | 6 | 1.3 | 1.2 | [5 empty] | 649 | -11.5264 | -49.0155
50 | 649.3 | 4100 | 42 | 25 | 40.6 | 25.2 | 14.1 | 8.4 | 4.4 | 1.6 | 0.4 | [5 empty] | 649 | -11.5272 | -49.0158
50 | 649.4 | 4100 | 42 | 25 | 43.2 | 30.3 | 14.4 | 9.4 | 5.8 | 4 | 2.5 | [5 empty] | 649 | -11.528 | -49.0161
50 | 649.5 | 4100 | 42 | 25 | 42.6 | 29.2 | 15.4 | 8.4 | 3.6 | 1.4 | 1.1 | [5 empty] | 649 | -11.5288 | -49.0163
50 | 649.6 | 4100 | 42 | 25 | 71.6 | 44.4 | 26.6 | 18.5 | 11.7 | 6.2 | 4 | [5 empty] | 649 | -11.5297 | -49.0167
50 | 649.7 | 4100 | 42 | 25 | 43.8 | 23.4 | 13.6 | 8.8 | 4.7 | 4 | 2.9 | [5 empty] | 649 | -11.5306 | -49.017
50 | 649.8 | 4100 | 42 | 25 | 50.9 | 28.9 | 17.4 | 10.7 | 5.3 | 1.9 | 1.1 | [5 empty] | 649 | -11.5315 | -49.0173
50 | 649.9 | 4100 | 42 | 25 | 67 | 39.9 | 25.5 | 17 | 9.8 | 4.2 | 2.4 | [5 empty] | 649 | -11.5326 | -49.0176
50 | 650 | 4100 | 43 | 25 | 78.7 | 52.5 | 31.6 | 21.4 | 12.9 | 5.5 | 3.1 | 75 | Atende | km 650 = H. 649,979 |  |  | 650 | -11.533 | -49.0177
50 | 650.1 | 4100 | 43 | 25 | 46.3 | 26.6 | 13.4 | 7.6 | 3.2 | 2.8 | 2.6 | [5 empty] | 650 | -11.5339 | -49.0181
50 | 650.2 | 4100 | 43 | 25 | 64.1 | 44.2 | 22.7 | 13.7 | 7.5 | 3.1 | 0.9 | [5 empty] | 650 | -11.5348 | -49.0184
50 | 650.3 | 4100 | 43 | 25 | 70.7 | 49 | 28.5 | 18.4 | 10.1 | 3.5 | 1.4 | [5 empty] | 650 | -11.5358 | -49.0187
50 | 650.4 | 4100 | 43 | 25 | 63.7 | 37.6 | 19.1 | 11.8 | 5.9 | 2.6 | 1.9 | [5 empty] | 650 | -11.5366 | -49.019
50 | 650.5 | 4100 | 43 | 25 | 58.4 | 35.6 | 20 | 12.9 | 7.2 | 2.9 | 1.5 | [5 empty] | 650 | -11.5375 | -49.0193
50 | 650.6 | 4100 | 43 | 25 | 80 | 57.8 | 31.6 | 20.5 | 10.8 | 3.7 | 2.3 | [5 empty] | 650 | -11.5384 | -49.0195
50 | 650.7 | 4100 | 43 | 25 | 43.7 | 28.3 | 17.2 | 11.7 | 6.2 | 2.3 | 1.3 | [5 empty] | 650 | -11.5393 | -49.0198
50 | 650.8 | 4100 | 43 | 25 | 52.8 | 28.8 | 21.6 | 12.9 | 6.7 | 2.6 | 1.5 | [5 empty] | 650 | -11.54 | -49.0201
50 | 650.9 | 4100 | 43 | 25 | 23.9 | 18.7 | 11.2 | 8.8 | 5.5 | 2.3 | 1.1 | [5 empty] | 650 | -11.5408 | -49.0204
50 | 651 | 4100 | 43 | 25 | 20.6 | 14.2 | 9.5 | 7.5 | 5 | 2.1 | 1.2 | 51 | Atende |  |  |  | 651 | -11.5416 | -49.0206
50 | 651.1 | 4100 | 43 | 25 | 57.2 | 38.7 | 21.3 | 13.4 | 7 | 3 | 1.8 | [5 empty] | 651 | -11.5424 | -49.0209
50 | 651.2 | 4100 | 43 | 25 | 52.9 | 35.2 | 17.6 | 9.9 | 5 | 2.3 | 0.4 | [5 empty] | 651 | -11.5435 | -49.0213
50 | 651.3 | 4100 | 43 | 25 | 34.9 | 25.1 | 15.7 | 11.9 | 7.8 | 3.7 | 2.2 | [5 empty] | 651 | -11.5445 | -49.0216
50 | 651.4 | 4100 | 43 | 25 | 41 | 26.8 | 16.1 | 11.6 | 6.8 | 3.2 | 1.7 | [5 empty] | 651 | -11.5454 | -49.0219
50 | 651.5 | 4100 | 43 | 25 | 30.5 | 22.5 | 15 | 12.1 | 8.4 | 4.2 | 2.1 | [5 empty] | 651 | -11.5463 | -49.0222
50 | 651.6 | 4100 | 43 | 25 | 31.1 | 22.7 | 14.3 | 11.1 | 7.6 | 3.9 | 2.4 | [5 empty] | 651 | -11.5471 | -49.0225
50 | 651.7 | 4100 | 43 | 25 | 26 | 19.9 | 13.1 | 10.6 | 7.5 | 3.8 | 2.3 | [5 empty] | 651 | -11.548 | -49.0228
50 | 651.8 | 4100 | 43 | 25 | 32.8 | 23.4 | 15.1 | 12.1 | 8.2 | 4.2 | 2.3 | [5 empty] | 651 | -11.5489 | -49.0231
50 | 651.9 | 4100 | 43 | 25 | 55 | 39.3 | 22.7 | 15.4 | 9.2 | 4.1 | 2 | [5 empty] | 651 | -11.5495 | -49.0233
50 | 652 | 4100 | 43 | 25 | 53 | 42.4 | 23.8 | 15.3 | 8.7 | 3.4 | 1.8 | 70 | Atende | km 652 = H. 651,991 |  |  | 652 | -11.5502 | -49.0235
50 | 652.1 | 4100 | 43 | 25 | 59.7 | 45.9 | 26.5 | 18.1 | 9.5 | 4.4 | 2.3 | [5 empty] | 652 | -11.5511 | -49.0238
50 | 652.2 | 4100 | 43 | 25 | 83.3 | 61.5 | 36.5 | 25.7 | 15.1 | 6.5 | 3.6 | [5 empty] | 652 | -11.552 | -49.0241
50 | 652.3 | 4100 | 43 | 25 | 69.4 | 52.9 | 27.6 | 17.1 | 9.6 | 4.5 | 2.4 | [5 empty] | 652 | -11.5528 | -49.0244
50 | 652.4 | 4100 | 43 | 25 | 55.7 | 40.7 | 21.3 | 13.3 | 6 | 2.3 | 1.6 | [5 empty] | 652 | -11.5537 | -49.0247
50 | 652.5 | 4100 | 43 | 25 | 40.8 | 25 | 15.3 | 9.6 | 5.5 | 2.9 | 2 | [5 empty] | 652 | -11.5547 | -49.025
50 | 652.6 | 4100 | 43 | 25 | 63.1 | 46.1 | 27 | 16.1 | 8.1 | 2.5 | 1.5 | [5 empty] | 652 | -11.5556 | -49.0253
50 | 652.7 | 4100 | 42 | 25 | 45.8 | 34.3 | 19.3 | 12.4 | 5.8 | 2.4 | 1.3 | [5 empty] | 652 | -11.5564 | -49.0256
50 | 652.8 | 4100 | 42 | 25 | 60 | 42.3 | 21.7 | 12.4 | 6.3 | 2.5 | 1.6 | [5 empty] | 652 | -11.5573 | -49.0259
50 | 652.9 | 4100 | 42 | 25 | 46.1 | 27.6 | 18.8 | 12.5 | 6.8 | 2.5 | 1.6 | [5 empty] | 652 | -11.5582 | -49.0262
50 | 653 | 4100 | 42 | 25 | 64.8 | 49.6 | 25.4 | 13.8 | 7.1 | 2.1 | 1.2 | 75 | Atende | km 653 = H. 652,993 |  |  | 653 | -11.5588 | -49.0264
50 | 653.1 | 4100 | 42 | 25 | 38.5 | 25.6 | 14.6 | 9.3 | 4.9 | 1.9 | 1.1 | [5 empty] | 653 | -11.5599 | -49.0268
50 | 653.2 | 4100 | 42 | 25 | 45.8 | 33.7 | 20.2 | 13.4 | 7.9 | 3.7 | 1.8 | [5 empty] | 653 | -11.5608 | -49.0271
50 | 653.3 | 4100 | 42 | 25 | 49.1 | 38.4 | 21.4 | 13.4 | 7.4 | 2.4 | 1.5 | [5 empty] | 653 | -11.5616 | -49.0273
50 | 653.4 | 4100 | 42 | 25 | 70.8 | 50.4 | 26.6 | 15.5 | 8.2 | 3.7 | 2.2 | [5 empty] | 653 | -11.5625 | -49.0276
50 | 653.5 | 4100 | 42 | 25 | 73 | 48.1 | 24 | 14 | 6.9 | 3.1 | 2 | [5 empty] | 653 | -11.5633 | -49.0279
50 | 653.6 | 4100 | 42 | 25 | 60.3 | 44.7 | 23.8 | 14.6 | 7 | 2.5 | 1.4 | [5 empty] | 653 | -11.5641 | -49.0282
50 | 653.7 | 4100 | 42 | 25 | 57.8 | 41.4 | 20.9 | 13.3 | 5.4 | 3.6 | 1.9 | [5 empty] | 653 | -11.565 | -49.0285
50 | 653.8 | 4100 | 42 | 25 | 63.7 | 39.1 | 19.1 | 11.8 | 6.8 | 3.5 | 1.4 | [5 empty] | 653 | -11.5661 | -49.0288
50 | 653.9 | 4100 | 42 | 25 | 84.4 | 45.4 | 22.3 | 13.9 | 8.9 | 4.1 | 2.1 | [5 empty] | 653 | -11.5667 | -49.0291
50 | 654 | 4100 | 42 | 25 | 51.7 | 37.7 | 22.5 | 15.5 | 10.4 | 5.5 | 2.8 | 62 | Atende | km 654 = H. 653,989 |  |  | 654 | -11.5675 | -49.0293
50 | 654.1 | 4100 | 36 | 25 | 50.8 | 37.3 | 20.1 | 12.2 | 6.5 | 3.4 | 2.1 | [5 empty] | 654 | -11.5683 | -49.0296
50 | 654.2 | 4100 | 37 | 25 | 61.9 | 46.5 | 23.5 | 13.1 | 5.7 | 2.1 | 0.8 | [5 empty] | 654 | -11.569 | -49.0298
50 | 654.3 | 4100 | 37 | 25 | 35.7 | 23.1 | 12.4 | 7.1 | 4.1 | 1.8 | 1 | [5 empty] | 654 | -11.57 | -49.0302
50 | 654.4 | 4100 | 37 | 25 | 18.2 | 11.6 | 7.2 | 5.5 | 3.7 | 3.3 | 2.5 | [5 empty] | 654 | -11.5709 | -49.0305
50 | 654.5 | 4100 | 37 | 25 | 31.6 | 23.4 | 13.8 | 10.2 | 6.7 | 3.6 | 2.2 | [5 empty] | 654 | -11.5716 | -49.0307
50 | 654.6 | 4100 | 37 | 25 | 37.1 | 27 | 16.8 | 13.6 | 10.1 | 6 | 3.7 | [5 empty] | 654 | -11.5724 | -49.031
50 | 654.7 | 4100 | 37 | 25 | 66.6 | 50 | 26.4 | 19.4 | 11.8 | 6.2 | 3.8 | [5 empty] | 654 | -11.5736 | -49.0313
50 | 654.8 | 4100 | 37 | 25 | 59.1 | 45.2 | 26.4 | 19 | 13.4 | 8.9 | 5.1 | [5 empty] | 654 | -11.5743 | -49.0316
50 | 654.9 | 4100 | 38 | 25 | 50.6 | 41.6 | 26.5 | 20.7 | 15 | 8.5 | 5.1 | [5 empty] | 654 | -11.5752 | -49.0319
50 | 655 | 4100 | 38 | 25 | 31.6 | 23.8 | 14.9 | 11.6 | 6.6 | 4 | 2.2 | 74 | Atende | km 655 = H. 654,999 |  |  | 655 | -11.5761 | -49.0322
50 | 655.1 | 4100 | 38 | 25 | 25.7 | 18.6 | 11.7 | 8.5 | 5.1 | 2.1 | 1 | [5 empty] | 655 | -11.577 | -49.0325
50 | 655.2 | 4100 | 38 | 25 | 64.1 | 49 | 26.2 | 13.8 | 7.2 | 2.6 | 1.3 | [5 empty] | 655 | -11.578 | -49.0328
50 | 655.3 | 4100 | 38 | 25 | 59.1 | 42.2 | 23.5 | 15 | 8 | 3.6 | 2.2 | [5 empty] | 655 | -11.5788 | -49.0331
50 | 655.4 | 4100 | 38 | 25 | 24.1 | 17.4 | 10.1 | 7.1 | 4.3 | 2.1 | 1.5 | [5 empty] | 655 | -11.5797 | -49.0334
50 | 655.5 | 4100 | 39 | 25 | 38.9 | 26.3 | 14.3 | 8.1 | 4.2 | 1.5 | 1.1 | [5 empty] | 655 | -11.5806 | -49.0337
50 | 655.6 | 4100 | 39 | 25 | 90.7 | 78.8 | 50.1 | 36.2 | 24.7 | 12.9 | 7.3 | [5 empty] | 655 | -11.5814 | -49.034
50 | 655.7 | 4100 | 39 | 25 | 87.6 | 68.3 | 41 | 27.9 | 18.6 | 8.4 | 4.4 | [5 empty] | 655 | -11.5824 | -49.0343
50 | 655.8 | 4100 | 39 | 25 | 43.3 | 32.3 | 18.4 | 11.9 | 6.4 | 2.5 | 1.4 | [5 empty] | 655 | -11.5834 | -49.0346
50 | 655.9 | 4100 | 39 | 25 | 36.1 | 26.7 | 16 | 11.5 | 7.3 | 3.7 | 2.4 | [5 empty] | 655 | -11.5842 | -49.0349
50 | 656 | 4100 | 40 | 25 | 46.7 | 37.4 | 23.8 | 17.9 | 10.2 | 4.8 | 2.7 | 46 | Atende | km 656 = H. 655,989 |  |  | 656 | -11.5847 | -49.0351
50 | 656.1 | 4100 | 40 | 25 | 27.9 | 22 | 14.6 | 11.4 | 7.4 | 3.4 | 1.7 | [5 empty] | 656 | -11.5855 | -49.0353
50 | 656.2 | 4100 | 40 | 25 | 23.2 | 18.9 | 12.6 | 10.2 | 7.4 | 4.1 | 2.5 | [5 empty] | 656 | -11.5865 | -49.0357
50 | 656.3 | 4100 | 40 | 25 | 19.7 | 14.6 | 9.2 | 7.5 | 5.4 | 3.2 | 1.8 | [5 empty] | 656 | -11.5873 | -49.0359
50 | 656.4 | 4100 | 40 | 25 | 61.7 | 49.4 | 29.4 | 17.4 | 9.3 | 3.6 | 1.8 | [5 empty] | 656 | -11.5881 | -49.0362
50 | 656.5 | 4100 | 40 | 25 | 23.1 | 17 | 10.8 | 8.2 | 5.3 | 2.4 | 1.1 | [5 empty] | 656 | -11.589 | -49.0365
50 | 656.6 | 4100 | 41 | 25 | 26.2 | 20.1 | 12.2 | 9.3 | 5.3 | 2.7 | 1.8 | [5 empty] | 656 | -11.5899 | -49.0368
50 | 656.7 | 4100 | 41 | 25 | 32.6 | 26.7 | 17.5 | 11.2 | 7.2 | 3 | 1.8 | [5 empty] | 656 | -11.5908 | -49.0371
50 | 656.8 | 4100 | 41 | 25 | 40.9 | 31 | 19.2 | 12.6 | 5.8 | 3 | 2 | [5 empty] | 656 | -11.5917 | -49.0374
50 | 656.9 | 4100 | 41 | 25 | 26.4 | 19.2 | 11.4 | 8.5 | 4.9 | 2.3 | 1 | [5 empty] | 656 | -11.5927 | -49.0377
50 | 657 | 4100 | 41 | 25 | 22.7 | 16.1 | 9.6 | 7.3 | 4.8 | 2.2 | 1.2 | 62 | Atende | km 657 = H. 656,996 |  |  | 657 | -11.5933 | -49.0379
50 | 657.1 | 4100 | 41 | 25 | 68.6 | 52 | 29.6 | 19.2 | 11 | 5.2 | 3.3 | [5 empty] | 657 | -11.5942 | -49.0382
50 | 657.2 | 4100 | 41 | 25 | 57.5 | 43.1 | 24.6 | 14.1 | 6.3 | 3.3 | 2.7 | [5 empty] | 657 | -11.5951 | -49.0385
50 | 657.3 | 4100 | 42 | 25 | 24.3 | 17.1 | 9.8 | 6.9 | 3.8 | 1.7 | 1.2 | [5 empty] | 657 | -11.596 | -49.0388
50 | 657.4 | 4100 | 42 | 25 | 23.2 | 17.9 | 11.4 | 8.7 | 5.8 | 2.9 | 1.4 | [5 empty] | 657 | -11.5968 | -49.0391
50 | 657.5 | 4100 | 42 | 25 | 54.9 | 40.1 | 22.1 | 13.4 | 7.1 | 2.7 | 1.5 | [5 empty] | 657 | -11.5978 | -49.0394
50 | 657.6 | 4100 | 42 | 25 | 37.3 | 27.7 | 15.6 | 9.8 | 5.3 | 2.1 | 1.2 | [5 empty] | 657 | -11.5986 | -49.0397
50 | 657.7 | 4100 | 42 | 25 | 54.7 | 41.9 | 24.1 | 14.6 | 8.2 | 3.5 | 2.3 | [5 empty] | 657 | -11.5994 | -49.04
50 | 657.8 | 4100 | 42 | 25 | 57.1 | 43.1 | 23.2 | 12.9 | 7.8 | 3.3 | 2 | [5 empty] | 657 | -11.6002 | -49.0402
50 | 657.9 | 4100 | 42 | 25 | 50.2 | 35.7 | 19.9 | 12.9 | 7.2 | 2.8 | 1.6 | [5 empty] | 657 | -11.6011 | -49.0405
50 | 658 | 4100 | 42 | 25 | 64.7 | 47.8 | 26.2 | 17.6 | 10.3 | 4.6 | 3.1 | 64 | Atende | km 658 = H. 657,990 |  |  | 658 | -11.6019 | -49.0408
50 | 658.1 | 4100 | 42 | 25 | 59.6 | 42 | 19.6 | 12 | 5.7 | 2.6 | 2.2 | [5 empty] | 658 | -11.6028 | -49.0411
50 | 658.2 | 4100 | 42 | 25 | 66.6 | 45.8 | 23.3 | 13.7 | 7.6 | 3.2 | 1.6 | [5 empty] | 658 | -11.6037 | -49.0414
50 | 658.3 | 4100 | 43 | 25 | 45.2 | 35.8 | 20.2 | 12.6 | 6.5 | 2.5 | 1.2 | [5 empty] | 658 | -11.6046 | -49.0417
50 | 658.4 | 4100 | 43 | 25 | 43.1 | 34.7 | 18.3 | 12.1 | 7 | 3.3 | 2.7 | [5 empty] | 658 | -11.6054 | -49.042
50 | 658.5 | 4100 | 43 | 25 | 60.8 | 46.1 | 25.2 | 15.6 | 8.8 | 3.4 | 2.9 | [5 empty] | 658 | -11.6062 | -49.0422
50 | 658.6 | 4100 | 43 | 25 | 43.3 | 32.1 | 17.1 | 11.6 | 7 | 3.3 | 2 | [5 empty] | 658 | -11.6072 | -49.0425
50 | 658.7 | 4100 | 43 | 25 | 41.7 | 35.4 | 21.9 | 16.1 | 8.1 | 3.6 | 2.1 | [5 empty] | 658 | -11.6079 | -49.0428
50 | 658.8 | 4100 | 43 | 25 | 51.1 | 39.7 | 22.3 | 15.3 | 8.7 | 3.8 | 1.9 | [5 empty] | 658 | -11.6089 | -49.0431
50 | 658.9 | 4100 | 43 | 25 | 62.1 | 50.1 | 27.9 | 17.3 | 8.5 | 3.1 | 1.5 | [5 empty] | 658 | -11.6097 | -49.0434
50 | 659 | 4100 | 43 | 25 | 26.6 | 21.6 | 13.5 | 10.3 | 6.5 | 3 | 2.1 | 55 | Atende | km 659 = H. 658,993 |  |  | 659 | -11.6105 | -49.0436
50 | 659.1 | 4100 | 43 | 25 | 27.4 | 21 | 13.3 | 10.6 | 7.3 | 3.9 | 2.3 | [5 empty] | 659 | -11.6113 | -49.0439
50 | 659.2 | 4100 | 43 | 25 | 49.6 | 42.3 | 23.9 | 15.9 | 9.1 | 4.5 | 3.1 | [5 empty] | 659 | -11.6123 | -49.0442
50 | 659.3 | 4100 | 43 | 25 | 76.8 | 61.6 | 35.3 | 22.1 | 13.9 | 5.6 | 2.6 | [5 empty] | 659 | -11.6132 | -49.0445
50 | 659.4 | 4100 | 43 | 25 | 55.3 | 41.5 | 22 | 13.8 | 7.6 | 3.2 | 1.8 | [5 empty] | 659 | -11.6141 | -49.0448
50 | 659.5 | 4100 | 43 | 25 | 22.2 | 17.7 | 11.2 | 8.6 | 5.9 | 2.6 | 1.3 | [5 empty] | 659 | -11.6149 | -49.0451
50 | 659.6 | 4100 | 43 | 25 | 33 | 23.6 | 14.6 | 10.7 | 6.8 | 2.6 | 1.5 | [5 empty] | 659 | -11.6159 | -49.0454
50 | 659.7 | 4100 | 43 | 25 | 15.8 | 12.1 | 8 | 6.3 | 4.1 | 1.8 | 1.1 | [5 empty] | 659 | -11.6167 | -49.0457
50 | 659.8 | 4100 | 43 | 25 | 25.4 | 19.8 | 12 | 8.4 | 4.6 | 1.8 | 1.5 | [5 empty] | 659 | -11.6176 | -49.046
50 | 659.9 | 4100 | 43 | 25 | 29.9 | 24.1 | 14.6 | 9.4 | 4.5 | 1.8 | 1.6 | [5 empty] | 659 | -11.6184 | -49.0462
50 | 660 | 4100 | 43 | 25 | 49.8 | 38.7 | 23.8 | 16.3 | 9.5 | 4 | 2.2 | 60 | Atende |  |  |  | 660 | -11.6193 | -49.0465
50 | 660.1 | 4100 | 43 | 25 | 42.3 | 29.6 | 16.8 | 11 | 6.2 | 2.4 | 1.4 | [5 empty] | 660 | -11.6202 | -49.0469
50 | 660.2 | 4100 | 43 | 25 | 29.9 | 24.8 | 16 | 11.4 | 6.7 | 2.9 | 1.5 | [5 empty] | 660 | -11.6211 | -49.0472
50 | 660.3 | 4100 | 43 | 25 | 55.8 | 38.6 | 21.7 | 14.6 | 8.1 | 3 | 1.2 | [5 empty] | 660 | -11.622 | -49.0475
50 | 660.4 | 4100 | 43 | 25 | 53.5 | 40 | 24.1 | 15.6 | 7.1 | 1.6 | 0.6 | [5 empty] | 660 | -11.6228 | -49.0478
50 | 660.5 | 4100 | 43 | 25 | 50 | 36.9 | 22.9 | 15.6 | 8.1 | 2.1 | 0.9 | [5 empty] | 660 | -11.6236 | -49.0481
50 | 660.6 | 4100 | 43 | 25 | 40 | 29.6 | 18.6 | 13.1 | 7.4 | 2.4 | 1.3 | [5 empty] | 660 | -11.6245 | -49.0484
50 | 660.7 | 4100 | 43 | 25 | 57.4 | 36.5 | 20.3 | 13.9 | 7.4 | 2.5 | 1.2 | [5 empty] | 660 | -11.6255 | -49.0487
50 | 660.8 | 4100 | 43 | 25 | 50.6 | 38.6 | 21 | 13.7 | 6.9 | 1.9 | 1 | [5 empty] | 660 | -11.6262 | -49.0489
50 | 660.9 | 4100 | 43 | 25 | 67.4 | 51.7 | 30.7 | 20.9 | 11.5 | 4 | 1.5 | [5 empty] | 660 | -11.627 | -49.0492
50 | 661 | 4100 | 43 | 25 | 34.7 | 25.5 | 15.6 | 10.8 | 6.2 | 2.4 | 1.3 | 58 | Atende | km 661 = H. 660,984 |  |  | 661 | -11.6278 | -49.0494
50 | 661.1 | 4100 | 43 | 25 | 54.1 | 40.6 | 24.8 | 17.4 | 10.1 | 3.6 | 1.3 | [5 empty] | 661 | -11.6287 | -49.0497
50 | 661.2 | 4100 | 43 | 25 | 50.2 | 37.7 | 22.1 | 14.1 | 7.5 | 2.3 | 0.9 | [5 empty] | 661 | -11.6296 | -49.05
50 | 661.3 | 4100 | 43 | 25 | 71.9 | 59 | 37.1 | 24.1 | 13.4 | 8.5 | 5.2 | [5 empty] | 661 | -11.6305 | -49.0503
50 | 661.4 | 4100 | 43 | 25 | 47.3 | 37 | 22.5 | 14.5 | 7.5 | 2 | 1.2 | [5 empty] | 661 | -11.6312 | -49.0506
50 | 661.5 | 4100 | 43 | 25 | 41.2 | 31.1 | 18 | 12.5 | 6.7 | 2.4 | 1.2 | [5 empty] | 661 | -11.632 | -49.0508
50 | 661.6 | 4100 | 43 | 25 | 37.5 | 29.2 | 18.3 | 12.2 | 7 | 2.9 | 1.2 | [5 empty] | 661 | -11.633 | -49.0512
50 | 661.7 | 4100 | 43 | 25 | 48.3 | 34.1 | 19.9 | 13.5 | 7.5 | 2.8 | 1.6 | [5 empty] | 661 | -11.6338 | -49.0515
50 | 661.8 | 4100 | 43 | 25 | 44.2 | 34.2 | 21.1 | 14.2 | 7.7 | 2.8 | 1.8 | [5 empty] | 661 | -11.6349 | -49.0518
50 | 661.9 | 4100 | 43 | 25 | 46 | 33.6 | 19.8 | 12.6 | 7.1 | 2.8 | 1.9 | [5 empty] | 661 | -11.6356 | -49.0521
50 | 662 | 4100 | 43 | 25 | 43.9 | 33.1 | 18 | 11.3 | 6 | 2.8 | 1.2 | 41 | Atende | km 662 = H. 661,956 |  |  | 662 | -11.6361 | -49.0522
50 | 662.1 | 4100 | 43 | 25 | 29.1 | 21.5 | 12.9 | 9.8 | 6 | 1.8 | 0.7 | [5 empty] | 662 | -11.637 | -49.0525
50 | 662.2 | 4100 | 43 | 25 | 39 | 32.6 | 20 | 12.9 | 6.7 | 2.2 | 1.4 | [5 empty] | 662 | -11.6378 | -49.0528
50 | 662.3 | 4100 | 43 | 25 | 23.7 | 18.4 | 10.9 | 7.2 | 3.6 | 1.3 | 0.8 | [5 empty] | 662 | -11.6386 | -49.053
50 | 662.4 | 4100 | 43 | 25 | 33.8 | 25.7 | 15.7 | 10.4 | 5.4 | 1.8 | 0.9 | [5 empty] | 662 | -11.6396 | -49.0534
50 | 662.5 | 4100 | 43 | 25 | 18.8 | 15.8 | 11.1 | 9.3 | 6.2 | 3.3 | 1.9 | [5 empty] | 662 | -11.6405 | -49.0537
50 | 677.3 | 4100 | 42 | 25 | 36.5 | 22.9 | 10.6 | 6.5 | 3.6 | 1.6 | 1 | 63 | Atende |  |  |  | 677 | -11.7652 | -49.1002
50 | 677.4 | 4100 | 42 | 25 | 52.8 | 39.5 | 22.2 | 13.9 | 7.7 | 3.4 | 2.2 | [5 empty] | 677 | -11.7659 | -49.1007
50 | 677.5 | 4100 | 42 | 25 | 64.7 | 48.4 | 26.6 | 15.7 | 10 | 4.9 | 2.6 | [5 empty] | 677 | -11.7667 | -49.1014
50 | 677.6 | 4100 | 42 | 25 | 62.9 | 45.3 | 25.5 | 16.4 | 9.6 | 4.6 | 2.3 | [5 empty] | 677 | -11.7674 | -49.1019
50 | 677.7 | 4100 | 42 | 25 | 57 | 39.6 | 22.8 | 15.2 | 9.1 | 4.1 | 1.8 | [5 empty] | 677 | -11.7682 | -49.1025
50 | 677.8 | 4100 | 42 | 25 | 52.6 | 31.7 | 15.7 | 9 | 4.8 | 2 | 0.8 | [5 empty] | 677 | -11.769 | -49.1031
50 | 677.9 | 4100 | 42 | 25 | 42.3 | 25.3 | 13 | 6.8 | 3 | 1.3 | 0.7 | [5 empty] | 677 | -11.7697 | -49.1037
50 | 678 | 4100 | 42 | 25 | 50.4 | 32.4 | 16.9 | 9.3 | 4.3 | 1.6 | 0.8 | 54 | Atende | km 678 = H. 677,991 |  |  | 678 | -11.7702 | -49.1041
50 | 678.1 | 4100 | 42 | 25 | 46.2 | 34.1 | 19.6 | 12.5 | 6.6 | 2.4 | 1.2 | [5 empty] | 678 | -11.7709 | -49.1046
50 | 678.2 | 4100 | 42 | 25 | 53.4 | 38.9 | 19.1 | 10.6 | 5.4 | 2.2 | 1.3 | [5 empty] | 678 | -11.7716 | -49.1052
50 | 678.3 | 4100 | 42 | 25 | 53.3 | 33.9 | 17.7 | 10.5 | 5.4 | 2.9 | 1.5 | [5 empty] | 678 | -11.7724 | -49.1058
50 | 678.4 | 4100 | 42 | 25 | 53.8 | 39.7 | 23.6 | 14.8 | 8 | 3.2 | 1.8 | [5 empty] | 678 | -11.7733 | -49.1064
50 | 678.5 | 4100 | 42 | 25 | 53 | 34 | 16.7 | 10.4 | 6.7 | 4.2 | 2.7 | [5 empty] | 678 | -11.774 | -49.1069
50 | 678.6 | 4100 | 42 | 25 | 49.1 | 31.9 | 16 | 12 | 5.4 | 2.6 | 1.7 | [5 empty] | 678 | -11.7747 | -49.1075
50 | 678.7 | 4100 | 42 | 25 | 47.4 | 28 | 13.7 | 8.6 | 5 | 2.6 | 2.3 | [5 empty] | 678 | -11.7756 | -49.1082
50 | 678.8 | 4100 | 42 | 25 | 53.9 | 33.7 | 17.5 | 11.3 | 7.2 | 3.6 | 2.5 | [5 empty] | 678 | -11.7763 | -49.1088
50 | 678.9 | 4100 | 42 | 25 | 68.8 | 42.7 | 22.8 | 14.8 | 9.7 | 5.3 | 3.6 | [5 empty] | 678 | -11.7771 | -49.1094
50 | 679 | 4100 | 42 | 25 | 65.4 | 43.6 | 24.1 | 15.7 | 10.1 | 4.5 | 3.6 | 62 | Atende | km 679 = H. 678,993 |  |  | 679 | -11.7775 | -49.1097
50 | 679.1 | 4100 | 42 | 25 | 53.7 | 37.2 | 20 | 12.4 | 7 | 2.9 | 1.9 | [5 empty] | 679 | -11.7781 | -49.1102
50 | 679.2 | 4100 | 42 | 25 | 67.2 | 48.8 | 28.6 | 18.8 | 11.1 | 4.7 | 2.6 | [5 empty] | 679 | -11.779 | -49.1109
50 | 679.3 | 4100 | 42 | 25 | 50.6 | 35.3 | 19.7 | 12.9 | 8.1 | 4 | 2.3 | [5 empty] | 679 | -11.7796 | -49.1114
50 | 679.4 | 4100 | 42 | 25 | 36.8 | 28.6 | 17.7 | 12.5 | 7.7 | 3.8 | 2 | [5 empty] | 679 | -11.7804 | -49.112
50 | 679.5 | 4100 | 42 | 25 | 52.9 | 37.1 | 19.5 | 12 | 6.3 | 3.4 | 2.1 | [5 empty] | 679 | -11.7812 | -49.1126
50 | 679.6 | 4100 | 42 | 25 | 37.6 | 28.1 | 16.3 | 11.1 | 6.7 | 3.3 | 2 | [5 empty] | 679 | -11.7819 | -49.1132
50 | 679.7 | 4100 | 42 | 25 | 48.5 | 30.3 | 16.2 | 10.9 | 6.8 | 3.4 | 1.5 | [5 empty] | 679 | -11.7826 | -49.1137
50 | 679.8 | 4100 | 42 | 25 | 44.4 | 29.2 | 16 | 10 | 5.6 | 2.6 | 1.8 | [5 empty] | 679 | -11.7833 | -49.1142
50 | 679.9 | 4100 | 42 | 25 | 57 | 38.8 | 21.9 | 14.5 | 9.4 | 4.3 | 1.9 | [5 empty] | 679 | -11.784 | -49.1148
50 | 680 | 4100 | 42 | 25 | 42.6 | 28.4 | 15.5 | 10.2 | 6 | 2.5 | 1.4 | 52 | Atende | km 680 = H. 679,990 |  |  | 680 | -11.7847 | -49.1152
50 | 680.1 | 4100 | 42 | 25 | 51.9 | 32.7 | 18 | 12 | 7.7 | 3.8 | 2.2 | [5 empty] | 680 | -11.7855 | -49.1158
50 | 680.2 | 4100 | 42 | 25 | 42.3 | 28.3 | 17.7 | 11.7 | 7.5 | 3.4 | 1.7 | [5 empty] | 680 | -11.7863 | -49.1162
50 | 680.3 | 4100 | 42 | 25 | 55.9 | 33.5 | 16.5 | 9.2 | 4.8 | 2.3 | 1.8 | [5 empty] | 680 | -11.7872 | -49.1166
50 | 680.4 | 4100 | 42 | 25 | 54 | 36.3 | 20.2 | 12.6 | 7.2 | 2.8 | 1.9 | [5 empty] | 680 | -11.788 | -49.117
50 | 680.5 | 4100 | 42 | 25 | 45.1 | 34.9 | 19.2 | 13.6 | 7.3 | 2.6 | 1.5 | [5 empty] | 680 | -11.7889 | -49.1174
50 | 680.6 | 4100 | 42 | 25 | 47.9 | 34.1 | 20.4 | 12.9 | 6.9 | 2.6 | 1.2 | [5 empty] | 680 | -11.7895 | -49.1177
50 | 680.7 | 4100 | 42 | 25 | 38.1 | 28 | 18 | 13 | 8.1 | 3.4 | 1.4 | [5 empty] | 680 | -11.7903 | -49.1181
50 | 680.8 | 4100 | 42 | 25 | 36.3 | 29.6 | 19.2 | 13.2 | 8.1 | 4.5 | 1.8 | [5 empty] | 680 | -11.7911 | -49.1185
50 | 680.9 | 4100 | 42 | 25 | 42.4 | 28.3 | 23.3 | 18.2 | 13 | 6.5 | 3.6 | [5 empty] | 680 | -11.7918 | -49.1188
50 | 681 | 4100 | 42 | 25 | 33.2 | 23.5 | 14.5 | 10.5 | 6.9 | 3.5 | 2.2 | 37 | Atende | km 681 = H. 680,976 |  |  | 681 | -11.7926 | -49.1192
50 | 681.1 | 4100 | 42 | 25 | 30.5 | 21.3 | 12.9 | 8.7 | 5 | 1.8 | 0.8 | [5 empty] | 681 | -11.7935 | -49.1196
50 | 681.2 | 4100 | 42 | 25 | 19.8 | 17.7 | 11.9 | 9.4 | 6.8 | 3.6 | 2.3 | [5 empty] | 681 | -11.7943 | -49.12
50 | 681.3 | 4100 | 42 | 25 | 25.3 | 22.3 | 16.3 | 13.3 | 10 | 5.4 | 3 | [5 empty] | 681 | -11.7952 | -49.1204
50 | 681.4 | 4100 | 42 | 25 | 29.8 | 22.2 | 15 | 11.2 | 7.8 | 3.1 | 2.2 | [5 empty] | 681 | -11.796 | -49.1208
50 | 681.5 | 4100 | 42 | 25 | 37.1 | 28.1 | 18.4 | 13.2 | 8.5 | 4.3 | 2 | [5 empty] | 681 | -11.7967 | -49.1212
50 | 681.6 | 4100 | 42 | 25 | 21 | 16.2 | 12.1 | 9.1 | 6 | 3.2 | 2.1 | [5 empty] | 681 | -11.7977 | -49.1216
50 | 681.7 | 4100 | 42 | 25 | 21.4 | 16.2 | 10.3 | 7.8 | 5.5 | 3.1 | 1.9 | [5 empty] | 681 | -11.7985 | -49.122
50 | 681.8 | 4100 | 42 | 25 | 34.2 | 24.6 | 15.8 | 12 | 8.2 | 4.5 | 3 | [5 empty] | 681 | -11.7995 | -49.1224
50 | 681.9 | 4100 | 42 | 25 | 42.5 | 25.7 | 21.8 | 16.4 | 11.4 | 5.9 | 3.3 | [5 empty] | 681 | -11.8001 | -49.1227
50 | 682 | 4100 | 42 | 25 | 24.5 | 19 | 12.9 | 9.6 | 6.3 | 3.3 | 2.3 | 32 | Atende | km 682 = H. 681,954 |  |  | 682 | -11.8005 | -49.123
50 | 682.1 | 4100 | 42 | 25 | 33.3 | 19.4 | 15.5 | 10.3 | 7.1 | 3.6 | 2.2 | [5 empty] | 682 | -11.8014 | -49.1233
50 | 682.2 | 4100 | 42 | 25 | 30.2 | 23.2 | 14.7 | 10.6 | 6.7 | 3.4 | 2.2 | [5 empty] | 682 | -11.8022 | -49.1237
50 | 682.3 | 4100 | 42 | 25 | 23.3 | 16.8 | 11.5 | 8.9 | 6.2 | 3.3 | 1.7 | [5 empty] | 682 | -11.8031 | -49.1242
50 | 682.4 | 4100 | 42 | 25 | 35.6 | 24.3 | 13.7 | 9.3 | 5.9 | 2.9 | 1.5 | [5 empty] | 682 | -11.8039 | -49.1246
50 | 682.5 | 4100 | 42 | 25 | 20.3 | 14 | 7.6 | 5.4 | 3.9 | 2.2 | 1.6 | [5 empty] | 682 | -11.8047 | -49.125
50 | 682.6 | 4100 | 42 | 25 | 26.4 | 17.8 | 10 | 6.3 | 3.9 | 2.2 | 1.4 | [5 empty] | 682 | -11.8055 | -49.1253
50 | 682.7 | 4100 | 42 | 25 | 22.8 | 14.4 | 9.7 | 6 | 4.1 | 2.4 | 1.4 | [5 empty] | 682 | -11.8063 | -49.1257
50 | 682.8 | 4100 | 42 | 25 | 25.6 | 17.6 | 9.3 | 6 | 3.8 | 2.3 | 1.8 | [5 empty] | 682 | -11.8072 | -49.1262
50 | 682.9 | 4100 | 41 | 25 | 28.2 | 20.2 | 11.2 | 7.5 | 4.8 | 2.4 | 1.3 | [5 empty] | 682 | -11.8081 | -49.1266
50 | 683 | 4100 | 41 | 25 | 42 | 29.4 | 16.7 | 10.7 | 6.8 | 3 | 1.5 | 35 | Atende | km 683 = H. 683,045 |  |  | 683 | -11.8092 | -49.1271
50 | 683.1 | 4100 | 41 | 25 | 33.7 | 22.3 | 11.6 | 7.7 | 4.5 | 2.2 | 1.2 | [5 empty] | 683 | -11.8101 | -49.1275
50 | 683.2 | 4100 | 41 | 25 | 24.8 | 17.5 | 12 | 8.8 | 5.3 | 2.5 | 1.4 | [5 empty] | 683 | -11.8109 | -49.1279
50 | 683.3 | 4100 | 41 | 25 | 25.5 | 17.9 | 10.2 | 7 | 3.9 | 1.7 | 0.8 | [5 empty] | 683 | -11.8116 | -49.1283
50 | 683.4 | 4100 | 41 | 25 | 33.4 | 20.1 | 13.4 | 8.8 | 4.9 | 2 | 1.5 | [5 empty] | 683 | -11.8125 | -49.1287
50 | 683.5 | 4100 | 41 | 25 | 33.8 | 26.3 | 17.2 | 12.2 | 7.6 | 3.3 | 2.1 | [5 empty] | 683 | -11.8133 | -49.1291
50 | 683.6 | 4100 | 41 | 25 | 14.8 | 11.2 | 8.1 | 6.5 | 4.5 | 2.5 | 1.3 | [5 empty] | 683 | -11.8142 | -49.1295
50 | 683.7 | 4100 | 41 | 25 | 14.3 | 12.2 | 8.3 | 6.2 | 4 | 1.9 | 1.7 | [5 empty] | 683 | -11.8151 | -49.1299
50 | 683.8 | 4100 | 41 | 25 | 14.7 | 12 | 8 | 6.3 | 4.2 | 2.3 | 1.4 | [5 empty] | 683 | -11.8159 | -49.1303
50 | 683.9 | 4100 | 41 | 25 | 19.9 | 15.1 | 9.5 | 7.3 | 4.9 | 2.7 | 1.8 | [5 empty] | 683 | -11.8168 | -49.1308
50 | 684 | 4100 | 41 | 25 | 22.8 | 18.7 | 11.2 | 8.3 | 5.8 | 2.9 | 1.7 | 40 | Atende |  |  |  | 684 | -11.8176 | -49.1311
50 | 684.1 | 4100 | 41 | 25 | 29.2 | 24 | 14.2 | 9.6 | 5.2 | 3.1 | 1.8 | [5 empty] | 684 | -11.8184 | -49.1315
50 | 684.2 | 4100 | 41 | 25 | 27.2 | 20.6 | 13.7 | 10.2 | 6.5 | 3.5 | 2.2 | [5 empty] | 684 | -11.8192 | -49.1319
50 | 684.3 | 4100 | 41 | 25 | 37.3 | 33.7 | 15.3 | 11.2 | 6.6 | 2.8 | 1.9 | [5 empty] | 684 | -11.8202 | -49.1324
50 | 684.4 | 4100 | 41 | 25 | 24.5 | 18.1 | 13.2 | 9.7 | 6.2 | 3.1 | 1.9 | [5 empty] | 684 | -11.8207 | -49.1326
50 | 684.5 | 4100 | 41 | 25 | 23.6 | 17.5 | 12.7 | 10.3 | 7 | 3.6 | 2.7 | [5 empty] | 684 | -11.8218 | -49.1331
50 | 684.6 | 4100 | 41 | 25 | 32.5 | 23.7 | 16 | 12.8 | 8 | 3.6 | 2.3 | [5 empty] | 684 | -11.8226 | -49.1335
50 | 684.7 | 4100 | 41 | 25 | 52 | 38.6 | 23 | 15.6 | 8.1 | 3.1 | 2 | [5 empty] | 684 | -11.8234 | -49.1339
50 | 684.8 | 4100 | 41 | 25 | 26.8 | 19.4 | 14.1 | 11.7 | 7.6 | 3.9 | 2.1 | [5 empty] | 684 | -11.8242 | -49.1343
50 | 684.9 | 4100 | 41 | 25 | 35.4 | 25.2 | 16.8 | 13.1 | 9 | 3.9 | 2.2 | [5 empty] | 684 | -11.825 | -49.1347
50 | 685 | 4100 | 41 | 25 | 54.2 | 38.3 | 24.6 | 18.8 | 12.2 | 5.2 | 3.5 | 56 | Atende | km 685 = H. 684,990 |  |  | 685 | -11.8257 | -49.135
50 | 685.1 | 4100 | 41 | 25 | 57 | 42.6 | 23.6 | 16.5 | 10.3 | 5.3 | 3.3 | [5 empty] | 685 | -11.8265 | -49.1354
50 | 685.2 | 4100 | 41 | 25 | 41.2 | 30 | 19.4 | 14.7 | 9.2 | 4.5 | 2.4 | [5 empty] | 685 | -11.8274 | -49.1358
50 | 685.3 | 4100 | 41 | 25 | 37.3 | 26 | 17.5 | 13.9 | 8.9 | 4 | 2.9 | [5 empty] | 685 | -11.8282 | -49.1362
50 | 685.4 | 4100 | 41 | 25 | 39.3 | 24 | 17.8 | 13.7 | 9 | 4.4 | 2.8 | [5 empty] | 685 | -11.829 | -49.1366
50 | 685.5 | 4100 | 41 | 25 | 23.2 | 18.5 | 13.6 | 11.8 | 8.7 | 4.6 | 3.7 | [5 empty] | 685 | -11.8299 | -49.137
50 | 685.6 | 4100 | 41 | 25 | 52.2 | 27.2 | 21.5 | 16.3 | 10.4 | 4.5 | 3.1 | [5 empty] | 685 | -11.8307 | -49.1374
50 | 685.7 | 4100 | 41 | 25 | 58.6 | 39.9 | 24.5 | 18.1 | 11.1 | 4.7 | 2.3 | [5 empty] | 685 | -11.8315 | -49.1378
50 | 685.8 | 4100 | 41 | 25 | 48.3 | 33.3 | 21.5 | 16.1 | 10.1 | 4.8 | 2.5 | [5 empty] | 685 | -11.8323 | -49.1381
50 | 685.9 | 4100 | 41 | 25 | 25.9 | 18.5 | 12.3 | 9.8 | 6.4 | 2.7 | 1.4 | [5 empty] | 685 | -11.8331 | -49.1385
50 | 686 | 4100 | 41 | 25 | 31.2 | 24.3 | 16.6 | 13.8 | 9.6 | 4.7 | 2.3 | 42 | Atende | km 686 = H. 685,994 |  |  | 686 | -11.8339 | -49.1389
50 | 686.1 | 4100 | 40 | 25 | 34.1 | 23.2 | 14.8 | 10.8 | 7 | 3 | 1.5 | [5 empty] | 686 | -11.8348 | -49.1393
50 | 686.2 | 4100 | 40 | 25 | 25 | 17 | 11.9 | 9.3 | 6.2 | 3.3 | 1.9 | [5 empty] | 686 | -11.8355 | -49.1397
50 | 686.3 | 4100 | 40 | 25 | 37.2 | 28.5 | 19.2 | 14.9 | 9.8 | 4.1 | 2.4 | [5 empty] | 686 | -11.8364 | -49.1401
50 | 686.4 | 4100 | 40 | 25 | 28.2 | 20.8 | 14 | 10.8 | 7.4 | 3.5 | 2.2 | [5 empty] | 686 | -11.8372 | -49.1405
50 | 686.5 | 4100 | 40 | 25 | 28.3 | 20.7 | 15.1 | 11.2 | 8.4 | 4.2 | 2.1 | [5 empty] | 686 | -11.8379 | -49.1408
50 | 686.6 | 4100 | 40 | 25 | 28.3 | 18.6 | 14.9 | 11.7 | 7.7 | 3.8 | 2.1 | [5 empty] | 686 | -11.8388 | -49.1412
50 | 686.7 | 4100 | 40 | 25 | 53.6 | 34.4 | 24.5 | 17.8 | 11.8 | 5.4 | 2.9 | [5 empty] | 686 | -11.8397 | -49.1417
50 | 686.8 | 4100 | 40 | 25 | 21.8 | 12.8 | 10.3 | 8.1 | 5.1 | 2.8 | 1.5 | [5 empty] | 686 | -11.8406 | -49.1421
50 | 686.9 | 4100 | 40 | 25 | 38.9 | 27.5 | 17.7 | 13.5 | 8.4 | 3.6 | 1.6 | [5 empty] | 686 | -11.8413 | -49.1424
50 | 687 | 4100 | 40 | 25 | 60.2 | 40.2 | 23.4 | 15.4 | 8.9 | 3.1 | 2 | 48 | Atende | km 687 = H. 686,990 |  |  | 687 | -11.8421 | -49.1428
50 | 687.1 | 4100 | 40 | 25 | 44.9 | 30.4 | 19.8 | 15 | 9.1 | 3.6 | 1.7 | [5 empty] | 687 | -11.843 | -49.1432
50 | 687.2 | 4100 | 40 | 25 | 32.7 | 17.3 | 14.3 | 10.7 | 6.6 | 2.8 | 1.7 | [5 empty] | 687 | -11.8439 | -49.1437
50 | 687.3 | 4100 | 40 | 25 | 24.5 | 19 | 13.6 | 10.8 | 7.5 | 3.2 | 1.7 | [5 empty] | 687 | -11.8448 | -49.1441
50 | 687.4 | 4100 | 40 | 25 | 55.6 | 38.8 | 24.9 | 18.6 | 13.2 | 5.6 | 4.1 | [5 empty] | 687 | -11.8455 | -49.1444
50 | 687.5 | 4100 | 40 | 25 | 18.4 | 14.8 | 10 | 8.1 | 5.3 | 2.8 | 1.8 | [5 empty] | 687 | -11.8463 | -49.1448
50 | 687.6 | 4100 | 40 | 25 | 20.8 | 15.4 | 10.8 | 7.7 | 4.5 | 2.6 | 1.7 | [5 empty] | 687 | -11.8471 | -49.1452
50 | 687.7 | 4100 | 40 | 25 | 30.6 | 20.1 | 13.8 | 10.3 | 7 | 3.1 | 1.9 | [5 empty] | 687 | -11.848 | -49.1456
50 | 687.8 | 4100 | 40 | 25 | 19.4 | 14.8 | 10.3 | 8.2 | 5.4 | 2.9 | 1.2 | [5 empty] | 687 | -11.8489 | -49.1461
50 | 687.9 | 4100 | 40 | 25 | 22.6 | 17.8 | 12.4 | 10.1 | 7.2 | 3.9 | 2 | [5 empty] | 687 | -11.8496 | -49.1464
50 | 688 | 4100 | 40 | 25 | 19.5 | 14.2 | 9.7 | 7.2 | 4.6 | 1.9 | 1 | 40 | Atende | km 688 = H. 687,993 |  |  | 688 | -11.8503 | -49.1467
50 | 688.1 | 4100 | 40 | 25 | 36.2 | 26 | 17 | 12.3 | 7.1 | 3 | 1.7 | [5 empty] | 688 | -11.8512 | -49.1471
50 | 688.2 | 4100 | 40 | 25 | 39.1 | 25.2 | 15.2 | 10.6 | 5.9 | 2.4 | 1.6 | [5 empty] | 688 | -11.8521 | -49.1476
50 | 688.3 | 4100 | 40 | 25 | 25.8 | 17.7 | 10.3 | 6.8 | 3.8 | 1.7 | 1.1 | [5 empty] | 688 | -11.8529 | -49.148
50 | 688.4 | 4100 | 40 | 25 | 25.7 | 18.3 | 10.7 | 6.8 | 3.9 | 1.9 | 1.3 | [5 empty] | 688 | -11.8537 | -49.1484
50 | 688.5 | 4100 | 39 | 25 | 22.7 | 13.3 | 8.8 | 6.3 | 3.9 | 2.2 | 1.3 | [5 empty] | 688 | -11.8545 | -49.1487
50 | 688.6 | 4100 | 39 | 25 | 35 | 24.4 | 14.8 | 10 | 5.7 | 2.3 | 1 | [5 empty] | 688 | -11.8552 | -49.1491
50 | 688.7 | 4100 | 39 | 25 | 50.3 | 31.5 | 18 | 13.2 | 8.2 | 3.3 | 1.9 | [5 empty] | 688 | -11.8561 | -49.1495
50 | 688.8 | 4100 | 39 | 25 | 17.2 | 11.2 | 6.6 | 4.3 | 2.5 | 1.4 | 0.7 | [5 empty] | 688 | -11.8569 | -49.1499
50 | 688.9 | 4100 | 39 | 25 | 19.9 | 14.3 | 9.3 | 6.7 | 4.1 | 2.1 | 1.2 | [5 empty] | 688 | -11.8578 | -49.1503
50 | 689 | 4100 | 39 | 25 | 21.4 | 14.2 | 9 | 6.6 | 4 | 1.5 | 0.5 | 38 | Atende | km 689 = H. 688,994 |  |  | 689 | -11.8585 | -49.1507
50 | 689.1 | 4100 | 39 | 25 | 29.4 | 20.4 | 12.3 | 8.2 | 4.3 | 1.7 | 1.6 | [5 empty] | 689 | -11.8593 | -49.151
50 | 689.2 | 4100 | 39 | 25 | 33.6 | 21.6 | 13.6 | 9.5 | 5.4 | 2.5 | 1.3 | [5 empty] | 689 | -11.8602 | -49.1515
50 | 689.3 | 4100 | 39 | 25 | 27.7 | 19.1 | 12.6 | 9.2 | 6 | 3.6 | 2 | [5 empty] | 689 | -11.861 | -49.1519
50 | 689.4 | 4100 | 39 | 25 | 37.8 | 26.6 | 16.5 | 10.9 | 6.3 | 2.3 | 0.9 | [5 empty] | 689 | -11.862 | -49.1523
50 | 689.5 | 4100 | 39 | 25 | 23.9 | 18.1 | 11.8 | 9.5 | 6.1 | 2.8 | 2 | [5 empty] | 689 | -11.8632 | -49.1529
50 | 689.6 | 4100 | 39 | 25 | 41.7 | 28.3 | 16.2 | 9.9 | 4.9 | 1.4 | 0.5 | [5 empty] | 689 | -11.8637 | -49.1531
50 | 689.7 | 4100 | 39 | 25 | 37.8 | 24 | 14.6 | 10 | 6.1 | 2.9 | 1.6 | [5 empty] | 689 | -11.8644 | -49.1534
50 | 689.8 | 4100 | 39 | 25 | 26.7 | 19.2 | 12.1 | 8.6 | 5.3 | 2.4 | 1.6 | [5 empty] | 689 | -11.8652 | -49.1539
50 | 689.9 | 4100 | 39 | 25 | 32.1 | 23.7 | 16.2 | 11.6 | 6.4 | 1.9 | 1 | [5 empty] | 689 | -11.8661 | -49.1543
50 | 690 | 4100 | 39 | 25 | 39.3 | 26.6 | 15.6 | 10.6 | 5.6 | 1.6 | 0.6 | 45 | Atende | km 690 = H. 689,996 |  |  | 690 | -11.8668 | -49.1546
50 | 690.1 | 4100 | 39 | 25 | 30 | 19.6 | 11.3 | 7.6 | 4.2 | 1.3 | 0.6 | [5 empty] | 690 | -11.8677 | -49.155
50 | 690.2 | 4100 | 39 | 25 | 25.3 | 16.4 | 11 | 7.7 | 4.4 | 2 | 1 | [5 empty] | 690 | -11.8685 | -49.1554
50 | 690.3 | 4100 | 39 | 25 | 34.7 | 24.9 | 15.8 | 12 | 7.7 | 3.6 | 1.9 | [5 empty] | 690 | -11.8693 | -49.1558
50 | 690.4 | 4100 | 39 | 25 | 47.3 | 29.9 | 18.6 | 12.9 | 7.3 | 2.8 | 1.7 | [5 empty] | 690 | -11.8701 | -49.1562
50 | 690.5 | 4100 | 39 | 25 | 48.7 | 29 | 16.7 | 11.2 | 5.9 | 2.5 | 0.7 | [5 empty] | 690 | -11.8709 | -49.1566
50 | 690.6 | 4100 | 39 | 25 | 47 | 31.2 | 18.5 | 12.6 | 7.5 | 3.5 | 1.5 | [5 empty] | 690 | -11.8717 | -49.1569
50 | 690.7 | 4100 | 39 | 25 | 24.8 | 18 | 11.3 | 8 | 4.5 | 1.9 | 0.7 | [5 empty] | 690 | -11.8726 | -49.1574
50 | 690.8 | 4100 | 39 | 25 | 21.8 | 16.4 | 10.5 | 6.9 | 3.8 | 1.7 | 1.1 | [5 empty] | 690 | -11.8735 | -49.1578
50 | 690.9 | 4100 | 39 | 25 | 28.6 | 19.1 | 11.9 | 7.6 | 4.4 | 2.2 | 1.8 | [5 empty] | 690 | -11.8743 | -49.1582
50 | 691 | 4100 | 39 | 25 | 41 | 27.3 | 16.6 | 11.1 | 6.3 | 2.5 | 1.4 | 43 | Atende | km 691 = H. 690,992 |  |  | 691 | -11.875 | -49.1585
50 | 691.1 | 4100 | 39 | 25 | 49 | 30.5 | 17.8 | 11.5 | 6.6 | 2.7 | 1.7 | [5 empty] | 691 | -11.8758 | -49.1589
50 | 691.2 | 4100 | 39 | 25 | 46 | 32.3 | 21.7 | 16.1 | 10.4 | 4.3 | 2.2 | [5 empty] | 691 | -11.8766 | -49.1593
50 | 691.3 | 4100 | 39 | 25 | 30.2 | 21.1 | 13.1 | 10 | 6.6 | 3.1 | 1.8 | [5 empty] | 691 | -11.8774 | -49.1597
50 | 691.4 | 4100 | 39 | 25 | 30.3 | 21.4 | 13.1 | 9.8 | 6.1 | 2.8 | 1.3 | [5 empty] | 691 | -11.8783 | -49.1601
50 | 691.5 | 4100 | 39 | 25 | 24.7 | 16.9 | 11.3 | 8.8 | 6.2 | 3.1 | 1.8 | [5 empty] | 691 | -11.8791 | -49.1605
50 | 691.6 | 4100 | 39 | 25 | 19.7 | 14.8 | 9.9 | 8.2 | 5.7 | 2.8 | 1.8 | [5 empty] | 691 | -11.88 | -49.1609
50 | 691.7 | 4100 | 39 | 25 | 34 | 22.9 | 13.7 | 10 | 6 | 2.9 | 1.5 | [5 empty] | 691 | -11.8809 | -49.1613
50 | 691.8 | 4100 | 39 | 25 | 10.5 | 7.3 | 4.6 | 3.9 | 2.7 | 1.5 | 1 | [5 empty] | 691 | -11.8817 | -49.1617
50 | 691.9 | 4100 | 38 | 25 | 27.4 | 18.5 | 11.5 | 8.7 | 6.1 | 3.1 | 1.7 | [5 empty] | 691 | -11.8825 | -49.1621
50 | 692 | 4100 | 38 | 25 | 14.7 | 11.5 | 8.3 | 6.4 | 4.7 | 2.7 | 1.5 | 40 | Atende | km 692 = H. 691,996 |  |  | 692 | -11.8832 | -49.1624
50 | 692.1 | 4100 | 38 | 25 | 34.9 | 24.8 | 15.3 | 11 | 7.6 | 3.8 | 2 | [5 empty] | 692 | -11.8841 | -49.1629
50 | 692.2 | 4100 | 38 | 25 | 49.2 | 33.6 | 19.1 | 13.1 | 8.3 | 4 | 2.5 | [5 empty] | 692 | -11.8849 | -49.1632
50 | 692.3 | 4100 | 38 | 25 | 30.7 | 21.9 | 12.1 | 8.9 | 6.2 | 3.4 | 1.7 | [5 empty] | 692 | -11.8858 | -49.1637
50 | 692.4 | 4100 | 38 | 25 | 38.8 | 25.6 | 14.9 | 10.3 | 6.4 | 2.8 | 1.4 | [5 empty] | 692 | -11.8866 | -49.1641
50 | 692.5 | 4100 | 38 | 25 | 30.3 | 22 | 13.9 | 9.7 | 6.5 | 3 | 1.5 | [5 empty] | 692 | -11.8875 | -49.1645
50 | 692.6 | 4100 | 38 | 25 | 23.7 | 18.3 | 12.5 | 9.6 | 6.9 | 3.9 | 1.9 | [5 empty] | 692 | -11.8883 | -49.1649
50 | 692.7 | 4100 | 38 | 25 | 31.8 | 23.7 | 14.7 | 10.3 | 6.8 | 3.2 | 2 | [5 empty] | 692 | -11.8892 | -49.1653
50 | 692.8 | 4100 | 38 | 25 | 19.3 | 14.6 | 9.1 | 6.8 | 4.7 | 2.5 | 1.3 | [5 empty] | 692 | -11.89 | -49.1657
50 | 692.9 | 4100 | 38 | 25 | 23.8 | 18.4 | 12.9 | 9.3 | 6.8 | 3.6 | 2 | [5 empty] | 692 | -11.8909 | -49.1661
50 | 693 | 4100 | 38 | 25 | 33.6 | 21.6 | 13.1 | 9.1 | 5.8 | 2.4 | 1.4 | 32 | Atende | km 693 = H. 692,992 |  |  | 693 | -11.8914 | -49.1663
50 | 693.1 | 4100 | 38 | 25 | 21.5 | 14.8 | 8.8 | 6.6 | 4 | 1.9 | 1 | [5 empty] | 693 | -11.8922 | -49.1667
50 | 693.2 | 4100 | 38 | 25 | 29.5 | 21.5 | 12.8 | 10.3 | 5.4 | 2.6 | 1.2 | [5 empty] | 693 | -11.8931 | -49.1672
50 | 693.3 | 4100 | 38 | 25 | 22.7 | 16.6 | 10.1 | 7.9 | 5.4 | 2.9 | 1.4 | [5 empty] | 693 | -11.894 | -49.1676
50 | 693.4 | 4100 | 38 | 25 | 31.3 | 22.5 | 13.4 | 10.1 | 6.7 | 3.7 | 2.4 | [5 empty] | 693 | -11.895 | -49.1681
50 | 693.5 | 4100 | 38 | 25 | 26.5 | 18.3 | 12.9 | 10 | 7 | 3.8 | 2 | [5 empty] | 693 | -11.8957 | -49.1684
50 | 693.6 | 4100 | 38 | 25 | 28.6 | 20.4 | 11.7 | 9.2 | 6.4 | 3.5 | 2 | [5 empty] | 693 | -11.8966 | -49.1688
50 | 693.7 | 4100 | 37 | 25 | 18.2 | 12.2 | 7.6 | 5.8 | 3.8 | 2.1 | 1.7 | [5 empty] | 693 | -11.8973 | -49.1691
50 | 693.8 | 4100 | 37 | 25 | 8.5 | 6.6 | 4.6 | 3.9 | 2.8 | 1.4 | 0.7 | [5 empty] | 693 | -11.8981 | -49.1695
50 | 693.9 | 4100 | 37 | 25 | 12.6 | 8.2 | 6 | 4.5 | 3.3 | 1.9 | 1 | [5 empty] | 693 | -11.8989 | -49.1699
50 | 694 | 4100 | 37 | 25 | 15.1 | 11.9 | 9 | 7.3 | 5.7 | 3.5 | 1.9 | 47 | Atende | km 694 = H. 693,999 |  |  | 694 | -11.8997 | -49.1703
50 | 694.1 | 4100 | 37 | 25 | 28.9 | 20 | 13 | 9.7 | 6.4 | 3.8 | 2.3 | [5 empty] | 694 | -11.9005 | -49.1707
50 | 694.2 | 4100 | 37 | 25 | 22.7 | 16.6 | 11 | 8 | 5.2 | 2.7 | 1.8 | [5 empty] | 694 | -11.9013 | -49.1711
50 | 694.3 | 4100 | 37 | 25 | 19.8 | 15.3 | 9.8 | 7 | 4.5 | 2.2 | 1.2 | [5 empty] | 694 | -11.9022 | -49.1715
50 | 694.4 | 4100 | 37 | 25 | 47.4 | 35.3 | 19.3 | 12.8 | 7.4 | 3 | 1.7 | [5 empty] | 694 | -11.9032 | -49.1719
50 | 694.5 | 4100 | 37 | 25 | 57.8 | 44.5 | 29.2 | 19 | 11.9 | 4.5 | 2.4 | [5 empty] | 694 | -11.9038 | -49.1723
50 | 694.6 | 4100 | 37 | 25 | 43 | 33.6 | 20.2 | 14 | 9.2 | 4.1 | 1.9 | [5 empty] | 694 | -11.9047 | -49.1727
50 | 694.7 | 4100 | 37 | 25 | 19.1 | 14.1 | 9.4 | 7 | 4.3 | 1.6 | 0.8 | [5 empty] | 694 | -11.9055 | -49.1731
50 | 694.8 | 4100 | 37 | 25 | 24.3 | 20.8 | 14.5 | 11.8 | 7.9 | 4 | 2 | [5 empty] | 694 | -11.9065 | -49.1735
50 | 694.9 | 4100 | 37 | 25 | 44.3 | 31.8 | 18.8 | 11.2 | 5.8 | 2.4 | 1.3 | [5 empty] | 694 | -11.9073 | -49.1739
50 | 695 | 4100 | 37 | 25 | 24.3 | 18.1 | 10.8 | 7.8 | 4.8 | 2.5 | 1.9 | 44 | Atende | km 695 = H. 694,994 |  |  | 695 | -11.9079 | -49.1742
50 | 695.1 | 4100 | 37 | 25 | 41.2 | 31.7 | 19.5 | 12.4 | 6.6 | 2.8 | 2 | [5 empty] | 695 | -11.9088 | -49.1746
50 | 695.2 | 4100 | 37 | 25 | 16 | 12.7 | 8.8 | 6.9 | 5.2 | 3 | 1.9 | [5 empty] | 695 | -11.9094 | -49.1749
50 | 695.3 | 4100 | 37 | 25 | 18.1 | 14.4 | 9.6 | 7.8 | 5.3 | 3.3 | 1.7 | [5 empty] | 695 | -11.9104 | -49.1754
50 | 695.4 | 4100 | 37 | 25 | 21.6 | 17.3 | 10.8 | 6.8 | 3.8 | 1.7 | 1.2 | [5 empty] | 695 | -11.9112 | -49.1758
50 | 695.5 | 4100 | 37 | 25 | 42.3 | 24 | 11.1 | 6.7 | 3.2 | 2.2 | 0.7 | [5 empty] | 695 | -11.9121 | -49.1762
50 | 695.6 | 4100 | 37 | 25 | 26 | 15.7 | 8.5 | 5.2 | 3 | 1.6 | 1.2 | [5 empty] | 695 | -11.9128 | -49.1765
50 | 695.7 | 4100 | 36 | 25 | 28.6 | 20.2 | 11.8 | 7.7 | 5.1 | 2.6 | 1.6 | [5 empty] | 695 | -11.9136 | -49.1769
50 | 695.8 | 4100 | 36 | 25 | 58 | 41.2 | 22.6 | 12.7 | 6.7 | 4.1 | 0.8 | [5 empty] | 695 | -11.9144 | -49.1773
50 | 695.9 | 4100 | 36 | 25 | 30.6 | 21.5 | 12.4 | 7.3 | 3.7 | 1.4 | 0.8 | [5 empty] | 695 | -11.9153 | -49.1777
50 | 696 | 4100 | 36 | 25 | 35.1 | 25.3 | 15.4 | 10.3 | 6.1 | 2.6 | 1.8 | 45 | Atende | km 696 = H. 695,996 |  |  | 696 | -11.9161 | -49.1781
50 | 696.1 | 4100 | 36 | 25 | 34.5 | 23.8 | 13.5 | 8.7 | 4.8 | 2.1 | 1.5 | [5 empty] | 696 | -11.917 | -49.1785
50 | 696.2 | 4100 | 36 | 25 | 36.9 | 26.7 | 16.6 | 9 | 6.7 | 2.6 | 1.3 | [5 empty] | 696 | -11.9176 | -49.1788
50 | 696.3 | 4100 | 36 | 25 | 36.5 | 26 | 15.9 | 10.3 | 6.8 | 3.4 | 1.9 | [5 empty] | 696 | -11.9184 | -49.1792
50 | 696.4 | 4100 | 36 | 25 | 37.2 | 30.2 | 21.2 | 16.4 | 11.7 | 5.2 | 1.8 | [5 empty] | 696 | -11.9196 | -49.1798
50 | 696.5 | 4100 | 36 | 25 | 47.8 | 42.5 | 28.3 | 19.2 | 9.9 | 4 | 1.5 | [5 empty] | 696 | -11.9205 | -49.1802
50 | 696.6 | 4100 | 36 | 25 | 42.3 | 34.6 | 24.6 | 15.2 | 9.8 | 4.2 | 2.4 | [5 empty] | 696 | -11.9213 | -49.1806
50 | 696.7 | 4100 | 36 | 25 | 49 | 35.6 | 22.2 | 13.1 | 7.2 | 3 | 1.5 | [5 empty] | 696 | -11.9221 | -49.181
50 | 696.8 | 4100 | 36 | 25 | 40.6 | 31.7 | 18.3 | 11.3 | 6.4 | 2.5 | 1.8 | [5 empty] | 696 | -11.9228 | -49.1813
50 | 696.9 | 4100 | 36 | 25 | 42.3 | 29.7 | 17 | 10.7 | 5.9 | 2.6 | 1.3 | [5 empty] | 696 | -11.9237 | -49.1817
50 | 697 | 4100 | 36 | 25 | 50.8 | 34.4 | 18.5 | 11.3 | 6.3 | 2.4 | 1.9 | 48 | Atende | km 697 = H. 696,994 |  |  | 697 | -11.9243 | -49.182
50 | 697.1 | 4100 | 36 | 25 | 23.6 | 17.6 | 12 | 8.8 | 5.9 | 3.2 | 2 | [5 empty] | 697 | -11.9251 | -49.1824
50 | 697.2 | 4100 | 36 | 25 | 35.9 | 25.7 | 17.1 | 11 | 6.5 | 2 | 0.8 | [5 empty] | 697 | -11.9259 | -49.1828
50 | 697.3 | 4100 | 36 | 25 | 22.2 | 16.5 | 11.4 | 9 | 5.1 | 2.4 | 1.3 | [5 empty] | 697 | -11.9267 | -49.1832
50 | 697.4 | 4100 | 36 | 25 | 46 | 35.5 | 17.8 | 12.6 | 7.2 | 3 | 1.4 | [5 empty] | 697 | -11.9277 | -49.1837
50 | 697.5 | 4100 | 36 | 25 | 18.7 | 14.5 | 10.4 | 8.1 | 5.4 | 2.5 | 1.3 | [5 empty] | 697 | -11.9285 | -49.184
50 | 697.6 | 4100 | 36 | 25 | 22.2 | 16.2 | 10.8 | 7.8 | 4.5 | 1.9 | 1.3 | [5 empty] | 697 | -11.9294 | -49.1844
50 | 697.7 | 4100 | 36 | 25 | 32.7 | 28.6 | 18.8 | 13.1 | 8.3 | 3.6 | 2.2 | [5 empty] | 697 | -11.9301 | -49.1848
50 | 697.8 | 4100 | 36 | 25 | 46.8 | 35 | 23.3 | 16.7 | 11.3 | 5.5 | 2.7 | [5 empty] | 697 | -11.931 | -49.1852
50 | 697.9 | 4100 | 35 | 25 | 50.2 | 38.9 | 24.9 | 15.7 | 9.3 | 3.8 | 1.7 | [5 empty] | 697 | -11.9317 | -49.1856
50 | 698 | 4100 | 35 | 25 | 43.5 | 33.2 | 20.6 | 14.3 | 8.7 | 3.4 | 1.9 | 51 | Atende | km 698 = H. 697,997 |  |  | 698 | -11.9326 | -49.186
50 | 698.1 | 4100 | 35 | 25 | 46 | 34.4 | 20.8 | 13 | 7.8 | 3.1 | 2.1 | [5 empty] | 698 | -11.9333 | -49.1863
50 | 698.2 | 4100 | 35 | 25 | 22.6 | 17.8 | 12.3 | 9.4 | 5.9 | 2.7 | 1.7 | [5 empty] | 698 | -11.9341 | -49.1867
50 | 698.3 | 4100 | 35 | 25 | 17.7 | 13.8 | 9.8 | 7.8 | 5.7 | 3.1 | 1.9 | [5 empty] | 698 | -11.935 | -49.1871
50 | 698.4 | 4100 | 35 | 25 | 15.2 | 11.7 | 8.5 | 7.3 | 5.4 | 3.5 | 2.1 | [5 empty] | 698 | -11.9357 | -49.1875
50 | 698.5 | 4100 | 35 | 25 | 76.1 | 61.3 | 40 | 26.2 | 16.7 | 6.1 | 3.1 | [5 empty] | 698 | -11.9367 | -49.188
50 | 698.6 | 4100 | 35 | 25 | 21 | 13.9 | 8.8 | 5.7 | 3.6 | 1.7 | 0.8 | [5 empty] | 698 | -11.9374 | -49.1883
50 | 698.7 | 4100 | 35 | 25 | 17.3 | 13.5 | 9.8 | 7.8 | 5.8 | 2.9 | 1.8 | [5 empty] | 698 | -11.9383 | -49.1887
50 | 698.8 | 4100 | 35 | 25 | 37.1 | 28.9 | 19.2 | 13.5 | 8.6 | 4 | 1.9 | [5 empty] | 698 | -11.9393 | -49.1892
50 | 698.9 | 4100 | 35 | 25 | 26.4 | 21 | 14.7 | 11.6 | 8.4 | 4 | 1.9 | [5 empty] | 698 | -11.9401 | -49.1896
50 | 699 | 4100 | 34 | 25 | 36.5 | 26.8 | 16.3 | 10.2 | 6.1 | 2.9 | 1.6 | 44 | Atende | km 699 = H. 698,998 |  |  | 699 | -11.9408 | -49.1899
50 | 699.1 | 4100 | 34 | 25 | 44.1 | 28.9 | 16.5 | 11 | 7.2 | 3.6 | 1.8 | [5 empty] | 699 | -11.9416 | -49.1903
50 | 699.2 | 4100 | 34 | 25 | 45.4 | 30.7 | 16.1 | 10.7 | 6.1 | 3.2 | 1.9 | [5 empty] | 699 | -11.9425 | -49.1907
50 | 699.3 | 4100 | 34 | 25 | 41.2 | 30.2 | 18.1 | 11.1 | 6.5 | 3.1 | 1.7 | [5 empty] | 699 | -11.9433 | -49.191
50 | 699.4 | 4100 | 34 | 25 | 28.5 | 21.3 | 13 | 8.9 | 5.4 | 2.9 | 1.5 | [5 empty] | 699 | -11.9441 | -49.1915
50 | 699.5 | 4100 | 34 | 25 | 29.3 | 22.7 | 13.1 | 8.9 | 4.9 | 2.6 | 1.5 | [5 empty] | 699 | -11.9449 | -49.1918
50 | 699.6 | 4100 | 34 | 25 | 16 | 12.2 | 8.3 | 6.3 | 4.2 | 2.2 | 1.1 | [5 empty] | 699 | -11.9458 | -49.1923
50 | 699.7 | 4100 | 34 | 25 | 21.2 | 15.5 | 10.3 | 7.4 | 4.9 | 2.9 | 2.1 | [5 empty] | 699 | -11.9466 | -49.1926
50 | 699.8 | 4100 | 34 | 25 | 43.6 | 28.7 | 17.5 | 10.9 | 5.7 | 2.3 | 1.3 | [5 empty] | 699 | -11.9473 | -49.193
50 | 699.9 | 4100 | 34 | 25 | 36 | 29 | 19 | 12.4 | 8.4 | 3.7 | 1.7 | [5 empty] | 699 | -11.9483 | -49.1934
50 | 700 | 4100 | 34 | 25 | 19.8 | 13.8 | 8.8 | 6.4 | 4.1 | 2.2 | 1.6 | 38 | Atende | km 700 = H. 699,990 |  |  | 700 | -11.949 | -49.1938
50 | 700.1 | 4100 | 41 | 25 | 17.9 | 13 | 8.1 | 5.5 | 3.6 | 1.6 | 1 | [5 empty] | 700 | -11.9498 | -49.1942
50 | 700.2 | 4100 | 41 | 25 | 54 | 40.7 | 24.5 | 16.5 | 10 | 4.6 | 2.2 | [5 empty] | 700 | -11.9507 | -49.1946
50 | 700.3 | 4100 | 41 | 25 | 21 | 15.5 | 8.6 | 5 | 2.9 | 0.8 | 0.6 | [5 empty] | 700 | -11.9516 | -49.1951
50 | 700.4 | 4100 | 41 | 25 | 28 | 20.2 | 12.2 | 7.5 | 4.2 | 1.3 | 0.6 | [5 empty] | 700 | -11.9524 | -49.1954
50 | 700.5 | 4100 | 41 | 25 | 30.7 | 22.5 | 12.8 | 8.2 | 5.1 | 2.2 | 1.5 | [5 empty] | 700 | -11.9532 | -49.1958
50 | 700.6 | 4100 | 41 | 25 | 25.6 | 18.9 | 11.1 | 7.2 | 4.8 | 2.3 | 1.3 | [5 empty] | 700 | -11.9541 | -49.1963
50 | 700.7 | 4100 | 41 | 25 | 24.4 | 18.3 | 10.9 | 7.6 | 4.3 | 1.5 | 1.2 | [5 empty] | 700 | -11.9549 | -49.1966
50 | 700.8 | 4100 | 41 | 25 | 23.3 | 17.1 | 10.7 | 7.6 | 5.2 | 2.3 | 1.1 | [5 empty] | 700 | -11.9558 | -49.1971
50 | 700.9 | 4100 | 41 | 25 | 34.1 | 28 | 17.8 | 13.1 | 8.1 | 2.9 | 1.5 | [5 empty] | 700 | -11.9566 | -49.1975
50 | 701 | 4100 | 41 | 25 | 33 | 24.6 | 13.8 | 9.8 | 6.4 | 2.7 | 1.4 | 40 | Atende | km 701 = H. 700,994 |  |  | 701 | -11.9572 | -49.1978
50 | 701.1 | 4100 | 41 | 25 | 24.8 | 19.8 | 13 | 10.1 | 6.3 | 3.2 | 2.1 | [5 empty] | 701 | -11.958 | -49.1981
50 | 701.2 | 4100 | 41 | 25 | 33.7 | 24.6 | 15.1 | 10.8 | 6.9 | 3.7 | 2.6 | [5 empty] | 701 | -11.9589 | -49.1986
50 | 701.3 | 4100 | 41 | 25 | 36.9 | 28.9 | 18.1 | 12.5 | 7.3 | 3 | 1.9 | [5 empty] | 701 | -11.9597 | -49.199
50 | 701.4 | 4100 | 41 | 25 | 23.2 | 19.2 | 12.7 | 9.9 | 6.5 | 3.3 | 1.6 | [5 empty] | 701 | -11.9604 | -49.1993
50 | 701.5 | 4100 | 41 | 25 | 13.8 | 11.8 | 8.4 | 6.9 | 4.4 | 2.4 | 1.6 | [5 empty] | 701 | -11.9614 | -49.1998
50 | 701.6 | 4100 | 41 | 25 | 25.4 | 20 | 12.9 | 9.2 | 5.9 | 2.5 | 1.9 | [5 empty] | 701 | -11.9624 | -49.2002
50 | 701.7 | 4100 | 41 | 25 | 29.2 | 23.8 | 14.7 | 10.1 | 6.5 | 2.5 | 1.5 | [5 empty] | 701 | -11.9633 | -49.2006
50 | 701.8 | 4100 | 41 | 25 | 26.6 | 20 | 13.1 | 9.8 | 5.6 | 1.8 | 0.6 | [5 empty] | 701 | -11.964 | -49.201
50 | 701.9 | 4100 | 41 | 25 | 52.7 | 39.3 | 23.3 | 16.2 | 10.2 | 4.4 | 1.9 | [5 empty] | 701 | -11.9647 | -49.2013
50 | 702 | 4100 | 41 | 25 | 34.3 | 26.1 | 15.9 | 12.3 | 7.8 | 4 | 2.1 | 47 | Atende | km 702 = H. 702,990 |  |  | 702 | -11.9654 | -49.2017
50 | 702.1 | 4100 | 41 | 25 | 18.4 | 15 | 9 | 6.2 | 3.7 | 1.3 | 0.9 | [5 empty] | 702 | -11.9662 | -49.2021
50 | 702.2 | 4100 | 41 | 25 | 45 | 32.2 | 16.5 | 10.6 | 6.1 | 2.2 | 1.2 | [5 empty] | 702 | -11.9673 | -49.2025
50 | 702.3 | 4100 | 42 | 25 | 38.9 | 34.7 | 18.1 | 11.7 | 7 | 2.9 | 1.7 | [5 empty] | 702 | -11.9681 | -49.2028
50 | 702.4 | 4100 | 42 | 25 | 38.8 | 27 | 15.4 | 11.8 | 7.3 | 3.9 | 2.8 | [5 empty] | 702 | -11.969 | -49.203
50 | 702.5 | 4100 | 42 | 25 | 26.1 | 20.9 | 12.8 | 8.7 | 5.7 | 2.4 | 1.5 | [5 empty] | 702 | -11.9698 | -49.2031
50 | 702.6 | 4100 | 42 | 25 | 26.4 | 19.4 | 11.5 | 8.2 | 5.3 | 2.5 | 1.3 | [5 empty] | 702 | -11.9706 | -49.2031
50 | 702.7 | 4100 | 42 | 25 | 55.1 | 45.6 | 30.8 | 24 | 13.9 | 5.6 | 3 | [5 empty] | 702 | -11.9716 | -49.203
50 | 702.8 | 4100 | 42 | 25 | 20.6 | 14.6 | 9.6 | 7.4 | 4.7 | 2.2 | 1.5 | [5 empty] | 702 | -11.9724 | -49.203
50 | 702.9 | 4100 | 42 | 25 | 47.1 | 33.2 | 18.5 | 11.6 | 6.9 | 2.6 | 1 | [5 empty] | 702 | -11.9735 | -49.2029
50 | 703 | 4100 | 42 | 25 | 27.6 | 20.8 | 10.7 | 8.2 | 5.2 | 2.6 | 1.8 | 38 | Atende |  |  |  | 703 | -11.9743 | -49.2029
50 | 703.1 | 4100 | 42 | 25 | 26.4 | 16.4 | 8.9 | 7.8 | 3.9 | 2.5 | 2.2 | [5 empty] | 703 | -11.9753 | -49.2028
50 | 703.2 | 4100 | 42 | 25 | 30.2 | 26 | 17.4 | 13.8 | 8.5 | 4 | 2 | [5 empty] | 703 | -11.9762 | -49.2028
50 | 703.3 | 4100 | 42 | 25 | 19.5 | 16.5 | 11 | 8.6 | 5.7 | 2.7 | 1.4 | [5 empty] | 703 | -11.9772 | -49.2027
50 | 703.4 | 4100 | 42 | 25 | 34.8 | 24.5 | 14.6 | 9.5 | 5.1 | 2.4 | 1.6 | [5 empty] | 703 | -11.9782 | -49.2026
50 | 703.5 | 4100 | 42 | 25 | 39.5 | 26.8 | 15.7 | 10.6 | 5.9 | 2.5 | 1.2 | [5 empty] | 703 | -11.979 | -49.2026
50 | 703.6 | 4100 | 42 | 25 | 32.7 | 25.6 | 16.7 | 10.5 | 6.4 | 2.1 | 1.6 | [5 empty] | 703 | -11.9799 | -49.2025
50 | 703.7 | 4100 | 42 | 25 | 20 | 12.2 | 9.4 | 6.3 | 3.3 | 0.9 | 0.4 | [5 empty] | 703 | -11.9808 | -49.2025
50 | 703.8 | 4100 | 42 | 25 | 41 | 28.5 | 16.9 | 11.9 | 7 | 3.1 | 1.4 | [5 empty] | 703 | -11.9816 | -49.2024
50 | 703.9 | 4100 | 42 | 25 | 31.4 | 26.3 | 17.4 | 13.1 | 7.4 | 2.8 | 1.7 | [5 empty] | 703 | -11.9826 | -49.2024
50 | 704 | 4100 | 42 | 25 | 29.3 | 23.4 | 14.2 | 9.8 | 5.6 | 2.8 | 2 | 39 | Atende | km 704 = H. 703,982 |  |  | 704 | -11.9833 | -49.2023
50 | 704.1 | 4100 | 42 | 25 | 33 | 24.3 | 13.3 | 8.1 | 4.7 | 2.2 | 0.8 | [5 empty] | 704 | -11.9842 | -49.2023
50 | 704.2 | 4100 | 42 | 25 | 16.6 | 13.8 | 8.7 | 6.5 | 3.7 | 1.5 | 0.5 | [5 empty] | 704 | -11.9851 | -49.2022
50 | 704.3 | 4100 | 42 | 25 | 25.1 | 17.4 | 12 | 7.7 | 5 | 1.6 | 1 | [5 empty] | 704 | -11.986 | -49.2022
50 | 704.4 | 4100 | 42 | 25 | 19.5 | 12.8 | 6.5 | 4.3 | 3 | 1.8 | 1.3 | [5 empty] | 704 | -11.9869 | -49.2021
50 | 704.5 | 4100 | 42 | 25 | 20.9 | 16.4 | 9.6 | 5.7 | 2.2 | 0.7 | 0.6 | [5 empty] | 704 | -11.9878 | -49.2021
50 | 704.6 | 4100 | 42 | 25 | 31.6 | 22.7 | 12.7 | 7.6 | 4 | 1.9 | 1.2 | [5 empty] | 704 | -11.9888 | -49.202
50 | 704.7 | 4100 | 42 | 25 | 41.4 | 26.7 | 15 | 10 | 5.7 | 2.4 | 0.9 | [5 empty] | 704 | -11.9897 | -49.2019
50 | 704.8 | 4100 | 42 | 25 | 43.1 | 27.6 | 14.9 | 9.3 | 5.5 | 2.5 | 1.1 | [5 empty] | 704 | -11.9906 | -49.2019
50 | 704.9 | 4100 | 42 | 25 | 36.8 | 24.1 | 12.3 | 7.4 | 4.7 | 2.4 | 1 | [5 empty] | 704 | -11.9916 | -49.2018
50 | 705 | 4100 | 43 | 25 | 31.8 | 21.4 | 11.3 | 6.8 | 4.5 | 2.2 | 1.1 | 42 | Atende | km 705 = H. 704,995 |  |  | 705 | -11.9924 | -49.2018
50 | 705.1 | 4100 | 43 | 25 | 37 | 24.4 | 13.2 | 8.7 | 5.6 | 2.6 | 2.2 | [5 empty] | 705 | -11.9934 | -49.2017
50 | 705.2 | 4100 | 43 | 25 | 39.1 | 26.2 | 14 | 8.5 | 4.8 | 1.6 | 1.6 | [5 empty] | 705 | -11.9944 | -49.2016
50 | 705.3 | 4100 | 43 | 25 | 39.3 | 27 | 15.1 | 9 | 4.2 | 1.1 | 0.5 | [5 empty] | 705 | -11.9952 | -49.2016
50 | 705.4 | 4100 | 43 | 25 | 22.6 | 16.1 | 9.2 | 5.6 | 2.7 | 1 | 0.7 | [5 empty] | 705 | -11.996 | -49.2015
50 | 705.5 | 4100 | 43 | 25 | 19.4 | 13.8 | 7.9 | 5.1 | 2.9 | 1.5 | 0.7 | [5 empty] | 705 | -11.9968 | -49.2015
50 | 705.6 | 4100 | 43 | 25 | 39.7 | 28.7 | 15.8 | 9.9 | 5.9 | 2.4 | 1.4 | [5 empty] | 705 | -11.9979 | -49.2014
50 | 705.7 | 4100 | 43 | 25 | 22.9 | 13.1 | 6.7 | 4.1 | 2.7 | 1.2 | 0.8 | [5 empty] | 705 | -11.9987 | -49.2014
50 | 705.8 | 4100 | 42 | 25 | 39.8 | 29 | 15.5 | 8.9 | 5.4 | 1.9 | 1 | [5 empty] | 705 | -11.9996 | -49.2013
50 | 705.9 | 4100 | 42 | 25 | 40.9 | 30.4 | 17 | 10.4 | 6.1 | 2.6 | 1.1 | [5 empty] | 705 | -12.0006 | -49.2013
50 | 706 | 4100 | 42 | 25 | 48 | 34.1 | 20.3 | 14.7 | 9.6 | 5.2 | 2.8 | 46 | Atende |  |  |  | 706 | -12.0015 | -49.2012
50 | 706.1 | 4100 | 43 | 25 | 36.8 | 21 | 12.7 | 9 | 5.7 | 2.8 | 1.7 | [5 empty] | 706 | -12.0026 | -49.2011
50 | 706.2 | 4100 | 43 | 25 | 35.9 | 26.3 | 14.1 | 8.6 | 4.9 | 2.2 | 1.1 | [5 empty] | 706 | -12.0035 | -49.2011
50 | 706.3 | 4100 | 43 | 25 | 34.8 | 27.5 | 17.8 | 12.9 | 8.1 | 3.5 | 1.8 | [5 empty] | 706 | -12.0044 | -49.201
50 | 706.4 | 4100 | 43 | 25 | 41.4 | 30.7 | 18 | 12.7 | 7.7 | 3 | 1.3 | [5 empty] | 706 | -12.0052 | -49.201
50 | 706.5 | 4100 | 43 | 25 | 37.6 | 28.3 | 16.6 | 12.7 | 7 | 3.2 | 1.7 | [5 empty] | 706 | -12.0062 | -49.2009
50 | 706.6 | 4100 | 43 | 25 | 48.5 | 32 | 19.5 | 13.1 | 8.7 | 4.3 | 2.9 | [5 empty] | 706 | -12.0071 | -49.2008
50 | 706.7 | 4100 | 43 | 25 | 45.7 | 32.8 | 19.8 | 13.9 | 8.9 | 4.2 | 3 | [5 empty] | 706 | -12.0078 | -49.2008
50 | 706.8 | 4100 | 43 | 25 | 29.7 | 21.4 | 11.6 | 7.7 | 4.9 | 2.9 | 2.6 | [5 empty] | 706 | -12.0091 | -49.2007
50 | 706.9 | 4100 | 42 | 25 | 22.3 | 18.3 | 10.3 | 6.2 | 2.7 | 1 | 1 | [5 empty] | 706 | -12.0098 | -49.2006
50 | 707 | 4100 | 42 | 25 | 33.1 | 22.7 | 12.8 | 8.7 | 4.9 | 1.8 | 1.3 | 43 | Atende | km 707 = H. 706,987 |  |  | 707 | -12.0105 | -49.2006
50 | 707.1 | 4100 | 42 | 25 | 34.2 | 22.4 | 12.5 | 8.5 | 4.9 | 3.1 | 2.6 | [5 empty] | 707 | -12.0114 | -49.2006
50 | 707.2 | 4100 | 42 | 25 | 37.5 | 25.5 | 15.3 | 10.6 | 6.5 | 3.4 | 2.3 | [5 empty] | 707 | -12.0123 | -49.2005
50 | 707.3 | 4100 | 42 | 25 | 49.3 | 34.7 | 20 | 12.9 | 8 | 4.3 | 2.2 | [5 empty] | 707 | -12.0133 | -49.2005
50 | 707.4 | 4100 | 42 | 25 | 20.8 | 16 | 8.1 | 5.2 | 2.9 | 1.3 | 1.1 | [5 empty] | 707 | -12.0143 | -49.2004
50 | 707.5 | 4100 | 42 | 25 | 31.6 | 21.2 | 12.1 | 8.3 | 5.3 | 2.4 | 1.3 | [5 empty] | 707 | -12.0152 | -49.2003
50 | 707.6 | 4100 | 42 | 25 | 19.7 | 14.3 | 8.2 | 5.2 | 3 | 1.2 | 1.1 | [5 empty] | 707 | -12.0159 | -49.2003
50 | 707.7 | 4100 | 42 | 25 | 42.4 | 32.4 | 20.5 | 15.2 | 9.9 | 5 | 2.3 | [5 empty] | 707 | -12.0168 | -49.2002
50 | 707.8 | 4100 | 42 | 25 | 42.2 | 31.6 | 19.2 | 14.3 | 8.7 | 4.1 | 2.5 | [5 empty] | 707 | -12.0177 | -49.2002
50 | 707.9 | 4100 | 42 | 25 | 23.3 | 19.2 | 12.3 | 9.2 | 5.5 | 2.5 | 1.4 | [5 empty] | 707 | -12.0186 | -49.2001
50 | 708 | 4100 | 42 | 25 | 31.1 | 23.5 | 11.9 | 6.8 | 4.4 | 2.7 | 1.6 | 37 | Atende | km 708 = H. 707,991 |  |  | 708 | -12.0196 | -49.2001
50 | 708.1 | 4100 | 42 | 25 | 25.1 | 18.4 | 9.7 | 5.4 | 2.7 | 1.1 | 0.9 | [5 empty] | 708 | -12.0206 | -49.2
50 | 708.2 | 4100 | 42 | 25 | 31 | 19.8 | 10 | 5.7 | 3.2 | 2.1 | 0.9 | [5 empty] | 708 | -12.0215 | -49.1999
50 | 708.3 | 4100 | 42 | 25 | 32 | 23.1 | 13.5 | 8.7 | 4.8 | 2 | 1.5 | [5 empty] | 708 | -12.0224 | -49.1999
50 | 708.4 | 4100 | 42 | 25 | 22.7 | 15.7 | 10 | 7.2 | 4.3 | 2 | 1.6 | [5 empty] | 708 | -12.0234 | -49.1998
50 | 708.5 | 4100 | 42 | 25 | 41.7 | 29 | 14.3 | 7.2 | 3.6 | 2.7 | 2.2 | [5 empty] | 708 | -12.0243 | -49.1998
50 | 708.6 | 4100 | 43 | 25 | 24.7 | 18.8 | 11.7 | 8.4 | 5.4 | 2.7 | 2.3 | [5 empty] | 708 | -12.0252 | -49.1997
50 | 708.7 | 4100 | 43 | 25 | 28.8 | 23.3 | 14.6 | 11 | 6.5 | 3.1 | 1.8 | [5 empty] | 708 | -12.0261 | -49.1997
50 | 708.8 | 4100 | 43 | 25 | 33.5 | 23.2 | 13.9 | 9 | 5.6 | 2.8 | 1.2 | [5 empty] | 708 | -12.027 | -49.1996
50 | 708.9 | 4100 | 43 | 25 | 39.5 | 27 | 15.3 | 10.5 | 6.5 | 3.2 | 2.2 | [5 empty] | 708 | -12.0278 | -49.1996
50 | 709 | 4100 | 43 | 25 | 19.6 | 16.8 | 11.7 | 10.3 | 7 | 4.3 | 2.9 | 46 | Atende | km 709 = H. 708,991 |  |  | 709 | -12.0286 | -49.1995
50 | 709.1 | 4100 | 43 | 25 | 26.4 | 20.7 | 13.9 | 10.3 | 7 | 4.7 | 3.5 | [5 empty] | 709 | -12.0295 | -49.1995
50 | 709.2 | 4100 | 43 | 25 | 11.8 | 11.3 | 8 | 5.7 | 3.6 | 1.8 | 0.8 | [5 empty] | 709 | -12.0304 | -49.1994
50 | 709.3 | 4100 | 43 | 25 | 68.3 | 59.7 | 36.7 | 26.4 | 17.1 | 8.3 | 4.6 | [5 empty] | 709 | -12.0312 | -49.1994
50 | 709.4 | 4100 | 43 | 25 | 49.7 | 35.5 | 15.9 | 9.6 | 6.5 | 3.5 | 2.1 | [5 empty] | 709 | -12.0322 | -49.1993
50 | 709.5 | 4100 | 43 | 25 | 26.8 | 20.2 | 11.7 | 8.3 | 5 | 2.4 | 1.5 | [5 empty] | 709 | -12.0331 | -49.1992
50 | 709.6 | 4100 | 43 | 25 | 17.6 | 13.8 | 9 | 6.6 | 4.5 | 2.3 | 1.4 | [5 empty] | 709 | -12.0341 | -49.1992
50 | 709.7 | 4100 | 43 | 25 | 18.1 | 12.6 | 7.9 | 6.4 | 4.2 | 2.7 | 1.8 | [5 empty] | 709 | -12.035 | -49.1991
50 | 709.8 | 4100 | 43 | 25 | 19 | 13.8 | 9.7 | 7.6 | 4.4 | 1.8 | 0.5 | [5 empty] | 709 | -12.0361 | -49.1991
50 | 709.9 | 4100 | 43 | 25 | 26 | 18.4 | 9.5 | 5.5 | 2.5 | 1.7 | 1.2 | [5 empty] | 709 | -12.0369 | -49.1991
50 | 710 | 4100 | 43 | 25 | 30.3 | 22.8 | 13.2 | 9.7 | 6 | 3 | 1.5 | 39 | Atende | km 710 = H. 709,990 |  |  | 710 | -12.0376 | -49.1991
50 | 710.1 | 4100 | 43 | 25 | 27.4 | 19.4 | 12.8 | 9.4 | 6.1 | 3.2 | 2 | [5 empty] | 710 | -12.0386 | -49.1993
50 | 710.2 | 4100 | 43 | 25 | 46.2 | 23.7 | 14.3 | 9.9 | 6.1 | 2.8 | 1.5 | [5 empty] | 710 | -12.0394 | -49.1994
50 | 710.3 | 4100 | 43 | 25 | 41.5 | 25.6 | 14.6 | 9.4 | 5.1 | 1.6 | 1 | [5 empty] | 710 | -12.0404 | -49.1996
50 | 710.4 | 4100 | 43 | 25 | 28.4 | 20.1 | 12.3 | 7.8 | 4 | 2.3 | 1.3 | [5 empty] | 710 | -12.0412 | -49.1997
50 | 710.5 | 4100 | 43 | 25 | 26.9 | 18 | 11.2 | 8.7 | 5.2 | 2.8 | 1.4 | [5 empty] | 710 | -12.0421 | -49.1999
50 | 710.6 | 4100 | 43 | 25 | 33.5 | 27.4 | 17.2 | 11.1 | 6.3 | 2.1 | 1.9 | [5 empty] | 710 | -12.043 | -49.2
50 | 710.7 | 4100 | 43 | 25 | 31.7 | 21.6 | 12.5 | 8.6 | 4.5 | 2 | 1.4 | [5 empty] | 710 | -12.044 | -49.2002
50 | 710.8 | 4100 | 43 | 25 | 32.8 | 24.3 | 12.9 | 7.6 | 4.6 | 2.2 | 1.2 | [5 empty] | 710 | -12.0449 | -49.2003
50 | 710.9 | 4100 | 43 | 25 | 27.2 | 22.7 | 14 | 10.2 | 6.1 | 2 | 1 | [5 empty] | 710 | -12.0458 | -49.2005
50 | 711 | 4100 | 43 | 25 | 21.2 | 15.4 | 10.6 | 8 | 4.8 | 2.3 | 1.1 | 32 | Atende | km 711 = H. 710,991 |  |  | 711 | -12.0466 | -49.2006
50 | 711.1 | 4100 | 43 | 25 | 25.9 | 19.3 | 12.9 | 10 | 6.4 | 2.8 | 2.2 | [5 empty] | 711 | -12.0475 | -49.2008
50 | 711.2 | 4100 | 43 | 25 | 40.9 | 30.9 | 18.7 | 12 | 7.3 | 2.3 | 1.5 | [5 empty] | 711 | -12.0483 | -49.2009
50 | 711.3 | 4100 | 43 | 25 | 28 | 22.6 | 13.5 | 8.9 | 5.4 | 1.8 | 1.2 | [5 empty] | 711 | -12.0492 | -49.2011
50 | 711.4 | 4100 | 43 | 25 | 15.5 | 11.7 | 7.6 | 5.7 | 3.6 | 1.8 | 1 | [5 empty] | 711 | -12.0503 | -49.2013
50 | 711.5 | 4100 | 43 | 25 | 20.7 | 14.5 | 9.1 | 5.9 | 3.9 | 1.4 | 1 | [5 empty] | 711 | -12.0512 | -49.2014
50 | 711.6 | 4100 | 43 | 25 | 11.5 | 10.8 | 6.6 | 4.9 | 3.2 | 1.7 | 1 | [5 empty] | 711 | -12.0521 | -49.2016
50 | 711.7 | 4100 | 43 | 25 | 24.7 | 15.8 | 9.3 | 6.6 | 4 | 1.6 | 0.8 | [5 empty] | 711 | -12.053 | -49.2017
50 | 711.8 | 4100 | 43 | 25 | 21.8 | 16 | 10.6 | 7.9 | 5 | 1.9 | 1.3 | [5 empty] | 711 | -12.054 | -49.2019
50 | 711.9 | 4100 | 43 | 25 | 29.5 | 20.9 | 13.2 | 10 | 6 | 2.7 | 1.8 | [5 empty] | 711 | -12.055 | -49.2021
50 | 712 | 4100 | 43 | 25 | 32.5 | 26.7 | 17.4 | 13.3 | 9 | 4.7 | 2.6 | 53 | Atende | km 712 = H. 711,993 |  |  | 712 | -12.0555 | -49.2022
50 | 712.1 | 4100 | 43 | 25 | 31.3 | 22.9 | 13.5 | 9.9 | 6 | 3 | 1.9 | [5 empty] | 712 | -12.0565 | -49.2023
50 | 712.2 | 4100 | 43 | 25 | 36.5 | 29.4 | 17.8 | 12.9 | 8.2 | 4.2 | 2.4 | [5 empty] | 712 | -12.0573 | -49.2025
50 | 712.3 | 4100 | 43 | 25 | 10.4 | 8.4 | 5.6 | 4.2 | 2.8 | 1.2 | 1.1 | [5 empty] | 712 | -12.0581 | -49.2026
50 | 712.4 | 4100 | 43 | 25 | 69.9 | 59.7 | 39 | 28.8 | 19.6 | 9.7 | 5.4 | [5 empty] | 712 | -12.059 | -49.2027
50 | 712.5 | 4100 | 43 | 25 | 33.6 | 27.1 | 17.3 | 13.9 | 10.2 | 6 | 4.5 | [5 empty] | 712 | -12.0599 | -49.2029
50 | 712.6 | 4100 | 43 | 25 | 32.3 | 24.5 | 15.4 | 11.9 | 6.3 | 3.2 | 2.1 | [5 empty] | 712 | -12.0609 | -49.203
50 | 712.7 | 4100 | 43 | 25 | 43.9 | 35.2 | 21 | 10.1 | 5.7 | 2.4 | 1.5 | [5 empty] | 712 | -12.0619 | -49.2032
50 | 712.8 | 4100 | 43 | 25 | 48.8 | 35.4 | 17.9 | 12.9 | 7.1 | 2.6 | 1.8 | [5 empty] | 712 | -12.0629 | -49.2034
50 | 712.9 | 4100 | 43 | 25 | 40.1 | 28 | 14.6 | 9 | 5 | 3.1 | 1.8 | [5 empty] | 712 | -12.0637 | -49.2035
50 | 713 | 4100 | 42 | 25 | 41.4 | 30.3 | 17.4 | 11 | 6.8 | 2.7 | 2 | 48 | Atende | km 713 = H. 713,054 |  |  | 713 | -12.065 | -49.2038
50 | 713.1 | 4100 | 42 | 25 | 55.8 | 35.1 | 19.4 | 11.6 | 6.7 | 3 | 1.6 | [5 empty] | 713 | -12.066 | -49.2039
50 | 713.2 | 4100 | 42 | 25 | 33.4 | 24.3 | 14.8 | 10.5 | 6.7 | 2.5 | 1.3 | [5 empty] | 713 | -12.0669 | -49.2041
50 | 713.3 | 4100 | 42 | 25 | 42.7 | 29.8 | 18.1 | 13.6 | 8.8 | 3.7 | 1.9 | [5 empty] | 713 | -12.0679 | -49.2042
50 | 713.4 | 4100 | 42 | 25 | 40.9 | 28.1 | 15.7 | 10.5 | 6.9 | 4.8 | 3.5 | [5 empty] | 713 | -12.0686 | -49.2044
50 | 713.5 | 4100 | 42 | 25 | 45.8 | 35.6 | 19.3 | 12.3 | 7 | 2.6 | 1.9 | [5 empty] | 713 | -12.0697 | -49.2045
50 | 713.6 | 4100 | 43 | 25 | 17.3 | 14 | 9.8 | 7.9 | 5.9 | 3.4 | 3.1 | [5 empty] | 713 | -12.0705 | -49.2047
50 | 713.7 | 4100 | 43 | 25 | 31.1 | 21 | 11.8 | 7.2 | 5 | 2.9 | 2.1 | [5 empty] | 713 | -12.0714 | -49.2048
50 | 713.8 | 4100 | 43 | 25 | 27.8 | 21.1 | 14 | 10.1 | 6.5 | 3.1 | 2.1 | [5 empty] | 713 | -12.0723 | -49.2049
50 | 713.9 | 4100 | 42 | 25 | 30.5 | 21.9 | 13.4 | 9.4 | 5.6 | 2.6 | 1.5 | [5 empty] | 713 | -12.0732 | -49.2049
50 | 714 | 4100 | 42 | 25 | 46 | 32 | 19.7 | 13.5 | 8.4 | 3.7 | 2.6 | 44 | Atende |  |  |  | 714 | -12.0741 | -49.2048
50 | 714.1 | 4100 | 42 | 25 | 43.8 | 28 | 13.6 | 7.6 | 4.9 | 2.7 | 1.9 | [5 empty] | 714 | -12.0749 | -49.2046
50 | 714.2 | 4100 | 42 | 25 | 37.8 | 27.2 | 15.4 | 9.6 | 5.8 | 2.7 | 1.8 | [5 empty] | 714 | -12.0759 | -49.2043
50 | 714.3 | 4100 | 42 | 25 | 25.3 | 18.8 | 11.2 | 8.7 | 6.4 | 3.7 | 2.5 | [5 empty] | 714 | -12.0765 | -49.204
50 | 714.4 | 4100 | 42 | 25 | 30.4 | 23.6 | 15 | 11.6 | 7.6 | 4.3 | 2.5 | [5 empty] | 714 | -12.0774 | -49.2036
50 | 714.5 | 4100 | 42 | 25 | 23.9 | 15.3 | 8.8 | 5.1 | 3.2 | 1.5 | 0.8 | [5 empty] | 714 | -12.0782 | -49.203
50 | 714.6 | 4100 | 42 | 25 | 28.2 | 16.6 | 9.5 | 8.1 | 3.9 | 2.4 | 1.1 | [5 empty] | 714 | -12.079 | -49.2025
50 | 714.7 | 4100 | 42 | 25 | 40.6 | 25.8 | 12.8 | 8.3 | 4.5 | 2.7 | 2.2 | [5 empty] | 714 | -12.0799 | -49.2019
50 | 714.8 | 4100 | 43 | 25 | 35.5 | 26 | 14.8 | 9.2 | 6 | 2.4 | 1.5 | [5 empty] | 714 | -12.0807 | -49.2014
50 | 714.9 | 4100 | 43 | 25 | 43.9 | 28.2 | 17.3 | 11.6 | 5.9 | 2.5 | 2 | [5 empty] | 714 | -12.0813 | -49.201
50 | 715 | 4100 | 43 | 25 | 40.8 | 28.4 | 15.8 | 8.8 | 4.7 | 1.8 | 0.8 | 43 | Atende | km 715 = H. 714,921 |  |  | 715 | -12.0815 | -49.2009
50 | 715.1 | 4100 | 43 | 25 | 21.3 | 14.7 | 8.1 | 5.3 | 3.5 | 2.3 | 1.8 | [5 empty] | 715 | -12.0823 | -49.2004
50 | 715.2 | 4100 | 43 | 25 | 20 | 13.9 | 8.5 | 6 | 3.6 | 2.1 | 1.4 | [5 empty] | 715 | -12.0831 | -49.1998
50 | 715.3 | 4100 | 43 | 25 | 18.2 | 14.5 | 9.2 | 6.9 | 4.2 | 2.2 | 1.2 | [5 empty] | 715 | -12.0839 | -49.1993
50 | 715.4 | 4100 | 43 | 25 | 37.2 | 25.7 | 14.8 | 8.1 | 4.6 | 2 | 2 | [5 empty] | 715 | -12.0846 | -49.1988
50 | 715.5 | 4100 | 43 | 25 | 27.2 | 18 | 10.9 | 6.9 | 4.9 | 2.2 | 1.6 | [5 empty] | 715 | -12.0853 | -49.1983
50 | 715.6 | 4100 | 43 | 25 | 35 | 22.2 | 11.4 | 8.4 | 4.9 | 2.1 | 1.3 | [5 empty] | 715 | -12.0861 | -49.1978
50 | 715.7 | 4100 | 43 | 25 | 36.3 | 22.8 | 11.4 | 4.3 | 3.7 | 1.9 | 1.8 | [5 empty] | 715 | -12.0869 | -49.1973
50 | 715.8 | 4100 | 43 | 25 | 39.5 | 28.5 | 15.1 | 8.1 | 3.1 | 0.9 | 0.4 | [5 empty] | 715 | -12.0878 | -49.1967
50 | 715.9 | 4100 | 43 | 25 | 49.8 | 33.9 | 18.1 | 11.5 | 7.1 | 2.4 | 0.9 | [5 empty] | 715 | -12.0885 | -49.1962
50 | 716 | 4100 | 43 | 25 | 46.9 | 29.3 | 14.1 | 8.3 | 4.6 | 1.7 | 1.5 | 62 | Atende | km 716 = H. 715,989 |  |  | 716 | -12.0891 | -49.1958
50 | 716.1 | 4100 | 43 | 25 | 57.7 | 41.4 | 25.6 | 14.9 | 8.2 | 2.5 | 1.6 | [5 empty] | 716 | -12.0899 | -49.1953
50 | 716.2 | 4100 | 42 | 25 | 36.6 | 25.7 | 13.4 | 8.1 | 5.1 | 2 | 1.6 | [5 empty] | 716 | -12.0907 | -49.1948
50 | 716.3 | 4100 | 42 | 25 | 59.6 | 42.6 | 20.6 | 14.7 | 8.7 | 3.1 | 2.1 | [5 empty] | 716 | -12.0915 | -49.1942
50 | 716.4 | 4100 | 41 | 25 | 59 | 38.1 | 20.9 | 12.3 | 7.2 | 3 | 2.8 | [5 empty] | 716 | -12.0922 | -49.1938
50 | 716.5 | 4100 | 41 | 25 | 41.4 | 33.5 | 19.5 | 14.1 | 9 | 4 | 2.9 | [5 empty] | 716 | -12.0931 | -49.1932
50 | 716.6 | 4100 | 41 | 25 | 58.5 | 36.3 | 19.4 | 11.8 | 6.6 | 3.1 | 1.7 | [5 empty] | 716 | -12.0937 | -49.1928
50 | 716.7 | 4100 | 41 | 25 | 59.1 | 41.9 | 23.8 | 14.8 | 9.1 | 3.2 | 2.7 | [5 empty] | 716 | -12.0945 | -49.1923
50 | 716.8 | 4100 | 41 | 25 | 59.4 | 43.9 | 24.7 | 15 | 8.6 | 2.9 | 1.9 | [5 empty] | 716 | -12.0954 | -49.1917
50 | 716.9 | 4100 | 41 | 25 | 58.9 | 43 | 23.8 | 14.8 | 8.8 | 3.3 | 2 | [5 empty] | 716 | -12.0961 | -49.1912
50 | 717 | 4100 | 41 | 25 | 25.3 | 24.3 | 19 | 12.2 | 7.7 | 3.2 | 2.7 | 44 | Atende | km 717 = H. 716,981 |  |  | 717 | -12.0967 | -49.1908
50 | 717.1 | 4100 | 41 | 25 | 37.9 | 29.9 | 17.7 | 13 | 8 | 3.6 | 2.3 | [5 empty] | 717 | -12.0976 | -49.1902
50 | 717.2 | 4100 | 41 | 25 | 46.8 | 34.7 | 20.8 | 14.4 | 9 | 4 | 2.7 | [5 empty] | 717 | -12.0983 | -49.1897
50 | 717.3 | 4100 | 41 | 25 | 29.2 | 22 | 12.7 | 8 | 5.5 | 2.4 | 1.6 | [5 empty] | 717 | -12.099 | -49.1892
50 | 717.4 | 4100 | 41 | 25 | 37 | 25.7 | 13.4 | 8.6 | 4.9 | 2.3 | 1.8 | [5 empty] | 717 | -12.0998 | -49.1887
50 | 717.5 | 4100 | 41 | 25 | 46.3 | 29.3 | 16.3 | 10.4 | 6.1 | 3 | 2.5 | [5 empty] | 717 | -12.1006 | -49.1882
50 | 717.6 | 4100 | 41 | 25 | 37.1 | 26.7 | 13.9 | 8 | 5.3 | 2.5 | 1.5 | [5 empty] | 717 | -12.1013 | -49.1877
50 | 717.7 | 4100 | 41 | 25 | 33.3 | 24.3 | 13.3 | 8.6 | 5.1 | 2.7 | 1.7 | [5 empty] | 717 | -12.102 | -49.1873
50 | 717.8 | 4100 | 41 | 25 | 34.4 | 23.8 | 12.4 | 7.2 | 4.2 | 1.6 | 1 | [5 empty] | 717 | -12.1028 | -49.1867
50 | 717.9 | 4100 | 41 | 25 | 16.5 | 11.4 | 7.1 | 5.3 | 3.4 | 1.6 | 1.1 | [5 empty] | 717 | -12.1036 | -49.1862
50 | 718 | 4100 | 41 | 25 | 23.6 | 17.5 | 10.1 | 7.1 | 4.4 | 2.5 | 1.4 | 47 | Atende | km 718 = H. 717,985 |  |  | 718 | -12.1042 | -49.1857
50 | 718.1 | 4100 | 41 | 25 | 26 | 19.3 | 11.5 | 8.1 | 4.9 | 2.4 | 1.4 |  |  | OAE = H. 718,056 a 718,086 |  |  | 718 | -12.105 | -49.1852
50 | 718.2 | 4100 | 41 | 25 | 30.2 | 21.5 | 13.2 | 9.3 | 5.2 | 1.9 | 1.2 | [5 empty] | 718 | -12.1058 | -49.1847
50 | 718.3 | 4100 | 41 | 25 | 63.5 | 47 | 26.1 | 18.1 | 10.7 | 5.5 | 3.3 | [5 empty] | 718 | -12.1065 | -49.1843
50 | 718.4 | 4100 | 41 | 25 | 40.1 | 29.1 | 15.5 | 8.2 | 3.3 | 1.6 | 1.3 | [5 empty] | 718 | -12.1073 | -49.1837
50 | 718.5 | 4100 | 41 | 25 | 36.1 | 24.4 | 14.5 | 9.3 | 5.4 | 1.8 | 1.2 | [5 empty] | 718 | -12.108 | -49.1832
50 | 718.6 | 4100 | 41 | 25 | 35.9 | 28.1 | 16.6 | 9.7 | 3.5 | 0.7 | 0.5 | [5 empty] | 718 | -12.1088 | -49.1827
50 | 718.7 | 4100 | 41 | 25 | 43 | 28.8 | 16.4 | 10.7 | 6.7 | 2.6 | 1.6 | [5 empty] | 718 | -12.1096 | -49.1822
50 | 718.8 | 4100 | 41 | 25 | 28.8 | 21.6 | 13.5 | 9.7 | 6.2 | 2.6 | 1.5 | [5 empty] | 718 | -12.1103 | -49.1817
50 | 718.9 | 4100 | 41 | 25 | 17.6 | 14.5 | 9.5 | 7.3 | 4.6 | 2.7 | 1.5 | [5 empty] | 718 | -12.1111 | -49.1812
50 | 719 | 4100 | 41 | 25 | 35.8 | 25.2 | 15.3 | 10.6 | 6.8 | 2.9 | 1.8 | 47 | Atende | km 719 = H. 719,008 |  |  | 719 | -12.1119 | -49.1807
50 | 719.1 | 4100 | 41 | 25 | 36.7 | 26.5 | 15.7 | 11.1 | 6.7 | 3.1 | 2.3 | [5 empty] | 719 | -12.1127 | -49.1801
50 | 719.2 | 4100 | 41 | 25 | 27 | 19.1 | 12.2 | 8.7 | 5.5 | 2.7 | 2.1 | [5 empty] | 719 | -12.1135 | -49.1796
50 | 719.3 | 4100 | 41 | 25 | 53.8 | 34.2 | 18.1 | 11.8 | 7.1 | 3 | 1.3 | [5 empty] | 719 | -12.1142 | -49.1791
50 | 719.4 | 4100 | 41 | 25 | 22.2 | 15.9 | 10.6 | 7.9 | 5.3 | 2.8 | 1.5 | [5 empty] | 719 | -12.115 | -49.1786
50 | 719.5 | 4100 | 41 | 25 | 41 | 23.8 | 13.8 | 9.2 | 5.7 | 2.7 | 1.5 | [5 empty] | 719 | -12.1158 | -49.1781
50 | 719.6 | 4100 | 41 | 25 | 22.5 | 15.6 | 9.3 | 7 | 4.6 | 2 | 1.4 | [5 empty] | 719 | -12.1166 | -49.1775
50 | 719.7 | 4100 | 41 | 25 | 44.6 | 28.7 | 15.9 | 10.3 | 6.3 | 2.5 | 1.3 | [5 empty] | 719 | -12.1174 | -49.177
50 | 719.8 | 4100 | 41 | 25 | 36.2 | 24.7 | 14.4 | 9.7 | 5.4 | 2.3 | 1.8 | [5 empty] | 719 | -12.1181 | -49.1765
50 | 719.9 | 4100 | 41 | 25 | 44.1 | 27.9 | 15.7 | 9.8 | 5.5 | 2.4 | 1.4 | [5 empty] | 719 | -12.1191 | -49.1759
50 | 720 | 4100 | 41 | 25 | 45.3 | 28.3 | 17 | 11.5 | 7.4 | 3.3 | 1.7 | 52 | Atende |  |  |  | 720 | -12.1197 | -49.1754
50 | 720.1 | 4100 | 40 | 25 | 57.9 | 38.1 | 22.8 | 13.9 | 7.7 | 2.2 | 1.5 | [5 empty] | 720 | -12.1205 | -49.1749
50 | 720.2 | 4100 | 40 | 25 | 41.4 | 30.2 | 18.1 | 12.6 | 7.5 | 2.6 | 1.3 | [5 empty] | 720 | -12.1211 | -49.1745
50 | 720.3 | 4100 | 40 | 25 | 39.7 | 28.1 | 16 | 11 | 7 | 3 | 1.6 | [5 empty] | 720 | -12.1219 | -49.1741
50 | 720.4 | 4100 | 40 | 25 | 43.4 | 31.6 | 18.3 | 12.8 | 8.3 | 3.5 | 1.4 | [5 empty] | 720 | -12.1227 | -49.1738
50 | 720.5 | 4100 | 40 | 25 | 42.3 | 26.4 | 14.2 | 8.1 | 5.4 | 2.3 | 1.6 | [5 empty] | 720 | -12.1236 | -49.1736
50 | 720.6 | 4100 | 40 | 25 | 45.2 | 30.9 | 14.9 | 8.8 | 5.3 | 2.1 | 1.5 | [5 empty] | 720 | -12.1245 | -49.1733
50 | 720.7 | 4100 | 40 | 25 | 51.5 | 30.6 | 16.5 | 10.4 | 5 | 2.2 | 1.2 | [5 empty] | 720 | -12.1254 | -49.173
50 | 720.8 | 4100 | 40 | 25 | 52 | 32.8 | 18.5 | 11.2 | 6.6 | 2.5 | 1.2 | [5 empty] | 720 | -12.1262 | -49.1727
50 | 720.9 | 4100 | 40 | 25 | 45.1 | 28.6 | 15.2 | 9.9 | 3.9 | 2.2 | 2 | [5 empty] | 720 | -12.1271 | -49.1725
50 | 721 | 4100 | 40 | 25 | 41.7 | 28.3 | 16.4 | 11 | 5.8 | 2.2 | 1.6 | 45 | Atende | km 721 = H. 720,980 |  |  | 721 | -12.1278 | -49.1722
50 | 721.1 | 4100 | 40 | 25 | 41.9 | 27.7 | 16.7 | 10.5 | 5.7 | 2.2 | 1.2 | [5 empty] | 721 | -12.1288 | -49.1719
50 | 721.2 | 4100 | 40 | 25 | 38.7 | 25.7 | 15.4 | 9.8 | 5 | 3.3 | 1.2 | [5 empty] | 721 | -12.13 | -49.1715
50 | 721.3 | 4100 | 40 | 25 | 46.6 | 33 | 20.4 | 13.6 | 6.4 | 2.6 | 1.1 | [5 empty] | 721 | -12.1306 | -49.1713
50 | 721.4 | 4100 | 40 | 25 | 39.3 | 27.4 | 17.2 | 11.8 | 7 | 2.8 | 1.7 | [5 empty] | 721 | -12.1317 | -49.171
50 | 721.5 | 4100 | 40 | 25 | 34.6 | 25.8 | 15.6 | 10.6 | 6.7 | 2.6 | 1.5 | [5 empty] | 721 | -12.1324 | -49.1708
50 | 721.6 | 4100 | 40 | 25 | 33.5 | 24.1 | 14.7 | 11.1 | 7.6 | 3.5 | 1.6 | [5 empty] | 721 | -12.1332 | -49.1705
50 | 721.7 | 4100 | 40 | 25 | 33.4 | 25.4 | 15.8 | 10.7 | 6.1 | 2.5 | 1.4 | [5 empty] | 721 | -12.134 | -49.1703
50 | 721.8 | 4100 | 40 | 25 | 44.4 | 31.3 | 18.6 | 12.9 | 8.6 | 4 | 2.4 | [5 empty] | 721 | -12.1349 | -49.17
50 | 721.9 | 4100 | 40 | 25 | 44.3 | 32.9 | 18.6 | 12.3 | 7.5 | 3 | 2.1 | [5 empty] | 721 | -12.1357 | -49.1697
50 | 722 | 4100 | 40 | 25 | 43.5 | 30.1 | 17.4 | 11.4 | 6.6 | 2.2 | 1.4 | 55 | Atende | km 722 = H. 721,996 |  |  | 722 | -12.1365 | -49.1695
50 | 722.1 | 4100 | 40 | 25 | 68.6 | 44.2 | 24.4 | 16.7 | 10.7 | 4.4 | 2.1 | [5 empty] | 722 | -12.1375 | -49.1692
50 | 722.2 | 4100 | 40 | 25 | 62 | 34.2 | 17.1 | 10.6 | 6.9 | 2.7 | 1.9 | [5 empty] | 722 | -12.1385 | -49.1688
50 | 722.3 | 4100 | 40 | 25 | 34.5 | 21.5 | 12.5 | 8.5 | 5 | 2.4 | 1.7 | [5 empty] | 722 | -12.1395 | -49.1685
50 | 722.4 | 4100 | 40 | 25 | 31.3 | 19.4 | 11.3 | 7.2 | 4.5 | 2.2 | 1.8 | [5 empty] | 722 | -12.1403 | -49.1683
50 | 722.5 | 4100 | 40 | 25 | 36.3 | 23.5 | 14 | 9.2 | 4.8 | 2.2 | 1.2 | [5 empty] | 722 | -12.1411 | -49.168
50 | 722.6 | 4100 | 40 | 25 | 35.5 | 24.4 | 13.5 | 9.4 | 5.7 | 2.5 | 1.9 | [5 empty] | 722 | -12.1421 | -49.1677
50 | 722.7 | 4100 | 40 | 25 | 43.6 | 28.9 | 15.7 | 10 | 5.8 | 2.2 | 1.2 | [5 empty] | 722 | -12.143 | -49.1674
50 | 722.8 | 4100 | 40 | 25 | 24.5 | 15 | 8.1 | 5.5 | 3.8 | 2.2 | 2 | [5 empty] | 722 | -12.1438 | -49.1672
50 | 722.9 | 4100 | 40 | 25 | 32 | 21.7 | 11.8 | 7.7 | 4.9 | 2.8 | 2.3 | [5 empty] | 722 | -12.1444 | -49.167
50 | 723 | 4100 | 40 | 25 | 32 | 21.6 | 12.5 | 9 | 5.7 | 3.3 | 2.6 | 44 | Atende | km 723 = H. 722,980 |  |  | 723 | -12.1451 | -49.1668
50 | 723.1 | 4100 | 27 | 25 | 39.5 | 26.5 | 16.1 | 9.9 | 6.8 | 3.3 | 2.3 | [5 empty] | 723 | -12.1459 | -49.1666
50 | 723.2 | 4100 | 27 | 25 | 32.6 | 23.5 | 15 | 9.1 | 6.2 | 3 | 2.3 | [5 empty] | 723 | -12.1468 | -49.1663
50 | 723.3 | 4100 | 27 | 25 | 33.2 | 23 | 13.3 | 8.8 | 5.7 | 3.3 | 2.1 | [5 empty] | 723 | -12.1476 | -49.1661
50 | 723.4 | 4100 | 27 | 25 | 30.2 | 22 | 15 | 9.9 | 6.4 | 2.5 | 1.4 | [5 empty] | 723 | -12.1486 | -49.1657
50 | 723.5 | 4100 | 27 | 25 | 26.2 | 19.8 | 12.6 | 7.5 | 4.8 | 1.3 | 0.5 | [5 empty] | 723 | -12.1495 | -49.1655
50 | 723.6 | 4100 | 27 | 25 | 35.4 | 25.3 | 14.8 | 8.8 | 5.3 | 2.3 | 1.4 | [5 empty] | 723 | -12.1503 | -49.1652
50 | 723.7 | 4100 | 27 | 25 | 38.9 | 28.4 | 16.6 | 10.4 | 5.8 | 3.8 | 0.7 | [5 empty] | 723 | -12.1511 | -49.1649
50 | 723.8 | 4100 | 27 | 25 | 56.2 | 37.8 | 21.9 | 13.1 | 8 | 2 | 0.6 | [5 empty] | 723 | -12.152 | -49.1647
50 | 723.9 | 4100 | 27 | 25 | 26.1 | 19.1 | 11.9 | 8.6 | 6 | 2.7 | 2.1 | [5 empty] | 723 | -12.1528 | -49.1644
50 | 724 | 4100 | 27 | 25 | 38.6 | 27.9 | 18.4 | 13.2 | 9 | 4 | 1.9 | 57 | Atende | km 724 = H. 724,005 |  |  | 724 | -12.1538 | -49.1641
50 | 724.1 | 4100 | 27 | 25 | 46.3 | 30.5 | 19.1 | 12.4 | 8.4 | 3.5 | 2 | [5 empty] | 724 | -12.1546 | -49.1638
50 | 724.2 | 4100 | 27 | 25 | 39.5 | 28.8 | 19.6 | 12.7 | 8.3 | 4.4 | 2.6 | [5 empty] | 724 | -12.1555 | -49.1636
50 | 724.3 | 4100 | 27 | 25 | 37.1 | 22.3 | 13.4 | 7.5 | 4.9 | 2.8 | 1.7 | [5 empty] | 724 | -12.1566 | -49.1632
50 | 724.4 | 4100 | 27 | 25 | 39.2 | 27.6 | 16.4 | 9.4 | 5.8 | 2.8 | 2.8 | [5 empty] | 724 | -12.1574 | -49.163
50 | 724.5 | 4100 | 27 | 25 | 51.7 | 31.9 | 18.4 | 11.3 | 6.5 | 2.5 | 1.7 | [5 empty] | 724 | -12.1583 | -49.1627
50 | 724.6 | 4100 | 27 | 25 | 51.3 | 34.9 | 20 | 11.7 | 7.3 | 3.4 | 1.4 | [5 empty] | 724 | -12.1592 | -49.1624
50 | 724.7 | 4100 | 27 | 25 | 63.4 | 43.3 | 21.6 | 12.7 | 8.4 | 3.5 | 2.5 | [5 empty] | 724 | -12.16 | -49.1622
50 | 724.8 | 4100 | 27 | 25 | 51.6 | 38.1 | 25.2 | 17.1 | 11.4 | 5.2 | 2.8 | [5 empty] | 724 | -12.1608 | -49.1619
50 | 724.9 | 4100 | 27 | 25 | 61.1 | 41.2 | 26.3 | 17.6 | 12.2 | 6.2 | 2.8 | [5 empty] | 724 | -12.1618 | -49.1616
50 | 725 | 4100 | 27 | 25 | 57.6 | 38.8 | 25.2 | 17.2 | 11.7 | 5.6 | 3.4 | 56 | Atende | km 725 = H. 724,990 |  |  | 725 | -12.1625 | -49.1614
50 | 725.1 | 4100 | 27 | 25 | 50 | 36.9 | 24.9 | 17.1 | 11.5 | 5.8 | 3.1 | [5 empty] | 725 | -12.1633 | -49.1611
50 | 725.2 | 4100 | 27 | 25 | 51.3 | 35.5 | 22.6 | 14.7 | 9.4 | 4 | 3.1 | [5 empty] | 725 | -12.1641 | -49.1609
50 | 725.3 | 4100 | 27 | 25 | 49.6 | 33.9 | 22.2 | 14.3 | 9 | 4.2 | 2 | [5 empty] | 725 | -12.165 | -49.1606
50 | 725.4 | 4100 | 27 | 25 | 54.7 | 36.4 | 21.7 | 13.7 | 9.3 | 4.2 | 2.3 | [5 empty] | 725 | -12.1658 | -49.1604
50 | 725.5 | 4100 | 27 | 25 | 49.3 | 32 | 20.8 | 13.6 | 8.9 | 3.9 | 2.3 | [5 empty] | 725 | -12.1669 | -49.16
50 | 725.6 | 4100 | 27 | 25 | 35.3 | 26 | 17.7 | 12.4 | 8.6 | 4.2 | 2.7 | [5 empty] | 725 | -12.1676 | -49.1598
50 | 725.7 | 4100 | 27 | 25 | 44.3 | 30.5 | 21.2 | 14.6 | 9.9 | 5.7 | 3.7 | [5 empty] | 725 | -12.1686 | -49.1595
50 | 725.8 | 4100 | 27 | 25 | 50.3 | 33.8 | 21.3 | 14.2 | 9.4 | 5.1 | 2.9 | [5 empty] | 725 | -12.1695 | -49.1592
50 | 725.9 | 4100 | 27 | 25 | 29.5 | 21 | 13.7 | 9.2 | 5.6 | 2.6 | 1.5 | [5 empty] | 725 | -12.1703 | -49.1589
50 | 726 | 4100 | 27 | 25 | 47.8 | 32.1 | 19.8 | 12 | 7.9 | 3.3 | 1.2 | 54 | Atende | km 726 = H. 725,988 |  |  | 726 | -12.171 | -49.1587
50 | 726.1 | 4100 | 27 | 25 | 37.6 | 24.4 | 14.8 | 9.8 | 6.2 | 2.1 | 1.4 | [5 empty] | 726 | -12.172 | -49.1584
50 | 726.2 | 4100 | 27 | 25 | 32.8 | 20.4 | 14.4 | 10.1 | 6.9 | 4 | 2.2 | [5 empty] | 726 | -12.1728 | -49.1582
50 | 726.3 | 4100 | 27 | 25 | 53.3 | 36.8 | 23.9 | 15.9 | 10.7 | 4.9 | 2 | [5 empty] | 726 | -12.1738 | -49.1578
50 | 726.4 | 4100 | 27 | 25 | 55 | 36.1 | 22.3 | 16 | 10.4 | 5.4 | 1.8 | [5 empty] | 726 | -12.1748 | -49.1575
50 | 726.5 | 4100 | 27 | 25 | 56.3 | 37.6 | 25.1 | 16.5 | 10.4 | 5.1 | 3.9 | [5 empty] | 726 | -12.1756 | -49.1573
50 | 726.6 | 4100 | 27 | 25 | 38.7 | 28.3 | 19.4 | 13.5 | 9.5 | 5.3 | 3.1 | [5 empty] | 726 | -12.1763 | -49.157
50 | 726.7 | 4100 | 27 | 25 | 48.2 | 32.9 | 22.9 | 16.1 | 10.4 | 5.8 | 3.6 | [5 empty] | 726 | -12.1773 | -49.1567
50 | 726.8 | 4100 | 27 | 25 | 47.7 | 32.2 | 21.8 | 14.9 | 10.8 | 6.1 | 3.5 | [5 empty] | 726 | -12.1782 | -49.1565
50 | 726.9 | 4100 | 27 | 25 | 44.5 | 30.1 | 18.8 | 11.4 | 7.5 | 4.1 | 3 | [5 empty] | 726 | -12.1791 | -49.1562
50 | 727 | 4100 | 27 | 25 | 52.4 | 35.6 | 22.8 | 14.5 | 9.3 | 4.4 | 2.4 | 52 | Atende | km 727 = H. 727,015 |  |  | 727 | -12.1799 | -49.1559
50 | 727.1 | 4100 | 27 | 25 | 42.1 | 28 | 17.7 | 11.1 | 7.4 | 3.2 | 1.8 | [5 empty] | 727 | -12.1808 | -49.1557
50 | 727.2 | 4100 | 27 | 25 | 34.8 | 24.5 | 16 | 9.8 | 6.9 | 3.1 | 2.3 | [5 empty] | 727 | -12.1817 | -49.1555
50 | 727.3 | 4100 | 27 | 25 | 44.2 | 29.9 | 19.7 | 12.6 | 7.9 | 3.5 | 2.4 | [5 empty] | 727 | -12.1828 | -49.1555
50 | 727.4 | 4100 | 27 | 25 | 53.5 | 42.5 | 26.4 | 18.4 | 12 | 5.6 | 3.4 | [5 empty] | 727 | -12.1836 | -49.1555
50 | 727.5 | 4100 | 28 | 25 | 46.2 | 33.5 | 23.1 | 15.1 | 10.3 | 5.4 | 2.9 | [5 empty] | 727 | -12.1847 | -49.1555
50 | 727.6 | 4100 | 28 | 25 | 45.2 | 32.2 | 20.3 | 13.7 | 9.4 | 4.6 | 2.5 | [5 empty] | 727 | -12.1855 | -49.1556
50 | 727.7 | 4100 | 28 | 25 | 46.3 | 33.2 | 22 | 14.9 | 9.3 | 3.8 | 2.1 | [5 empty] | 727 | -12.1864 | -49.1556
50 | 727.8 | 4100 | 28 | 25 | 37.8 | 25.8 | 17.5 | 11.3 | 7.3 | 2.9 | 1.7 | [5 empty] | 727 | -12.1873 | -49.1556
50 | 727.9 | 4100 | 28 | 25 | 55 | 36.5 | 20.1 | 14 | 9.2 | 4.7 | 3.4 | [5 empty] | 727 | -12.1882 | -49.1557
50 | 728 | 4100 | 28 | 25 | 50.4 | 34 | 19.1 | 12 | 7.9 | 4.6 | 3.5 | 53 | Atende | km 728 = H. 727,939 |  |  | 728 | -12.1884 | -49.1557
50 | 728.1 | 4100 | 28 | 25 | 53.5 | 36.7 | 21.4 | 12.4 | 8 | 3.1 | 2.2 | [5 empty] | 728 | -12.1894 | -49.1558
50 | 728.2 | 4100 | 28 | 25 | 40.7 | 28 | 19 | 12.3 | 7.8 | 3.2 | 2.1 | [5 empty] | 728 | -12.1904 | -49.1558
50 | 728.3 | 4100 | 28 | 25 | 31.9 | 22.3 | 15.8 | 11.2 | 7.5 | 3.3 | 1.9 | [5 empty] | 728 | -12.1913 | -49.1559
50 | 728.4 | 4100 | 28 | 25 | 46.8 | 30.1 | 18.4 | 11.7 | 7.5 | 3.2 | 1.3 | [5 empty] | 728 | -12.1922 | -49.1559
50 | 728.5 | 4100 | 28 | 25 | 46 | 30.5 | 19.1 | 12.4 | 8.4 | 3.7 | 2.1 | [5 empty] | 728 | -12.1931 | -49.156
50 | 728.6 | 4100 | 28 | 25 | 49.7 | 27.8 | 22.1 | 14.3 | 9 | 3.7 | 2.4 | [5 empty] | 728 | -12.194 | -49.156
50 | 728.7 | 4100 | 28 | 25 | 41 | 26.9 | 16.1 | 8.8 | 6.1 | 3.1 | 1.7 | [5 empty] | 728 | -12.1951 | -49.1561
50 | 728.8 | 4100 | 28 | 25 | 54.7 | 36.7 | 24.4 | 15.9 | 10.1 | 4 | 1.8 | [5 empty] | 728 | -12.1958 | -49.1561
50 | 728.9 | 4100 | 28 | 25 | 35 | 23 | 14.2 | 8.6 | 5.2 | 2.1 | 1.5 | [5 empty] | 728 | -12.1967 | -49.1562
50 | 729 | 4100 | 28 | 25 | 48.1 | 34.2 | 22.4 | 14.7 | 8.7 | 3.6 | 1.2 | 51 | Atende | km 729 = H. 729,035 |  |  | 729 | -12.1979 | -49.1562
50 | 729.1 | 4100 | 28 | 25 | 28.7 | 20.7 | 13.9 | 9 | 5.8 | 2.1 | 0.8 | [5 empty] | 729 | -12.1989 | -49.1563
50 | 729.2 | 4100 | 29 | 25 | 26.9 | 20.5 | 14.3 | 10.1 | 5.9 | 2.6 | 1 | [5 empty] | 729 | -12.2 | -49.1563
50 | 729.3 | 4100 | 29 | 25 | 36 | 23.4 | 16.7 | 11.1 | 7.2 | 3.2 | 1.6 | [5 empty] | 729 | -12.2008 | -49.1564
50 | 729.4 | 4100 | 29 | 25 | 57.6 | 30 | 20.1 | 10.5 | 6.9 | 3.8 | 2.5 | [5 empty] | 729 | -12.2016 | -49.1564
50 | 729.5 | 4100 | 29 | 25 | 34.2 | 24.3 | 15.8 | 11 | 7.9 | 3.9 | 1.4 | [5 empty] | 729 | -12.2025 | -49.1565
50 | 729.6 | 4100 | 29 | 25 | 51.6 | 34.2 | 18.9 | 10.3 | 6.9 | 2.8 | 1.8 | [5 empty] | 729 | -12.2034 | -49.1565
50 | 729.7 | 4100 | 29 | 25 | 36 | 26 | 16.1 | 9.9 | 6.9 | 3.3 | 2.2 | [5 empty] | 729 | -12.2042 | -49.1566
50 | 729.8 | 4100 | 29 | 25 | 42.9 | 29 | 17.2 | 10.5 | 6.3 | 3.2 | 2.6 | [5 empty] | 729 | -12.2051 | -49.1566
50 | 729.9 | 4100 | 29 | 25 | 46.2 | 33.1 | 21.5 | 13.8 | 8.4 | 3.6 | 1.9 | [5 empty] | 729 | -12.2061 | -49.1567
50 | 730 | 4100 | 29 | 25 | 35.9 | 23 | 14.2 | 9.4 | 6.7 | 3.6 | 2.4 | 45 | Atende | km 730 = H. 729,011 |  |  | 730 | -12.2071 | -49.1567
50 | 730.1 | 4100 | 29 | 25 | 30 | 21.6 | 14.8 | 8.7 | 5.3 | 2.1 | 1.8 | [5 empty] | 730 | -12.2081 | -49.1568
50 | 730.2 | 4100 | 29 | 25 | 34.5 | 20.2 | 16 | 9.9 | 6.6 | 2.6 | 1.5 | [5 empty] | 730 | -12.2092 | -49.1568
50 | 730.3 | 4100 | 29 | 25 | 44.4 | 28.5 | 17.8 | 10.4 | 6.2 | 2.1 | 1.1 | [5 empty] | 730 | -12.2099 | -49.1568
50 | 730.4 | 4100 | 29 | 25 | 24 | 15.1 | 13.6 | 8.8 | 5.8 | 2.2 | 1.1 | [5 empty] | 730 | -12.2108 | -49.1569
50 | 730.5 | 4100 | 29 | 25 | 39.8 | 28.3 | 18.7 | 12.2 | 7.1 | 3 | 1.2 | [5 empty] | 730 | -12.2117 | -49.1569
50 | 730.6 | 4100 | 29 | 25 | 35 | 23.8 | 15.5 | 9.2 | 5.7 | 2.9 | 2 | [5 empty] | 730 | -12.2126 | -49.157
50 | 730.7 | 4100 | 29 | 25 | 31.4 | 20.7 | 12.8 | 7.6 | 5 | 2.1 | 1.2 | [5 empty] | 730 | -12.2136 | -49.157
50 | 730.8 | 4100 | 29 | 25 | 48.1 | 34.6 | 21.4 | 13.5 | 8.5 | 3.7 | 2.9 | [5 empty] | 730 | -12.2145 | -49.1571
50 | 730.9 | 4100 | 29 | 25 | 48.2 | 30.2 | 21.9 | 11.4 | 6.9 | 3.3 | 1.3 | [5 empty] | 730 | -12.2154 | -49.1571
50 | 731 | 4100 | 29 | 25 | 29 | 19.3 | 11.1 | 6.4 | 4.3 | 2.5 | 1.4 | 51 | Atende | km 731 = H. 731,006 |  |  | 731 | -12.2163 | -49.1572
50 | 731.1 | 4100 | 29 | 25 | 47 | 26.7 | 17.9 | 10.2 | 6.2 | 3 | 1.6 | [5 empty] | 731 | -12.2173 | -49.1572
50 | 731.2 | 4100 | 29 | 25 | 41.2 | 26.6 | 16.1 | 9.6 | 5.8 | 3 | 1.9 | [5 empty] | 731 | -12.2182 | -49.1573
50 | 731.3 | 4100 | 29 | 25 | 42.9 | 29.9 | 17.3 | 10.2 | 6.3 | 2.7 | 1.6 | [5 empty] | 731 | -12.2191 | -49.1573
50 | 731.4 | 4100 | 29 | 25 | 46.3 | 30 | 18.9 | 11.4 | 6.7 | 2.5 | 1.7 | [5 empty] | 731 | -12.2201 | -49.1574
50 | 731.5 | 4100 | 29 | 25 | 24.9 | 18.8 | 12.6 | 7.2 | 4.7 | 2.4 | 2.1 | [5 empty] | 731 | -12.2211 | -49.1574
50 | 731.6 | 4100 | 29 | 25 | 38.1 | 25.4 | 15.7 | 10 | 6.7 | 3.3 | 1.9 | [5 empty] | 731 | -12.2219 | -49.1575
50 | 731.7 | 4100 | 29 | 25 | 55.1 | 31.9 | 23.2 | 13.4 | 8.4 | 3.3 | 2.3 | [5 empty] | 731 | -12.2227 | -49.1575
50 | 731.8 | 4100 | 29 | 25 | 33 | 25.1 | 15.2 | 9 | 5.7 | 3.1 | 2.2 | [5 empty] | 731 | -12.2237 | -49.1575
50 | 731.9 | 4100 | 29 | 25 | 51.8 | 36.2 | 20.4 | 11.3 | 7 | 2.5 | 1.8 | [5 empty] | 731 | -12.2246 | -49.1576
50 | 732 | 4100 | 30 | 25 | 32.8 | 22.9 | 14.5 | 8.7 | 5.7 | 2.1 | 1.4 | 45 | Atende | km 732 = H. 731,987 |  |  | 732 | -12.2253 | -49.1576
50 | 732.1 | 4100 | 30 | 25 | 42 | 27.6 | 17.2 | 11.1 | 7.2 | 3.1 | 2.2 | [5 empty] | 732 | -12.2262 | -49.1577
50 | 732.2 | 4100 | 30 | 25 | 31.2 | 20.3 | 12.9 | 8 | 5.5 | 2.3 | 1.2 | [5 empty] | 732 | -12.2272 | -49.1577
50 | 732.3 | 4100 | 30 | 25 | 48.1 | 29.7 | 16.3 | 8.9 | 4.7 | 1.5 | 1.4 | [5 empty] | 732 | -12.2279 | -49.1577
50 | 732.4 | 4100 | 30 | 25 | 29.4 | 15.5 | 11.4 | 7.2 | 5 | 3.4 | 3.1 | [5 empty] | 732 | -12.2288 | -49.1578
50 | 732.5 | 4100 | 30 | 25 | 35.7 | 24.4 | 16.6 | 12 | 8 | 4.8 | 2.5 | [5 empty] | 732 | -12.2298 | -49.1579
50 | 732.6 | 4100 | 30 | 25 | 25.9 | 19.4 | 11.6 | 7.7 | 5.2 | 2.8 | 1.4 | [5 empty] | 732 | -12.2309 | -49.1579
50 | 732.7 | 4100 | 30 | 25 | 49.8 | 32.9 | 20.2 | 12.1 | 7.8 | 3.7 | 2.2 | [5 empty] | 732 | -12.2316 | -49.158
50 | 732.8 | 4100 | 30 | 25 | 37 | 23.5 | 14.4 | 8.9 | 5.8 | 3.3 | 2.4 | [5 empty] | 732 | -12.2326 | -49.158
50 | 732.9 | 4100 | 30 | 25 | 36.5 | 23.5 | 14.7 | 9.6 | 6.8 | 3.6 | 2.3 | [5 empty] | 732 | -12.2335 | -49.1581
50 | 733 | 4100 | 30 | 25 | 44.7 | 26.6 | 15 | 9.4 | 7 | 4 | 2.6 | 46 | Atende | km 733 = H. 732,959 |  |  | 733 | -12.234 | -49.1581
50 | 733.1 | 4100 | 30 | 25 | 38.7 | 25.4 | 16.4 | 10.3 | 6.7 | 3.5 | 2 | [5 empty] | 733 | -12.2349 | -49.1581
50 | 733.2 | 4100 | 30 | 25 | 33.6 | 23.6 | 14.8 | 9.5 | 6.3 | 4 | 2.4 | [5 empty] | 733 | -12.2358 | -49.1582
50 | 733.3 | 4100 | 30 | 25 | 43.7 | 31.8 | 20.6 | 14 | 8.9 | 4.4 | 2.5 | [5 empty] | 733 | -12.2368 | -49.1582
50 | 733.4 | 4100 | 30 | 25 | 31.7 | 24.3 | 18 | 13 | 8.7 | 5 | 3.3 | [5 empty] | 733 | -12.2377 | -49.1583
50 | 733.5 | 4100 | 30 | 25 | 49.9 | 36.7 | 24.9 | 17.2 | 10.8 | 5.2 | 2.6 | [5 empty] | 733 | -12.2386 | -49.1583
50 | 733.6 | 4100 | 30 | 25 | 33.7 | 21.4 | 15.1 | 10.1 | 6.4 | 3.2 | 2.1 | [5 empty] | 733 | -12.2395 | -49.1584
50 | 733.7 | 4100 | 30 | 25 | 37.3 | 26.8 | 15.5 | 9.4 | 6.5 | 3 | 2.5 | [5 empty] | 733 | -12.2405 | -49.1584
50 | 733.8 | 4100 | 30 | 25 | 41.8 | 30.6 | 19.7 | 14 | 9.4 | 4.3 | 3.2 | [5 empty] | 733 | -12.2413 | -49.1585
50 | 733.9 | 4100 | 31 | 25 | 45.3 | 29.7 | 18.4 | 13 | 9.4 | 5.6 | 3.4 | [5 empty] | 733 | -12.2423 | -49.1585
50 | 734 | 4100 | 31 | 25 | 36.8 | 27.5 | 18.3 | 12.7 | 8.3 | 4.5 | 2.9 | 37 | Atende |  |  |  | 734 | -12.2431 | -49.1585
50 | 734 | 4100 | 31 | 25 | 57.3 | 40 | 25.6 | 17.6 | 13.1 | 7.9 | 5 | 48 | Atende | km 735 = H. 734,042 |  |  | 735 | -12.2435 | -49.1586
50 | 734.1 | 4100 | 31 | 25 | 49.8 | 40.2 | 29.7 | 22.7 | 14.4 | 6.9 | 3.3 | [5 empty] | 735 | -12.2445 | -49.1586
50 | 734.2 | 4100 | 31 | 25 | 39.2 | 27 | 18.1 | 12.6 | 8.7 | 5.5 | 3.8 | [5 empty] | 735 | -12.2454 | -49.1587
50 | 734.3 | 4100 | 31 | 25 | 23.3 | 16.7 | 11.9 | 8.7 | 5.8 | 5.1 | 4.8 | [5 empty] | 735 | -12.2464 | -49.1587
50 | 734.4 | 4100 | 31 | 25 | 31.6 | 17.9 | 11.4 | 7.3 | 4.9 | 2.5 | 1.6 | [5 empty] | 735 | -12.2471 | -49.1588
50 | 734.5 | 4100 | 31 | 25 | 46.6 | 29.7 | 18.3 | 12 | 8 | 4.1 | 2.3 | [5 empty] | 735 | -12.2479 | -49.1588
50 | 734.6 | 4100 | 31 | 25 | 30.5 | 25.2 | 18.3 | 13 | 8.5 | 4.3 | 2.2 | [5 empty] | 735 | -12.2491 | -49.1589
50 | 734.7 | 4100 | 31 | 25 | 26.1 | 19.6 | 13.5 | 9 | 5.3 | 2.5 | 1.6 | [5 empty] | 735 | -12.2499 | -49.1589
50 | 734.8 | 4100 | 31 | 25 | 26.6 | 18.9 | 11.4 | 6.9 | 4.2 | 2.5 | 1.7 | [5 empty] | 735 | -12.2508 | -49.159
50 | 734.9 | 4100 | 31 | 25 | 24.2 | 17 | 11.4 | 7.3 | 4.9 | 1.8 | 1.1 | [5 empty] | 735 | -12.2518 | -49.159
50 | 735 | 4100 | 31 | 25 | 35.3 | 22.2 | 12 | 7 | 4.8 | 2.8 | 2.5 | 45 | Atende | km 735 = H. 734,983 |  |  | 736 | -12.2525 | -49.1591
50 | 735.1 | 4100 | 31 | 25 | 25.3 | 18.3 | 12.4 | 8.3 | 5.9 | 2.8 | 1.3 | [5 empty] | 736 | -12.2534 | -49.1591
50 | 735.2 | 4100 | 31 | 25 | 29.3 | 19.2 | 11.8 | 7 | 4.9 | 2.1 | 1.3 | [5 empty] | 736 | -12.2545 | -49.1592
50 | 735.3 | 4100 | 31 | 25 | 45.5 | 30 | 17.8 | 8 | 5.5 | 2.4 | 1.4 | [5 empty] | 736 | -12.2553 | -49.1592
50 | 735.4 | 4100 | 31 | 25 | 25.1 | 18.3 | 12.1 | 8.6 | 5.7 | 2.9 | 1.9 | [5 empty] | 736 | -12.2562 | -49.1592
50 | 735.5 | 4100 | 31 | 25 | 26.8 | 17.7 | 10.9 | 6.9 | 5 | 2.6 | 1.7 | [5 empty] | 736 | -12.257 | -49.1593
50 | 735.6 | 4100 | 31 | 25 | 36.8 | 24.9 | 15.2 | 9.2 | 5.9 | 2.9 | 2.6 | [5 empty] | 736 | -12.2578 | -49.1593
50 | 735.7 | 4100 | 31 | 25 | 56 | 39.5 | 24.4 | 15.8 | 11.1 | 6.2 | 4.2 | [5 empty] | 736 | -12.2588 | -49.1594
50 | 735.8 | 4100 | 31 | 25 | 21.9 | 16.5 | 11.7 | 8.7 | 6.9 | 4.2 | 2.9 | [5 empty] | 736 | -12.2598 | -49.1594
50 | 735.9 | 4100 | 32 | 25 | 39.4 | 30.6 | 21.1 | 15.2 | 10.4 | 5.6 | 3.7 | [5 empty] | 736 | -12.2606 | -49.1595
50 | 736 | 4100 | 32 | 25 | 39.7 | 31.5 | 22 | 16.2 | 11 | 6.1 | 4.3 | 46 | Atende | km 376 = H. 375,996 |  |  | 737 | -12.2615 | -49.1595
50 | 736.1 | 4100 | 32 | 25 | 44.6 | 31.6 | 20.9 | 15.2 | 10.5 | 5.6 | 3.5 | [5 empty] | 737 | -12.2624 | -49.1596
50 | 736.2 | 4100 | 32 | 25 | 46 | 35.6 | 25.3 | 19 | 13.2 | 6.9 | 3.8 | [5 empty] | 737 | -12.2634 | -49.1596
50 | 736.3 | 4100 | 32 | 25 | 39.5 | 29.9 | 20.5 | 15.9 | 12.2 | 8.4 | 6.2 | [5 empty] | 737 | -12.2643 | -49.1597
50 | 736.4 | 4100 | 31 | 25 | 29.4 | 23.1 | 16.2 | 12.2 | 9.3 | 6.3 | 3.6 | [5 empty] | 737 | -12.2652 | -49.1597
50 | 736.5 | 4100 | 31 | 25 | 40.1 | 29.6 | 21 | 15.8 | 11.3 | 6.4 | 3.8 | [5 empty] | 737 | -12.2662 | -49.1598
50 | 736.6 | 4100 | 31 | 25 | 47.3 | 32.9 | 21.8 | 15.6 | 11.4 | 6.4 | 4.3 | [5 empty] | 737 | -12.2671 | -49.1598
50 | 736.7 | 4100 | 31 | 25 | 33.5 | 22.9 | 14.8 | 9.7 | 6.4 | 3.5 | 1.6 | [5 empty] | 737 | -12.2679 | -49.1599
50 | 736.8 | 4100 | 31 | 25 | 46.5 | 32.3 | 20.2 | 13.1 | 8.5 | 4.6 | 2.7 | [5 empty] | 737 | -12.2686 | -49.1599
50 | 736.9 | 4100 | 31 | 25 | 38.9 | 27.6 | 17.6 | 11.7 | 7.6 | 4.3 | 1.7 | [5 empty] | 737 | -12.2696 | -49.16
50 | 737 | 4100 | 31 | 25 | 25 | 16.7 | 11.6 | 7.9 | 5 | 2.4 | 1.5 | 43 | Atende | km 737 = H. 736,995 |  |  | 738 | -12.2706 | -49.16
50 | 737.1 | 4100 | 31 | 25 | 28.4 | 20.7 | 15.5 | 12.6 | 9.7 | 6.3 | 3.7 | [5 empty] | 738 | -12.2716 | -49.16
50 | 737.2 | 4100 | 31 | 25 | 37.6 | 26.4 | 17.9 | 12.8 | 7.8 | 3.5 | 2 | [5 empty] | 738 | -12.2726 | -49.1601
50 | 737.3 | 4100 | 31 | 25 | 25.2 | 18.4 | 12.6 | 8.5 | 6 | 3.3 | 2.7 | [5 empty] | 738 | -12.2734 | -49.1601
50 | 737.4 | 4100 | 31 | 25 | 33.8 | 24.9 | 17.8 | 13.1 | 9.1 | 4.4 | 2.2 | [5 empty] | 738 | -12.2743 | -49.1602
50 | 737.5 | 4100 | 31 | 25 | 39.6 | 27.6 | 18.6 | 11.6 | 7.9 | 3.9 | 3.2 | [5 empty] | 738 | -12.2752 | -49.1602
50 | 737.6 | 4100 | 31 | 25 | 35.1 | 26.5 | 18.7 | 13.9 | 10 | 5.5 | 3.5 | [5 empty] | 738 | -12.2761 | -49.1603
50 | 737.7 | 4100 | 32 | 25 | 54.3 | 34.6 | 19.8 | 12.5 | 7.2 | 2.7 | 1.7 | [5 empty] | 738 | -12.277 | -49.1603
50 | 737.8 | 4100 | 32 | 25 | 28.5 | 20.1 | 12.5 | 8.1 | 5.6 | 3.7 | 3.4 | [5 empty] | 738 | -12.2782 | -49.1604
50 | 737.9 | 4100 | 32 | 25 | 30 | 23.2 | 13.8 | 9 | 5.6 | 2.9 | 2 | [5 empty] | 738 | -12.2792 | -49.1604
50 | 738 | 4100 | 32 | 25 | 38.5 | 25.5 | 13.8 | 8.8 | 5.6 | 3.4 | 3.1 | 50 | Atende | km 738 = H. 737,971 |  |  | 739 | -12.2794 | -49.1605
50 | 738.1 | 4100 | 32 | 25 | 37.7 | 26.8 | 16.4 | 11.2 | 7.5 | 4.4 | 3.5 | [5 empty] | 739 | -12.2803 | -49.1605
50 | 738.2 | 4100 | 32 | 25 | 19.1 | 15.1 | 11.3 | 8.9 | 6.8 | 4.5 | 2.7 | [5 empty] | 739 | -12.2811 | -49.1605
50 | 738.3 | 4100 | 32 | 25 | 33.7 | 24.5 | 12.2 | 5.7 | 4.1 | 2.4 | 2 | [5 empty] | 739 | -12.2819 | -49.1606
50 | 738.4 | 4100 | 32 | 25 | 28.6 | 21.3 | 14.3 | 9.7 | 6.2 | 3.1 | 2.1 | [5 empty] | 739 | -12.2831 | -49.1606
50 | 738.5 | 4100 | 32 | 25 | 37 | 28.2 | 17.6 | 12 | 8.2 | 3.7 | 2.8 | [5 empty] | 739 | -12.284 | -49.1606
50 | 738.6 | 4100 | 32 | 25 | 42.3 | 31.2 | 19.7 | 12.4 | 8.3 | 4.8 | 3.4 | [5 empty] | 739 | -12.2849 | -49.1605
50 | 738.7 | 4100 | 32 | 25 | 30.9 | 20.9 | 12.7 | 9.2 | 6.3 | 4.1 | 2.9 | [5 empty] | 739 | -12.2856 | -49.1603
50 | 738.8 | 4100 | 32 | 25 | 65.7 | 50.1 | 31.8 | 24 | 17.1 | 10.8 | 6.9 | [5 empty] | 739 | -12.2866 | -49.16
50 | 738.9 | 4100 | 32 | 25 | 41.4 | 31.7 | 22.5 | 17.6 | 12.1 | 7.2 | 4.6 | [5 empty] | 739 | -12.2877 | -49.1597
50 | 739 | 4100 | 32 | 25 | 63.2 | 47.2 | 32.8 | 23 | 15.3 | 7.1 | 4.3 | 59 | Atende | km 739 = H. 738,954 |  |  | 740 | -12.288 | -49.1596
50 | 739.1 | 4100 | 32 | 25 | 32.8 | 22.4 | 14 | 8.5 | 5.5 | 1.8 | 1.3 | [5 empty] | 740 | -12.2889 | -49.1593
50 | 739.2 | 4100 | 32 | 25 | 25.4 | 17.9 | 11 | 6.7 | 4.8 | 2.2 | 1.8 | [5 empty] | 740 | -12.2897 | -49.159
50 | 739.3 | 4100 | 32 | 25 | 21.9 | 12 | 7.4 | 5.6 | 3.6 | 2.3 | 1.1 | [5 empty] | 740 | -12.2906 | -49.1588
50 | 739.4 | 4100 | 33 | 25 | 21.6 | 15.7 | 10.8 | 7.5 | 5.3 | 2.4 | 1 | [5 empty] | 740 | -12.2915 | -49.1585
50 | 739.5 | 4100 | 33 | 25 | 51.4 | 35.9 | 23.3 | 15.7 | 10.7 | 5.7 | 3.4 | [5 empty] | 740 | -12.2925 | -49.1582
50 | 739.6 | 4100 | 33 | 25 | 30.2 | 18.6 | 10.2 | 6.1 | 3.9 | 2.5 | 1.5 | [5 empty] | 740 | -12.2934 | -49.1579
50 | 739.7 | 4100 | 33 | 25 | 39.8 | 23.6 | 13.5 | 8.7 | 5 | 1.8 | 1 | [5 empty] | 740 | -12.2942 | -49.1576
50 | 739.8 | 4100 | 33 | 25 | 40.5 | 26 | 14.1 | 8.4 | 5.6 | 3.2 | 1.5 | [5 empty] | 740 | -12.2951 | -49.1574
50 | 739.9 | 4100 | 33 | 25 | 32.5 | 22.8 | 12.9 | 7.7 | 5 | 2.5 | 1.9 | [5 empty] | 740 | -12.2961 | -49.1571
50 | 740 | 4100 | 33 | 25 | 59.1 | 34.7 | 19.6 | 10.6 | 6.3 | 1.9 | 1.1 | [5 empty] | 740 | -12.2971 | -49.1567
50 | 740.1 | 4100 | 33 | 25 | 27 | 17.4 | 10.6 | 6.9 | 4.9 | 2.5 | 1.6 | [5 empty] | 740 | -12.2977 | -49.1566
50 | 740.2 | 4100 | 33 | 25 | 52.4 | 36.7 | 21.5 | 11.7 | 7.7 | 3.6 | 2.4 | [5 empty] | 740 | -12.2985 | -49.1563
50 | 740.3 | 4100 | 33 | 25 | 37.5 | 26.3 | 16.8 | 10.7 | 7.5 | 3.4 | 3 | [5 empty] | 740 | -12.2994 | -49.1561
50 | 740.4 | 4100 | 33 | 25 | 58.4 | 42.3 | 26.8 | 17.2 | 11.4 | 5 | 2.9 | [5 empty] | 740 | -12.3002 | -49.1558
50 | 740.5 | 4100 | 33 | 25 | 58 | 38.1 | 23.2 | 14.3 | 9.2 | 3.9 | 3 | [5 empty] | 740 | -12.301 | -49.1556
50 | 740.6 | 4100 | 33 | 25 | 71.7 | 53.2 | 33.4 | 21.8 | 13.7 | 6.2 | 3.4 | [5 empty] | 740 | -12.302 | -49.1552
50 | 740.7 | 4100 | 33 | 25 | 51.9 | 37.8 | 25.2 | 17.2 | 10.9 | 5.8 | 3.2 | [5 empty] | 740 | -12.303 | -49.155
50 | 740.8 | 4100 | 33 | 25 | 62.3 | 46.2 | 29.5 | 19.6 | 12.5 | 6.3 | 3.9 | [5 empty] | 740 | -12.3037 | -49.1547
50 | 740.9 | 4100 | 33 | 25 | 47.1 | 32.9 | 19.7 | 11.4 | 7.2 | 2.6 | 1.6 | [5 empty] | 740 | -12.3047 | -49.1544
50 | 741 | 4100 | 33 | 25 | 50.1 | 35.9 | 21.4 | 12.9 | 7.7 | 3.3 | 1.8 | [5 empty] | 740 | -12.3055 | -49.1542
50 | 741 | 4100 | 33 | 25 | 61.1 | 42.1 | 25.5 | 15.7 | 9.7 | 4.4 | 2.5 | 59 | Atende | km 741 = H. 741,053 |  |  | 741 | -12.3059 | -49.154
50 | 741.1 | 4100 | 33 | 25 | 59.9 | 41.9 | 26.3 | 17.2 | 10.6 | 4.4 | 2.5 | [5 empty] | 741 | -12.3068 | -49.1538
50 | 741.2 | 4100 | 33 | 25 | 61.8 | 42.1 | 25 | 14.9 | 9.4 | 3.9 | 2 | [5 empty] | 741 | -12.3077 | -49.1535
50 | 741.3 | 4100 | 33 | 25 | 54.1 | 32.3 | 18.1 | 10.5 | 7.1 | 3.1 | 1.8 | [5 empty] | 741 | -12.3086 | -49.1532
50 | 741.4 | 4100 | 33 | 25 | 30.8 | 19.8 | 11.8 | 6.4 | 3.6 | 1.3 | 0.8 | [5 empty] | 741 | -12.3094 | -49.1529
50 | 741.5 | 4100 | 33 | 25 | 40.6 | 24.7 | 13.9 | 7.8 | 5.4 | 2.3 | 1.5 | [5 empty] | 741 | -12.3103 | -49.1527
50 | 741.6 | 4100 | 33 | 25 | 52.4 | 32.7 | 19.2 | 11.6 | 6.8 | 2.5 | 0.7 | [5 empty] | 741 | -12.3113 | -49.1523
50 | 741.7 | 4100 | 33 | 25 | 30.5 | 22.8 | 14.2 | 8.4 | 5.1 | 1.9 | 1.7 | [5 empty] | 741 | -12.3122 | -49.1521
50 | 741.8 | 4100 | 33 | 25 | 36.5 | 25.5 | 15.1 | 8.7 | 5.3 | 2.5 | 2 | [5 empty] | 741 | -12.313 | -49.1518
50 | 741.9 | 4100 | 33 | 25 | 36.5 | 22.5 | 13.3 | 8.1 | 5 | 2.9 | 2.3 | [5 empty] | 741 | -12.3139 | -49.1515
50 | 742 | 4100 | 33 | 25 | 33.8 | 21.6 | 12.5 | 7.5 | 5.1 | 2.4 | 1.9 | 42 | Atende | km 742 = H. 741,993 |  |  | 742 | -12.3146 | -49.1513
50 | 742.1 | 4100 | 33 | 25 | 46.7 | 32.3 | 19.3 | 11.9 | 7.9 | 3.7 | 2.6 | [5 empty] | 742 | -12.3155 | -49.151
50 | 742.2 | 4100 | 33 | 25 | 37.2 | 26.1 | 15.8 | 9 | 5 | 2.9 | 1.5 | [5 empty] | 742 | -12.3164 | -49.1508
50 | 742.3 | 4100 | 33 | 25 | 25 | 18.8 | 12.6 | 8.5 | 5.5 | 2.1 | 1.9 | [5 empty] | 742 | -12.3172 | -49.1505
50 | 742.4 | 4100 | 33 | 25 | 28.6 | 20.1 | 12.5 | 7.8 | 5 | 1.8 | 1.8 | [5 empty] | 742 | -12.3182 | -49.1502
50 | 742.5 | 4100 | 33 | 25 | 39 | 25.9 | 15.1 | 9.4 | 5.6 | 2.5 | 2 | [5 empty] | 742 | -12.3192 | -49.1499
50 | 742.6 | 4100 | 34 | 25 | 31.2 | 23.1 | 14.6 | 9 | 5 | 1.8 | 1.3 | [5 empty] | 742 | -12.3201 | -49.1496
50 | 742.7 | 4100 | 34 | 25 | 23.3 | 16.5 | 9.3 | 5.9 | 3.7 | 2 | 0.5 | [5 empty] | 742 | -12.3209 | -49.1493
50 | 742.8 | 4100 | 34 | 25 | 38.4 | 25.7 | 14.6 | 9.4 | 6.4 | 2.7 | 0.8 | [5 empty] | 742 | -12.3217 | -49.1491
50 | 742.9 | 4100 | 34 | 25 | 40.2 | 26 | 15.4 | 9.9 | 6.5 | 2.9 | 2.2 | [5 empty] | 742 | -12.3225 | -49.1488
50 | 743 | 4100 | 34 | 25 | 43.8 | 28.3 | 16.7 | 10.4 | 6.9 | 3.2 | 2 | 47 | Atende | km 743 = H. 742,997 |  |  | 743 | -12.3233 | -49.1486
50 | 743.1 | 4100 | 34 | 25 | 32.8 | 24.2 | 14.2 | 8.7 | 5.6 | 2.1 | 1.3 | [5 empty] | 743 | -12.3244 | -49.1483
50 | 743.2 | 4100 | 34 | 25 | 24.9 | 16.8 | 10.3 | 6.7 | 4.7 | 2.2 | 1.4 | [5 empty] | 743 | -12.3252 | -49.148
50 | 743.3 | 4100 | 34 | 25 | 48.7 | 32.3 | 19.5 | 12.6 | 8.3 | 3.9 | 1.2 | [5 empty] | 743 | -12.3262 | -49.1479
50 | 743.4 | 4100 | 34 | 25 | 37.4 | 23.1 | 12.9 | 8.2 | 5.5 | 3.4 | 1.8 | [5 empty] | 743 | -12.327 | -49.1479
50 | 743.5 | 4100 | 34 | 25 | 38.5 | 23.8 | 13.3 | 7.7 | 5.2 | 2.4 | 1.9 | [5 empty] | 743 | -12.3279 | -49.148
50 | 743.6 | 4100 | 34 | 25 | 37.7 | 20 | 12.2 | 7.8 | 5.1 | 2 | 0.7 | [5 empty] | 743 | -12.3288 | -49.1482
50 | 743.7 | 4100 | 34 | 25 | 48.9 | 33.1 | 19.1 | 12.1 | 8 | 3.3 | 1.9 | [5 empty] | 743 | -12.3296 | -49.1484
50 | 743.8 | 4100 | 34 | 25 | 45.4 | 26.9 | 14.9 | 8.9 | 5.6 | 2.7 | 2.5 | [5 empty] | 743 | -12.3305 | -49.1486
50 | 743.9 | 4100 | 34 | 25 | 38.1 | 20.5 | 11 | 6 | 4.5 | 2.2 | 2.1 | [5 empty] | 743 | -12.3315 | -49.1488
50 | 744 | 4100 | 34 | 25 | 39.9 | 26.2 | 16.4 | 10.6 | 6.3 | 3 | 1.8 | 44 | Atende | km 744 = H. 743,983 |  |  | 744 | -12.3321 | -49.149
50 | 744.1 | 4100 | 34 | 25 | 38.3 | 25.4 | 14 | 8.2 | 5.3 | 2.4 | 1.7 | [5 empty] | 744 | -12.333 | -49.1492
50 | 744.2 | 4100 | 34 | 25 | 34.6 | 22.8 | 12.2 | 7.3 | 4.8 | 2.8 | 1.7 | [5 empty] | 744 | -12.3338 | -49.1494
50 | 744.3 | 4100 | 34 | 25 | 35.4 | 23.4 | 13.4 | 8.4 | 6.3 | 3.5 | 2.5 | [5 empty] | 744 | -12.3347 | -49.1496
50 | 744.4 | 4100 | 34 | 25 | 35.7 | 21.3 | 11.9 | 6.9 | 5.3 | 3.3 | 2.3 | [5 empty] | 744 | -12.3357 | -49.1499
50 | 744.5 | 4100 | 34 | 25 | 46.9 | 30 | 15.8 | 9.5 | 6.6 | 3.6 | 2.2 | [5 empty] | 744 | -12.3365 | -49.15
50 | 744.6 | 4100 | 34 | 25 | 44.4 | 25.7 | 12.7 | 6.4 | 4.5 | 2.2 | 2.2 | [5 empty] | 744 | -12.3375 | -49.1503
50 | 745.1 | 4100 | 34 | 25 | 32.7 | 24.2 | 15.4 | 10.2 | 6.9 | 3.1 | 2.2 | 41 | Atende | Pedágio = H. 744,650 a 745,100 |  |  | 745 | -12.342 | -49.1513
50 | 745.2 | 4100 | 34 | 25 | 30.8 | 20.8 | 11.3 | 6.3 | 4.3 | 2.7 | 2.3 | [5 empty] | 745 | -12.3429 | -49.1515
50 | 745.3 | 4100 | 34 | 25 | 30 | 20.9 | 11.4 | 7.1 | 4.3 | 3.5 | 2.4 | [5 empty] | 745 | -12.3441 | -49.1518
50 | 745.4 | 4100 | 34 | 25 | 30.3 | 19.5 | 8.9 | 4.4 | 2.9 | 2.5 | 1.6 | [5 empty] | 745 | -12.3446 | -49.1519
50 | 745.5 | 4100 | 34 | 25 | 34.5 | 22.2 | 12 | 6.4 | 3.8 | 1.9 | 0.4 | [5 empty] | 745 | -12.3455 | -49.1521
50 | 745.6 | 4100 | 34 | 25 | 27.5 | 18.3 | 10.7 | 6.7 | 4 | 2 | 1.3 | [5 empty] | 745 | -12.3464 | -49.1523
50 | 745.7 | 4100 | 34 | 25 | 29.4 | 19.2 | 11.4 | 6.2 | 4 | 2.1 | 1.3 | [5 empty] | 745 | -12.3473 | -49.1525
50 | 745.8 | 4100 | 34 | 25 | 37.7 | 27 | 16.4 | 10.6 | 6.4 | 2.6 | 1.4 | [5 empty] | 745 | -12.3482 | -49.1525
50 | 745.9 | 4100 | 34 | 25 | 52.4 | 37.5 | 22.4 | 13 | 8.3 | 3.4 | 2.3 | [5 empty] | 745 | -12.3491 | -49.1524
50 | 746 | 4100 | 34 | 25 | 49 | 35.9 | 16.1 | 9 | 6 | 2.3 | 1.6 | 56 | Atende | km 746 = H. 746,000 |  |  | 746 | -12.3499 | -49.1522
50 | 746.1 | 4100 | 34 | 25 | 27 | 17.8 | 11.8 | 7.2 | 4.3 | 1.7 | 1.1 | [5 empty] | 746 | -12.3508 | -49.1519
50 | 746.2 | 4100 | 34 | 25 | 61.4 | 45.8 | 23.3 | 9.9 | 5.6 | 1.8 | 1.2 | [5 empty] | 746 | -12.3516 | -49.1515
50 | 746.3 | 4100 | 34 | 25 | 31.2 | 16.3 | 12.8 | 7.2 | 3.9 | 1.5 | 0.7 | [5 empty] | 746 | -12.3525 | -49.1511
50 | 746.4 | 4100 | 34 | 25 | 48.3 | 38.8 | 25.7 | 11.5 | 6.3 | 6.5 | 6.1 | [5 empty] | 746 | -12.3533 | -49.1507
50 | 746.5 | 4100 | 34 | 25 | 37.9 | 27.6 | 17.5 | 11.1 | 6.9 | 2.7 | 2.2 | [5 empty] | 746 | -12.3543 | -49.1503
50 | 746.6 | 4100 | 34 | 25 | 56.8 | 46 | 23.4 | 9.6 | 6.3 | 2.7 | 1.6 | [5 empty] | 746 | -12.3552 | -49.1499
50 | 746.7 | 4100 | 34 | 25 | 47.2 | 34.4 | 22.3 | 11.4 | 7.1 | 3.8 | 2.6 | [5 empty] | 746 | -12.356 | -49.1495
50 | 746.8 | 4100 | 35 | 25 | 48.1 | 32 | 15.2 | 6.6 | 4.6 | 2.5 | 1.3 | [5 empty] | 746 | -12.3568 | -49.1492
50 | 746.9 | 4100 | 35 | 25 | 46.4 | 33.3 | 20.2 | 10.4 | 6.7 | 2.7 | 1.8 | [5 empty] | 746 | -12.3575 | -49.1488
50 | 747 | 4100 | 35 | 25 | 44.7 | 33 | 16.1 | 6 | 3.9 | 2.1 | 1.7 | 78 | Atende | km 747 = H. 746,994 |  |  | 747 | -12.3582 | -49.1485
50 | 747.1 | 4100 | 35 | 25 | 72.1 | 55.1 | 24.4 | 12.2 | 7.7 | 3.2 | 2 | [5 empty] | 747 | -12.3593 | -49.148
50 | 747.2 | 4100 | 35 | 25 | 58 | 44.4 | 26.3 | 15.9 | 9.6 | 4 | 2.2 | [5 empty] | 747 | -12.36 | -49.1477
50 | 747.3 | 4100 | 35 | 25 | 39.4 | 29.6 | 16.3 | 10.8 | 7.4 | 4.1 | 2.6 | [5 empty] | 747 | -12.3608 | -49.1473
50 | 747.4 | 4100 | 35 | 25 | 67.6 | 55 | 31.5 | 19.7 | 11.6 | 4.2 | 2.6 | [5 empty] | 747 | -12.3617 | -49.1469
50 | 747.5 | 4100 | 35 | 25 | 66.6 | 51.4 | 32.4 | 18.4 | 10.3 | 7.1 | 3.3 | [5 empty] | 747 | -12.3625 | -49.1466
50 | 747.6 | 4100 | 35 | 25 | 86.1 | 69.6 | 47.6 | 28.7 | 15.6 | 3.5 | 1.6 | [5 empty] | 747 | -12.3632 | -49.1462
50 | 747.7 | 4100 | 35 | 25 | 35.8 | 29.3 | 20 | 14.4 | 9.2 | 4.5 | 1.7 | [5 empty] | 747 | -12.3641 | -49.1458
50 | 747.8 | 4100 | 35 | 25 | 71.2 | 58.9 | 36.3 | 19.6 | 11.3 | 3.2 | 2.6 | [5 empty] | 747 | -12.3648 | -49.1455
50 | 747.9 | 4100 | 35 | 25 | 70.9 | 46.1 | 27.2 | 16.1 | 9.6 | 3.3 | 2.3 | [5 empty] | 747 | -12.3658 | -49.145
50 | 748 | 4100 | 35 | 25 | 59 | 44.5 | 28.5 | 17.3 | 10.3 | 3.4 | 2.6 | 69 | Atende | km 748 = H. 747,994 |  |  | 748 | -12.3665 | -49.1447
50 | 748.1 | 4100 | 35 | 25 | 78.7 | 61.5 | 39 | 22.6 | 12.6 | 3.9 | 1.9 | [5 empty] | 748 | -12.3673 | -49.1443
50 | 748.2 | 4100 | 35 | 25 | 40.7 | 28.6 | 15.1 | 9.7 | 6.5 | 3.2 | 2 | [5 empty] | 748 | -12.3682 | -49.1439
50 | 748.3 | 4100 | 35 | 25 | 24.5 | 16.1 | 10.3 | 8.3 | 6 | 3.5 | 1.3 | [5 empty] | 748 | -12.369 | -49.1436
50 | 748.4 | 4100 | 35 | 25 | 42 | 33.5 | 20.9 | 14.7 | 8.8 | 3.5 | 2.1 | [5 empty] | 748 | -12.3697 | -49.1432
50 | 748.5 | 4100 | 35 | 25 | 55.4 | 36.8 | 22.2 | 13.4 | 8.3 | 3.3 | 2.3 | [5 empty] | 748 | -12.3706 | -49.1429
50 | 748.6 | 4100 | 35 | 25 | 72.7 | 52.6 | 26.4 | 13.7 | 8.6 | 3.5 | 2.7 | [5 empty] | 748 | -12.3714 | -49.1425
50 | 748.7 | 4100 | 36 | 25 | 60 | 40.5 | 18.7 | 11.9 | 7 | 2.9 | 2 | [5 empty] | 748 | -12.3722 | -49.1421
50 | 748.8 | 4100 | 36 | 25 | 47.6 | 30.4 | 15.9 | 6.6 | 5 | 2.7 | 2.1 | [5 empty] | 748 | -12.3732 | -49.1417
50 | 748.9 | 4100 | 36 | 25 | 50.9 | 37 | 18.2 | 11.1 | 7.1 | 2.5 | 1.8 | [5 empty] | 748 | -12.3741 | -49.1412
50 | 749 | 4100 | 36 | 25 | 63.8 | 44.9 | 19.1 | 10.1 | 6.4 | 4.6 | 2.5 | 49 | Atende | km 749 = H. 748,992 |  |  | 749 | -12.3748 | -49.141
50 | 749.1 | 4100 | 36 | 25 | 33.3 | 24.9 | 15.9 | 10.7 | 6.6 | 2.2 | 1.8 | [5 empty] | 749 | -12.3756 | -49.1406
50 | 749.2 | 4100 | 36 | 25 | 20.5 | 14.8 | 9.9 | 7.3 | 4.8 | 2.4 | 1.2 | [5 empty] | 749 | -12.3766 | -49.1401
50 | 749.3 | 4100 | 36 | 25 | 25.6 | 16.2 | 9.9 | 6.3 | 3.6 | 1.8 | 1.3 | [5 empty] | 749 | -12.3773 | -49.1398
50 | 749.4 | 4100 | 36 | 25 | 47.6 | 31.9 | 17.6 | 9.6 | 5.9 | 3.8 | 2 | [5 empty] | 749 | -12.3783 | -49.1393
50 | 749.5 | 4100 | 36 | 25 | 38.6 | 29.1 | 17.3 | 10.1 | 5.7 | 2.2 | 1.5 | [5 empty] | 749 | -12.3792 | -49.1389
50 | 749.6 | 4100 | 36 | 25 | 37.5 | 30.4 | 19.6 | 13.2 | 7.8 | 2.1 | 1.3 | [5 empty] | 749 | -12.3801 | -49.1385
50 | 749.7 | 4100 | 36 | 25 | 29 | 22.5 | 13.5 | 7 | 4.3 | 2.6 | 1.6 | [5 empty] | 749 | -12.3808 | -49.1382
50 | 749.8 | 4100 | 36 | 25 | 36.2 | 24.9 | 14.7 | 8.6 | 4.6 | 2.8 | 1.3 | [5 empty] | 749 | -12.3817 | -49.1378
50 | 749.9 | 4100 | 36 | 25 | 40.3 | 26.8 | 16.6 | 10.2 | 7 | 3.2 | 2.8 | [5 empty] | 749 | -12.3824 | -49.1375
50 | 750 | 4100 | 36 | 25 | 41.6 | 30.2 | 18.5 | 11.7 | 7.4 | 3.1 | 2.7 | 34 | Atende | km 750 = H. 749,995 |  |  | 750 | -12.3831 | -49.1372
50 | 750.1 | 4100 | 36 | 25 | 35.5 | 26 | 15.9 | 10.1 | 6.1 | 2.8 | 2.1 | [5 empty] | 750 | -12.3839 | -49.1368
50 | 750.2 | 4100 | 36 | 25 | 25.7 | 19.9 | 12.1 | 7.7 | 4.5 | 3.1 | 2 | [5 empty] | 750 | -12.3849 | -49.1363
50 | 750.3 | 4100 | 36 | 25 | 21.3 | 15.9 | 10 | 6.5 | 4 | 1.7 | 1.6 | [5 empty] | 750 | -12.3858 | -49.1359
50 | 750.4 | 4100 | 36 | 25 | 19.5 | 14 | 9.1 | 6.2 | 4.1 | 1.6 | 1.3 | [5 empty] | 750 | -12.3865 | -49.1356
50 | 750.5 | 4100 | 37 | 25 | 28.2 | 20.1 | 13.7 | 9.9 | 5.9 | 1.7 | 1.3 | [5 empty] | 750 | -12.3875 | -49.1351
50 | 750.6 | 4100 | 37 | 25 | 25.2 | 21.5 | 14.4 | 9.4 | 5.8 | 1.7 | 1.6 | [5 empty] | 750 | -12.3882 | -49.1348
50 | 750.7 | 4100 | 36 | 25 | 17.9 | 14.5 | 9.4 | 6.7 | 3.8 | 1.6 | 1.3 | [5 empty] | 750 | -12.389 | -49.1345
50 | 750.8 | 4100 | 36 | 25 | 22.1 | 15.3 | 9.9 | 6.6 | 3.7 | 2.4 | 1.6 | [5 empty] | 750 | -12.3898 | -49.1341
50 | 750.9 | 4100 | 36 | 25 | 26.4 | 20 | 12.5 | 9 | 5.5 | 2.6 | 2.4 | [5 empty] | 750 | -12.3907 | -49.1337
50 | 751 | 4100 | 36 | 25 | 24.7 | 18.4 | 11.4 | 8 | 5.2 | 3 | 2 | 32 | Atende | km 751 = H. 750,991 |  |  | 751 | -12.3913 | -49.1334
50 | 751.1 | 4100 | 36 | 25 | 28.9 | 19.4 | 12.3 | 8.5 | 5.3 | 3.2 | 2.7 | [5 empty] | 751 | -12.3922 | -49.133
50 | 751.2 | 4100 | 36 | 25 | 31.4 | 24.3 | 15.9 | 10 | 6.2 | 3 | 2.3 | [5 empty] | 751 | -12.393 | -49.1326
50 | 751.3 | 4100 | 36 | 25 | 32.6 | 24.6 | 15.4 | 10 | 6.4 | 3 | 1.8 | [5 empty] | 751 | -12.394 | -49.1322
50 | 751.4 | 4100 | 36 | 25 | 32.4 | 25.5 | 15.9 | 11 | 7.2 | 3 | 2.9 | [5 empty] | 751 | -12.3948 | -49.1318
50 | 751.5 | 4100 | 36 | 25 | 31.2 | 21.6 | 12.9 | 8.1 | 5.7 | 2.6 | 2 | [5 empty] | 751 | -12.3956 | -49.1314
50 | 751.6 | 4100 | 36 | 25 | 29.1 | 20.9 | 12.1 | 8.6 | 5.9 | 3 | 1.8 | [5 empty] | 751 | -12.3963 | -49.1311
50 | 751.7 | 4100 | 36 | 25 | 28.2 | 20.2 | 12.9 | 9 | 6.4 | 3.5 | 2.4 | [5 empty] | 751 | -12.3972 | -49.1307
50 | 751.8 | 4100 | 37 | 25 | 22.9 | 17.9 | 12.6 | 9.2 | 6.4 | 3.7 | 2.9 | [5 empty] | 751 | -12.398 | -49.1303
50 | 751.9 | 4100 | 37 | 25 | 30.9 | 22.8 | 14.6 | 10.1 | 6.4 | 3.2 | 2 | [5 empty] | 751 | -12.399 | -49.1299
50 | 752 | 4100 | 37 | 25 | 22.8 | 19.3 | 13.6 | 10.6 | 7.1 | 3.3 | 3.2 | 38 | Atende | km 752 = H. 751,994 |  |  | 752 | -12.3996 | -49.1296
50 | 752.1 | 4100 | 37 | 25 | 30.7 | 24.4 | 14.7 | 10.8 | 6.6 | 4.5 | 3.3 | [5 empty] | 752 | -12.4006 | -49.1293
50 | 752.2 | 4100 | 37 | 25 | 34.7 | 26.7 | 15.4 | 9.2 | 6.2 | 2.8 | 2.5 | [5 empty] | 752 | -12.4013 | -49.1291
50 | 752.3 | 4100 | 37 | 25 | 37.2 | 25.3 | 14.3 | 8.4 | 5.1 | 3.5 | 2.7 | [5 empty] | 752 | -12.4023 | -49.1289
50 | 752.4 | 4100 | 37 | 25 | 30 | 21.6 | 12.7 | 8.4 | 5.2 | 2.7 | 2 | [5 empty] | 752 | -12.4031 | -49.1288
50 | 752.5 | 4100 | 37 | 25 | 27.3 | 19.9 | 11.8 | 7.8 | 5.2 | 2.5 | 1.8 | [5 empty] | 752 | -12.404 | -49.1286
50 | 752.6 | 4100 | 37 | 25 | 30.4 | 21.8 | 13 | 8.3 | 5 | 2.2 | 2.1 | [5 empty] | 752 | -12.4049 | -49.1284
50 | 752.7 | 4100 | 37 | 25 | 41.2 | 31.3 | 19.4 | 12.8 | 7.3 | 2.6 | 1.1 | [5 empty] | 752 | -12.4059 | -49.1283
50 | 752.8 | 4100 | 37 | 25 | 30.7 | 20.6 | 11.9 | 7.3 | 4.5 | 2.4 | 1.6 | [5 empty] | 752 | -12.4068 | -49.1281
50 | 752.9 | 4100 | 37 | 25 | 37.5 | 24.6 | 12.8 | 7.4 | 4.8 | 2.2 | 1.3 | [5 empty] | 752 | -12.4077 | -49.1279
50 | 753 | 4100 | 37 | 25 | 21.9 | 14.6 | 8.7 | 5.9 | 4 | 2.6 | 1.7 | 42 | Atende | km 753 = H. 752,998 |  |  | 753 | -12.4086 | -49.1278
50 | 753.1 | 4100 | 37 | 25 | 49 | 34.7 | 20.9 | 13.4 | 8 | 3.2 | 2.7 | [5 empty] | 753 | -12.4094 | -49.1276
50 | 753.2 | 4100 | 37 | 25 | 46.5 | 31.5 | 18 | 10.3 | 6.6 | 2.3 | 1.4 | [5 empty] | 753 | -12.4104 | -49.1274
50 | 753.3 | 4100 | 37 | 25 | 41.2 | 23.5 | 12.9 | 7.2 | 4.8 | 2.2 | 1.7 | [5 empty] | 753 | -12.4115 | -49.1272
50 | 753.4 | 4100 | 37 | 25 | 24.6 | 17.2 | 9.6 | 5.7 | 4 | 2.7 | 1.4 | [5 empty] | 753 | -12.4125 | -49.127
50 | 753.5 | 4100 | 37 | 25 | 27.1 | 16.6 | 9.2 | 5.4 | 4.1 | 2.2 | 0.3 | [5 empty] | 753 | -12.4132 | -49.1269
50 | 753.6 | 4100 | 37 | 25 | 27.9 | 16.3 | 9.2 | 5.9 | 4.2 | 2.1 | 1.6 | [5 empty] | 753 | -12.4139 | -49.1268
50 | 753.7 | 4100 | 37 | 25 | 29.5 | 19.5 | 11.3 | 7.4 | 5.2 | 2.6 | 1.8 | [5 empty] | 753 | -12.4148 | -49.1266
50 | 753.8 | 4100 | 37 | 25 | 31 | 22.4 | 13 | 8 | 4.5 | 1.8 | 1.3 | [5 empty] | 753 | -12.4158 | -49.1264
50 | 753.9 | 4100 | 37 | 25 | 29.5 | 18.8 | 11 | 7.1 | 4.2 | 2.3 | 1.4 | [5 empty] | 753 | -12.4167 | -49.1262
50 | 754 | 4100 | 37 | 25 | 23.3 | 16 | 9.3 | 6.2 | 4.3 | 2 | 1 | 32 | Atende | km 754 = H. 753,987 |  |  | 754 | -12.4175 | -49.1261
50 | 754.1 | 4100 | 37 | 25 | 21.5 | 14.3 | 8.5 | 5.3 | 3.3 | 1.6 | 1.4 | [5 empty] | 754 | -12.4184 | -49.1259
50 | 754.2 | 4100 | 37 | 25 | 30 | 22.2 | 13.7 | 8.7 | 5.7 | 2.6 | 1.2 | [5 empty] | 754 | -12.4192 | -49.1258
50 | 754.3 | 4100 | 37 | 25 | 36.1 | 25.2 | 14.8 | 9.2 | 6 | 2.8 | 1.5 | [5 empty] | 754 | -12.4201 | -49.1256
50 | 754.4 | 4100 | 37 | 25 | 30.9 | 22.4 | 13.4 | 9.3 | 6.4 | 3.4 | 2.1 | [5 empty] | 754 | -12.421 | -49.1255
50 | 754.5 | 4100 | 37 | 25 | 28.5 | 20.6 | 12.4 | 7.6 | 4.5 | 2.4 | 1.6 | [5 empty] | 754 | -12.422 | -49.1253
50 | 754.6 | 4100 | 37 | 25 | 20.6 | 14.8 | 9.5 | 6.7 | 4.7 | 2.3 | 2 | [5 empty] | 754 | -12.4231 | -49.1251
50 | 754.7 | 4100 | 37 | 25 | 27.1 | 19.9 | 12.3 | 8.1 | 5.7 | 2.6 | 2.1 | [5 empty] | 754 | -12.424 | -49.1249
50 | 754.8 | 4100 | 37 | 25 | 26.5 | 18.4 | 10.7 | 6.7 | 4.7 | 2.3 | 0.5 | [5 empty] | 754 | -12.4248 | -49.1248
50 | 754.9 | 4100 | 37 | 25 | 24.3 | 16.9 | 9.1 | 5.4 | 3.2 | 2 | 0.9 | [5 empty] | 754 | -12.4257 | -49.1246
50 | 755 | 4100 | 38 | 25 | 23.7 | 17.7 | 10.8 | 7 | 4.4 | 2.1 | 1.6 | 41 | Atende | km 755 = H. 754,994 |  |  | 755 | -12.4264 | -49.1245
50 | 755.1 | 4100 | 38 | 25 | 28.7 | 21.8 | 13.8 | 9.3 | 6.2 | 3 | 1.9 | [5 empty] | 755 | -12.4272 | -49.1243
50 | 755.2 | 4100 | 38 | 25 | 30 | 21.4 | 12.8 | 8.3 | 5.7 | 3.1 | 1.9 | [5 empty] | 755 | -12.4282 | -49.1241
50 | 755.3 | 4100 | 38 | 25 | 25.7 | 16.5 | 9.7 | 6.4 | 4.6 | 2.2 | 1.1 | [5 empty] | 755 | -12.4292 | -49.124
50 | 755.4 | 4100 | 38 | 25 | 23.8 | 17.9 | 10.7 | 6 | 3.5 | 2.3 | 1.1 | [5 empty] | 755 | -12.4301 | -49.1238
50 | 755.5 | 4100 | 38 | 25 | 39.9 | 28.3 | 17.8 | 11.5 | 7.4 | 2.8 | 1.6 | [5 empty] | 755 | -12.4309 | -49.1237
50 | 755.6 | 4100 | 37 | 25 | 34.1 | 22.2 | 12.4 | 7.7 | 4.8 | 2.3 | 1.5 | [5 empty] | 755 | -12.4317 | -49.1235
50 | 755.7 | 4100 | 37 | 25 | 39.4 | 26.1 | 15.3 | 9.8 | 6.3 | 2.5 | 1.9 | [5 empty] | 755 | -12.4326 | -49.1233
50 | 755.8 | 4100 | 37 | 25 | 37.5 | 25.9 | 15 | 9.2 | 4.9 | 1.6 | 1.4 | [5 empty] | 755 | -12.4335 | -49.1231
50 | 755.9 | 4100 | 37 | 25 | 47.4 | 32.8 | 20 | 13.7 | 8.6 | 3.3 | 2 | [5 empty] | 755 | -12.4345 | -49.123
50 | 756 | 4100 | 37 | 25 | 41.9 | 23.4 | 14 | 8.7 | 6 | 3.1 | 1.6 | 45 | Atende | km 756 = H. 755,994 |  |  | 756 | -12.4353 | -49.1229
50 | 756.1 | 4100 | 37 | 25 | 48.6 | 26.8 | 21.7 | 14 | 7.7 | 2.5 | 1.3 | [5 empty] | 756 | -12.4364 | -49.1227
50 | 756.2 | 4100 | 37 | 25 | 34.3 | 21.8 | 12.4 | 7.6 | 4.3 | 2 | 1 | [5 empty] | 756 | -12.4371 | -49.1225
50 | 756.3 | 4100 | 37 | 25 | 26.6 | 19.4 | 11.8 | 7.4 | 4.9 | 2.4 | 1.1 | [5 empty] | 756 | -12.438 | -49.1224
50 | 756.4 | 4100 | 37 | 25 | 24.4 | 17.8 | 12.3 | 8.4 | 5.4 | 2 | 0.8 | [5 empty] | 756 | -12.4389 | -49.1222
50 | 756.5 | 4100 | 36 | 25 | 26.3 | 17.1 | 11 | 7.1 | 3.8 | 1.5 | 1 | [5 empty] | 756 | -12.4399 | -49.122
50 | 756.6 | 4100 | 36 | 25 | 38.1 | 26 | 13.6 | 7.6 | 5.1 | 1.8 | 1.6 | [5 empty] | 756 | -12.4408 | -49.1219
50 | 756.7 | 4100 | 36 | 25 | 45.2 | 27.6 | 14.5 | 8.7 | 5.1 | 2.4 | 1.8 | [5 empty] | 756 | -12.4418 | -49.1217
50 | 756.8 | 4100 | 36 | 25 | 34.9 | 23.1 | 13.8 | 7.8 | 5.3 | 3.5 | 2.3 | [5 empty] | 756 | -12.4427 | -49.1215
50 | 756.9 | 4100 | 37 | 25 | 45.4 | 28.8 | 15.8 | 9 | 5.6 | 2.7 | 2.1 | [5 empty] | 756 | -12.4434 | -49.1214
50 | 757 | 4100 | 37 | 25 | 42.6 | 29 | 17.5 | 10.8 | 6.5 | 3.1 | 1.2 | 47 | Atende | km 757 = H. 756,992 |  |  | 757 | -12.4442 | -49.1212
50 | 757.1 | 4100 | 37 | 25 | 39.6 | 28.5 | 14.8 | 9 | 5.6 | 2.8 | 2.2 | [5 empty] | 757 | -12.4452 | -49.1211
50 | 757.2 | 4100 | 37 | 25 | 34.2 | 22.8 | 13.9 | 9.1 | 5.7 | 2.8 | 2.7 | [5 empty] | 757 | -12.446 | -49.1209
50 | 757.3 | 4100 | 37 | 25 | 43.2 | 28.1 | 14.9 | 8.4 | 5.1 | 2.7 | 2.3 | [5 empty] | 757 | -12.4469 | -49.1207
50 | 757.4 | 4100 | 37 | 25 | 34.4 | 21.8 | 12.2 | 7.7 | 5.6 | 2.9 | 1.4 | [5 empty] | 757 | -12.4477 | -49.1206
50 | 757.5 | 4100 | 37 | 25 | 36.9 | 24.3 | 13.3 | 6.4 | 4.3 | 2.2 | 1.5 | [5 empty] | 757 | -12.4487 | -49.1204
50 | 757.6 | 4100 | 37 | 25 | 39.5 | 23.8 | 13.3 | 7.4 | 4.5 | 2.1 | 1.1 | [5 empty] | 757 | -12.4496 | -49.1203
50 | 757.7 | 4100 | 37 | 25 | 24.2 | 17.5 | 10.2 | 6.4 | 4.4 | 1.7 | 1 | [5 empty] | 757 | -12.4506 | -49.1201
50 | 757.8 | 4100 | 37 | 25 | 41.6 | 25 | 15.2 | 7.8 | 5.6 | 2.8 | 1.5 | [5 empty] | 757 | -12.4513 | -49.1199
50 | 757.9 | 4100 | 37 | 25 | 53.5 | 32.2 | 18.3 | 9.7 | 5.8 | 4.4 | 2.6 | [5 empty] | 757 | -12.4521 | -49.1198
50 | 758 | 4100 | 37 | 25 | 33.4 | 22.5 | 13 | 8.4 | 4.9 | 2.4 | 0.8 | 47 | Atende | km 758 = H. 757,993 |  |  | 758 | -12.4532 | -49.1196
50 | 758.1 | 4100 | 37 | 25 | 25.5 | 16.5 | 10.2 | 6.8 | 4.6 | 2.2 | 1.6 | [5 empty] | 758 | -12.4542 | -49.1194
50 | 758.2 | 4100 | 37 | 25 | 31.1 | 20 | 11.5 | 7.3 | 5 | 2.2 | 1.3 | [5 empty] | 758 | -12.455 | -49.1193
50 | 758.3 | 4100 | 37 | 25 | 35.8 | 23.2 | 13.5 | 8.5 | 5.6 | 2.4 | 1.5 | [5 empty] | 758 | -12.4559 | -49.1191
50 | 758.4 | 4100 | 37 | 25 | 52.9 | 32.4 | 20.3 | 13.1 | 7.9 | 2.4 | 1.1 | [5 empty] | 758 | -12.4568 | -49.119
50 | 758.5 | 4100 | 37 | 25 | 43.4 | 31.7 | 20 | 13.8 | 8.1 | 3.5 | 1.9 | [5 empty] | 758 | -12.4578 | -49.1188
50 | 758.6 | 4100 | 37 | 25 | 46.4 | 31 | 17.7 | 10.9 | 6.1 | 4.3 | 1.9 | [5 empty] | 758 | -12.4586 | -49.1186
50 | 758.7 | 4100 | 37 | 25 | 39.3 | 28.5 | 17.4 | 10.8 | 6.8 | 2.4 | 1.3 | [5 empty] | 758 | -12.4596 | -49.1184
50 | 758.8 | 4100 | 37 | 25 | 40.2 | 27.6 | 16.9 | 10.8 | 6 | 1.9 | 0.9 | [5 empty] | 758 | -12.4605 | -49.1183
50 | 758.9 | 4100 | 37 | 25 | 43 | 24 | 13.8 | 8.6 | 5.6 | 2.2 | 1.2 | [5 empty] | 758 | -12.4615 | -49.1181
50 | 759 | 4100 | 37 | 25 | 31.6 | 19.7 | 10.3 | 5.9 | 4.1 | 1.6 | 1.1 | 45 | Atende | km 759 = H. 758,995 |  |  | 759 | -12.4621 | -49.118
50 | 759.1 | 4100 | 37 | 25 | 29.4 | 18.7 | 11.1 | 7.3 | 4.3 | 2.2 | 1.2 | [5 empty] | 759 | -12.4632 | -49.118
50 | 759.2 | 4100 | 37 | 25 | 37.4 | 23.4 | 13.6 | 8.6 | 5.1 | 1.6 | 0.8 | [5 empty] | 759 | -12.4639 | -49.118
50 | 759.3 | 4100 | 37 | 25 | 25.1 | 15.2 | 8 | 4.5 | 3.1 | 1.3 | 0.8 | [5 empty] | 759 | -12.4649 | -49.1181
50 | 759.4 | 4100 | 37 | 25 | 41.4 | 25.6 | 12.4 | 8 | 5.5 | 3.2 | 3 | [5 empty] | 759 | -12.4658 | -49.1182
50 | 759.5 | 4100 | 37 | 25 | 29.8 | 20 | 11.7 | 7.4 | 5 | 2.3 | 1.9 | [5 empty] | 759 | -12.4669 | -49.1183
50 | 759.6 | 4100 | 37 | 25 | 24.4 | 15.3 | 9 | 5.9 | 4.4 | 2.3 | 1.5 | [5 empty] | 759 | -12.4679 | -49.1184
50 | 759.7 | 4100 | 37 | 25 | 30 | 27.2 | 17.8 | 11.2 | 8.1 | 5.8 | 4.7 | [5 empty] | 759 | -12.4688 | -49.1185
50 | 759.8 | 4100 | 37 | 25 | 54.2 | 37 | 21 | 12.8 | 7.8 | 2.9 | 1.2 | [5 empty] | 759 | -12.4696 | -49.1186
50 | 759.9 | 4100 | 37 | 25 | 46.1 | 30.5 | 17.1 | 10 | 5.8 | 2.3 | 1.3 | [5 empty] | 759 | -12.4704 | -49.1186
50 | 760 | 4100 | 37 | 25 | 64.8 | 44.5 | 25.4 | 16.5 | 10 | 4.5 | 3.2 | 63 | Atende | km 759 = H. 759,983 |  |  | 760 | -12.4711 | -49.1187
50 | 760.1 | 4100 | 37 | 25 | 43.2 | 28.5 | 15.6 | 10.8 | 7 | 3.9 | 2.3 | [5 empty] | 760 | -12.4719 | -49.1186
50 | 760.2 | 4100 | 37 | 25 | 60.2 | 41.3 | 21.9 | 11.5 | 7.7 | 3.6 | 2 | [5 empty] | 760 | -12.4727 | -49.1184
50 | 760.4 | 4100 | 37 | 25 | 55.1 | 33.4 | 17.6 | 9.3 | 5.2 | 2.1 | 1.2 | [5 empty] | 760 | -12.4747 | -49.1183
50 | 760.6 | 4100 | 37 | 25 | 35 | 21 | 14.6 | 8 | 5.6 | 3 | 1.3 | [5 empty] | 760 | -12.4763 | -49.1181
50 | 760.8 | 4100 | 37 | 25 | 51.3 | 37.1 | 24.6 | 18.8 | 11.9 | 5.6 | 2.9 | [5 empty] | 760 | -12.4782 | -49.118
50 | 761 | 4100 | 37 | 25 | 40.9 | 27.5 | 15.4 | 9.5 | 6.2 | 2.4 | 1.5 | 44 | Atende | km 761 = H. 761,002 |  |  | 761 | -12.4802 | -49.1178
50 | 761.2 | 4100 | 37 | 25 | 36.5 | 18.1 | 9.1 | 5.8 | 4.4 | 2.3 | 1.6 | [5 empty] | 761 | -12.482 | -49.1178
50 | 761.4 | 4100 | 37 | 25 | 37.1 | 20.4 | 10.5 | 6.4 | 4.5 | 1.8 | 1.4 | [5 empty] | 761 | -12.4839 | -49.1175
50 | 761.6 | 4100 | 37 | 25 | 38 | 26.2 | 12.8 | 7.5 | 5.5 | 2.7 | 1.5 | [5 empty] | 761 | -12.4857 | -49.1174
50 | 761.8 | 4100 | 37 | 25 | 45.9 | 22.4 | 12.7 | 8.8 | 6.4 | 3.7 | 1.9 | [5 empty] | 761 | -12.4876 | -49.1172
50 | 762 | 4100 | 38 | 25 | 35.2 | 22.3 | 13.6 | 9.4 | 6 | 2.3 | 1.6 | 67 | Atende | km 762 = H. 761,992 |  |  | 762 | -12.4892 | -49.1171
50 | 762.2 | 4100 | 38 | 25 | 65.1 | 41.2 | 23 | 13.6 | 9.2 | 4.4 | 2.6 | [5 empty] | 762 | -12.491 | -49.1169
50 | 762.3 | 4100 | 37 | 25 | 25.9 | 15.6 | 9.9 | 8.7 | 6.4 | 3.9 | 2.8 | [5 empty] | 762 | -12.492 | -49.1169
50 | 762.4 | 4100 | 40 | 25 | 60.6 | 39.3 | 22.2 | 13.7 | 8.1 | 3.4 | 2.6 | [5 empty] | 762 | -12.4929 | -49.1168
50 | 762.5 | 4100 | 40 | 25 | 37 | 22.8 | 14.8 | 10.3 | 7 | 3.2 | 2.2 | [5 empty] | 762 | -12.4938 | -49.1168
50 | 762.6 | 4100 | 40 | 25 | 70.5 | 43.9 | 22.2 | 11.9 | 7.5 | 3.1 | 1.9 | [5 empty] | 762 | -12.4948 | -49.1167
50 | 762.7 | 4100 | 40 | 25 | 66.9 | 35.6 | 18.4 | 10.5 | 7.1 | 3.4 | 2 | [5 empty] | 762 | -12.4956 | -49.1165
50 | 762.8 | 4100 | 41 | 25 | 55.4 | 34.5 | 18.2 | 11.2 | 7.6 | 3.6 | 2 | [5 empty] | 762 | -12.4964 | -49.1164
50 | 762.9 | 4100 | 41 | 25 | 36.5 | 25.1 | 12.5 | 7.5 | 4.5 | 2.5 | 2.1 | [5 empty] | 762 | -12.4973 | -49.116
50 | 763 | 4100 | 41 | 25 | 25.6 | 18.4 | 10.6 | 7.2 | 4.8 | 1.9 | 1.9 | 76 | Atende | km 763 = H. 763,011 |  |  | 763 | -12.4983 | -49.1156
50 | 763.1 | 4100 | 41 | 25 | 39.5 | 24.1 | 10 | 5.6 | 3.6 | 2.1 | 1.8 | [5 empty] | 763 | -12.4991 | -49.1153
50 | 763.2 | 4100 | 41 | 25 | 70.3 | 45.4 | 20.9 | 11.7 | 7 | 2.3 | 1.8 | [5 empty] | 763 | -12.5 | -49.1149
50 | 763.3 | 4100 | 41 | 25 | 33.3 | 24.3 | 11.5 | 6.4 | 4.3 | 1.8 | 1.7 | [5 empty] | 763 | -12.5008 | -49.1146
50 | 763.4 | 4100 | 41 | 25 | 27.4 | 19.4 | 11.3 | 7 | 3.9 | 1.4 | 1.2 | [5 empty] | 763 | -12.5017 | -49.1143
50 | 763.5 | 4100 | 41 | 25 | 29.5 | 22.6 | 11.2 | 6.2 | 4 | 2.7 | 1.9 | [5 empty] | 763 | -12.5025 | -49.1139
50 | 763.6 | 4100 | 41 | 25 | 39.2 | 26.9 | 11.8 | 6.4 | 3.7 | 1.5 | 1.3 | [5 empty] | 763 | -12.5035 | -49.1135
50 | 763.7 | 4100 | 41 | 25 | 78.1 | 54.1 | 25 | 14.8 | 8.7 | 2.6 | 1.9 | [5 empty] | 763 | -12.5043 | -49.1132
50 | 763.8 | 4100 | 41 | 25 | 90.1 | 59.6 | 27 | 16.7 | 9.9 | 3.7 | 2.9 | [5 empty] | 763 | -12.505 | -49.1129
50 | 763.9 | 4100 | 42 | 25 | 78.1 | 55.1 | 31.5 | 20.4 | 12.1 | 4.6 | 2.4 | [5 empty] | 763 | -12.5059 | -49.1125
50 | 764 | 4100 | 41 | 25 | 87 | 58.1 | 33.9 | 18.3 | 11.4 | 4.6 | 3.2 | 84 | Atende | km 764 = H. 763,976 |  |  | 764 | -12.5066 | -49.1123
50 | 764.1 | 4100 | 41 | 25 | 57.2 | 47 | 25.9 | 17 | 9.8 | 3.4 | 2.3 | [5 empty] | 764 | -12.5073 | -49.112
50 | 764.2 | 4100 | 41 | 25 | 42.1 | 29.2 | 15.9 | 9.4 | 5.4 | 4.1 | 2.6 | [5 empty] | 764 | -12.5083 | -49.1116
50 | 764.3 | 4100 | 41 | 25 | 71.5 | 50.2 | 27.6 | 16.9 | 9.1 | 2.7 | 2.4 | [5 empty] | 764 | -12.5091 | -49.1113
50 | 764.4 | 4100 | 41 | 25 | 74.7 | 51.7 | 27.3 | 15.9 | 8.3 | 4.1 | 0.9 | [5 empty] | 764 | -12.5099 | -49.1109
50 | 764.5 | 4100 | 41 | 25 | 67.8 | 40.6 | 20.1 | 11.9 | 6.8 | 2.2 | 1.3 | [5 empty] | 764 | -12.511 | -49.1105
50 | 764.6 | 4100 | 41 | 25 | 84.2 | 55.3 | 29.6 | 17.8 | 10.1 | 2.3 | 1.4 | [5 empty] | 764 | -12.5117 | -49.1102
50 | 764.7 | 4100 | 41 | 25 | 52.5 | 33.7 | 16.1 | 8.7 | 5.1 | 2 | 1.6 | [5 empty] | 764 | -12.5125 | -49.1099
50 | 764.8 | 4100 | 41 | 25 | 86.1 | 56.3 | 28.5 | 16.1 | 9.3 | 3 | 1.5 | [5 empty] | 764 | -12.5132 | -49.1096
50 | 764.9 | 4100 | 41 | 25 | 64.4 | 37.7 | 17 | 7.9 | 4.4 | 1.9 | 1.6 | [5 empty] | 764 | -12.5141 | -49.1092
50 | 765 | 4100 | 41 | 25 | 42.7 | 27.5 | 15.1 | 9 | 5.9 | 2.8 | 2.1 | 76 | Atende | km 765 = H. 764,992 |  |  | 765 | -12.515 | -49.1089
50 | 765.1 | 4100 | 41 | 25 | 55.6 | 38.1 | 20.4 | 11.8 | 7.2 | 2.5 | 1.4 | [5 empty] | 765 | -12.5157 | -49.1086
50 | 765.2 | 4100 | 41 | 25 | 66.8 | 44.9 | 22.8 | 12.8 | 7.9 | 3.1 | 2.3 | [5 empty] | 765 | -12.5168 | -49.1081
50 | 765.3 | 4100 | 41 | 25 | 55 | 36.7 | 19.6 | 11.4 | 6.8 | 2.9 | 2.1 | [5 empty] | 765 | -12.5176 | -49.1078
50 | 765.4 | 4100 | 40 | 25 | 57.1 | 37.1 | 19.3 | 11.4 | 6.8 | 2.4 | 2.1 | [5 empty] | 765 | -12.5184 | -49.1075
50 | 765.5 | 4100 | 40 | 25 | 61.2 | 41.2 | 21.5 | 12.5 | 7.2 | 2.2 | 1.3 | [5 empty] | 765 | -12.5191 | -49.1072
50 | 765.6 | 4100 | 40 | 25 | 51.1 | 32 | 14.2 | 7.6 | 4.8 | 2.1 | 2.1 | [5 empty] | 765 | -12.52 | -49.1068
50 | 765.7 | 4100 | 40 | 25 | 78.2 | 47.1 | 22.9 | 12 | 7.1 | 4.6 | 2.3 | [5 empty] | 765 | -12.521 | -49.1064
50 | 765.8 | 4100 | 40 | 25 | 91.5 | 61.6 | 27.9 | 12.3 | 7.1 | 4.2 | 2.4 | [5 empty] | 765 | -12.5219 | -49.1061
50 | 765.9 | 4100 | 40 | 25 | 53.8 | 34.3 | 15.6 | 8 | 5 | 2.4 | 2 | [5 empty] | 765 | -12.5227 | -49.1058
50 | 766 | 4100 | 40 | 25 | 78.8 | 49.1 | 21.8 | 11.6 | 6.6 | 3.9 | 1.9 | 65 | Atende | km 766 = H. 765,992 |  |  | 766 | -12.5234 | -49.1055
50 | 766.1 | 4100 | 40 | 25 | 48.1 | 30.8 | 15 | 8.6 | 4.9 | 1.6 | 1.5 | [5 empty] | 766 | -12.5243 | -49.1051
50 | 766.2 | 4100 | 40 | 25 | 63.1 | 37.3 | 18.5 | 10.8 | 6.4 | 1.8 | 1.6 | [5 empty] | 766 | -12.5252 | -49.1048
50 | 766.3 | 4100 | 40 | 25 | 47.3 | 32.6 | 14.5 | 8.1 | 4.3 | 2.6 | 1.5 | [5 empty] | 766 | -12.5259 | -49.1045
50 | 766.4 | 4100 | 40 | 25 | 32.9 | 17.3 | 8.1 | 4.7 | 3.2 | 2 | 1.9 | [5 empty] | 766 | -12.5269 | -49.1041
50 | 766.5 | 4100 | 40 | 25 | 34.2 | 23.2 | 9.3 | 5.3 | 3.1 | 1.7 | 1 | [5 empty] | 766 | -12.5277 | -49.1037
50 | 766.6 | 4100 | 40 | 25 | 22.3 | 15.1 | 7.6 | 4.6 | 3.1 | 2 | 1.7 | [5 empty] | 766 | -12.5286 | -49.1034
50 | 766.7 | 4100 | 40 | 25 | 33.9 | 20.7 | 10.9 | 6.6 | 4 | 2.2 | 2 | [5 empty] | 766 | -12.5293 | -49.1031
50 | 766.8 | 4100 | 40 | 25 | 58.6 | 39.8 | 19.1 | 11.5 | 6.8 | 2 | 1.3 | [5 empty] | 766 | -12.5301 | -49.1028
50 | 766.9 | 4100 | 40 | 25 | 59.2 | 34.8 | 16.9 | 8 | 5.3 | 2.1 | 1.8 | [5 empty] | 766 | -12.531 | -49.1024
50 | 767 | 4100 | 40 | 25 | 41.7 | 28.6 | 11.1 | 6.7 | 3.3 | 1.6 | 0.7 | 49 | Atende |  |  |  | 767 | -12.5319 | -49.102
50 | 767.1 | 4100 | 40 | 25 | 45.4 | 22.3 | 7.3 | 2.8 | 2 | 1.6 | 0.6 | [5 empty] | 767 | -12.5328 | -49.1017
50 | 767.2 | 4100 | 41 | 25 | 48.4 | 28.4 | 13.1 | 6.6 | 3.3 | 0.8 | 0.5 | [5 empty] | 767 | -12.5336 | -49.1014
50 | 767.3 | 4100 | 41 | 25 | 25.2 | 15 | 7.1 | 4 | 2.4 | 1.4 | 1.1 | [5 empty] | 767 | -12.5345 | -49.101
50 | 767.4 | 4100 | 41 | 25 | 25.4 | 18 | 9.3 | 5.3 | 3.5 | 2.3 | 1.5 | [5 empty] | 767 | -12.5354 | -49.1007
50 | 767.5 | 4100 | 41 | 25 | 18.6 | 12.1 | 6 | 3.6 | 2 | 1.7 | 0.9 | [5 empty] | 767 | -12.5363 | -49.1003
50 | 767.6 | 4100 | 41 | 25 | 33.8 | 15.9 | 7.3 | 3.8 | 1.8 | 1.6 | 1.2 | [5 empty] | 767 | -12.5372 | -49.0999
50 | 767.7 | 4100 | 41 | 25 | 44.9 | 26.9 | 12.4 | 5.9 | 3.6 | 1.3 | 1.2 | [5 empty] | 767 | -12.538 | -49.0996
50 | 767.8 | 4100 | 41 | 25 | 51.8 | 35 | 15.6 | 7.8 | 4.6 | 1.8 | 1.3 | [5 empty] | 767 | -12.5388 | -49.0993
50 | 767.9 | 4100 | 41 | 25 | 40.8 | 28 | 13.3 | 6.7 | 4.3 | 2.8 | 1.7 | [5 empty] | 767 | -12.5396 | -49.0989
50 | 768 | 4100 | 41 | 25 | 47 | 29.4 | 13.5 | 7.4 | 4 | 1.2 | 1.1 | 60 | Atende | km 768 = H. 767,983 |  |  | 768 | -12.5403 | -49.0987
50 | 768.1 | 4100 | 41 | 25 | 26.6 | 13.6 | 6 | 3.6 | 2.6 | 1.5 | 1.3 | [5 empty] | 768 | -12.5411 | -49.0983
50 | 768.2 | 4100 | 41 | 25 | 46 | 29.9 | 13.8 | 6.2 | 3.4 | 1.5 | 1.3 | [5 empty] | 768 | -12.542 | -49.0979
50 | 768.3 | 4100 | 41 | 25 | 29.5 | 19.2 | 9.8 | 4.5 | 3.2 | 1.8 | 1.1 | [5 empty] | 768 | -12.543 | -49.0975
50 | 768.4 | 4100 | 42 | 25 | 46.9 | 33.2 | 16.3 | 8.1 | 4.8 | 1.9 | 1.7 | [5 empty] | 768 | -12.5438 | -49.0972
50 | 768.5 | 4100 | 42 | 25 | 68.8 | 48.3 | 23.4 | 11.7 | 6 | 3.4 | 1.8 | [5 empty] | 768 | -12.5447 | -49.0969
50 | 768.6 | 4100 | 42 | 25 | 55.1 | 33.1 | 14.2 | 7 | 4.4 | 1.8 | 0.9 | [5 empty] | 768 | -12.5454 | -49.0966
50 | 768.7 | 4100 | 42 | 25 | 35.2 | 20.9 | 8.7 | 6.3 | 3.4 | 1.8 | 1 | [5 empty] | 768 | -12.5462 | -49.0962
50 | 768.8 | 4100 | 42 | 25 | 32.8 | 22.7 | 11.1 | 6 | 3.4 | 1.7 | 1.1 | [5 empty] | 768 | -12.5472 | -49.0958
50 | 768.9 | 4100 | 42 | 25 | 66.1 | 33.9 | 13.3 | 5.8 | 3.1 | 2.2 | 1 | [5 empty] | 768 | -12.548 | -49.0955
50 | 769 | 4100 | 42 | 25 | 67.9 | 48.4 | 24.1 | 14 | 7.6 | 1.2 | 0.6 | 47 | Atende | km 769 = H. 768,993 |  |  | 769 | -12.5487 | -49.0952
50 | 769.1 | 4100 | 42 | 25 | 28.2 | 18.8 | 10.7 | 6.2 | 3.6 | 1.8 | 1.4 | [5 empty] | 769 | -12.5496 | -49.0949
50 | 769.2 | 4100 | 42 | 25 | 28.6 | 19 | 10.6 | 6.2 | 3.7 | 1.4 | 1 | [5 empty] | 769 | -12.5506 | -49.0945
50 | 769.3 | 4100 | 42 | 25 | 28.8 | 20.2 | 11.1 | 6.2 | 3.3 | 1.2 | 0.8 | [5 empty] | 769 | -12.5514 | -49.0941
50 | 769.4 | 4100 | 42 | 25 | 32.4 | 20.6 | 12.9 | 7.7 | 4.2 | 1.6 | 1.3 | [5 empty] | 769 | -12.5522 | -49.0938
50 | 769.5 | 4100 | 42 | 25 | 27.8 | 18.6 | 9.4 | 4.7 | 2.8 | 1.6 | 1.4 | [5 empty] | 769 | -12.553 | -49.0934
50 | 769.6 | 4100 | 42 | 25 | 40.1 | 27.1 | 13.9 | 7.3 | 4 | 1.4 | 0.9 | [5 empty] | 769 | -12.5538 | -49.0929
50 | 769.7 | 4100 | 42 | 25 | 39.5 | 29.3 | 17.1 | 9.9 | 5.4 | 3.6 | 1.7 | [5 empty] | 769 | -12.5545 | -49.0924
50 | 769.8 | 4100 | 42 | 25 | 22.9 | 16.8 | 9.3 | 6 | 3.6 | 2 | 1.6 | [5 empty] | 769 | -12.5552 | -49.0917
50 | 769.9 | 4100 | 42 | 25 | 15.4 | 10.4 | 6.2 | 4.4 | 2.5 | 1.1 | 1.1 | [5 empty] | 769 | -12.5559 | -49.0912
50 | 770 | 4100 | 42 | 25 | 41 | 27.7 | 14.6 | 8.6 | 5.4 | 1.9 | 1.3 | 56 | Atende | km 770 = H. 769,991 |  |  | 770 | -12.5565 | -49.0907
50 | 770.1 | 4100 | 42 | 25 | 32.2 | 22.9 | 12.9 | 9 | 5.2 | 2 | 1.5 | [5 empty] | 770 | -12.5573 | -49.09
50 | 770.2 | 4100 | 42 | 25 | 50.3 | 31.7 | 18 | 11.6 | 6.7 | 2.5 | 1.6 | [5 empty] | 770 | -12.5581 | -49.0893
50 | 770.3 | 4100 | 42 | 25 | 42.1 | 28.2 | 16.9 | 11.1 | 6.6 | 2 | 0.8 | [5 empty] | 770 | -12.5587 | -49.0889
50 | 770.4 | 4100 | 42 | 25 | 45.6 | 32.6 | 18.5 | 11.5 | 6.3 | 1.9 | 1.2 | [5 empty] | 770 | -12.5593 | -49.0883
50 | 770.5 | 4100 | 42 | 25 | 62.1 | 43.5 | 23.4 | 13.2 | 6.7 | 1.4 | 1.2 | [5 empty] | 770 | -12.56 | -49.0877
50 | 770.6 | 4100 | 42 | 25 | 23.8 | 16.1 | 8.9 | 5.3 | 3.2 | 1.3 | 1.1 | [5 empty] | 770 | -12.5607 | -49.0871
50 | 770.7 | 4100 | 42 | 25 | 55 | 33.2 | 15.3 | 7.9 | 4.5 | 1.8 | 1.3 | [5 empty] | 770 | -12.5616 | -49.0864
50 | 770.8 | 4100 | 42 | 25 | 50.1 | 31.3 | 13.6 | 5.8 | 3.6 | 2.9 | 2 | [5 empty] | 770 | -12.5623 | -49.0858
50 | 770.9 | 4100 | 42 | 25 | 50.9 | 33.1 | 14.5 | 5.9 | 3.4 | 1.5 | 0.6 | [5 empty] | 770 | -12.5629 | -49.0853
50 | 771 | 4100 | 42 | 25 | 40.4 | 26.3 | 12.9 | 6.5 | 4 | 1.5 | 1.3 | 46 | Atende | km 771 = H. 770,989 |  |  | 771 | -12.5635 | -49.0848
50 | 771.1 | 4100 | 41 | 25 | 45.4 | 33.3 | 13.1 | 6.1 | 3.9 | 1.9 | 1.7 | [5 empty] | 771 | -12.5642 | -49.0842
50 | 771.2 | 4100 | 41 | 25 | 29.8 | 21.2 | 12.1 | 7.8 | 4.9 | 1.9 | 1.4 | [5 empty] | 771 | -12.5649 | -49.0836
50 | 771.3 | 4100 | 41 | 25 | 48.7 | 34.9 | 17.2 | 7.8 | 4.6 | 1.5 | 1.1 | [5 empty] | 771 | -12.5656 | -49.083
50 | 771.4 | 4100 | 41 | 25 | 29.8 | 21 | 12 | 7.1 | 4.5 | 1.5 | 1.3 | [5 empty] | 771 | -12.5663 | -49.0824
50 | 771.5 | 4100 | 41 | 25 | 46.6 | 32.6 | 16.1 | 8 | 5 | 2 | 1.9 | [5 empty] | 771 | -12.567 | -49.0818
50 | 771.6 | 4100 | 41 | 25 | 45.9 | 33.1 | 17.3 | 9.1 | 5 | 2.1 | 1.5 | [5 empty] | 771 | -12.5677 | -49.0813
50 | 771.7 | 4100 | 41 | 25 | 30.7 | 22.4 | 12.4 | 7.1 | 4.3 | 1.2 | 1 | [5 empty] | 771 | -12.5685 | -49.0806
50 | 771.8 | 4100 | 41 | 25 | 33.6 | 24.6 | 14.2 | 7.9 | 4.4 | 0.9 | 0.7 | [5 empty] | 771 | -12.5692 | -49.08
50 | 771.9 | 4100 | 41 | 25 | 36.4 | 28.9 | 15.4 | 8.3 | 5 | 1.4 | 1.1 | [5 empty] | 771 | -12.5699 | -49.0794
50 | 772 | 4100 | 41 | 25 | 49 | 36.2 | 18.9 | 8.9 | 4.9 | 1.1 | 1 | 48 | Atende | km 772 = H. 771,992 |  |  | 772 | -12.5705 | -49.0789
50 | 772.1 | 4100 | 41 | 25 | 15.6 | 12.3 | 7.1 | 4.8 | 3.1 | 2.2 | 1.4 | [5 empty] | 772 | -12.5712 | -49.0783
50 | 772.2 | 4100 | 41 | 25 | 35.6 | 27.3 | 15 | 9.7 | 5.6 | 1.6 | 1 | [5 empty] | 772 | -12.572 | -49.0776
50 | 772.3 | 4100 | 41 | 25 | 33.6 | 25.5 | 14.2 | 8.8 | 5.6 | 2 | 1.1 | [5 empty] | 772 | -12.5726 | -49.0771
50 | 772.4 | 4100 | 41 | 25 | 31.7 | 24.8 | 14.3 | 9.2 | 5.1 | 1.9 | 1.3 | [5 empty] | 772 | -12.5733 | -49.0766
50 | 772.5 | 4100 | 41 | 25 | 26.9 | 19.1 | 10.9 | 7.3 | 4.7 | 2.4 | 1.2 | [5 empty] | 772 | -12.5743 | -49.0761
50 | 772.6 | 4100 | 41 | 25 | 24.9 | 16 | 7.5 | 4.6 | 2.6 | 1.5 | 1.5 | [5 empty] | 772 | -12.5752 | -49.0758
50 | 772.7 | 4100 | 41 | 25 | 28.1 | 18.5 | 9.1 | 5.2 | 3.6 | 2.9 | 2.2 | [5 empty] | 772 | -12.5758 | -49.0756
50 | 772.8 | 4100 | 41 | 25 | 50.9 | 30.6 | 16.7 | 9.5 | 5.7 | 2.5 | 1.6 | [5 empty] | 772 | -12.5769 | -49.0755
50 | 772.9 | 4100 | 41 | 25 | 55.1 | 33.3 | 16.7 | 9.2 | 5.7 | 2.3 | 1.3 | [5 empty] | 772 | -12.5778 | -49.0754
50 | 773 | 4100 | 41 | 25 | 50.2 | 28.9 | 12.8 | 6.6 | 4 | 1.6 | 1.6 | 53 | Atende |  |  |  | 773 | -12.5786 | -49.0753
50 | 773.1 | 4100 | 42 | 25 | 45.4 | 28 | 13.9 | 7.4 | 4.8 | 1.9 | 1.4 | [5 empty] | 773 | -12.5796 | -49.0752
50 | 773.2 | 4100 | 42 | 25 | 53.6 | 33.9 | 14.1 | 4.8 | 3.5 | 1.7 | 1.3 | [5 empty] | 773 | -12.5806 | -49.0751
50 | 773.3 | 4100 | 42 | 25 | 52.7 | 36.9 | 15 | 6.2 | 4 | 1.6 | 1.4 | [5 empty] | 773 | -12.5814 | -49.075
50 | 773.4 | 4100 | 42 | 25 | 56.5 | 42.4 | 20 | 9.4 | 5.3 | 2.1 | 1.8 | [5 empty] | 773 | -12.5822 | -49.075
50 | 773.5 | 4100 | 42 | 25 | 42.2 | 28.6 | 12.3 | 5.3 | 3.4 | 2.6 | 1.9 | [5 empty] | 773 | -12.5832 | -49.0749
50 | 773.6 | 4100 | 42 | 25 | 39.8 | 26.3 | 12.3 | 6.4 | 4 | 2.2 | 2 | [5 empty] | 773 | -12.5841 | -49.0748
50 | 773.7 | 4100 | 42 | 25 | 48.7 | 32.6 | 14.5 | 6 | 3.8 | 1.5 | 1.1 | [5 empty] | 773 | -12.585 | -49.0747
50 | 773.8 | 4100 | 42 | 25 | 42.4 | 25.5 | 12 | 5.7 | 3.7 | 2.7 | 1.5 | [5 empty] | 773 | -12.586 | -49.0746
50 | 773.9 | 4100 | 42 | 25 | 40.3 | 28.5 | 14.7 | 8.6 | 5.4 | 2.6 | 2.3 | [5 empty] | 773 | -12.5869 | -49.0745
50 | 774 | 4100 | 42 | 25 | 39 | 27.4 | 14.5 | 8.7 | 5.6 | 2.2 | 1.6 | 40 | Atende | km 774 = H. 773,985 |  |  | 774 | -12.5876 | -49.0744
50 | 774.1 | 4100 | 42 | 25 | 27.6 | 20.7 | 11.9 | 7 | 4.3 | 1.7 | 1.3 | [5 empty] | 774 | -12.5885 | -49.0744
50 | 774.2 | 4100 | 42 | 25 | 18.8 | 14.7 | 9.4 | 6.5 | 3.3 | 1.1 | 1 | [5 empty] | 774 | -12.5896 | -49.0742
50 | 774.3 | 4100 | 42 | 25 | 16.1 | 7.8 | 6.4 | 4.1 | 2 | 1.7 | 1.1 | [5 empty] | 774 | -12.5905 | -49.0741
50 | 774.4 | 4100 | 42 | 25 | 34.6 | 20.2 | 10.8 | 5.5 | 3.3 | 1.5 | 1.4 | [5 empty] | 774 | -12.5914 | -49.0741
50 | 774.5 | 4100 | 42 | 25 | 37.7 | 24 | 12.7 | 7.5 | 4.6 | 2.4 | 1.8 | [5 empty] | 774 | -12.5924 | -49.074
50 | 774.6 | 4100 | 42 | 25 | 41.3 | 28.2 | 11.2 | 5.1 | 3.7 | 2 | 1.9 | [5 empty] | 774 | -12.593 | -49.0739
50 | 774.7 | 4100 | 42 | 25 | 25.3 | 16.7 | 8.2 | 4.6 | 3.2 | 1.5 | 1.2 | [5 empty] | 774 | -12.594 | -49.0738
50 | 774.8 | 4100 | 42 | 25 | 26.3 | 15.2 | 7.4 | 4.3 | 2.9 | 2.4 | 1.9 | [5 empty] | 774 | -12.5949 | -49.0737
50 | 774.9 | 4100 | 42 | 25 | 39.3 | 22.7 | 12.1 | 6.3 | 3.6 | 1.9 | 1.3 | [5 empty] | 774 | -12.596 | -49.0736
50 | 775 | 4100 | 42 | 25 | 30 | 19.6 | 9.5 | 4.6 | 3.2 | 1.7 | 1.3 | 48 | Atende | km 775 = H. 774,992 |  |  | 775 | -12.5966 | -49.0735
50 | 775.1 | 4100 | 42 | 25 | 34.9 | 22.9 | 11.1 | 5.1 | 2.7 | 1.8 | 0.9 | [5 empty] | 775 | -12.5977 | -49.0734
50 | 775.2 | 4100 | 42 | 25 | 45.9 | 26.3 | 12.9 | 6.3 | 4.4 | 2.3 | 2 | [5 empty] | 775 | -12.5985 | -49.0733
50 | 775.3 | 4100 | 42 | 25 | 25 | 16.1 | 7.5 | 3.9 | 2.4 | 1.5 | 1.2 | [5 empty] | 775 | -12.5994 | -49.0732
50 | 775.4 | 4100 | 42 | 25 | 44.3 | 22 | 15.1 | 7.8 | 4.9 | 1.9 | 1.3 | [5 empty] | 775 | -12.6004 | -49.0731
50 | 775.5 | 4100 | 42 | 25 | 42.6 | 25.9 | 12.1 | 5.5 | 2.9 | 1 | 1 | [5 empty] | 775 | -12.6013 | -49.073
50 | 775.6 | 4100 | 42 | 25 | 39.7 | 25.3 | 11 | 5.2 | 3.1 | 1.8 | 1.6 | [5 empty] | 775 | -12.6021 | -49.073
50 | 775.7 | 4100 | 41 | 25 | 28.4 | 16.5 | 7.9 | 4.1 | 3 | 1.6 | 1.1 | [5 empty] | 775 | -12.603 | -49.0729
50 | 775.8 | 4100 | 41 | 25 | 48.2 | 31.9 | 15.3 | 7.4 | 4.8 | 1.9 | 1.4 | [5 empty] | 775 | -12.6038 | -49.0728
50 | 775.9 | 4100 | 41 | 25 | 49.8 | 32.1 | 15.3 | 7.6 | 4.3 | 1.7 | 1.4 | [5 empty] | 775 | -12.6047 | -49.0727
50 | 776 | 4100 | 41 | 25 | 32.7 | 20.7 | 9.8 | 5.6 | 4.2 | 2.2 | 2.1 | 51 | Atende | km 776 = H. 775,993 |  |  | 776 | -12.6056 | -49.0726
50 | 776.1 | 4100 | 41 | 25 | 41.1 | 25.8 | 11.7 | 5.6 | 3.3 | 3 | 2.2 | [5 empty] | 776 | -12.6066 | -49.0725
50 | 776.2 | 4100 | 41 | 25 | 39.4 | 26.2 | 12.8 | 6.5 | 4.4 | 1.9 | 1.3 | [5 empty] | 776 | -12.6077 | -49.0724
50 | 776.3 | 4100 | 41 | 25 | 52.7 | 37.3 | 20.2 | 11.2 | 6.6 | 2 | 1.3 | [5 empty] | 776 | -12.6085 | -49.0723
50 | 776.4 | 4100 | 42 | 25 | 48.1 | 34 | 19.9 | 12.7 | 7 | 2.4 | 1.5 | [5 empty] | 776 | -12.6093 | -49.0722
50 | 776.5 | 4100 | 42 | 25 | 39.8 | 18.1 | 15 | 9.2 | 5.7 | 2 | 1 | [5 empty] | 776 | -12.6102 | -49.0722
50 | 776.6 | 4100 | 42 | 25 | 51 | 32.2 | 19.5 | 10.4 | 5.8 | 1.7 | 1.4 | [5 empty] | 776 | -12.6113 | -49.0721
50 | 776.7 | 4100 | 42 | 25 | 38.2 | 23.7 | 13.2 | 6.7 | 4.2 | 1.3 | 1.2 | [5 empty] | 776 | -12.6121 | -49.072
50 | 776.8 | 4100 | 42 | 25 | 38.5 | 24.8 | 12.7 | 6.9 | 3.9 | 1.4 | 1.3 | [5 empty] | 776 | -12.6131 | -49.0719
50 | 776.9 | 4100 | 42 | 25 | 53.6 | 36.2 | 17.7 | 8.9 | 5.3 | 1.6 | 1.5 | [5 empty] | 776 | -12.6139 | -49.0718
50 | 777 | 4100 | 42 | 25 | 53.2 | 34.7 | 17.1 | 9.3 | 5.5 | 3.9 | 2 | 51 | Atende | km 777 = H. 776,992 |  |  | 777 | -12.6147 | -49.0717
50 | 777.1 | 4100 | 42 | 25 | 48 | 33.5 | 16.7 | 9.3 | 5.9 | 2.1 | 1.4 | [5 empty] | 777 | -12.6155 | -49.0716
50 | 777.2 | 4100 | 42 | 25 | 31.7 | 20.8 | 10.9 | 6.3 | 3.7 | 0.9 | 0.5 | [5 empty] | 777 | -12.6164 | -49.0716
50 | 777.3 | 4100 | 42 | 25 | 50 | 34 | 19.6 | 11.2 | 6.2 | 1.3 | 1.1 | [5 empty] | 777 | -12.6175 | -49.0715
50 | 777.4 | 4100 | 42 | 25 | 44.3 | 27.8 | 13.1 | 6.4 | 3.9 | 3.2 | 2.1 | [5 empty] | 777 | -12.6183 | -49.0714
50 | 777.5 | 4100 | 42 | 25 | 26.6 | 17.6 | 9.8 | 5.8 | 3.3 | 1.7 | 1.1 | [5 empty] | 777 | -12.6193 | -49.0713
50 | 777.6 | 4100 | 42 | 25 | 31.3 | 23.2 | 13.5 | 8.1 | 4.3 | 2.9 | 1.4 | [5 empty] | 777 | -12.6204 | -49.0712
50 | 777.7 | 4100 | 42 | 25 | 39.4 | 25.2 | 14.7 | 10.6 | 6.2 | 1.6 | 1.4 | [5 empty] | 777 | -12.6212 | -49.0711
50 | 777.8 | 4100 | 42 | 25 | 26.8 | 17.7 | 8.9 | 5.1 | 3.5 | 2 | 1.6 | [5 empty] | 777 | -12.622 | -49.071
50 | 777.9 | 4100 | 42 | 25 | 51.4 | 33.6 | 17.7 | 11.3 | 6.4 | 2.8 | 2.6 | [5 empty] | 777 | -12.6229 | -49.0709
50 | 778 | 4100 | 42 | 25 | 47.5 | 30.8 | 16.4 | 10.5 | 6.4 | 3.5 | 1.8 | 52 | Atende | km 778 = H. 777,942 |  |  | 778 | -12.6232 | -49.0709
50 | 778.1 | 4100 | 42 | 25 | 55.5 | 35.5 | 19.5 | 12.6 | 7.7 | 2.6 | 1.4 | [5 empty] | 778 | -12.6242 | -49.0708
50 | 778.2 | 4100 | 42 | 25 | 60.6 | 40.8 | 22.6 | 14.3 | 8.6 | 4 | 2.5 | [5 empty] | 778 | -12.6252 | -49.0707
50 | 778.3 | 4100 | 43 | 25 | 31.8 | 20.6 | 11.4 | 7.3 | 4.4 | 2 | 1.6 | [5 empty] | 778 | -12.6259 | -49.0706
50 | 778.4 | 4100 | 43 | 25 | 36 | 24.1 | 13 | 8.3 | 4.8 | 1.9 | 1.1 | [5 empty] | 778 | -12.6268 | -49.0705
50 | 778.5 | 4100 | 43 | 25 | 25.5 | 18.9 | 10.1 | 6.1 | 3.6 | 1.6 | 1.3 | [5 empty] | 778 | -12.6278 | -49.0704
50 | 778.6 | 4100 | 43 | 25 | 32.4 | 23.3 | 11.6 | 6.4 | 3.9 | 1.2 | 1 | [5 empty] | 778 | -12.6286 | -49.0704
50 | 778.7 | 4100 | 42 | 25 | 38.9 | 26 | 12.5 | 6.3 | 3.7 | 1.1 | 1 | [5 empty] | 778 | -12.6296 | -49.0703
50 | 778.8 | 4100 | 42 | 25 | 36.8 | 27.8 | 16.7 | 9.6 | 5.4 | 1.4 | 1 | [5 empty] | 778 | -12.6307 | -49.0701
50 | 778.9 | 4100 | 42 | 25 | 42.7 | 28.3 | 15 | 8.8 | 5 | 1.2 | 1 | [5 empty] | 778 | -12.6316 | -49.07
50 | 779 | 4100 | 42 | 25 | 21 | 14.8 | 7.8 | 4.7 | 2.9 | 1.9 | 1.6 | 45 | Atende |  |  |  | 779 | -12.6325 | -49.07
50 | 779.1 | 4100 | 42 | 25 | 29.8 | 18.4 | 9.5 | 5 | 3 | 1.4 | 1.1 | [5 empty] | 779 | -12.6334 | -49.0699
50 | 779.2 | 4100 | 42 | 25 | 29.4 | 20.3 | 9.8 | 5.3 | 3.3 | 2.1 | 1.3 | [5 empty] | 779 | -12.6342 | -49.0698
50 | 779.3 | 4100 | 42 | 25 | 30.6 | 21.2 | 11.1 | 6.3 | 3.7 | 1.2 | 0.8 | [5 empty] | 779 | -12.635 | -49.0697
50 | 779.4 | 4100 | 42 | 25 | 19 | 13.7 | 6.9 | 4.1 | 2.2 | 1.1 | 0.7 | [5 empty] | 779 | -12.6359 | -49.0696
50 | 779.5 | 4100 | 43 | 25 | 28.8 | 21.9 | 11.5 | 6.5 | 3.9 | 1 | 0.6 | [5 empty] | 779 | -12.6369 | -49.0695
50 | 779.6 | 4100 | 43 | 25 | 47.2 | 30.8 | 15.4 | 8.1 | 4.4 | 2.7 | 1.5 | [5 empty] | 779 | -12.6377 | -49.0694
50 | 779.7 | 4100 | 43 | 25 | 36.6 | 21.2 | 9.3 | 4.7 | 3 | 2.5 | 2.5 | [5 empty] | 779 | -12.6387 | -49.0693
50 | 779.8 | 4100 | 43 | 25 | 48.7 | 26.4 | 12.4 | 4.9 | 2.7 | 1 | 0.8 | [5 empty] | 779 | -12.6396 | -49.0692
50 | 779.9 | 4100 | 43 | 25 | 47.5 | 27.7 | 15.4 | 8.3 | 4.8 | 1.3 | 0.9 | [5 empty] | 779 | -12.6406 | -49.0691
50 | 780 | 4100 | 43 | 25 | 40.6 | 26.2 | 14.4 | 8.8 | 5.1 | 2.1 | 1.4 | [5 empty] | 779 | -12.6416 | -49.069
50 | 780 | 4100 | 43 | 25 | 44.1 | 29.9 | 15.7 | 9 | 5.2 | 1.4 | 1 | 45 | Atende | km 780 = H. 780,034 |  |  | 780 | -12.6418 | -49.069
50 | 780.1 | 4100 | 43 | 25 | 45.5 | 28.8 | 13.8 | 5.5 | 2.7 | 2.1 | 1.2 | [5 empty] | 780 | -12.6427 | -49.0689
50 | 780.2 | 4100 | 43 | 25 | 40.4 | 26.5 | 10.5 | 4.2 | 2.7 | 1.3 | 1 | [5 empty] | 780 | -12.6435 | -49.0688
50 | 780.3 | 4100 | 43 | 25 | 44.8 | 30.1 | 12 | 4.3 | 2.9 | 2.3 | 1.6 | [5 empty] | 780 | -12.6445 | -49.0688
50 | 780.4 | 4100 | 43 | 25 | 23.5 | 15.8 | 7.7 | 3.9 | 2.9 | 1.3 | 1.2 | [5 empty] | 780 | -12.6454 | -49.0687
50 | 780.5 | 4100 | 43 | 25 | 34.3 | 21 | 9.5 | 4.7 | 2.7 | 1.6 | 0.8 | [5 empty] | 780 | -12.6464 | -49.0686
50 | 780.6 | 4100 | 43 | 25 | 28.8 | 16.8 | 6.5 | 2.8 | 2 | 1.4 | 1 | [5 empty] | 780 | -12.6472 | -49.0685
50 | 780.7 | 4100 | 43 | 25 | 42.9 | 23.2 | 6.7 | 2.4 | 1.6 | 1.1 | 0.5 | [5 empty] | 780 | -12.6481 | -49.0684
50 | 780.8 | 4100 | 43 | 25 | 24.9 | 17.8 | 8.1 | 4 | 2.7 | 1.3 | 1.1 | [5 empty] | 780 | -12.6491 | -49.0683
50 | 780.9 | 4100 | 43 | 25 | 37.2 | 24.9 | 10.7 | 5.9 | 3.7 | 1.9 | 1.1 | [5 empty] | 780 | -12.65 | -49.0682
50 | 781 | 4100 | 43 | 25 | 53.9 | 36.8 | 17.8 | 8.1 | 4.9 | 1.6 | 1.5 | 54 | Atende |  |  |  | 781 | -12.6509 | -49.0681
50 | 781.1 | 4100 | 43 | 25 | 20.5 | 14.1 | 8 | 4.9 | 2.9 | 1.1 | 0.8 | [5 empty] | 781 | -12.6518 | -49.068
50 | 781.2 | 4100 | 43 | 25 | 37.5 | 23.9 | 12.5 | 6.5 | 3.5 | 1 | 0.8 | [5 empty] | 781 | -12.6527 | -49.0679
50 | 781.3 | 4100 | 43 | 25 | 50.8 | 32.7 | 16.4 | 8.5 | 5.2 | 1.6 | 0.9 | [5 empty] | 781 | -12.6537 | -49.0678
50 | 781.4 | 4100 | 43 | 25 | 37.9 | 26.9 | 12.9 | 6 | 3.4 | 2.2 | 1.7 | [5 empty] | 781 | -12.6547 | -49.0677
50 | 781.5 | 4100 | 43 | 25 | 44.5 | 30 | 16 | 8.9 | 4.8 | 1.5 | 0.8 | [5 empty] | 781 | -12.6556 | -49.0676
50 | 781.6 | 4100 | 43 | 25 | 39.6 | 26.9 | 12.8 | 6 | 4 | 1.9 | 1.8 | [5 empty] | 781 | -12.6566 | -49.0675
50 | 781.7 | 4100 | 43 | 25 | 40.7 | 28.3 | 13.5 | 6 | 3.7 | 1.3 | 1.1 | [5 empty] | 781 | -12.6575 | -49.0675
50 | 781.8 | 4100 | 43 | 25 | 50.6 | 36.3 | 18.4 | 10 | 5.5 | 1.9 | 1.1 | [5 empty] | 781 | -12.6586 | -49.0674
50 | 781.9 | 4100 | 43 | 25 | 56.5 | 30.3 | 15.5 | 8.2 | 4.5 | 1.7 | 1.4 | [5 empty] | 781 | -12.6592 | -49.0673
50 | 782 | 4100 | 43 | 25 | 52.7 | 32.6 | 15.6 | 8 | 5.1 | 2.1 | 1.5 | 48 | Atende | km 782 = H. 781,982 |  |  | 782 | -12.6598 | -49.0672
50 | 782.1 | 4100 | 43 | 25 | 43.5 | 24.7 | 11 | 5.4 | 3.4 | 1.5 | 0.8 | [5 empty] | 782 | -12.6607 | -49.0671
50 | 782.2 | 4100 | 43 | 25 | 29.5 | 20.3 | 10.2 | 4.6 | 2.5 | 1.2 | 0.8 | [5 empty] | 782 | -12.6616 | -49.067
50 | 782.3 | 4100 | 43 | 25 | 32.1 | 21.1 | 9.5 | 4.3 | 2.4 | 1.8 | 1.1 | [5 empty] | 782 | -12.6624 | -49.067
50 | 782.4 | 4100 | 43 | 25 | 32.2 | 23 | 12.2 | 7 | 4.2 | 1.8 | 1.5 | [5 empty] | 782 | -12.6633 | -49.0669
50 | 782.5 | 4100 | 43 | 25 | 36 | 25.4 | 13.7 | 8.5 | 4.9 | 2.3 | 1.6 | [5 empty] | 782 | -12.6643 | -49.0668
50 | 782.6 | 4100 | 43 | 25 | 45.8 | 31.3 | 16.6 | 10.8 | 6.3 | 2.5 | 1.8 | [5 empty] | 782 | -12.6652 | -49.0667
50 | 782.7 | 4100 | 43 | 25 | 24.2 | 16.7 | 8 | 4.9 | 2.8 | 1.3 | 1 | [5 empty] | 782 | -12.6661 | -49.0666
50 | 782.8 | 4100 | 43 | 25 | 52.5 | 39.2 | 22.7 | 15.2 | 9.5 | 4.1 | 2.5 | [5 empty] | 782 | -12.6669 | -49.0665
50 | 782.9 | 4100 | 43 | 25 | 30.3 | 21.8 | 11.7 | 7.1 | 4.5 | 1.6 | 1.2 | [5 empty] | 782 | -12.6679 | -49.0664
50 | 783 | 4100 | 43 | 25 | 46.7 | 33.4 | 19.8 | 12.5 | 7.4 | 2.3 | 1 | 67 | Atende | km 783 = H. 782,991 |  |  | 783 | -12.6688 | -49.0664
50 | 783.1 | 4100 | 43 | 25 | 39.7 | 29.3 | 17 | 11.1 | 6.9 | 2.7 | 1.1 | [5 empty] | 783 | -12.6697 | -49.0664
50 | 783.2 | 4100 | 43 | 25 | 51.6 | 36.6 | 20.6 | 13 | 7.7 | 3.3 | 1.9 | [5 empty] | 783 | -12.6707 | -49.0666
50 | 783.3 | 4100 | 43 | 25 | 60.9 | 39.1 | 20.1 | 12.1 | 6.9 | 2.5 | 1.2 | [5 empty] | 783 | -12.6717 | -49.0668
50 | 783.4 | 4100 | 43 | 25 | 64.8 | 40.5 | 19 | 10.4 | 6.1 | 2.4 | 1.8 | [5 empty] | 783 | -12.6724 | -49.0669
50 | 783.5 | 4100 | 43 | 25 | 47.9 | 29.7 | 15.5 | 9.3 | 5.2 | 1.9 | 1.2 | [5 empty] | 783 | -12.6733 | -49.0671
50 | 783.6 | 4100 | 43 | 25 | 57.9 | 39.4 | 18.8 | 10.5 | 5.8 | 2.2 | 0.6 | [5 empty] | 783 | -12.6742 | -49.0673
50 | 783.7 | 4100 | 43 | 25 | 67.5 | 38.2 | 19.2 | 11.7 | 6.8 | 3 | 2 | [5 empty] | 783 | -12.6752 | -49.0675
50 | 783.8 | 4100 | 43 | 25 | 72.8 | 45.1 | 22.7 | 13.2 | 7.8 | 3.5 | 2.1 | [5 empty] | 783 | -12.6759 | -49.0677
50 | 783.9 | 4100 | 43 | 25 | 50.7 | 31.2 | 14.7 | 7.8 | 5.1 | 2.3 | 2.1 | [5 empty] | 783 | -12.6768 | -49.0679
50 | 784 | 4100 | 43 | 25 | 57.7 | 38.6 | 20 | 11.6 | 7.2 | 2.5 | 1.7 | 61 | Atende | km 784 = H. 783,952 |  |  | 784 | -12.6773 | -49.068
50 | 784.1 | 4100 | 43 | 25 | 52.2 | 35.5 | 19 | 10.2 | 6.1 | 2.5 | 1.9 | [5 empty] | 784 | -12.6783 | -49.0682
50 | 784.2 | 4100 | 43 | 25 | 59.3 | 39 | 20.5 | 11.5 | 6.4 | 1.9 | 1.4 | [5 empty] | 784 | -12.6791 | -49.0684
50 | 784.3 | 4100 | 43 | 25 | 51.8 | 37.8 | 19.9 | 11.4 | 6.2 | 3.7 | 2.1 | [5 empty] | 784 | -12.68 | -49.0686
50 | 784.4 | 4100 | 43 | 25 | 58.4 | 39.2 | 20.5 | 12 | 7.1 | 2.7 | 1.5 | [5 empty] | 784 | -12.681 | -49.0688
50 | 784.5 | 4100 | 43 | 25 | 37.2 | 26.3 | 14.6 | 8.8 | 4.9 | 1.9 | 1.3 | [5 empty] | 784 | -12.6818 | -49.0689
50 | 784.6 | 4100 | 43 | 25 | 41.1 | 28.9 | 16.6 | 10.1 | 5.5 | 1.9 | 1.3 | [5 empty] | 784 | -12.6826 | -49.0691
50 | 784.7 | 4100 | 43 | 25 | 28.3 | 20.7 | 12.9 | 8.7 | 4.6 | 1.6 | 0.8 | [5 empty] | 784 | -12.6836 | -49.0693
50 | 784.8 | 4100 | 43 | 25 | 27.6 | 16 | 8.2 | 5.2 | 3.5 | 1.6 | 0.8 | [5 empty] | 784 | -12.6845 | -49.0695
50 | 784.9 | 4100 | 43 | 25 | 64.1 | 43.3 | 23.4 | 15.1 | 9.4 | 4.6 | 2.6 | [5 empty] | 784 | -12.6852 | -49.0697
50 | 785 | 4100 | 43 | 25 | 71 | 44.4 | 22.5 | 13.4 | 7.4 | 2.7 | 1.3 | 57 | Atende | km 786 = H. 785,030 |  |  | 785 | -12.6865 | -49.0699
50 | 785.1 | 4100 | 42 | 25 | 36.6 | 23.6 | 11.2 | 6.1 | 3.2 | 2.1 | 1.5 | [5 empty] | 785 | -12.6874 | -49.0701
50 | 785.2 | 4100 | 42 | 25 | 55.1 | 37.8 | 19.4 | 12 | 7.4 | 3.7 | 1.9 | [5 empty] | 785 | -12.6882 | -49.0703
50 | 785.3 | 4100 | 42 | 25 | 36.6 | 20.9 | 9.1 | 4.7 | 2.9 | 1.6 | 1.3 | [5 empty] | 785 | -12.6892 | -49.0705
50 | 785.4 | 4100 | 42 | 25 | 44.4 | 25.4 | 11.6 | 6.7 | 3.8 | 1.9 | 1.2 | [5 empty] | 785 | -12.6901 | -49.0707
50 | 785.5 | 4100 | 42 | 25 | 47.5 | 31.6 | 13.4 | 6.7 | 3.9 | 1 | 0.9 | [5 empty] | 785 | -12.6912 | -49.071
50 | 785.6 | 4100 | 42 | 25 | 37.1 | 22.8 | 9.5 | 4.4 | 2.6 | 1.3 | 1.3 | [5 empty] | 785 | -12.6922 | -49.0712
50 | 785.7 | 4100 | 42 | 25 | 38 | 20.4 | 8.6 | 4.1 | 3 | 1.4 | 0.8 | [5 empty] | 785 | -12.693 | -49.0714
50 | 785.8 | 4100 | 42 | 25 | 50.3 | 26.6 | 12.4 | 7.6 | 4.6 | 1.8 | 0.8 | [5 empty] | 785 | -12.6939 | -49.0715
50 | 785.9 | 4100 | 42 | 25 | 43.6 | 25.2 | 11.1 | 5.8 | 3.8 | 1.5 | 1.2 | [5 empty] | 785 | -12.6947 | -49.0717
50 | 786 | 4100 | 42 | 25 | 33.1 | 19.3 | 8.6 | 4.5 | 2.5 | 1.5 | 1.3 | 44 | Atende | km 786 = H. 785,993 |  |  | 786 | -12.6954 | -49.0719
50 | 786.1 | 4100 | 42 | 25 | 30.8 | 18 | 8.8 | 4.4 | 3.1 | 1.4 | 0.9 | [5 empty] | 786 | -12.6964 | -49.0721
50 | 786.2 | 4100 | 41 | 25 | 30.8 | 18.9 | 8.4 | 3.8 | 2.8 | 1.4 | 1.3 | [5 empty] | 786 | -12.6973 | -49.0723
50 | 786.3 | 4100 | 41 | 25 | 41.9 | 29 | 14 | 7.4 | 4.7 | 1.8 | 1.7 | [5 empty] | 786 | -12.6981 | -49.0724
50 | 786.4 | 4100 | 41 | 25 | 52.7 | 36.5 | 20.3 | 11.8 | 6.9 | 1.8 | 0.8 | [5 empty] | 786 | -12.699 | -49.0726
50 | 786.5 | 4100 | 41 | 25 | 30.3 | 20.3 | 9.1 | 4.3 | 2.5 | 2 | 1.1 | [5 empty] | 786 | -12.7 | -49.0728
50 | 786.6 | 4100 | 41 | 25 | 14.6 | 11.1 | 5.7 | 3.2 | 1.7 | 1 | 1 | [5 empty] | 786 | -12.7009 | -49.073
50 | 786.7 | 4100 | 41 | 25 | 29.3 | 19.9 | 10.8 | 6.5 | 3.8 | 1.5 | 1.2 | [5 empty] | 786 | -12.7018 | -49.0732
50 | 786.8 | 4100 | 42 | 25 | 44.3 | 29.8 | 13.6 | 6.1 | 3.1 | 2.4 | 1.5 | [5 empty] | 786 | -12.7027 | -49.0734
50 | 786.9 | 4100 | 42 | 25 | 24.2 | 17.2 | 9 | 5 | 3.2 | 2.7 | 1.8 | [5 empty] | 786 | -12.7034 | -49.0735
50 | 787 | 4100 | 42 | 25 | 36.3 | 20.7 | 8.9 | 4.2 | 3 | 1.4 | 1.1 | 64 | Atende | km 787 = H. 786,990 |  |  | 787 | -12.7043 | -49.0737
50 | 787.1 | 4100 | 41 | 25 | 49.6 | 29.7 | 14.4 | 7.6 | 4.6 | 2.1 | 1.9 | [5 empty] | 787 | -12.7055 | -49.074
50 | 787.2 | 4100 | 41 | 25 | 47.8 | 30.6 | 13.8 | 6.1 | 4 | 1.4 | 0.8 | [5 empty] | 787 | -12.7063 | -49.0742
50 | 787.3 | 4100 | 41 | 25 | 51.5 | 33.4 | 16.9 | 9.5 | 5.4 | 1.9 | 1.6 | [5 empty] | 787 | -12.7072 | -49.0743
50 | 787.4 | 4100 | 41 | 25 | 58.5 | 37 | 16.3 | 9.2 | 6.2 | 2.9 | 2.1 | [5 empty] | 787 | -12.708 | -49.0745
50 | 787.5 | 4100 | 41 | 25 | 54.3 | 29.3 | 15 | 8.3 | 5.8 | 2.9 | 1.6 | [5 empty] | 787 | -12.7089 | -49.0747
50 | 787.6 | 4100 | 41 | 25 | 80.9 | 59.8 | 30.2 | 15.9 | 10.7 | 5.3 | 4 | [5 empty] | 787 | -12.7097 | -49.0749
50 | 787.7 | 4100 | 41 | 25 | 53.6 | 35.8 | 17.7 | 10.1 | 6.4 | 3.2 | 2.6 | [5 empty] | 787 | -12.7106 | -49.0751
50 | 787.8 | 4100 | 41 | 25 | 26.6 | 16.7 | 7.9 | 3.8 | 2.8 | 1.1 | 0.8 | [5 empty] | 787 | -12.7116 | -49.0753
50 | 787.9 | 4100 | 41 | 25 | 39.1 | 21.6 | 8.6 | 4.9 | 3.3 | 1.9 | 1.4 | [5 empty] | 787 | -12.7124 | -49.0755
50 | 788 | 4100 | 41 | 25 | 57.4 | 36.3 | 16.2 | 7.3 | 4.5 | 2.5 | 2.1 | 60 | Atende | km 788 = H. 787,992 |  |  | 788 | -12.7132 | -49.0757
50 | 788.1 | 4100 | 41 | 25 | 51 | 32.1 | 15.1 | 7.9 | 4.2 | 1.3 | 0.9 | [5 empty] | 788 | -12.7143 | -49.0759
50 | 788.2 | 4100 | 40 | 25 | 39.3 | 26.1 | 10.9 | 5 | 3.2 | 1.7 | 1.2 | [5 empty] | 788 | -12.7149 | -49.0761
50 | 788.3 | 4100 | 40 | 25 | 60.4 | 41 | 19.2 | 10.2 | 6.4 | 2.5 | 1.7 | [5 empty] | 788 | -12.7159 | -49.0763
50 | 788.4 | 4100 | 40 | 25 | 58 | 40.5 | 19.5 | 8.2 | 4.9 | 1.8 | 1.1 | [5 empty] | 788 | -12.7167 | -49.0765
50 | 788.5 | 4100 | 40 | 25 | 59.1 | 40.2 | 20.9 | 12.1 | 7.1 | 2.4 | 2.3 | [5 empty] | 788 | -12.7177 | -49.0766
50 | 788.6 | 4100 | 40 | 25 | 50.6 | 35.7 | 19.3 | 14.4 | 8.7 | 3.1 | 2.5 | [5 empty] | 788 | -12.7185 | -49.0768
50 | 788.7 | 4100 | 40 | 25 | 56.8 | 40.1 | 22.3 | 14.2 | 9 | 4.1 | 2.9 | [5 empty] | 788 | -12.7194 | -49.077
50 | 788.8 | 4100 | 40 | 25 | 44 | 34.1 | 16.2 | 9.9 | 6.1 | 3 | 2.4 | [5 empty] | 788 | -12.7204 | -49.0772
50 | 788.9 | 4100 | 40 | 25 | 32.7 | 20.9 | 12 | 6.5 | 3.7 | 1.1 | 0.8 | [5 empty] | 788 | -12.7213 | -49.0774
50 | 789 | 4100 | 40 | 25 | 26.9 | 18.7 | 10.5 | 6.5 | 3.8 | 1.8 | 1.2 | 50 | Atende |  |  |  | 789 | -12.7221 | -49.0776
50 | 789.1 | 4100 | 40 | 25 | 24 | 15.2 | 8.1 | 4.9 | 3.4 | 1.9 | 0.6 | [5 empty] | 789 | -12.7231 | -49.0778
50 | 789.2 | 4100 | 40 | 25 | 50.7 | 33.2 | 18.2 | 11.5 | 7.5 | 3.6 | 2.5 | [5 empty] | 789 | -12.7241 | -49.078
50 | 789.3 | 4100 | 40 | 25 | 42.7 | 27.4 | 16.4 | 9.8 | 6.7 | 3.5 | 1.8 | [5 empty] | 789 | -12.7249 | -49.0782
50 | 789.4 | 4100 | 40 | 25 | 36.3 | 23 | 13.1 | 8.1 | 5.7 | 2.7 | 1.8 | [5 empty] | 789 | -12.7257 | -49.0784
50 | 789.5 | 4100 | 40 | 25 | 41.7 | 24.4 | 16.5 | 10.2 | 6.5 | 2.6 | 1.5 | [5 empty] | 789 | -12.7266 | -49.0786
50 | 789.6 | 4100 | 40 | 25 | 26.8 | 15.5 | 8 | 4.7 | 3.2 | 1.3 | 1.3 | [5 empty] | 789 | -12.7275 | -49.0788
50 | 789.7 | 4100 | 40 | 25 | 30.6 | 20.8 | 11.3 | 6.4 | 4.3 | 1.7 | 1 | [5 empty] | 789 | -12.7284 | -49.079
50 | 789.8 | 4100 | 40 | 25 | 53.6 | 34.2 | 18.1 | 10.2 | 5.7 | 2.3 | 1.5 | [5 empty] | 789 | -12.7293 | -49.0791
50 | 789.9 | 4100 | 40 | 25 | 54.3 | 33.4 | 17.1 | 10 | 6.3 | 2.4 | 1.9 | [5 empty] | 789 | -12.7302 | -49.0794
50 | 790 | 4100 | 40 | 25 | 52.9 | 32.3 | 16.4 | 9.2 | 5.4 | 2.1 | 1.4 | 50 | Atende | km 790 = H. 789,986 |  |  | 790 | -12.731 | -49.0795
50 | 790.1 | 4100 | 40 | 25 | 51.6 | 32.6 | 18.4 | 10.7 | 5.7 | 1.9 | 0.5 | [5 empty] | 790 | -12.7319 | -49.0797
50 | 790.2 | 4100 | 40 | 25 | 53.9 | 39.5 | 21.4 | 14.6 | 8.3 | 2 | 1.8 | [5 empty] | 790 | -12.7328 | -49.0799
50 | 790.3 | 4100 | 40 | 25 | 49.6 | 34.7 | 20 | 11.9 | 7 | 1.9 | 1 | [5 empty] | 790 | -12.7338 | -49.0801
50 | 790.4 | 4100 | 40 | 25 | 31.3 | 20.6 | 12.2 | 7.1 | 4.5 | 1.9 | 1.1 | [5 empty] | 790 | -12.7346 | -49.0803
50 | 790.5 | 4100 | 40 | 25 | 34.1 | 22.7 | 12.5 | 7.3 | 4.3 | 1.6 | 1.3 | [5 empty] | 790 | -12.7355 | -49.0805
50 | 790.6 | 4100 | 39 | 25 | 30.3 | 19.9 | 10.8 | 6.3 | 4.4 | 1.9 | 1.4 | [5 empty] | 790 | -12.7362 | -49.0807
50 | 790.7 | 4100 | 39 | 25 | 32.8 | 20.5 | 11.5 | 6.4 | 4.2 | 1.6 | 1.2 | [5 empty] | 790 | -12.7373 | -49.0809
50 | 790.8 | 4100 | 39 | 25 | 30.3 | 16.5 | 10.9 | 6.4 | 3.7 | 1.8 | 1 | [5 empty] | 790 | -12.7383 | -49.0811
50 | 790.9 | 4100 | 39 | 25 | 30.5 | 19 | 10.8 | 6.4 | 4 | 1.5 | 1 | [5 empty] | 790 | -12.7392 | -49.0813
50 | 791 | 4100 | 40 | 25 | 32.1 | 20.8 | 10.9 | 6.4 | 4.3 | 1.9 | 1.3 | 50 | Atende | km 791 = H. 790,997 |  |  | 791 | -12.7398 | -49.0814
50 | 791.1 | 4100 | 40 | 25 | 42.3 | 28.7 | 14.9 | 8 | 4.7 | 1.8 | 1.7 | [5 empty] | 791 | -12.7408 | -49.0816
50 | 791.2 | 4100 | 40 | 25 | 44.2 | 29.7 | 16.2 | 9.3 | 5.5 | 1.6 | 0.7 | [5 empty] | 791 | -12.7415 | -49.0818
50 | 791.3 | 4100 | 40 | 25 | 51.4 | 32 | 17.5 | 9.9 | 5.6 | 2.3 | 1.2 | [5 empty] | 791 | -12.7427 | -49.0821
50 | 791.4 | 4100 | 40 | 25 | 48.6 | 31.5 | 16.8 | 10 | 5.9 | 2.3 | 1.6 | [5 empty] | 791 | -12.7437 | -49.0823
50 | 791.5 | 4100 | 40 | 25 | 41.6 | 25.9 | 13.5 | 7.4 | 4.1 | 2.2 | 1.2 | [5 empty] | 791 | -12.7445 | -49.0825
50 | 791.6 | 4100 | 40 | 25 | 41.5 | 25.4 | 13.9 | 8.1 | 4.6 | 2.2 | 1 | [5 empty] | 791 | -12.7454 | -49.0826
50 | 791.7 | 4100 | 40 | 25 | 46.8 | 27.9 | 14 | 7.5 | 4.6 | 2.2 | 1.7 | [5 empty] | 791 | -12.7463 | -49.0828
50 | 791.8 | 4100 | 39 | 25 | 46.4 | 29.7 | 16.4 | 8.8 | 4.9 | 2 | 1.1 | [5 empty] | 791 | -12.7471 | -49.083
50 | 791.9 | 4100 | 39 | 25 | 47.7 | 26.2 | 12 | 6.7 | 4 | 1.6 | 1.1 | [5 empty] | 791 | -12.7479 | -49.0832
50 | 792 | 4100 | 39 | 25 | 51.6 | 32.6 | 17.7 | 10 | 6.2 | 2.2 | 1.1 | 53 | Atende | km 792 = H. 791,991 |  |  | 792 | -12.7487 | -49.0834
50 | 792.1 | 4100 | 39 | 25 | 43.7 | 29.8 | 16.2 | 9.3 | 5.7 | 1.7 | 1 | [5 empty] | 792 | -12.7497 | -49.0836
50 | 792.2 | 4100 | 39 | 25 | 47.5 | 32.1 | 16.5 | 9.2 | 5.7 | 1.8 | 1.3 | [5 empty] | 792 | -12.7504 | -49.0837
50 | 792.3 | 4100 | 39 | 25 | 45.8 | 30.8 | 15.9 | 8.7 | 5.3 | 2 | 1.3 | [5 empty] | 792 | -12.7514 | -49.084
50 | 792.4 | 4100 | 39 | 25 | 54.7 | 32 | 14.4 | 6.8 | 4.5 | 2 | 1.5 | [5 empty] | 792 | -12.7524 | -49.0842
50 | 792.5 | 4100 | 39 | 25 | 56.2 | 37.3 | 20.4 | 11.2 | 6.9 | 2.1 | 1.4 | [5 empty] | 792 | -12.7532 | -49.0844
50 | 792.6 | 4100 | 39 | 25 | 43.9 | 30 | 16.7 | 9.6 | 5.6 | 1.7 | 1.5 | [5 empty] | 792 | -12.7544 | -49.0846
50 | 792.7 | 4100 | 39 | 25 | 43 | 28.3 | 15.1 | 9 | 5.1 | 1.9 | 1.5 | [5 empty] | 792 | -12.7553 | -49.0848
50 | 792.8 | 4100 | 39 | 25 | 46.6 | 30.9 | 16.7 | 9.7 | 5.5 | 2.1 | 1.4 | [5 empty] | 792 | -12.7559 | -49.0849
50 | 792.9 | 4100 | 39 | 25 | 52.7 | 37.4 | 19.9 | 12.3 | 7.6 | 3.1 | 2.4 | [5 empty] | 792 | -12.7568 | -49.0851
50 | 793 | 4100 | 39 | 25 | 46.7 | 31.2 | 16.9 | 9.7 | 6.4 | 3 | 2 | 54 | Atende | km 793 = H. 792,991 |  |  | 793 | -12.7575 | -49.0853
50 | 793.1 | 4100 | 39 | 25 | 47.1 | 31.1 | 17.2 | 10.6 | 6.9 | 3.2 | 2.4 | [5 empty] | 793 | -12.7586 | -49.0855
50 | 793.2 | 4100 | 39 | 25 | 44.3 | 28.3 | 16.1 | 9.9 | 5.7 | 2.5 | 0.7 | [5 empty] | 793 | -12.7595 | -49.0857
50 | 793.3 | 4100 | 39 | 25 | 58.4 | 41.1 | 24.1 | 15.6 | 9.6 | 4.5 | 2.4 | [5 empty] | 793 | -12.7604 | -49.0859
50 | 793.4 | 4100 | 39 | 25 | 49 | 34.3 | 19.8 | 12.5 | 7.2 | 3 | 1.6 | [5 empty] | 793 | -12.7613 | -49.0861
50 | 793.5 | 4100 | 39 | 25 | 58.7 | 37.5 | 20.4 | 13.1 | 7.2 | 5.3 | 2.9 | [5 empty] | 793 | -12.7622 | -49.0863
50 | 793.6 | 4100 | 39 | 25 | 47.9 | 33.6 | 18.9 | 11.6 | 7.2 | 2.8 | 1.3 | [5 empty] | 793 | -12.7633 | -49.0866
50 | 793.7 | 4100 | 39 | 25 | 40.4 | 25.2 | 12.8 | 7.4 | 4.4 | 2.1 | 1.4 | [5 empty] | 793 | -12.7645 | -49.0868
50 | 793.8 | 4100 | 39 | 25 | 38.6 | 26 | 12.9 | 7.1 | 4.8 | 2.2 | 0.8 | [5 empty] | 793 | -12.7649 | -49.0869
50 | 793.9 | 4100 | 40 | 25 | 43.7 | 28.9 | 15.4 | 8.2 | 5.1 | 2 | 1.4 | [5 empty] | 793 | -12.7657 | -49.0871
50 | 794 | 4100 | 40 | 25 | 40.5 | 25.7 | 13.4 | 7.4 | 4.4 | 2.2 | 1.8 | 45 | Atende | km 974 = H. 973,992 |  |  | 794 | -12.7664 | -49.0872
50 | 794.1 | 4100 | 40 | 25 | 47.5 | 31.5 | 15.8 | 8.6 | 4.9 | 1.9 | 1.2 | [5 empty] | 794 | -12.7673 | -49.0875
50 | 794.2 | 4100 | 40 | 25 | 36.1 | 23.2 | 12.1 | 6.8 | 4 | 2 | 1.4 | [5 empty] | 794 | -12.7682 | -49.0876
50 | 794.3 | 4100 | 40 | 25 | 40 | 21 | 12.7 | 6.7 | 4.1 | 1.7 | 1.3 | [5 empty] | 794 | -12.769 | -49.0878
50 | 794.4 | 4100 | 40 | 25 | 24.2 | 15 | 8.9 | 5.7 | 3.6 | 2 | 1.5 | [5 empty] | 794 | -12.7699 | -49.088
50 | 794.5 | 4100 | 40 | 25 | 29.8 | 16.7 | 8.8 | 4.9 | 3.4 | 2.2 | 1.4 | [5 empty] | 794 | -12.7709 | -49.0882
50 | 794.6 | 4100 | 40 | 25 | 30 | 16.2 | 8.2 | 5.2 | 3.9 | 2.1 | 1.4 | [5 empty] | 794 | -12.7718 | -49.0884
50 | 794.7 | 4100 | 40 | 25 | 43.9 | 26.7 | 13.1 | 7.1 | 4.7 | 3.5 | 2 | [5 empty] | 794 | -12.7726 | -49.0886
50 | 794.8 | 4100 | 40 | 25 | 34.9 | 21.3 | 9.3 | 5.3 | 3.3 | 1.7 | 1.4 | [5 empty] | 794 | -12.7735 | -49.0888
50 | 794.9 | 4100 | 40 | 25 | 44.1 | 25.1 | 12.4 | 7 | 4.3 | 1.5 | 1.3 | [5 empty] | 794 | -12.7747 | -49.0891
50 | 795 | 4100 | 40 | 25 | 26.6 | 18.7 | 10.5 | 6.5 | 4.5 | 2 | 0.7 | 46 | Atende |  |  |  | 795 | -12.7755 | -49.0892
50 | 795.1 | 4100 | 40 | 25 | 39.7 | 25.5 | 12.5 | 7.4 | 4.3 | 1.8 | 1.5 | [5 empty] | 795 | -12.7763 | -49.0894
50 | 795.2 | 4100 | 40 | 25 | 52 | 31 | 12.1 | 7.1 | 4.3 | 2.3 | 1.8 | [5 empty] | 795 | -12.7771 | -49.0896
50 | 795.3 | 4100 | 40 | 25 | 31.8 | 22.5 | 10.3 | 5.1 | 3.9 | 1.9 | 1.7 | [5 empty] | 795 | -12.7781 | -49.0898
50 | 795.4 | 4100 | 40 | 25 | 36 | 22.9 | 13.3 | 8.2 | 5.4 | 2.4 | 2.1 | [5 empty] | 795 | -12.7789 | -49.09
50 | 795.5 | 4100 | 40 | 25 | 33.1 | 20.2 | 11 | 6.8 | 4.5 | 1.8 | 1.3 | [5 empty] | 795 | -12.7799 | -49.0902
50 | 795.6 | 4100 | 40 | 25 | 40.9 | 28.4 | 11.8 | 5.7 | 3.8 | 2.5 | 2.1 | [5 empty] | 795 | -12.781 | -49.0904
50 | 795.7 | 4100 | 40 | 25 | 35.4 | 23.9 | 12.6 | 6.2 | 4 | 2.3 | 1.6 | [5 empty] | 795 | -12.7819 | -49.0906
50 | 795.8 | 4100 | 40 | 25 | 49.4 | 32.8 | 15.3 | 7 | 4.9 | 2.3 | 1.5 | [5 empty] | 795 | -12.7828 | -49.0908
50 | 795.9 | 4100 | 40 | 25 | 32.4 | 21.4 | 11.8 | 5.8 | 3.3 | 1.5 | 1.2 | [5 empty] | 795 | -12.7837 | -49.091
50 | 796 | 4100 | 40 | 25 | 30.9 | 20.5 | 10.2 | 6.4 | 4.7 | 2.6 | 2 | 59 | Atende | km 796 = H. 795,983 |  |  | 796 | -12.7842 | -49.0911
50 | 796.1 | 4100 | 39 | 25 | 35.7 | 21.4 | 11.4 | 6.8 | 4.3 | 2.3 | 2.2 | [5 empty] | 796 | -12.7852 | -49.0914
50 | 796.2 | 4100 | 39 | 25 | 51.6 | 33.4 | 14.9 | 8.1 | 5.2 | 2.3 | 1.2 | [5 empty] | 796 | -12.7862 | -49.0916
50 | 796.3 | 4100 | 39 | 25 | 21.3 | 13.6 | 7.4 | 4.7 | 3.4 | 1.8 | 1.6 | [5 empty] | 796 | -12.787 | -49.0918
50 | 796.4 | 4100 | 39 | 25 | 40.8 | 27 | 15.5 | 9.2 | 5.8 | 2.3 | 1.3 | [5 empty] | 796 | -12.7879 | -49.0919
50 | 796.5 | 4100 | 39 | 25 | 51.3 | 35.9 | 20.7 | 11.5 | 6.5 | 2.4 | 2.1 | [5 empty] | 796 | -12.7889 | -49.0922
50 | 796.6 | 4100 | 39 | 25 | 51.7 | 28.3 | 13.9 | 7.1 | 4.8 | 2.2 | 1.4 | [5 empty] | 796 | -12.7899 | -49.0924
50 | 796.7 | 4100 | 40 | 25 | 49.2 | 37.1 | 18.2 | 9.7 | 5.8 | 2.1 | 1.1 | [5 empty] | 796 | -12.7907 | -49.0926
50 | 796.8 | 4100 | 40 | 25 | 63.7 | 45 | 19.8 | 14.1 | 8.4 | 2.4 | 1.4 | [5 empty] | 796 | -12.7916 | -49.0927
50 | 796.9 | 4100 | 40 | 25 | 59.4 | 37.3 | 20.7 | 9.7 | 5.9 | 1.8 | 1.6 | [5 empty] | 796 | -12.7924 | -49.0929
50 | 797 | 4100 | 40 | 25 | 19.7 | 13.9 | 8.7 | 6.1 | 4.5 | 2.2 | 1.6 | 53 | Atende | km 797 = H. 796,991 |  |  | 797 | -12.793 | -49.0931
50 | 797.1 | 4100 | 40 | 25 | 39.4 | 22.2 | 12.4 | 6.9 | 3.4 | 1.9 | 0.7 | [5 empty] | 797 | -12.7939 | -49.0933
50 | 797.2 | 4100 | 40 | 25 | 50.2 | 33.2 | 17.6 | 9.3 | 5.8 | 2.2 | 1.7 | [5 empty] | 797 | -12.7947 | -49.0934
50 | 797.3 | 4100 | 40 | 25 | 50.8 | 35.7 | 18.7 | 10.8 | 6.4 | 2.5 | 2.1 | [5 empty] | 797 | -12.7957 | -49.0936
50 | 797.4 | 4100 | 40 | 25 | 52.6 | 32.5 | 17.6 | 10.5 | 6.8 | 2.9 | 2.1 | [5 empty] | 797 | -12.7967 | -49.0938
50 | 797.5 | 4100 | 40 | 25 | 52.5 | 36.9 | 20.9 | 10.3 | 7.1 | 3.7 | 1.8 | [5 empty] | 797 | -12.7976 | -49.094
50 | 797.6 | 4100 | 40 | 25 | 39.8 | 26.9 | 16.5 | 10.2 | 7.5 | 4.2 | 3.3 | [5 empty] | 797 | -12.7985 | -49.0942
50 | 797.7 | 4100 | 40 | 25 | 36.8 | 23.5 | 10.9 | 4.4 | 3.7 | 2.9 | 2.1 | [5 empty] | 797 | -12.7995 | -49.0944
50 | 797.8 | 4100 | 40 | 25 | 50.6 | 32.9 | 15.3 | 6.4 | 4.5 | 2.9 | 2 | [5 empty] | 797 | -12.8003 | -49.0946
50 | 797.9 | 4100 | 40 | 25 | 33 | 20.1 | 11.3 | 6.2 | 3.9 | 3 | 1.6 | [5 empty] | 797 | -12.8012 | -49.0948
50 | 798 | 4100 | 40 | 25 | 31 | 21.4 | 12.4 | 7.9 | 5.3 | 2.8 | 1.7 | 43 | Atende | km 798 = H. 797,993 |  |  | 798 | -12.8019 | -49.095
50 | 798.1 | 4100 | 40 | 25 | 33.3 | 20.5 | 10.7 | 6.5 | 5.1 | 3.2 | 1.9 | [5 empty] | 798 | -12.8027 | -49.0951
50 | 798.2 | 4100 | 40 | 25 | 39.1 | 23.9 | 13.8 | 8.8 | 5.6 | 3.2 | 2.1 | [5 empty] | 798 | -12.8037 | -49.0954
50 | 798.3 | 4100 | 40 | 25 | 39.4 | 18.1 | 13.1 | 7.7 | 5.2 | 2.9 | 2.4 | [5 empty] | 798 | -12.8046 | -49.0956
50 | 798.4 | 4100 | 40 | 25 | 37.6 | 24.8 | 13.9 | 8.5 | 5.9 | 2.8 | 1.9 | [5 empty] | 798 | -12.8055 | -49.0958
50 | 798.5 | 4100 | 40 | 25 | 38.5 | 22.8 | 13.8 | 8.3 | 5.8 | 2.7 | 1.8 | [5 empty] | 798 | -12.8064 | -49.096
50 | 798.6 | 4100 | 40 | 25 | 40.7 | 27 | 14.4 | 9.1 | 5.4 | 2.6 | 1.7 | [5 empty] | 798 | -12.8072 | -49.0961
50 | 798.7 | 4100 | 39 | 25 | 47.6 | 33.6 | 20.3 | 13.3 | 8.1 | 2.9 | 1.9 | [5 empty] | 798 | -12.8082 | -49.0964
50 | 798.8 | 4100 | 39 | 25 | 37.8 | 27.3 | 16.1 | 10.1 | 6.6 | 3 | 2.2 | [5 empty] | 798 | -12.809 | -49.0965
50 | 798.9 | 4100 | 39 | 25 | 29.6 | 20.2 | 12.1 | 7.5 | 5.2 | 2.3 | 1.3 | [5 empty] | 798 | -12.8101 | -49.0968
50 | 799 | 4100 | 39 | 25 | 48.6 | 28.4 | 16.1 | 8.2 | 5 | 2.8 | 2.3 | 46 | Atende | km 799 = H. 798,992 |  |  | 799 | -12.8107 | -49.0969
50 | 799.1 | 4100 | 39 | 25 | 43.5 | 26.6 | 15.2 | 8.8 | 6 | 2.9 | 1.8 | [5 empty] | 799 | -12.8116 | -49.0971
50 | 799.2 | 4100 | 39 | 25 | 32.9 | 20.7 | 12.2 | 7.1 | 4.3 | 2.1 | 1.8 | [5 empty] | 799 | -12.8125 | -49.0973
50 | 799.3 | 4100 | 39 | 25 | 40.6 | 26.2 | 14.6 | 8.6 | 5.4 | 3.6 | 2.5 | [5 empty] | 799 | -12.8134 | -49.0975
50 | 799.4 | 4100 | 39 | 25 | 42.1 | 27.8 | 15.1 | 9.7 | 6.3 | 3.2 | 2.7 | [5 empty] | 799 | -12.8143 | -49.0977
50 | 799.5 | 4100 | 39 | 25 | 41.5 | 25.5 | 14.7 | 9.8 | 6 | 2.9 | 1.9 | [5 empty] | 799 | -12.8151 | -49.0979
50 | 799.6 | 4100 | 39 | 25 | 42.8 | 27.3 | 15.7 | 9 | 5.8 | 2.8 | 2 | [5 empty] | 799 | -12.816 | -49.0981
50 | 799.7 | 4100 | 39 | 25 | 36.2 | 22.2 | 14.2 | 9.3 | 6 | 2.4 | 1.5 | [5 empty] | 799 | -12.8169 | -49.0983
50 | 799.8 | 4100 | 39 | 25 | 37.6 | 24.3 | 13.7 | 9.3 | 5 | 3 | 1 | [5 empty] | 799 | -12.8179 | -49.0985
50 | 799.9 | 4100 | 39 | 25 | 46.8 | 31.9 | 20.3 | 13.4 | 8.2 | 3.5 | 1.8 | [5 empty] | 799 | -12.8189 | -49.0987
50 | 800 | 4100 | 39 | 25 | 54.7 | 40.9 | 20.4 | 12.4 | 8.3 | 4.2 | 2.9 | 39 | Atende | km 800 = H. 799,995 |  |  | 800 | -12.8196 | -49.0989
50 | 800.1 | 4100 | 39 | 25 | 22.2 | 15.6 | 9.8 | 5.9 | 4.2 | 1.8 | 0.7 | [5 empty] | 800 | -12.8206 | -49.0991
50 | 800.2 | 4100 | 39 | 25 | 25.5 | 19.4 | 12.1 | 9.7 | 6.1 | 3.6 | 1.8 | [5 empty] | 800 | -12.8214 | -49.0993
50 | 800.3 | 4100 | 39 | 25 | 28.4 | 19.6 | 11.6 | 7.2 | 4.3 | 1.9 | 1.2 | [5 empty] | 800 | -12.8223 | -49.0995
50 | 800.4 | 4100 | 39 | 25 | 20.7 | 14 | 7.7 | 5.1 | 3.5 | 1.9 | 1.7 | [5 empty] | 800 | -12.8233 | -49.0997
50 | 800.5 | 4100 | 39 | 25 | 23.4 | 15.4 | 9 | 6.2 | 4.5 | 2.7 | 2 | [5 empty] | 800 | -12.8242 | -49.0999
50 | 800.6 | 4100 | 39 | 25 | 23.5 | 15.1 | 9.1 | 6.1 | 4.4 | 2.4 | 1.7 | [5 empty] | 800 | -12.8251 | -49.1001
50 | 800.7 | 4100 | 39 | 25 | 26.6 | 18.1 | 10.3 | 6.5 | 4.1 | 2.3 | 1.5 | [5 empty] | 800 | -12.8259 | -49.1002
50 | 800.8 | 4100 | 39 | 25 | 40 | 26.1 | 15 | 9 | 5.9 | 2.7 | 1.9 | [5 empty] | 800 | -12.8269 | -49.1005
50 | 800.9 | 4100 | 39 | 25 | 23.1 | 16.3 | 9 | 5.8 | 4.3 | 2.2 | 1.7 | [5 empty] | 800 | -12.8279 | -49.1007
50 | 801 | 4100 | 39 | 25 | 27.2 | 19.6 | 11.6 | 7.5 | 4.5 | 2.3 | 2.1 | 39 | Atende | km 801 = H. 800,991 |  |  | 801 | -12.8285 | -49.1008
50 | 801.1 | 4100 | 39 | 25 | 38.8 | 27.6 | 15.9 | 9.9 | 5.9 | 2.4 | 2.1 | [5 empty] | 801 | -12.8294 | -49.101
50 | 801.2 | 4100 | 39 | 25 | 41.2 | 27.2 | 15.6 | 10.4 | 6.9 | 3.2 | 1.5 | [5 empty] | 801 | -12.8302 | -49.1012
50 | 801.3 | 4100 | 39 | 25 | 35.8 | 24.1 | 15.2 | 9.8 | 5.8 | 2.7 | 1.7 | [5 empty] | 801 | -12.8311 | -49.1014
50 | 801.4 | 4100 | 39 | 25 | 23.3 | 16.8 | 10.7 | 7.1 | 3.7 | 1 | 0.7 | [5 empty] | 801 | -12.8321 | -49.1016
50 | 801.5 | 4100 | 39 | 25 | 27.4 | 19.3 | 10.7 | 6.1 | 4 | 1.3 | 1 | [5 empty] | 801 | -12.833 | -49.1018
50 | 801.6 | 4100 | 38 | 25 | 27.7 | 18.2 | 11.5 | 6.8 | 4.2 | 1.3 | 0.9 | [5 empty] | 801 | -12.8339 | -49.102
50 | 801.7 | 4100 | 38 | 25 | 28.2 | 20.4 | 12.6 | 7.5 | 4.7 | 2.6 | 1.6 | [5 empty] | 801 | -12.8348 | -49.1022
50 | 801.8 | 4100 | 38 | 25 | 6.1 | 4 | 2.7 | 2.2 | 1.7 | 1.2 | 0.3 | [5 empty] | 801 | -12.8357 | -49.1024

## FWD SF2
Condição Deflectométrica - Dc
| RODOVIA: | BR-153 TO | INICIAL: | 760.1 | PISTA: | Sul | OPERADOR: |  | Thiago Albino Jodas | [5 empty] | SENTIDO: | Crescente
| DATA: | 2023-07-24 | FINAL: | 762.3 | FAIXA: | 2 | EQUIPAMENTO: |  | Falling Weight Deflectometer | [5 empty] | RAIO DE APLICAÇÃO: | 15 cm
| Posição (km) | Força | Temperatura (ºC) |  | Valores de Deflexão (0,01mm) | [6 empty] | Dc | PER | Observação |  |  | Marco | Informações GPS
Limite PER - Dc |  | (kgf) | Ar | Pav | D0 | D20 | D30 | D45 | D60 | D90 | D120 | [6 empty] | Latitude | Longitude
50 | 760.1 | 4100 | 33 | 25 | 26.2 | 19.3 | 11.9 | 8.1 | 5.5 | 3.5 | 2.5 | 64 | Atende |  |  |  | 760 | -12.472 | -49.1185
50 | 760.2 | 4100 | 33 | 25 | 59 | 34.5 | 18.6 | 11.2 | 6.3 | 3 | 2 | [5 empty] | 760 | -12.473 | -49.1184
50 | 760.3 | 4100 | 33 | 25 | 45.6 | 31.5 | 17.9 | 10.1 | 5.1 | 2.7 | 2.6 | [5 empty] | 760 | -12.4738 | -49.1184
50 | 760.4 | 4100 | 33 | 25 | 64.4 | 43.4 | 21 | 12.4 | 6.8 | 2.8 | 1.9 | [5 empty] | 760 | -12.4747 | -49.1183
50 | 760.5 | 4100 | 33 | 25 | 23 | 17.1 | 11.4 | 8.9 | 5.9 | 3.3 | 2.3 | [5 empty] | 760 | -12.4755 | -49.1182
50 | 760.6 | 4100 | 33 | 25 | 38 | 23 | 13.9 | 9.3 | 5.9 | 3.3 | 2 | [5 empty] | 760 | -12.4766 | -49.1181
50 | 760.7 | 4100 | 33 | 25 | 72.6 | 53 | 33.2 | 25.9 | 16.3 | 9 | 5.7 | [5 empty] | 760 | -12.4774 | -49.1181
50 | 760.8 | 4100 | 33 | 25 | 58 | 39.8 | 27.1 | 19.8 | 13.1 | 5.9 | 3.1 | [5 empty] | 760 | -12.4785 | -49.118
50 | 760.9 | 4100 | 33 | 25 | 26.9 | 16.6 | 9.6 | 6.1 | 3.9 | 2 | 0.6 | [5 empty] | 760 | -12.4794 | -49.1179
50 | 761 | 4100 | 33 | 25 | 66 | 43 | 28.2 | 18.2 | 11.1 | 4.4 | 1.9 | 55 | Atende | km 761 = H. 761,004 |  |  | 761 | -12.4802 | -49.1178
50 | 761.1 | 4100 | 33 | 25 | 49.1 | 33.9 | 22.4 | 15.9 | 10.3 | 4.2 | 2.2 | [5 empty] | 761 | -12.4811 | -49.1178
50 | 761.2 | 4100 | 33 | 25 | 27.5 | 14.5 | 8.1 | 5.7 | 4.2 | 2.8 | 1.7 | [5 empty] | 761 | -12.4823 | -49.1178
50 | 761.3 | 4100 | 33 | 25 | 28.2 | 18.4 | 11.1 | 6.7 | 3.5 | 2.5 | 1.8 | [5 empty] | 761 | -12.4833 | -49.1176
50 | 761.4 | 4100 | 33 | 25 | 45.4 | 26.9 | 13.1 | 7.8 | 4 | 2.5 | 1.7 | [5 empty] | 761 | -12.4842 | -49.1175
50 | 761.5 | 4100 | 33 | 25 | 45.8 | 28.2 | 11.6 | 6.3 | 3 | 1.5 | 0.7 | [5 empty] | 761 | -12.485 | -49.1174
50 | 761.6 | 4100 | 33 | 25 | 41.3 | 26.3 | 11.2 | 8 | 4.4 | 2.4 | 1.6 | [5 empty] | 761 | -12.4857 | -49.1174
50 | 761.7 | 4100 | 33 | 25 | 42.2 | 22.9 | 12.8 | 7.2 | 4.1 | 1.6 | 0.8 | [5 empty] | 761 | -12.4866 | -49.1173
50 | 761.8 | 4100 | 33 | 25 | 14.5 | 10.1 | 7.4 | 5.8 | 3.9 | 2.4 | 1.4 | [5 empty] | 761 | -12.4875 | -49.1173
50 | 761.9 | 4100 | 33 | 25 | 49.7 | 30 | 18.3 | 12.2 | 7 | 3.3 | 2.1 | [5 empty] | 761 | -12.4886 | -49.1172
50 | 762 | 4100 | 33 | 25 | 46.5 | 26.3 | 15.1 | 8.4 | 5.3 | 2.4 | 1.5 | 70 | Atende | km 762 = H. 761,989 |  |  | 762 | -12.4892 | -49.1171
50 | 762.1 | 4100 | 33 | 25 | 51.4 | 32.8 | 19.2 | 11.4 | 6.1 | 2.5 | 2.4 | [5 empty] | 762 | -12.4902 | -49.117
50 | 762.2 | 4100 | 33 | 25 | 76.1 | 47.2 | 25.4 | 15.3 | 8 | 4.6 | 2.9 | [5 empty] | 762 | -12.4912 | -49.117
50 | 762.3 | 4100 | 33 | 25 | 26.9 | 19.9 | 13 | 8.9 | 6 | 3.8 | 2.5 | [5 empty] | 762 | -12.4919 | -49.117

## FWD NF1
Condição Deflectométrica - Dc
| RODOVIA: | BR-153 TO | INICIAL: | 801.8 | PISTA: | Norte | OPERADOR: |  | Thiago Albino Jodas | [5 empty] | SENTIDO: | Decrescente
| DATA: | 2023-07-24 | FINAL: | 624.75 | FAIXA: | 1 | EQUIPAMENTO: |  | Falling Weight Deflectometer | [5 empty] | RAIO DE APLICAÇÃO: | 15 cm
| Posição (km) | Força | Temperatura (ºC) |  | Valores de Deflexão (0,01mm) | [6 empty] | Dc | PER | Observação |  |  | Marco | Informações GPS
Limite PER - Dc |  | (kgf) | Ar | Pav | D0 | D20 | D30 | D45 | D60 | D90 | D120 | [6 empty] | Latitude | Longitude
50 | 801.8 | 4100 | 35 | 25 | 14.3 | 10 | 6.6 | 4.5 | 2.7 | 1.4 | 0.9 | 39 | Atende |  |  |  | 801 | -12.8357 | -49.1024
50 | 801.75 | 4100 | 35 | 25 | 14 | 9.2 | 5.4 | 3.9 | 2.7 | 1.5 | 1.1 | [5 empty] | 801 | -12.8353 | -49.1023
50 | 801.65 | 4100 | 35 | 25 | 19.7 | 12.9 | 7.7 | 4.8 | 2.8 | 1.8 | 1.4 | [5 empty] | 801 | -12.8344 | -49.1021
50 | 801.55 | 4100 | 35 | 25 | 36.4 | 25.2 | 13.8 | 7 | 3.3 | 2.6 | 2 | [5 empty] | 801 | -12.8334 | -49.1019
50 | 801.45 | 4100 | 35 | 25 | 26.2 | 18.2 | 10.9 | 6.2 | 2.7 | 1.6 | 1.1 | [5 empty] | 801 | -12.8325 | -49.1017
50 | 801.35 | 4100 | 35 | 25 | 37.3 | 27.7 | 17.7 | 11.6 | 6.4 | 2.7 | 1.5 | [5 empty] | 801 | -12.8316 | -49.1015
50 | 801.25 | 4100 | 35 | 25 | 40.4 | 30.1 | 20.5 | 14.4 | 8.3 | 3.4 | 2.4 | [5 empty] | 801 | -12.8308 | -49.1013
50 | 801.15 | 4100 | 35 | 25 | 39.3 | 28.2 | 18.4 | 11.8 | 6.8 | 3.2 | 2.4 | [5 empty] | 801 | -12.83 | -49.1011
50 | 801.05 | 4100 | 35 | 25 | 27.8 | 21.8 | 15.9 | 12.2 | 8.7 | 4.7 | 2.8 | [5 empty] | 801 | -12.8289 | -49.1009
50 | 800.95 | 4100 | 34 | 25 | 35.9 | 24.6 | 14.5 | 8.7 | 4.6 | 2.5 | 1.9 | 37 | Atende | km 801 = H. 800,976 |  |  | 800 | -12.8277 | -49.1006
50 | 800.85 | 4100 | 34 | 25 | 35.4 | 23.7 | 15.1 | 10.1 | 6.1 | 3.2 | 1.9 | [5 empty] | 800 | -12.8268 | -49.1005
50 | 800.75 | 4100 | 34 | 25 | 21.9 | 15.3 | 9.3 | 6.1 | 4.1 | 2.7 | 1.8 | [5 empty] | 800 | -12.8258 | -49.1002
50 | 800.65 | 4100 | 34 | 25 | 30.8 | 20.4 | 12.6 | 7.8 | 4.6 | 2.6 | 1.6 | [5 empty] | 800 | -12.8251 | -49.1001
50 | 800.55 | 4100 | 34 | 25 | 22.6 | 18.7 | 12.1 | 9.1 | 5.1 | 2.8 | 2 | [5 empty] | 800 | -12.8242 | -49.0999
50 | 800.45 | 4100 | 34 | 25 | 32.2 | 21 | 11.6 | 6.3 | 3.2 | 2 | 1.2 | [5 empty] | 800 | -12.8233 | -49.0997
50 | 800.35 | 4100 | 34 | 25 | 36.3 | 27 | 16.3 | 9.2 | 3.9 | 1.8 | 1.7 | [5 empty] | 800 | -12.8225 | -49.0995
50 | 800.25 | 4100 | 34 | 25 | 39.8 | 27.7 | 16 | 9.8 | 5.2 | 2.5 | 1.7 | [5 empty] | 800 | -12.8215 | -49.0993
50 | 800.15 | 4100 | 34 | 25 | 25.6 | 18.3 | 11.3 | 7 | 3.4 | 1.7 | 1.2 | [5 empty] | 800 | -12.8205 | -49.0991
50 | 800.05 | 4100 | 34 | 25 | 21.7 | 16 | 9.9 | 6.5 | 3.8 | 3.3 | 2.7 | [5 empty] | 800 | -12.82 | -49.0989
50 | 799.95 | 4100 | 34 | 25 | 36.9 | 27.7 | 16.9 | 9.6 | 5.5 | 2.8 | 1.4 | 45 | Atende | km 800 = H. 800,007 |  |  | 799 | -12.8189 | -49.0987
50 | 799.85 | 4100 | 34 | 25 | 11.2 | 9.3 | 7.3 | 5.7 | 4.7 | 2.9 | 2 | [5 empty] | 799 | -12.818 | -49.0985
50 | 799.75 | 4100 | 34 | 25 | 34.7 | 24.1 | 15.3 | 10.1 | 5.9 | 2.7 | 1.8 | [5 empty] | 799 | -12.817 | -49.0983
50 | 799.65 | 4100 | 34 | 25 | 17.5 | 12.1 | 8.1 | 5.7 | 3.6 | 2.4 | 1.6 | [5 empty] | 799 | -12.8161 | -49.0981
50 | 799.55 | 4100 | 34 | 25 | 48 | 33.8 | 21.6 | 14 | 8.2 | 3.8 | 2.5 | [5 empty] | 799 | -12.8152 | -49.0979
50 | 799.45 | 4100 | 34 | 25 | 35.4 | 24.1 | 14.4 | 8.4 | 4.2 | 2.1 | 0.7 | [5 empty] | 799 | -12.8146 | -49.0978
50 | 799.35 | 4100 | 34 | 25 | 46.2 | 32.6 | 21 | 12.9 | 6.8 | 3 | 1.2 | [5 empty] | 799 | -12.8136 | -49.0976
50 | 799.25 | 4100 | 34 | 25 | 39.3 | 28.8 | 18.6 | 11.4 | 6.4 | 2.8 | 1.8 | [5 empty] | 799 | -12.8128 | -49.0974
50 | 799.15 | 4100 | 34 | 25 | 21.1 | 16.3 | 12 | 9.2 | 6 | 3.1 | 2.2 | [5 empty] | 799 | -12.8119 | -49.0972
50 | 799.05 | 4100 | 34 | 25 | 37.9 | 26.4 | 15.7 | 9.5 | 5.3 | 2.9 | 2.2 | [5 empty] | 799 | -12.811 | -49.097
50 | 798.95 | 4100 | 33 | 25 | 38.7 | 27.3 | 17.2 | 11.3 | 6.8 | 3.2 | 1.6 | 51 | Atende | km 799 = H. 799,009 |  |  | 798 | -12.8099 | -49.0968
50 | 798.85 | 4100 | 33 | 25 | 52.4 | 36.1 | 20.7 | 11.4 | 5.6 | 2.9 | 2.1 | [5 empty] | 798 | -12.8093 | -49.0966
50 | 798.75 | 4100 | 33 | 25 | 45.3 | 33 | 21.9 | 14.9 | 9.1 | 4.3 | 2.8 | [5 empty] | 798 | -12.8084 | -49.0964
50 | 798.65 | 4100 | 33 | 25 | 46.5 | 30.7 | 18.2 | 11 | 6 | 3.3 | 2.2 | [5 empty] | 798 | -12.8074 | -49.0962
50 | 798.55 | 4100 | 33 | 25 | 35.5 | 23.5 | 13.3 | 7.6 | 3.9 | 2.6 | 2 | [5 empty] | 798 | -12.8064 | -49.096
50 | 798.45 | 4100 | 33 | 25 | 39.6 | 25.4 | 16.5 | 10.4 | 6.2 | 3.3 | 2.7 | [5 empty] | 798 | -12.8055 | -49.0958
50 | 798.35 | 4100 | 33 | 25 | 40 | 25.7 | 14.8 | 8.1 | 3.8 | 2.7 | 2.2 | [5 empty] | 798 | -12.8047 | -49.0956
50 | 798.25 | 4100 | 33 | 25 | 49.7 | 35.8 | 23 | 13.9 | 6 | 3.5 | 2.8 | [5 empty] | 798 | -12.8036 | -49.0954
50 | 798.15 | 4100 | 33 | 25 | 55.7 | 36.4 | 16.8 | 10.3 | 6.4 | 4.2 | 3 | [5 empty] | 798 | -12.8027 | -49.0952
50 | 798.05 | 4100 | 33 | 25 | 43.8 | 30.2 | 19.3 | 12 | 6.6 | 3.5 | 2.3 | [5 empty] | 798 | -12.802 | -49.095
50 | 797.95 | 4100 | 33 | 25 | 40 | 28.1 | 17.4 | 10.3 | 5.5 | 3.1 | 2.5 | 58 | Atende | km 798 = H. 798,003 |  |  | 797 | -12.8012 | -49.0948
50 | 797.85 | 4100 | 33 | 25 | 58.5 | 38.5 | 20 | 8 | 6.1 | 3.6 | 2.6 | [5 empty] | 797 | -12.8004 | -49.0947
50 | 797.75 | 4100 | 33 | 25 | 29.9 | 22.4 | 14.5 | 9.8 | 5.8 | 3.2 | 2.3 | [5 empty] | 797 | -12.7994 | -49.0945
50 | 797.65 | 4100 | 33 | 25 | 48.6 | 35.5 | 19 | 12.1 | 6.6 | 3.9 | 2.4 | [5 empty] | 797 | -12.7986 | -49.0943
50 | 797.55 | 4100 | 33 | 25 | 62.3 | 43 | 18.9 | 11.5 | 6.5 | 3.8 | 2.6 | [5 empty] | 797 | -12.7977 | -49.0941
50 | 797.45 | 4100 | 33 | 25 | 46.2 | 26.9 | 13.1 | 6.1 | 3.1 | 2.4 | 1.6 | [5 empty] | 797 | -12.7968 | -49.0939
50 | 797.35 | 4100 | 33 | 25 | 57.9 | 40.2 | 23.2 | 11.6 | 5.9 | 2.6 | 1.3 | [5 empty] | 797 | -12.7959 | -49.0937
50 | 797.25 | 4100 | 33 | 25 | 54.5 | 32.6 | 16.4 | 8.5 | 4.5 | 2.4 | 2 | [5 empty] | 797 | -12.7949 | -49.0935
50 | 797.15 | 4100 | 33 | 25 | 40.2 | 25.1 | 15.1 | 8.6 | 4 | 1.9 | 1.2 | [5 empty] | 797 | -12.794 | -49.0932
50 | 797.05 | 4100 | 34 | 25 | 42.8 | 26.1 | 14.9 | 7.9 | 3.6 | 3 | 2 | [5 empty] | 797 | -12.7931 | -49.0931
50 | 796.95 | 4100 | 34 | 25 | 59.8 | 36.6 | 19.4 | 11.5 | 6.2 | 2.8 | 2 | 58 | Atende | km 797 = H. 797,008 |  |  | 796 | -12.7924 | -49.0929
50 | 796.85 | 4100 | 34 | 25 | 61.1 | 42.3 | 24 | 13.5 | 6.6 | 4.5 | 2.6 | [5 empty] | 796 | -12.7915 | -49.0927
50 | 796.75 | 4100 | 34 | 25 | 47.7 | 29.6 | 15.1 | 8.1 | 4.2 | 2.2 | 1.8 | [5 empty] | 796 | -12.7906 | -49.0925
50 | 796.65 | 4100 | 34 | 25 | 49.9 | 31.6 | 16.9 | 9.4 | 4.6 | 2 | 1.5 | [5 empty] | 796 | -12.7896 | -49.0923
50 | 796.55 | 4100 | 34 | 25 | 56.1 | 29.3 | 14.4 | 8.9 | 5.2 | 2.5 | 1.6 | [5 empty] | 796 | -12.7888 | -49.0921
50 | 796.45 | 4100 | 33 | 25 | 54.6 | 34.7 | 19.6 | 11.8 | 6.8 | 3.1 | 1.6 | [5 empty] | 796 | -12.7879 | -49.0919
50 | 796.35 | 4100 | 33 | 25 | 45.2 | 29.3 | 16.2 | 9 | 4.9 | 2.6 | 2.4 | [5 empty] | 796 | -12.787 | -49.0917
50 | 796.25 | 4100 | 34 | 25 | 48.8 | 31.8 | 16.7 | 9.5 | 5 | 2.5 | 1.8 | [5 empty] | 796 | -12.7861 | -49.0915
50 | 796.15 | 4100 | 34 | 25 | 53.3 | 36.8 | 20.5 | 11.9 | 6.2 | 2.7 | 1.8 | [5 empty] | 796 | -12.785 | -49.0913
50 | 796.05 | 4100 | 34 | 25 | 55.4 | 36.5 | 19.9 | 12.4 | 6.7 | 3.4 | 2 | [5 empty] | 796 | -12.7843 | -49.0911
50 | 795.95 | 4100 | 34 | 25 | 41.8 | 26.9 | 15.6 | 9.1 | 4.9 | 2.5 | 2.1 | 47 | Atende | km 796 = H. 796,008 |  |  | 795 | -12.7834 | -49.0909
50 | 795.85 | 4100 | 34 | 25 | 43.6 | 28.9 | 16.3 | 9.2 | 4.8 | 3.1 | 2.3 | [5 empty] | 795 | -12.7825 | -49.0908
50 | 795.75 | 4100 | 34 | 25 | 48.6 | 34.9 | 19.2 | 7.8 | 4 | 2.6 | 1.8 | [5 empty] | 795 | -12.7815 | -49.0905
50 | 795.65 | 4100 | 34 | 25 | 46.5 | 32.8 | 22.2 | 18.4 | 12 | 7.8 | 5.8 | [5 empty] | 795 | -12.7805 | -49.0903
50 | 795.55 | 4100 | 34 | 25 | 41 | 30.2 | 13.6 | 6.7 | 3.2 | 1.7 | 1.2 | [5 empty] | 795 | -12.7796 | -49.0901
50 | 795.45 | 4100 | 34 | 25 | 46.1 | 28.8 | 15.5 | 8 | 3.6 | 2.5 | 2.2 | [5 empty] | 795 | -12.7787 | -49.0899
50 | 795.35 | 4100 | 34 | 25 | 29 | 18 | 10.4 | 6.3 | 3.8 | 2.6 | 1.7 | [5 empty] | 795 | -12.7779 | -49.0897
50 | 795.25 | 4100 | 34 | 25 | 41.5 | 30.6 | 16.8 | 8.9 | 4.6 | 2.1 | 1.8 | [5 empty] | 795 | -12.7771 | -49.0896
50 | 795.15 | 4100 | 34 | 25 | 30.3 | 20.6 | 10.4 | 6.8 | 3.8 | 2.5 | 1.7 | [5 empty] | 795 | -12.7763 | -49.0894
50 | 795.05 | 4100 | 35 | 25 | 36 | 26 | 13.5 | 6.7 | 4.2 | 2.1 | 0.8 | [5 empty] | 795 | -12.7754 | -49.0892
50 | 794.95 | 4100 | 35 | 25 | 39.2 | 27.9 | 15.2 | 8.6 | 4.1 | 1.6 | 0.6 | 47 | Atende | km 795 = H. 795,009 |  |  | 794 | -12.7745 | -49.089
50 | 794.85 | 4100 | 35 | 25 | 42.6 | 24 | 12.3 | 7.1 | 3.9 | 2 | 0.9 | [5 empty] | 794 | -12.7736 | -49.0888
50 | 794.75 | 4100 | 35 | 25 | 47.2 | 29.6 | 14.3 | 7.8 | 3.8 | 2 | 1.7 | [5 empty] | 794 | -12.7725 | -49.0885
50 | 794.65 | 4100 | 35 | 25 | 51 | 35.9 | 20.1 | 12.3 | 6.6 | 2.9 | 1.8 | [5 empty] | 794 | -12.7716 | -49.0884
50 | 794.55 | 4100 | 35 | 25 | 47.7 | 30.9 | 17.9 | 10.9 | 6.2 | 3.1 | 2.8 | [5 empty] | 794 | -12.7708 | -49.0882
50 | 794.45 | 4100 | 35 | 25 | 26.9 | 17.2 | 10.3 | 6.8 | 4.2 | 2.6 | 2.5 | [5 empty] | 794 | -12.7701 | -49.088
50 | 794.35 | 4100 | 35 | 25 | 32.2 | 19.8 | 11.2 | 6.5 | 3.4 | 1.7 | 0.9 | [5 empty] | 794 | -12.7694 | -49.0879
50 | 794.25 | 4100 | 36 | 25 | 33.8 | 22.1 | 13 | 7.9 | 4.6 | 2.2 | 1.4 | [5 empty] | 794 | -12.7682 | -49.0876
50 | 794.15 | 4100 | 36 | 25 | 28.9 | 18.3 | 9.3 | 4.9 | 2.4 | 1.6 | 1.2 | [5 empty] | 794 | -12.7672 | -49.0874
50 | 794.05 | 4100 | 36 | 25 | 38.8 | 24.6 | 14.1 | 8.4 | 4.1 | 2.3 | 1.7 | [5 empty] | 794 | -12.7665 | -49.0872
50 | 793.95 | 4100 | 36 | 25 | 45.6 | 29 | 15.2 | 7.8 | 3 | 1.4 | 1.3 | 54 | Atende | km 794 = H. 794,009 |  |  | 793 | -12.7657 | -49.0871
50 | 793.85 | 4100 | 36 | 25 | 47.1 | 27.9 | 15 | 8.4 | 4.1 | 1.9 | 1.4 | [5 empty] | 793 | -12.7649 | -49.0869
50 | 793.75 | 4100 | 36 | 25 | 52.8 | 37.2 | 20.8 | 12.4 | 6.5 | 2.6 | 1.7 | [5 empty] | 793 | -12.7641 | -49.0867
50 | 793.65 | 4100 | 36 | 25 | 48.1 | 32.6 | 18.4 | 11.2 | 5.8 | 2.3 | 1.3 | [5 empty] | 793 | -12.7632 | -49.0865
50 | 793.55 | 4100 | 36 | 25 | 42.6 | 31.2 | 17.1 | 11.1 | 4.5 | 2.4 | 1.7 | [5 empty] | 793 | -12.7622 | -49.0863
50 | 793.45 | 4100 | 36 | 25 | 50.8 | 34.4 | 19.3 | 10.9 | 5.2 | 2.2 | 2.1 | [5 empty] | 793 | -12.7613 | -49.0861
50 | 793.35 | 4100 | 36 | 25 | 54.7 | 34.9 | 19.9 | 13 | 7.9 | 3.6 | 2.4 | [5 empty] | 793 | -12.7605 | -49.086
50 | 793.25 | 4100 | 36 | 25 | 42.8 | 27.5 | 15.1 | 9.6 | 5.8 | 3.4 | 2.3 | [5 empty] | 793 | -12.7597 | -49.0858
50 | 793.15 | 4100 | 36 | 25 | 30.1 | 21.3 | 12 | 7.2 | 4 | 2.1 | 1.2 | [5 empty] | 793 | -12.7587 | -49.0856
50 | 793.05 | 4100 | 36 | 25 | 52.6 | 34 | 19.2 | 11.6 | 6.9 | 5.3 | 4 | [5 empty] | 793 | -12.7578 | -49.0854
50 | 792.95 | 4100 | 36 | 25 | 49.5 | 31.4 | 18.1 | 11.1 | 6.1 | 2.3 | 1.7 | 58 | Atende | km 793 = H. 793,008 |  |  | 792 | -12.7569 | -49.0852
50 | 792.85 | 4100 | 35 | 25 | 47.6 | 29.5 | 15.5 | 10.5 | 4 | 2.2 | 1.6 | [5 empty] | 792 | -12.756 | -49.085
50 | 792.75 | 4100 | 35 | 25 | 57.4 | 33.9 | 18.2 | 10.2 | 5.2 | 2.5 | 1 | [5 empty] | 792 | -12.7551 | -49.0848
50 | 792.65 | 4100 | 35 | 25 | 50.2 | 30.1 | 16.1 | 8.8 | 4.2 | 2.1 | 1.9 | [5 empty] | 792 | -12.7543 | -49.0846
50 | 792.55 | 4100 | 35 | 25 | 61.9 | 39.6 | 21.9 | 11.8 | 5.5 | 2.1 | 1.5 | [5 empty] | 792 | -12.7534 | -49.0844
50 | 792.45 | 4100 | 35 | 25 | 59.9 | 42 | 24 | 12.3 | 5.4 | 1.9 | 0.8 | [5 empty] | 792 | -12.7524 | -49.0842
50 | 792.35 | 4100 | 35 | 25 | 50.4 | 31.9 | 17.8 | 9.8 | 4.9 | 1.9 | 1.5 | [5 empty] | 792 | -12.7516 | -49.084
50 | 792.25 | 4100 | 35 | 25 | 47.4 | 32.2 | 18 | 10.3 | 5.1 | 2.1 | 1.8 | [5 empty] | 792 | -12.7508 | -49.0838
50 | 792.15 | 4100 | 35 | 25 | 42.2 | 27.9 | 15.6 | 8.9 | 4.2 | 2.2 | 1.5 | [5 empty] | 792 | -12.7501 | -49.0837
50 | 792.05 | 4100 | 35 | 25 | 48.4 | 33.5 | 18.9 | 10.7 | 4.8 | 2.2 | 1.7 | [5 empty] | 792 | -12.7489 | -49.0834
50 | 791.95 | 4100 | 35 | 25 | 43.6 | 27.6 | 15.8 | 9.4 | 5.1 | 2.2 | 1.3 | 52 | Atende |  |  |  | 791 | -12.748 | -49.0832
50 | 791.85 | 4100 | 35 | 25 | 39.8 | 24.7 | 13.9 | 8 | 4.5 | 2.5 | 1 | [5 empty] | 791 | -12.747 | -49.083
50 | 791.75 | 4100 | 35 | 25 | 48.6 | 32.8 | 17.7 | 9.8 | 4.8 | 1.8 | 1 | [5 empty] | 791 | -12.7459 | -49.0828
50 | 791.65 | 4100 | 35 | 25 | 51.9 | 35.3 | 20.5 | 11.3 | 5.2 | 1.9 | 1.4 | [5 empty] | 791 | -12.745 | -49.0825
50 | 791.55 | 4100 | 34 | 25 | 52.4 | 35.4 | 21.3 | 13 | 7 | 3 | 1.7 | [5 empty] | 791 | -12.7444 | -49.0824
50 | 791.45 | 4100 | 34 | 25 | 52.5 | 33.3 | 19.1 | 11.2 | 6.3 | 2.6 | 1.4 | [5 empty] | 791 | -12.7433 | -49.0822
50 | 791.35 | 4100 | 34 | 25 | 36.4 | 23.5 | 13.6 | 8.2 | 4.7 | 2.4 | 2.1 | [5 empty] | 791 | -12.7423 | -49.0819
50 | 791.25 | 4100 | 34 | 25 | 45.7 | 33.9 | 16.6 | 8.8 | 4.2 | 1.9 | 1.9 | [5 empty] | 791 | -12.7416 | -49.0818
50 | 791.15 | 4100 | 34 | 25 | 32.6 | 22 | 12.2 | 7.5 | 3.9 | 1.7 | 1.2 | [5 empty] | 791 | -12.7409 | -49.0817
50 | 791.05 | 4100 | 34 | 25 | 30.9 | 22.3 | 13.7 | 8.6 | 4.4 | 1.7 | 0.5 | [5 empty] | 791 | -12.74 | -49.0815
50 | 790.95 | 4100 | 34 | 25 | 29.7 | 17.6 | 9.6 | 5.3 | 2.9 | 1.5 | 1 | 44 | Atende | km 791 = H. 791,012 |  |  | 790 | -12.7391 | -49.0813
50 | 790.85 | 4100 | 34 | 25 | 39.9 | 24.9 | 13.6 | 7.7 | 4 | 1.7 | 1.4 | [5 empty] | 790 | -12.7382 | -49.0811
50 | 790.75 | 4100 | 35 | 25 | 35 | 22.7 | 13.3 | 8 | 3.8 | 1.9 | 1.3 | [5 empty] | 790 | -12.7374 | -49.0809
50 | 790.65 | 4100 | 35 | 25 | 43.3 | 26.6 | 15.7 | 9.4 | 4.7 | 4.2 | 4 | [5 empty] | 790 | -12.7365 | -49.0807
50 | 790.55 | 4100 | 35 | 25 | 40.5 | 29.9 | 16.3 | 9.2 | 3 | 2.4 | 1.7 | [5 empty] | 790 | -12.7356 | -49.0805
50 | 790.45 | 4100 | 35 | 25 | 33.7 | 21.2 | 12.1 | 7 | 3.5 | 1.9 | 0.9 | [5 empty] | 790 | -12.7347 | -49.0803
50 | 790.35 | 4100 | 34 | 25 | 39.8 | 28.2 | 16.2 | 9.3 | 4.6 | 2.3 | 1.8 | [5 empty] | 790 | -12.7338 | -49.0801
50 | 790.25 | 4100 | 34 | 25 | 47.1 | 30.2 | 16.8 | 10.2 | 5.3 | 2.3 | 1.3 | [5 empty] | 790 | -12.7329 | -49.0799
50 | 790.15 | 4100 | 34 | 25 | 41.8 | 28.9 | 17 | 10.4 | 5.6 | 2.2 | 1.6 | [5 empty] | 790 | -12.7321 | -49.0797
50 | 790.05 | 4100 | 34 | 25 | 41.3 | 26.9 | 15.7 | 9.2 | 4.9 | 2 | 0.7 | [5 empty] | 790 | -12.7312 | -49.0795
50 | 789.95 | 4100 | 34 | 25 | 43.1 | 27.9 | 16.2 | 9.4 | 4.7 | 2.5 | 1.8 | 58 | Atende |  |  |  | 789 | -12.7302 | -49.0793
50 | 789.85 | 4100 | 34 | 25 | 40.6 | 28.4 | 17.4 | 11.1 | 6 | 2.9 | 1.9 | [5 empty] | 789 | -12.7294 | -49.0792
50 | 789.75 | 4100 | 34 | 25 | 45.4 | 29.8 | 17 | 9.7 | 4.6 | 2.2 | 1.5 | [5 empty] | 789 | -12.7284 | -49.0789
50 | 789.65 | 4100 | 34 | 25 | 57.3 | 39 | 23.9 | 15.1 | 8.5 | 3.6 | 1.2 | [5 empty] | 789 | -12.7276 | -49.0788
50 | 789.55 | 4100 | 34 | 25 | 49.4 | 36.4 | 22.1 | 15.9 | 8.3 | 3.4 | 1.5 | [5 empty] | 789 | -12.7267 | -49.0786
50 | 789.45 | 4100 | 34 | 25 | 49.4 | 36.4 | 23.3 | 15.7 | 8.9 | 4.2 | 2.3 | [5 empty] | 789 | -12.7258 | -49.0784
50 | 789.35 | 4100 | 34 | 25 | 56.8 | 42 | 27 | 17.8 | 9.8 | 4.4 | 2.2 | [5 empty] | 789 | -12.7248 | -49.0782
50 | 789.25 | 4100 | 34 | 25 | 65.9 | 53 | 35.3 | 23.1 | 14.9 | 6.7 | 5.2 | [5 empty] | 789 | -12.724 | -49.078
50 | 789.15 | 4100 | 35 | 25 | 34.3 | 26 | 15.7 | 9.9 | 5.2 | 2.8 | 1.8 | [5 empty] | 789 | -12.7231 | -49.0778
50 | 789.05 | 4100 | 35 | 25 | 43.1 | 27.2 | 16.5 | 9.9 | 5.6 | 3.4 | 1.1 | [5 empty] | 789 | -12.7223 | -49.0776
50 | 788.95 | 4100 | 35 | 25 | 37.6 | 28.3 | 17.3 | 10.8 | 5.9 | 1.9 | 0.6 | 61 | Atende | km 789 = H. 789,012 |  |  | 788 | -12.7213 | -49.0774
50 | 788.85 | 4100 | 35 | 25 | 39 | 27.3 | 16.5 | 11.4 | 7.8 | 4.4 | 3.3 | [5 empty] | 788 | -12.7203 | -49.0772
50 | 788.75 | 4100 | 35 | 25 | 62.7 | 42.2 | 25.7 | 16.5 | 9.2 | 4.1 | 2.1 | [5 empty] | 788 | -12.7194 | -49.077
50 | 788.65 | 4100 | 35 | 25 | 53.8 | 36.5 | 20.8 | 11.8 | 6.2 | 2.8 | 1.7 | [5 empty] | 788 | -12.7185 | -49.0768
50 | 788.55 | 4100 | 35 | 25 | 67.6 | 48.7 | 30.3 | 19.6 | 10.8 | 3.6 | 1.8 | [5 empty] | 788 | -12.7175 | -49.0766
50 | 788.45 | 4100 | 35 | 25 | 49.1 | 34 | 20.1 | 11.9 | 6.3 | 2.4 | 1.1 | [5 empty] | 788 | -12.7169 | -49.0765
50 | 788.35 | 4100 | 35 | 25 | 48.4 | 31.2 | 15.9 | 9.1 | 4.9 | 2.2 | 1.4 | [5 empty] | 788 | -12.7161 | -49.0763
50 | 788.25 | 4100 | 35 | 25 | 58.6 | 34.4 | 16 | 9.1 | 4.9 | 2.4 | 1.8 | [5 empty] | 788 | -12.7153 | -49.0761
50 | 788.15 | 4100 | 35 | 25 | 52.3 | 29 | 12 | 6.4 | 3.3 | 1.7 | 1.2 | [5 empty] | 788 | -12.7142 | -49.0759
50 | 788.05 | 4100 | 35 | 25 | 44.3 | 27.8 | 12.5 | 6.6 | 3.4 | 1.8 | 1.5 | [5 empty] | 788 | -12.7134 | -49.0757
50 | 787.95 | 4100 | 35 | 25 | 55.7 | 36.1 | 16.7 | 9.9 | 4.3 | 1.7 | 1.1 | 71 | Atende | km 788 = H. 788,008 |  |  | 787 | -12.7123 | -49.0754
50 | 787.85 | 4100 | 35 | 25 | 47.4 | 29.9 | 13.3 | 6.2 | 3.4 | 1.7 | 1.2 | [5 empty] | 787 | -12.7115 | -49.0753
50 | 787.75 | 4100 | 35 | 25 | 56.4 | 36.2 | 18 | 11.1 | 6.6 | 3.3 | 2.2 | [5 empty] | 787 | -12.7105 | -49.0751
50 | 787.65 | 4100 | 35 | 25 | 65.3 | 52.1 | 28.5 | 15.9 | 9.9 | 5.3 | 3.9 | [5 empty] | 787 | -12.7096 | -49.0749
50 | 787.55 | 4100 | 35 | 25 | 72.7 | 48.2 | 26 | 15.8 | 9.2 | 4.9 | 3.2 | [5 empty] | 787 | -12.7087 | -49.0747
50 | 787.45 | 4100 | 35 | 25 | 47.6 | 29.7 | 17.4 | 10.5 | 5.9 | 3.1 | 1.7 | [5 empty] | 787 | -12.7079 | -49.0745
50 | 787.35 | 4100 | 35 | 25 | 84.9 | 53.4 | 28.2 | 15.8 | 7.9 | 2.7 | 1.6 | [5 empty] | 787 | -12.7072 | -49.0743
50 | 787.25 | 4100 | 36 | 25 | 54 | 33.4 | 15.6 | 8 | 3.8 | 1.9 | 1.6 | [5 empty] | 787 | -12.7062 | -49.0741
50 | 787.15 | 4100 | 36 | 25 | 50.6 | 28.8 | 14.2 | 6.9 | 2.7 | 1.5 | 1.4 | [5 empty] | 787 | -12.7053 | -49.0739
50 | 787.05 | 4100 | 36 | 25 | 57.9 | 33.1 | 16.4 | 8.6 | 4.4 | 2.5 | 2 | [5 empty] | 787 | -12.7045 | -49.0737
50 | 786.95 | 4100 | 36 | 25 | 41.3 | 28.4 | 14.1 | 7 | 2.9 | 1.4 | 1.1 | 60 | Atende | km 787 = H. 787,008 |  |  | 786 | -12.7036 | -49.0736
50 | 786.85 | 4100 | 36 | 25 | 47 | 31.8 | 15.2 | 6.6 | 2.6 | 1.2 | 1.1 | [5 empty] | 786 | -12.7028 | -49.0734
50 | 786.75 | 4100 | 36 | 25 | 34.6 | 24 | 12.1 | 5.9 | 2.8 | 1.6 | 1.3 | [5 empty] | 786 | -12.7019 | -49.0732
50 | 786.65 | 4100 | 36 | 25 | 43.8 | 28.1 | 14 | 6.8 | 3.6 | 2.6 | 1.8 | [5 empty] | 786 | -12.7011 | -49.073
50 | 786.55 | 4100 | 36 | 25 | 38.9 | 30.6 | 21.2 | 15.2 | 9.5 | 4 | 1.5 | [5 empty] | 786 | -12.7001 | -49.0728
50 | 786.45 | 4100 | 36 | 25 | 23.1 | 15.6 | 8.9 | 5 | 2.6 | 1.5 | 0.6 | [5 empty] | 786 | -12.6992 | -49.0726
50 | 786.35 | 4100 | 37 | 25 | 52 | 26.4 | 13.2 | 6.3 | 2.8 | 1.2 | 1 | [5 empty] | 786 | -12.6983 | -49.0724
50 | 786.25 | 4100 | 36 | 25 | 58.5 | 34.8 | 15.1 | 7 | 3 | 1.6 | 1.4 | [5 empty] | 786 | -12.6973 | -49.0722
50 | 786.15 | 4100 | 36 | 25 | 59.6 | 31.8 | 15 | 7.4 | 3.5 | 1.7 | 1.5 | [5 empty] | 786 | -12.6964 | -49.072
50 | 786.05 | 4100 | 36 | 25 | 68 | 38.2 | 18.3 | 9.8 | 4.7 | 2.3 | 1.5 | [5 empty] | 786 | -12.6956 | -49.0719
50 | 785.95 | 4100 | 36 | 25 | 34.2 | 20.6 | 10 | 5.2 | 2.5 | 1.6 | 1.6 | 51 | Atende | km 786 = H. 786,008 |  |  | 785 | -12.6947 | -49.0717
50 | 785.85 | 4100 | 36 | 25 | 43.3 | 27.5 | 12 | 6.1 | 3.3 | 2.1 | 1.7 | [5 empty] | 785 | -12.6937 | -49.0715
50 | 785.75 | 4100 | 36 | 25 | 40 | 22.3 | 9.4 | 4.4 | 2.7 | 1.7 | 1.7 | [5 empty] | 785 | -12.6929 | -49.0713
50 | 785.65 | 4100 | 36 | 25 | 41.6 | 21.2 | 8 | 4 | 2.2 | 1.6 | 0.7 | [5 empty] | 785 | -12.692 | -49.0711
50 | 785.55 | 4100 | 35 | 25 | 50.8 | 30.2 | 14.9 | 7.5 | 3.2 | 1.4 | 1 | [5 empty] | 785 | -12.6912 | -49.0709
50 | 785.45 | 4100 | 35 | 25 | 47.5 | 30.7 | 15.2 | 11 | 3.6 | 2.2 | 1.1 | [5 empty] | 785 | -12.6903 | -49.0707
50 | 785.35 | 4100 | 35 | 25 | 33.3 | 20.9 | 10.7 | 5.4 | 2.5 | 1.6 | 0.8 | [5 empty] | 785 | -12.6894 | -49.0705
50 | 785.25 | 4100 | 35 | 25 | 39 | 20.5 | 9.3 | 4.7 | 3 | 2.4 | 1.8 | [5 empty] | 785 | -12.6884 | -49.0703
50 | 785.15 | 4100 | 36 | 25 | 49.7 | 26.1 | 11 | 4.9 | 2.6 | 1.2 | 0.9 | [5 empty] | 785 | -12.6873 | -49.0701
50 | 785.05 | 4100 | 36 | 25 | 55.3 | 27.9 | 11.8 | 7.3 | 4.2 | 2.5 | 2 | [5 empty] | 785 | -12.6866 | -49.0699
50 | 784.95 | 4100 | 36 | 25 | 59 | 29.1 | 13.3 | 7.8 | 5.1 | 3.3 | 2.3 | 62 | Atende | km 785 = H. 785,010 |  |  | 784 | -12.686 | -49.0698
50 | 784.85 | 4100 | 36 | 25 | 72.4 | 51.2 | 26.9 | 18 | 10.8 | 5.6 | 3.3 | [5 empty] | 784 | -12.6852 | -49.0696
50 | 784.75 | 4100 | 36 | 25 | 41.3 | 26.1 | 13.9 | 7.9 | 4.4 | 2.8 | 2.3 | [5 empty] | 784 | -12.6844 | -49.0694
50 | 784.65 | 4100 | 36 | 25 | 44 | 27.5 | 17.3 | 10.2 | 5.2 | 2.7 | 1.6 | [5 empty] | 784 | -12.683 | -49.0692
50 | 784.55 | 4100 | 36 | 25 | 54.5 | 36.6 | 21.1 | 12.9 | 6.5 | 2.6 | 1.8 | [5 empty] | 784 | -12.6821 | -49.069
50 | 784.45 | 4100 | 36 | 25 | 34.1 | 25.6 | 14.4 | 8.4 | 4 | 2 | 1.2 | [5 empty] | 784 | -12.6813 | -49.0688
50 | 784.35 | 4100 | 36 | 25 | 47.8 | 32.6 | 17.2 | 9.7 | 4.8 | 2.4 | 1.3 | [5 empty] | 784 | -12.6804 | -49.0686
50 | 784.25 | 4100 | 36 | 25 | 51.1 | 32.6 | 16.6 | 8.7 | 3.3 | 1.6 | 1.2 | [5 empty] | 784 | -12.6794 | -49.0684
50 | 784.15 | 4100 | 36 | 25 | 56.6 | 37.2 | 20.2 | 10.7 | 4.8 | 2.1 | 1.1 | [5 empty] | 784 | -12.6787 | -49.0682
50 | 784.05 | 4100 | 36 | 25 | 50.3 | 31.4 | 14.5 | 7.5 | 3.3 | 2.4 | 1.7 | [5 empty] | 784 | -12.678 | -49.0681
50 | 783.95 | 4100 | 35 | 25 | 50.7 | 30.8 | 16.6 | 9 | 4.4 | 2.2 | 1.8 | 58 | Atende | km 784 = H. 783,969 |  |  | 783 | -12.6766 | -49.0678
50 | 783.85 | 4100 | 35 | 25 | 61.9 | 38.2 | 18.7 | 9.7 | 5.2 | 2.5 | 1.8 | [5 empty] | 783 | -12.6758 | -49.0676
50 | 783.75 | 4100 | 35 | 25 | 55.9 | 31.1 | 13.5 | 6.8 | 3.4 | 1.9 | 0.8 | [5 empty] | 783 | -12.675 | -49.0674
50 | 783.65 | 4100 | 35 | 25 | 63 | 44.2 | 22.3 | 12.8 | 5.7 | 2.4 | 1.8 | [5 empty] | 783 | -12.6742 | -49.0672
50 | 783.55 | 4100 | 35 | 25 | 37.9 | 28.4 | 16.7 | 10.5 | 5.3 | 2 | 1.3 | [5 empty] | 783 | -12.6732 | -49.067
50 | 783.45 | 4100 | 35 | 25 | 44.1 | 29.3 | 14.2 | 7 | 3.2 | 2.2 | 1.9 | [5 empty] | 783 | -12.6722 | -49.0668
50 | 783.35 | 4100 | 35 | 25 | 37.6 | 28.2 | 16.8 | 9.5 | 4.8 | 2.3 | 1.7 | [5 empty] | 783 | -12.6711 | -49.0666
50 | 783.25 | 4100 | 35 | 25 | 34.5 | 23.8 | 14.3 | 9.3 | 5.2 | 2.4 | 1.9 | [5 empty] | 783 | -12.6702 | -49.0664
50 | 783.15 | 4100 | 36 | 25 | 42.6 | 30.3 | 15.5 | 9.3 | 3.5 | 2.2 | 1.5 | [5 empty] | 783 | -12.6693 | -49.0663
50 | 783.05 | 4100 | 36 | 25 | 46.7 | 31.4 | 18.8 | 11.5 | 6 | 3.2 | 1.8 | [5 empty] | 783 | -12.6687 | -49.0663
50 | 782.95 | 4100 | 36 | 25 | 43.6 | 31.8 | 18.9 | 12.1 | 6 | 2.7 | 1 | 52 | Atende | km 783 = H. 783,046 |  |  | 782 | -12.6681 | -49.0664
50 | 782.85 | 4100 | 36 | 25 | 32.8 | 24 | 15.3 | 10.2 | 5 | 2 | 1.3 | [5 empty] | 782 | -12.6671 | -49.0664
50 | 782.75 | 4100 | 36 | 25 | 29.9 | 17.5 | 9.2 | 5.5 | 3.1 | 2 | 1.3 | [5 empty] | 782 | -12.6663 | -49.0665
50 | 782.65 | 4100 | 36 | 25 | 43 | 29.8 | 17.7 | 10.5 | 5.2 | 2.2 | 1 | [5 empty] | 782 | -12.6653 | -49.0666
50 | 782.55 | 4100 | 36 | 25 | 58.1 | 37.4 | 19 | 10.3 | 6.1 | 3.8 | 2.3 | [5 empty] | 782 | -12.6645 | -49.0667
50 | 782.45 | 4100 | 36 | 25 | 51.5 | 36.4 | 23.1 | 14.8 | 8.4 | 2.9 | 1.9 | [5 empty] | 782 | -12.6634 | -49.0668
50 | 782.35 | 4100 | 36 | 25 | 38.3 | 20.8 | 9.5 | 4.4 | 2 | 1.3 | 0.6 | [5 empty] | 782 | -12.6625 | -49.0669
50 | 782.25 | 4100 | 36 | 25 | 32 | 22.2 | 11.1 | 5.2 | 2.4 | 1.9 | 1.8 | [5 empty] | 782 | -12.6619 | -49.067
50 | 782.15 | 4100 | 36 | 25 | 44.1 | 27.9 | 12.9 | 4.9 | 1.5 | 1.4 | 0.6 | [5 empty] | 782 | -12.6608 | -49.0671
50 | 782.05 | 4100 | 36 | 25 | 50.3 | 33.3 | 16.6 | 8.8 | 4.3 | 2.2 | 1.5 | [5 empty] | 782 | -12.6599 | -49.0672
50 | 781.95 | 4100 | 36 | 25 | 32.2 | 18.8 | 9.2 | 5.2 | 2.6 | 1.7 | 1.2 | 49 | Atende | km 782 = H. 782,009 |  |  | 781 | -12.6589 | -49.0673
50 | 781.85 | 4100 | 36 | 25 | 32.7 | 21.2 | 9.3 | 4.2 | 1.9 | 1.3 | 0.9 | [5 empty] | 781 | -12.658 | -49.0674
50 | 781.75 | 4100 | 36 | 25 | 50.1 | 35.2 | 18.9 | 9.9 | 4.1 | 1.4 | 0.8 | [5 empty] | 781 | -12.6571 | -49.0675
50 | 781.65 | 4100 | 36 | 25 | 31 | 21.6 | 12.1 | 7 | 3.3 | 1.3 | 1.2 | [5 empty] | 781 | -12.6562 | -49.0676
50 | 781.55 | 4100 | 36 | 25 | 25.4 | 17.9 | 10.3 | 5.9 | 2.9 | 1.8 | 1.5 | [5 empty] | 781 | -12.6556 | -49.0676
50 | 781.45 | 4100 | 36 | 25 | 24.3 | 15.9 | 8.2 | 4.4 | 2.5 | 1.5 | 1.2 | [5 empty] | 781 | -12.6546 | -49.0677
50 | 781.35 | 4100 | 36 | 25 | 57.1 | 40.6 | 23.8 | 14.6 | 6.6 | 2.4 | 1.4 | [5 empty] | 781 | -12.6536 | -49.0678
50 | 781.25 | 4100 | 36 | 25 | 44.9 | 29.4 | 17 | 9.6 | 4.6 | 1.7 | 1.3 | [5 empty] | 781 | -12.6527 | -49.0679
50 | 781.15 | 4100 | 36 | 25 | 23.2 | 15.5 | 7.6 | 3.6 | 1 | 0.5 | 0.3 | [5 empty] | 781 | -12.6518 | -49.068
50 | 781.05 | 4100 | 36 | 25 | 46.5 | 33.4 | 18.1 | 10.4 | 4.1 | 1.3 | 1 | [5 empty] | 781 | -12.6509 | -49.0681
50 | 780.95 | 4100 | 36 | 25 | 43 | 30 | 15.8 | 7.9 | 3.4 | 1.6 | 1.3 | 51 | Atende | km 781 = H. 781,006 |  |  | 780 | -12.6498 | -49.0682
50 | 780.85 | 4100 | 36 | 25 | 46 | 27.6 | 13.2 | 5.7 | 2.5 | 1.1 | 0.3 | [5 empty] | 780 | -12.649 | -49.0683
50 | 780.75 | 4100 | 36 | 25 | 46.6 | 30.5 | 14 | 4.9 | 3.6 | 2.7 | 1.3 | [5 empty] | 780 | -12.6482 | -49.0683
50 | 780.65 | 4100 | 36 | 25 | 46.4 | 30.4 | 17.2 | 9.1 | 4.2 | 1.2 | 0.8 | [5 empty] | 780 | -12.6473 | -49.0684
50 | 780.55 | 4100 | 36 | 25 | 43.5 | 25.5 | 11.1 | 5.1 | 2.4 | 1.2 | 0.9 | [5 empty] | 780 | -12.6463 | -49.0685
50 | 780.45 | 4100 | 36 | 25 | 39.9 | 25.9 | 14.4 | 7.7 | 3.2 | 1.7 | 1.4 | [5 empty] | 780 | -12.6455 | -49.0686
50 | 780.35 | 4100 | 36 | 25 | 43.6 | 26.3 | 14.4 | 8.4 | 3.6 | 1.2 | 0.8 | [5 empty] | 780 | -12.6447 | -49.0687
50 | 780.25 | 4100 | 36 | 25 | 39.5 | 25.1 | 9.7 | 3.5 | 1.7 | 1.5 | 1.4 | [5 empty] | 780 | -12.6438 | -49.0688
50 | 780.15 | 4100 | 36 | 25 | 60.4 | 38.5 | 17.5 | 6.9 | 1.7 | 1.6 | 1.4 | [5 empty] | 780 | -12.6428 | -49.0689
50 | 780.05 | 4100 | 36 | 25 | 37 | 21.8 | 9.8 | 4.5 | 2.1 | 1.8 | 1.7 | [5 empty] | 780 | -12.6419 | -49.069
50 | 779.95 | 4100 | 36 | 25 | 21.3 | 15.7 | 8.8 | 5.3 | 3 | 1.7 | 1.4 | 48 | Atende | km 780 = H. 780,010 |  |  | 779 | -12.6411 | -49.069
50 | 779.85 | 4100 | 36 | 25 | 40.9 | 25 | 12 | 5.4 | 2 | 1.3 | 1.1 | [5 empty] | 779 | -12.6401 | -49.0691
50 | 779.75 | 4100 | 36 | 25 | 28.5 | 17.2 | 8.9 | 5 | 2.8 | 1.3 | 1 | [5 empty] | 779 | -12.6392 | -49.0692
50 | 779.65 | 4100 | 36 | 25 | 51.7 | 37.9 | 18.2 | 7.7 | 3.1 | 2 | 1.7 | [5 empty] | 779 | -12.6383 | -49.0693
50 | 779.55 | 4100 | 37 | 25 | 48.9 | 31 | 15.5 | 8.9 | 3.8 | 1.9 | 1 | [5 empty] | 779 | -12.6374 | -49.0694
50 | 779.45 | 4100 | 37 | 25 | 47.8 | 28.7 | 11.1 | 4.9 | 2.2 | 1.7 | 0.9 | [5 empty] | 779 | -12.6365 | -49.0695
50 | 779.35 | 4100 | 37 | 25 | 25.5 | 18.9 | 10.6 | 6.2 | 3.1 | 1.5 | 1.3 | [5 empty] | 779 | -12.6356 | -49.0696
50 | 779.25 | 4100 | 37 | 25 | 36.7 | 25.7 | 11.5 | 6.1 | 3.8 | 2 | 0.8 | [5 empty] | 779 | -12.6346 | -49.0697
50 | 779.15 | 4100 | 37 | 25 | 38.8 | 29 | 13.9 | 6.1 | 2.9 | 2.3 | 1.4 | [5 empty] | 779 | -12.6337 | -49.0698
50 | 779.05 | 4100 | 37 | 25 | 36.8 | 26.6 | 13.9 | 7 | 3.4 | 1.8 | 1.4 | [5 empty] | 779 | -12.6329 | -49.0699
50 | 778.95 | 4100 | 37 | 25 | 27.6 | 18.1 | 9 | 5.1 | 3 | 2.1 | 1.1 | 53 | Atende |  |  |  | 778 | -12.6321 | -49.0699
50 | 778.85 | 4100 | 37 | 25 | 25.6 | 18.9 | 11.4 | 6.6 | 3.2 | 2.4 | 1.8 | [5 empty] | 778 | -12.6312 | -49.07
50 | 778.75 | 4100 | 37 | 25 | 21.8 | 16.5 | 10.6 | 7 | 3.8 | 1.9 | 1.4 | [5 empty] | 778 | -12.6301 | -49.0701
50 | 778.65 | 4100 | 37 | 25 | 20.8 | 14.5 | 8.4 | 5.3 | 2.8 | 1.7 | 1.5 | [5 empty] | 778 | -12.6291 | -49.0702
50 | 778.55 | 4100 | 37 | 25 | 42.9 | 29.8 | 13.9 | 7.1 | 2.4 | 1.2 | 0.8 | [5 empty] | 778 | -12.6283 | -49.0703
50 | 778.45 | 4100 | 37 | 25 | 46.1 | 38.6 | 27.1 | 18.3 | 9.9 | 3.6 | 1.7 | [5 empty] | 778 | -12.6275 | -49.0704
50 | 778.35 | 4100 | 37 | 25 | 58.6 | 42.6 | 23.8 | 13.1 | 6 | 2.8 | 1.8 | [5 empty] | 778 | -12.6265 | -49.0705
50 | 778.25 | 4100 | 37 | 25 | 44.1 | 26.6 | 15 | 9.7 | 5.8 | 2.9 | 1.7 | [5 empty] | 778 | -12.6255 | -49.0706
50 | 778.15 | 4100 | 37 | 25 | 56.7 | 41.6 | 24.2 | 16.1 | 10.1 | 4.6 | 2.2 | [5 empty] | 778 | -12.6247 | -49.0707
50 | 778.05 | 4100 | 37 | 25 | 47.2 | 39.6 | 25 | 17 | 11.3 | 5.4 | 2.8 | [5 empty] | 778 | -12.6236 | -49.0708
50 | 777.95 | 4100 | 37 | 25 | 40 | 28.4 | 16.6 | 10.7 | 6.2 | 2.8 | 1.5 | 53 | Atende | km 778 = H. 777,966 |  |  | 777 | -12.6222 | -49.0709
50 | 777.85 | 4100 | 37 | 25 | 31.6 | 23 | 14.2 | 10.4 | 6.6 | 3.2 | 1.8 | [5 empty] | 777 | -12.6211 | -49.071
50 | 777.75 | 4100 | 37 | 25 | 48.2 | 33.7 | 19 | 10.9 | 4.9 | 2.3 | 0.9 | [5 empty] | 777 | -12.6203 | -49.0711
50 | 777.65 | 4100 | 37 | 25 | 40.4 | 29.7 | 16.1 | 12.4 | 4.1 | 3.3 | 1.1 | [5 empty] | 777 | -12.6196 | -49.0712
50 | 777.55 | 4100 | 37 | 25 | 42.5 | 30.9 | 19.2 | 12.1 | 6 | 2 | 1.6 | [5 empty] | 777 | -12.6188 | -49.0713
50 | 777.45 | 4100 | 37 | 25 | 50.5 | 33.3 | 17.5 | 8.3 | 3.2 | 1.6 | 0.8 | [5 empty] | 777 | -12.6179 | -49.0714
50 | 777.35 | 4100 | 37 | 25 | 51.3 | 33.8 | 16.5 | 8.1 | 2.9 | 1.2 | 1 | [5 empty] | 777 | -12.6171 | -49.0715
50 | 777.25 | 4100 | 37 | 25 | 53.5 | 31.9 | 17.7 | 9.7 | 4.3 | 2.3 | 1.4 | [5 empty] | 777 | -12.6163 | -49.0715
50 | 777.15 | 4100 | 37 | 25 | 50.9 | 33.7 | 17.7 | 9 | 3.3 | 1.3 | 1.3 | [5 empty] | 777 | -12.6153 | -49.0716
50 | 776.95 | 4100 | 37 | 25 | 48.7 | 32.7 | 16.9 | 8.7 | 3.8 | 1.4 | 1.4 | 49 | Atende | km 777 = H. 777,057 |  |  | 776 | -12.6139 | -49.0718
50 | 776.85 | 4100 | 36 | 25 | 41 | 27.4 | 14.7 | 8.7 | 4 | 1.3 | 0.6 | [5 empty] | 776 | -12.613 | -49.0719
50 | 776.75 | 4100 | 36 | 25 | 43.3 | 29.2 | 15.4 | 11 | 3.6 | 1.1 | 1.1 | [5 empty] | 776 | -12.6121 | -49.072
50 | 776.65 | 4100 | 36 | 25 | 41 | 24.2 | 14.8 | 11.1 | 3.5 | 2.8 | 1.2 | [5 empty] | 776 | -12.6112 | -49.072
50 | 776.55 | 4100 | 36 | 25 | 14.1 | 11.4 | 7.6 | 5.8 | 3.4 | 1.3 | 0.7 | [5 empty] | 776 | -12.6103 | -49.0721
50 | 776.45 | 4100 | 37 | 25 | 46.5 | 25.7 | 17.4 | 9.6 | 4.3 | 2.5 | 1.8 | [5 empty] | 776 | -12.6096 | -49.0722
50 | 776.35 | 4100 | 37 | 25 | 49.4 | 33.8 | 18.9 | 10.9 | 5.5 | 2.2 | 1.1 | [5 empty] | 776 | -12.6085 | -49.0723
50 | 776.25 | 4100 | 37 | 25 | 37.1 | 22.5 | 12.3 | 6.3 | 3.2 | 2 | 1.5 | [5 empty] | 776 | -12.6074 | -49.0724
50 | 776.15 | 4100 | 37 | 25 | 26 | 17.1 | 9 | 5.5 | 3.2 | 1.7 | 1.1 | [5 empty] | 776 | -12.6065 | -49.0726
50 | 776.05 | 4100 | 37 | 25 | 30.8 | 20.6 | 10.7 | 6 | 2.7 | 1.6 | 1.3 | [5 empty] | 776 | -12.6058 | -49.0726
50 | 775.95 | 4100 | 37 | 25 | 36.9 | 26 | 14.7 | 8.9 | 4.2 | 1.7 | 1.1 | 48 | Atende | km 776 = H. 776,009 |  |  | 775 | -12.605 | -49.0727
50 | 775.85 | 4100 | 37 | 25 | 42.9 | 27.1 | 13.8 | 7.5 | 3.7 | 2.2 | 1 | [5 empty] | 775 | -12.6041 | -49.0727
50 | 775.75 | 4100 | 37 | 25 | 35.7 | 22 | 11.6 | 5.7 | 2.2 | 1.6 | 1.5 | [5 empty] | 775 | -12.6033 | -49.0728
50 | 775.65 | 4100 | 37 | 25 | 48.3 | 29.3 | 15.5 | 7.9 | 3.4 | 2.1 | 1.7 | [5 empty] | 775 | -12.6023 | -49.0729
50 | 775.55 | 4100 | 37 | 25 | 48.9 | 33.6 | 15.7 | 7.9 | 3.3 | 1.8 | 1.1 | [5 empty] | 775 | -12.6014 | -49.073
50 | 775.45 | 4100 | 37 | 25 | 39.7 | 28.3 | 13.3 | 8.2 | 3.3 | 3 | 2.4 | [5 empty] | 775 | -12.6005 | -49.0731
50 | 775.35 | 4100 | 37 | 25 | 48.4 | 35 | 18.6 | 10.5 | 4.7 | 2.1 | 2 | [5 empty] | 775 | -12.5995 | -49.0732
50 | 775.25 | 4100 | 36 | 25 | 44.6 | 30.6 | 15.9 | 8.8 | 4 | 2.1 | 1.5 | [5 empty] | 775 | -12.5987 | -49.0733
50 | 775.15 | 4100 | 36 | 25 | 42.5 | 28.4 | 14 | 7.6 | 3.6 | 1.7 | 1.2 | [5 empty] | 775 | -12.5978 | -49.0734
50 | 775.05 | 4100 | 36 | 25 | 46.4 | 30.3 | 17 | 10.3 | 4.7 | 1.9 | 1.5 | [5 empty] | 775 | -12.5968 | -49.0735
50 | 774.95 | 4100 | 36 | 25 | 39.8 | 26.9 | 14 | 8 | 4.2 | 2.3 | 1.5 | 50 | Atende | km 775 = H. 775,005 |  |  | 774 | -12.5959 | -49.0736
50 | 774.85 | 4100 | 36 | 25 | 47.6 | 36.2 | 20.6 | 12.2 | 7 | 3.8 | 2 | [5 empty] | 774 | -12.595 | -49.0737
50 | 774.75 | 4100 | 36 | 25 | 49 | 35.9 | 17.4 | 9.3 | 3.4 | 2 | 1 | [5 empty] | 774 | -12.5943 | -49.0737
50 | 774.65 | 4100 | 36 | 25 | 49.3 | 32.2 | 17.1 | 9 | 4.4 | 1.7 | 1 | [5 empty] | 774 | -12.5931 | -49.0738
50 | 774.55 | 4100 | 36 | 25 | 50.6 | 32.6 | 13 | 7.4 | 3.7 | 2.5 | 1.7 | [5 empty] | 774 | -12.5922 | -49.0739
50 | 774.45 | 4100 | 36 | 25 | 31.6 | 19.2 | 9.3 | 5 | 2.5 | 1.7 | 1.1 | [5 empty] | 774 | -12.5914 | -49.074
50 | 774.35 | 4100 | 36 | 25 | 41.5 | 24.9 | 12.3 | 6.7 | 2.9 | 1.5 | 1.3 | [5 empty] | 774 | -12.5903 | -49.0741
50 | 774.25 | 4100 | 36 | 25 | 41.3 | 25.2 | 12.9 | 6.6 | 2.9 | 1.7 | 0.6 | [5 empty] | 774 | -12.5897 | -49.0742
50 | 774.15 | 4100 | 36 | 25 | 49.7 | 31.8 | 14.5 | 6.1 | 3.2 | 2.1 | 1.7 | [5 empty] | 774 | -12.5887 | -49.0743
50 | 774.05 | 4100 | 36 | 25 | 44.4 | 30.2 | 17.1 | 10 | 4.7 | 2.2 | 1.2 | [5 empty] | 774 | -12.5877 | -49.0744
50 | 773.95 | 4100 | 36 | 25 | 52.9 | 35.4 | 19.3 | 10.6 | 5.4 | 2.5 | 0.7 | 56 | Atende | km 774 = H. 774,009 |  |  | 773 | -12.5868 | -49.0745
50 | 773.85 | 4100 | 36 | 25 | 29 | 14.3 | 8.5 | 3.8 | 2.1 | 1.5 | 1.3 | [5 empty] | 773 | -12.5858 | -49.0746
50 | 773.75 | 4100 | 36 | 25 | 45.6 | 31 | 14.7 | 7.3 | 2.9 | 2.4 | 1.8 | [5 empty] | 773 | -12.5849 | -49.0747
50 | 773.65 | 4100 | 36 | 25 | 45.9 | 29.7 | 14.1 | 7.5 | 3.1 | 2.6 | 1.9 | [5 empty] | 773 | -12.584 | -49.0748
50 | 773.55 | 4100 | 36 | 25 | 41.2 | 25.1 | 11.8 | 5.8 | 2.8 | 2.2 | 1.1 | [5 empty] | 773 | -12.5831 | -49.0749
50 | 773.45 | 4100 | 36 | 25 | 64.4 | 44.4 | 21.9 | 12.1 | 4.5 | 2.7 | 2 | [5 empty] | 773 | -12.5822 | -49.0749
50 | 773.35 | 4100 | 36 | 25 | 46.4 | 30.6 | 17 | 9.2 | 4.2 | 1.9 | 1.1 | [5 empty] | 773 | -12.5815 | -49.075
50 | 773.25 | 4100 | 36 | 25 | 34.3 | 23.9 | 12.5 | 7 | 3.6 | 1.7 | 1.4 | [5 empty] | 773 | -12.5805 | -49.0751
50 | 773.15 | 4100 | 36 | 25 | 52.2 | 33.1 | 16.3 | 8.8 | 4.2 | 2.7 | 2 | [5 empty] | 773 | -12.5794 | -49.0752
50 | 773.05 | 4100 | 36 | 25 | 47.1 | 28.7 | 13.5 | 7.3 | 4.2 | 2.6 | 1.6 | [5 empty] | 773 | -12.5787 | -49.0753
50 | 772.95 | 4100 | 36 | 25 | 67.1 | 41 | 20.2 | 11.2 | 5.6 | 2.3 | 1.9 | 63 | Atende |  |  |  | 772 | -12.5779 | -49.0754
50 | 772.85 | 4100 | 36 | 25 | 53.6 | 33.6 | 16.8 | 9.4 | 5.1 | 2.6 | 1.5 | [5 empty] | 772 | -12.577 | -49.0755
50 | 772.75 | 4100 | 36 | 25 | 40.2 | 26.2 | 14.1 | 8.1 | 4.5 | 2.4 | 1.6 | [5 empty] | 772 | -12.576 | -49.0756
50 | 772.65 | 4100 | 36 | 25 | 37.3 | 24.4 | 13.8 | 8.1 | 4 | 1.8 | 1.4 | [5 empty] | 772 | -12.5751 | -49.0758
50 | 772.55 | 4100 | 36 | 25 | 51.3 | 36.1 | 17.4 | 7.8 | 3.2 | 1.9 | 1.1 | [5 empty] | 772 | -12.5742 | -49.0761
50 | 772.45 | 4100 | 36 | 25 | 28.5 | 19.3 | 11.1 | 7.6 | 4.6 | 2.2 | 1.1 | [5 empty] | 772 | -12.5733 | -49.0765
50 | 772.35 | 4100 | 37 | 25 | 56.9 | 32.7 | 16.6 | 9.8 | 5.2 | 2.1 | 1.1 | [5 empty] | 772 | -12.5725 | -49.0771
50 | 772.25 | 4100 | 37 | 25 | 46.7 | 31.9 | 17.5 | 11.3 | 5.6 | 2.1 | 0.8 | [5 empty] | 772 | -12.572 | -49.0775
50 | 772.15 | 4100 | 37 | 25 | 64.4 | 41.4 | 19.4 | 9.4 | 3.3 | 1.3 | 1 | [5 empty] | 772 | -12.5712 | -49.0782
50 | 772.05 | 4100 | 37 | 25 | 58.5 | 41.4 | 21.3 | 10.7 | 3.9 | 1.5 | 0.9 | [5 empty] | 772 | -12.5705 | -49.0788
50 | 771.95 | 4100 | 37 | 25 | 48.3 | 34.4 | 19.2 | 10.3 | 4.6 | 1.5 | 1.3 | 58 | Atende | km 772 = H. 772.011 |  |  | 771 | -12.5699 | -49.0793
50 | 771.85 | 4100 | 37 | 25 | 33.5 | 24.9 | 14 | 8.1 | 3.7 | 1 | 1 | [5 empty] | 771 | -12.5692 | -49.0799
50 | 771.75 | 4100 | 37 | 25 | 39.7 | 27.5 | 15.2 | 8 | 3.4 | 2.6 | 0.8 | [5 empty] | 771 | -12.5686 | -49.0804
50 | 771.65 | 4100 | 37 | 25 | 36.4 | 26.7 | 14.5 | 8.1 | 3.8 | 1.7 | 1.2 | [5 empty] | 771 | -12.5678 | -49.0811
50 | 771.55 | 4100 | 37 | 25 | 22.2 | 16.6 | 11 | 6.5 | 3.9 | 1.7 | 1.3 | [5 empty] | 771 | -12.5671 | -49.0816
50 | 771.45 | 4100 | 37 | 25 | 35.1 | 27.7 | 13.8 | 8.4 | 3.6 | 3.2 | 2.9 | [5 empty] | 771 | -12.5661 | -49.0825
50 | 771.35 | 4100 | 37 | 25 | 67.1 | 46.8 | 27.3 | 15.2 | 8.7 | 1.3 | 1.2 | [5 empty] | 771 | -12.5654 | -49.0831
50 | 771.25 | 4100 | 37 | 25 | 45.1 | 31 | 15.9 | 7.5 | 3.4 | 1.9 | 1 | [5 empty] | 771 | -12.5648 | -49.0836
50 | 771.15 | 4100 | 37 | 25 | 49 | 29.9 | 15.9 | 8.6 | 3.2 | 2.7 | 2.5 | [5 empty] | 771 | -12.5642 | -49.0841
50 | 771.05 | 4100 | 37 | 25 | 64.7 | 39.2 | 17.6 | 8.4 | 3.5 | 1.2 | 0.6 | [5 empty] | 771 | -12.5635 | -49.0847
50 | 770.95 | 4100 | 37 | 25 | 59.7 | 40.8 | 19 | 8.8 | 3.4 | 1.8 | 1.8 | 59 | Atende |  |  |  | 770 | -12.5629 | -49.0852
50 | 770.85 | 4100 | 37 | 25 | 38.2 | 27.5 | 17.1 | 12.6 | 10 | 6.7 | 4.2 | [5 empty] | 770 | -12.5622 | -49.0858
50 | 770.75 | 4100 | 37 | 25 | 67.5 | 43.2 | 21.1 | 12.8 | 6.5 | 2.9 | 1.6 | [5 empty] | 770 | -12.5615 | -49.0864
50 | 770.65 | 4100 | 37 | 25 | 35.5 | 20.3 | 9.2 | 4 | 1.8 | 1.6 | 0.8 | [5 empty] | 770 | -12.561 | -49.0868
50 | 770.55 | 4100 | 37 | 25 | 29.4 | 19.1 | 7.5 | 4.2 | 2.3 | 1.3 | 0.4 | [5 empty] | 770 | -12.5603 | -49.0874
50 | 770.45 | 4100 | 37 | 25 | 43.1 | 24.4 | 10.2 | 5.4 | 3 | 1.8 | 1.7 | [5 empty] | 770 | -12.5595 | -49.0881
50 | 770.35 | 4100 | 37 | 25 | 43.3 | 32.9 | 19.6 | 11.8 | 6.3 | 2.7 | 1.1 | [5 empty] | 770 | -12.5587 | -49.0887
50 | 770.25 | 4100 | 37 | 25 | 33.5 | 23.3 | 14.5 | 10.2 | 6.4 | 2.8 | 2.2 | [5 empty] | 770 | -12.5579 | -49.0895
50 | 770.15 | 4100 | 37 | 25 | 63.5 | 48 | 29.5 | 19.6 | 10.4 | 3.5 | 0.8 | [5 empty] | 770 | -12.5571 | -49.0901
50 | 770.05 | 4100 | 37 | 25 | 31.2 | 22.7 | 13.3 | 9.2 | 5.1 | 2.6 | 1.5 | [5 empty] | 770 | -12.5566 | -49.0905
50 | 769.95 | 4100 | 37 | 25 | 28.5 | 19.6 | 10.9 | 6.5 | 3.2 | 1.7 | 1.1 | 50 | Atende | km 770 = H. 770,015 |  |  | 769 | -12.5558 | -49.0912
50 | 769.85 | 4100 | 37 | 25 | 33.7 | 21.5 | 12 | 6.7 | 3.5 | 1.9 | 1.1 | [5 empty] | 769 | -12.5552 | -49.0917
50 | 769.75 | 4100 | 37 | 25 | 21.4 | 14.7 | 9.4 | 6.5 | 4.1 | 2 | 1.5 | [5 empty] | 769 | -12.5545 | -49.0923
50 | 769.65 | 4100 | 37 | 25 | 17.8 | 14.8 | 8 | 5.1 | 2.6 | 2.3 | 1.8 | [5 empty] | 769 | -12.5538 | -49.0928
50 | 769.55 | 4100 | 37 | 25 | 46.1 | 35.6 | 20.3 | 9.2 | 4.3 | 1.6 | 1.4 | [5 empty] | 769 | -12.553 | -49.0934
50 | 769.45 | 4100 | 37 | 25 | 47.8 | 30.5 | 15.1 | 8.3 | 3.5 | 1.5 | 1.2 | [5 empty] | 769 | -12.5522 | -49.0938
50 | 769.35 | 4100 | 37 | 25 | 36.4 | 24.2 | 12.2 | 5 | 2.4 | 1.9 | 1.6 | [5 empty] | 769 | -12.5513 | -49.0942
50 | 769.25 | 4100 | 37 | 25 | 56.4 | 34.8 | 16.5 | 8.6 | 3 | 1.3 | 0.9 | [5 empty] | 769 | -12.5505 | -49.0945
50 | 769.15 | 4100 | 37 | 25 | 47.7 | 33.7 | 17.5 | 8.7 | 3.7 | 2 | 1.5 | [5 empty] | 769 | -12.5496 | -49.0948
50 | 769.05 | 4100 | 37 | 25 | 36.4 | 25.2 | 14.1 | 7.8 | 2.6 | 2.1 | 1.5 | [5 empty] | 769 | -12.5489 | -49.0951
50 | 768.95 | 4100 | 37 | 25 | 33.1 | 25.8 | 14.3 | 8.4 | 3.1 | 1.3 | 1.3 | 50 | Atende | km 769 = H. 769,011 |  |  | 768 | -12.5481 | -49.0955
50 | 768.85 | 4100 | 37 | 25 | 48.9 | 28 | 11.4 | 4.4 | 2.1 | 1.7 | 1.4 | [5 empty] | 768 | -12.5473 | -49.0958
50 | 768.75 | 4100 | 37 | 25 | 39 | 24.6 | 12.5 | 7.7 | 3.9 | 2 | 1 | [5 empty] | 768 | -12.5464 | -49.0961
50 | 768.65 | 4100 | 37 | 25 | 34.4 | 23.9 | 13.7 | 8.2 | 3.5 | 2.8 | 2 | [5 empty] | 768 | -12.5455 | -49.0965
50 | 768.55 | 4100 | 37 | 25 | 33.2 | 25.1 | 15.3 | 9.6 | 4.2 | 2.8 | 1.6 | [5 empty] | 768 | -12.5447 | -49.0968
50 | 768.45 | 4100 | 37 | 25 | 52.2 | 31.9 | 17.7 | 9.8 | 4 | 1.6 | 0.6 | [5 empty] | 768 | -12.5437 | -49.0972
50 | 768.35 | 4100 | 37 | 25 | 34.9 | 23.1 | 11.1 | 6.8 | 3.2 | 1.9 | 0.8 | [5 empty] | 768 | -12.5429 | -49.0976
50 | 768.25 | 4100 | 37 | 25 | 53.9 | 40 | 21.9 | 11.7 | 5.8 | 1.9 | 1 | [5 empty] | 768 | -12.5419 | -49.0979
50 | 768.15 | 4100 | 37 | 25 | 23.7 | 16.6 | 7.4 | 3.8 | 2.2 | 1.6 | 1.5 | [5 empty] | 768 | -12.5411 | -49.0983
50 | 768.05 | 4100 | 37 | 25 | 49.8 | 34.6 | 18.1 | 8.6 | 3.6 | 1.7 | 1.5 | [5 empty] | 768 | -12.5404 | -49.0986
50 | 767.95 | 4100 | 37 | 25 | 51.9 | 34.1 | 14.5 | 5.6 | 2.2 | 1.3 | 0.9 | 62 | Atende | km 768 = H. 768,008 |  |  | 767 | -12.5397 | -49.0988
50 | 767.85 | 4100 | 33 | 25 | 44 | 31 | 18.3 | 10.4 | 4.4 | 2.4 | 1.8 | [5 empty] | 767 | -12.5389 | -49.0991
50 | 767.75 | 4100 | 33 | 25 | 39.6 | 24.4 | 12.7 | 6.9 | 3.1 | 1.9 | 1.4 | [5 empty] | 767 | -12.5379 | -49.0995
50 | 767.65 | 4100 | 33 | 25 | 50 | 32.9 | 14.2 | 7.2 | 2.5 | 1.5 | 1.5 | [5 empty] | 767 | -12.5371 | -49.0999
50 | 767.55 | 4100 | 33 | 25 | 61.8 | 37.3 | 14.7 | 9.1 | 3.6 | 1.9 | 1.8 | [5 empty] | 767 | -12.5363 | -49.1002
50 | 767.45 | 4100 | 33 | 25 | 72.2 | 36.3 | 18 | 7.5 | 3.2 | 2.6 | 1.9 | [5 empty] | 767 | -12.5356 | -49.1005
50 | 767.35 | 4100 | 33 | 25 | 39 | 24.2 | 11.4 | 5.7 | 2.9 | 2.2 | 1.4 | [5 empty] | 767 | -12.5348 | -49.1008
50 | 767.25 | 4100 | 33 | 25 | 44.7 | 28.4 | 13.4 | 6.2 | 2.6 | 2 | 1.3 | [5 empty] | 767 | -12.5337 | -49.1012
50 | 767.15 | 4100 | 33 | 25 | 55 | 35.8 | 18.6 | 10 | 4.2 | 1.5 | 0.9 | [5 empty] | 767 | -12.5329 | -49.1015
50 | 767.05 | 4100 | 33 | 25 | 59.1 | 33.7 | 16.5 | 8.2 | 3.1 | 1.8 | 1 | [5 empty] | 767 | -12.5321 | -49.1019
50 | 766.95 | 4100 | 33 | 25 | 75.1 | 44.2 | 22.5 | 11.9 | 4.9 | 2 | 1.6 | 73 | Atende | km 767 = H. 767,009 |  |  | 766 | -12.5313 | -49.1022
50 | 766.85 | 4100 | 33 | 25 | 52.1 | 32.5 | 16.3 | 8.8 | 4.1 | 1.9 | 1.3 | [5 empty] | 766 | -12.5304 | -49.1026
50 | 766.75 | 4100 | 33 | 25 | 63.7 | 42.6 | 23.3 | 14.5 | 7.8 | 3.3 | 1.8 | [5 empty] | 766 | -12.5296 | -49.1029
50 | 766.65 | 4100 | 33 | 25 | 41.4 | 24 | 12.5 | 6.9 | 3.6 | 2 | 1.4 | [5 empty] | 766 | -12.5287 | -49.1032
50 | 766.55 | 4100 | 33 | 25 | 55.2 | 33 | 16.7 | 9 | 4.7 | 2.8 | 2.4 | [5 empty] | 766 | -12.5278 | -49.1036
50 | 766.45 | 4100 | 33 | 25 | 47.3 | 28.9 | 14.7 | 7.7 | 4 | 1.8 | 1.2 | [5 empty] | 766 | -12.527 | -49.104
50 | 766.35 | 4100 | 33 | 25 | 59.4 | 38.3 | 20.1 | 11.6 | 5.6 | 2 | 1.9 | [5 empty] | 766 | -12.5263 | -49.1042
50 | 766.25 | 4100 | 33 | 25 | 53.1 | 30.6 | 15.8 | 8.8 | 4.4 | 2.5 | 1.7 | [5 empty] | 766 | -12.5253 | -49.1047
50 | 766.15 | 4100 | 33 | 25 | 58.9 | 39 | 21.7 | 12.7 | 5.9 | 2 | 1.4 | [5 empty] | 766 | -12.5243 | -49.1051
50 | 766.05 | 4100 | 33 | 25 | 87.1 | 59.4 | 31.8 | 16.1 | 7.4 | 3.2 | 2.8 | [5 empty] | 766 | -12.5235 | -49.1054
50 | 765.95 | 4100 | 33 | 25 | 72.5 | 49 | 26 | 14.2 | 6.1 | 2.6 | 2 | 87 | Atende | km 766 = H. 766,005 |  |  | 765 | -12.5229 | -49.1056
50 | 765.85 | 4100 | 33 | 25 | 101.9 | 67.5 | 33.4 | 18.2 | 8.7 | 3.4 | 2.5 | [5 empty] | 765 | -12.522 | -49.106
50 | 765.75 | 4100 | 33 | 25 | 32.9 | 25.1 | 16.4 | 11.5 | 6.8 | 3 | 2 | [5 empty] | 765 | -12.5211 | -49.1064
50 | 765.65 | 4100 | 33 | 25 | 68 | 44.6 | 22.5 | 11.7 | 5.1 | 2 | 1.3 | [5 empty] | 765 | -12.5202 | -49.1067
50 | 765.55 | 4100 | 33 | 25 | 62.5 | 40.4 | 19 | 9.6 | 4.6 | 2.1 | 1.8 | [5 empty] | 765 | -12.5195 | -49.107
50 | 765.45 | 4100 | 33 | 25 | 73.3 | 49.5 | 28.2 | 16.3 | 7.2 | 2.6 | 2 | [5 empty] | 765 | -12.5186 | -49.1073
50 | 765.35 | 4100 | 33 | 25 | 60 | 39.8 | 22.3 | 12.2 | 5.9 | 2.2 | 1.8 | [5 empty] | 765 | -12.5178 | -49.1077
50 | 765.25 | 4100 | 33 | 25 | 58.8 | 34.5 | 16.9 | 8.4 | 4.1 | 2.2 | 1.8 | [5 empty] | 765 | -12.5169 | -49.1081
50 | 765.15 | 4100 | 33 | 25 | 88.7 | 55.1 | 26.7 | 15.4 | 9 | 3.9 | 2 | [5 empty] | 765 | -12.5159 | -49.1084
50 | 765.05 | 4100 | 33 | 25 | 71.1 | 37.6 | 18.4 | 10.7 | 6.6 | 3.4 | 2 | [5 empty] | 765 | -12.5152 | -49.1087
50 | 764.95 | 4100 | 33 | 25 | 64 | 40.5 | 20.6 | 11.8 | 6.5 | 3.1 | 1.7 | 72 | Atende | km 765 = H. 765,008 |  |  | 764 | -12.5143 | -49.1091
50 | 764.85 | 4100 | 33 | 25 | 66.9 | 45.2 | 25.5 | 15.2 | 8.5 | 3.7 | 2.1 | [5 empty] | 764 | -12.5136 | -49.1094
50 | 764.75 | 4100 | 33 | 25 | 78.9 | 52.8 | 28 | 15.1 | 6.7 | 4.4 | 2.3 | [5 empty] | 764 | -12.5128 | -49.1097
50 | 764.65 | 4100 | 33 | 25 | 60.9 | 41.1 | 23.2 | 14.4 | 8 | 3.3 | 2.2 | [5 empty] | 764 | -12.5119 | -49.1101
50 | 764.55 | 4100 | 33 | 25 | 58.1 | 39.5 | 19.5 | 8.9 | 2.9 | 2.1 | 1.1 | [5 empty] | 764 | -12.5109 | -49.1105
50 | 764.45 | 4100 | 33 | 25 | 57.3 | 40.2 | 23.6 | 14.7 | 7.6 | 2.2 | 1.3 | [5 empty] | 764 | -12.5101 | -49.1108
50 | 764.35 | 4100 | 33 | 25 | 35 | 26 | 15.3 | 8.7 | 4.2 | 1.5 | 0.8 | [5 empty] | 764 | -12.5093 | -49.1111
50 | 764.25 | 4100 | 34 | 25 | 33.8 | 28.9 | 17 | 9.4 | 5 | 3.1 | 2.4 | [5 empty] | 764 | -12.5085 | -49.1114
50 | 764.15 | 4100 | 34 | 25 | 68.6 | 50.3 | 27.5 | 18.7 | 9 | 4.2 | 3.1 | [5 empty] | 764 | -12.5076 | -49.1118
50 | 764.05 | 4100 | 34 | 25 | 45.4 | 31.1 | 19.1 | 12.7 | 7.8 | 4.4 | 2.7 | [5 empty] | 764 | -12.5068 | -49.1121
50 | 763.95 | 4100 | 34 | 25 | 52.1 | 34.9 | 21.2 | 14.1 | 9 | 4.4 | 2.7 | 78 | Atende | km 764 = H. 764,008 |  |  | 763 | -12.5058 | -49.1125
50 | 763.85 | 4100 | 34 | 25 | 72.3 | 52.6 | 31.2 | 19.2 | 11.2 | 4.7 | 1.8 | [5 empty] | 763 | -12.505 | -49.1129
50 | 763.75 | 4100 | 34 | 25 | 70.4 | 40.6 | 22.1 | 13.6 | 8.6 | 3.9 | 2.2 | [5 empty] | 763 | -12.5041 | -49.1132
50 | 763.65 | 4100 | 34 | 25 | 73.5 | 45.9 | 26.7 | 15.3 | 7.8 | 3 | 1.4 | [5 empty] | 763 | -12.5032 | -49.1136
50 | 763.55 | 4100 | 34 | 25 | 25.2 | 17 | 10.3 | 6.1 | 3.2 | 2.6 | 1.9 | [5 empty] | 763 | -12.5023 | -49.1139
50 | 763.45 | 4100 | 34 | 25 | 46.1 | 31.7 | 19.2 | 12.3 | 6.9 | 2.9 | 1.4 | [5 empty] | 763 | -12.5015 | -49.1143
50 | 763.35 | 4100 | 34 | 25 | 56 | 37 | 21.3 | 12.4 | 6.2 | 2.3 | 1.3 | [5 empty] | 763 | -12.5006 | -49.1146
50 | 763.25 | 4100 | 34 | 25 | 96.5 | 58.1 | 29.6 | 17.3 | 9.6 | 3.4 | 1.7 | [5 empty] | 763 | -12.4998 | -49.1149
50 | 763.15 | 4100 | 34 | 25 | 31.9 | 21.6 | 11.9 | 6.5 | 3.4 | 2.1 | 1.4 | [5 empty] | 763 | -12.499 | -49.1153
50 | 763.05 | 4100 | 34 | 25 | 26.9 | 19.1 | 11.2 | 6.6 | 3.5 | 1.8 | 0.9 | [5 empty] | 763 | -12.4981 | -49.1156
50 | 762.95 | 4100 | 34 | 25 | 53.7 | 37 | 21.2 | 13.1 | 7 | 2.9 | 1.8 | 63 | Atende | km 763 = H. 763,047 |  |  | 762 | -12.4978 | -49.1158
50 | 762.85 | 4100 | 33 | 25 | 60.4 | 41 | 24.3 | 14.8 | 7.5 | 3 | 2.3 | [5 empty] | 762 | -12.4965 | -49.1162
50 | 762.75 | 4100 | 33 | 25 | 52.8 | 36.7 | 19 | 11.1 | 5.8 | 3.1 | 1.8 | [5 empty] | 762 | -12.4956 | -49.1165
50 | 762.65 | 4100 | 33 | 25 | 71.2 | 44.6 | 24.7 | 11.9 | 7.1 | 3.7 | 3.1 | [5 empty] | 762 | -12.4947 | -49.1166
50 | 762.55 | 4100 | 33 | 25 | 51.3 | 37.8 | 19.7 | 13.1 | 7.1 | 4.3 | 3.2 | [5 empty] | 762 | -12.4938 | -49.1167
50 | 762.45 | 4100 | 33 | 25 | 48.7 | 33.9 | 21.9 | 14.8 | 8.9 | 3.9 | 2.7 | [5 empty] | 762 | -12.4932 | -49.1167
50 | 762.35 | 4100 | 33 | 25 | 37.6 | 21.1 | 12.4 | 9.1 | 6.5 | 4.2 | 3.2 | [5 empty] | 762 | -12.4922 | -49.1167
50 | 762.3 | 4100 | 37 | 25 | 19.2 | 14.6 | 10 | 8.5 | 6.5 | 4 | 3.1 | [5 empty] | 762 | -12.4918 | -49.1166
50 | 762.2 | 4100 | 37 | 25 | 40.9 | 20.3 | 9.9 | 6.9 | 4.5 | 2.8 | 2.4 | [5 empty] | 762 | -12.4909 | -49.1168
50 | 762 | 4100 | 37 | 25 | 68.4 | 34.5 | 16.6 | 10.9 | 7.1 | 4.3 | 3.2 | 71 | Atende | km 762 = H. 761,988 |  |  | 761 | -12.4891 | -49.1169
50 | 761.8 | 4100 | 37 | 25 | 33.2 | 15.3 | 8.3 | 6.1 | 4 | 2.4 | 1.8 | [5 empty] | 761 | -12.4873 | -49.1171
50 | 761.6 | 4100 | 37 | 25 | 76 | 33.5 | 15.2 | 8.7 | 5.2 | 3 | 2.3 | [5 empty] | 761 | -12.4855 | -49.1172
50 | 761.4 | 4100 | 37 | 25 | 38.2 | 17.1 | 9.2 | 6.4 | 4.1 | 2.5 | 1.6 | [5 empty] | 761 | -12.4836 | -49.1174
50 | 761.2 | 4100 | 38 | 25 | 25.7 | 14.3 | 7.6 | 4.7 | 3.4 | 1.6 | 1.1 | [5 empty] | 761 | -12.4817 | -49.1175
50 | 761 | 4100 | 38 | 25 | 44.8 | 23.5 | 11.3 | 7.4 | 5 | 3.1 | 1.9 | 53 | Atende | km 761 = H. 761,004 |  |  | 760 | -12.4801 | -49.1177
50 | 760.8 | 4100 | 38 | 25 | 69 | 45.3 | 24.4 | 16.8 | 11.9 | 7.1 | 4.2 | [5 empty] | 760 | -12.4781 | -49.1179
50 | 760.6 | 4100 | 38 | 25 | 32.4 | 18.1 | 10.1 | 6.9 | 5.1 | 3.2 | 2.3 | [5 empty] | 760 | -12.4762 | -49.118
50 | 760.4 | 4100 | 38 | 25 | 32.1 | 17.8 | 9.5 | 6.2 | 3.9 | 2.3 | 2.3 | [5 empty] | 760 | -12.4744 | -49.1182
50 | 760.2 | 4100 | 38 | 25 | 24.8 | 14.1 | 6.8 | 4.7 | 3.9 | 2.5 | 1.9 | [5 empty] | 760 | -12.4729 | -49.1183
50 | 760 | 4100 | 38 | 25 | 35.6 | 25.2 | 15.9 | 11.2 | 6.8 | 3.1 | 1.4 | [5 empty] | 760 | -12.471 | -49.1186
50 | 760.05 | 4100 | 33 | 25 | 20.3 | 13 | 7.5 | 4.9 | 3.2 | 1.9 | 1.3 | [5 empty] | 760 | -12.4714 | -49.1183
50 | 759.95 | 4100 | 33 | 25 | 48 | 31.8 | 19.1 | 12.4 | 6.9 | 3.4 | 2.2 | 51 | Atende | km 760 = H. 759,992 |  |  | 759 | -12.4704 | -49.1185
50 | 759.85 | 4100 | 33 | 25 | 54.2 | 35.7 | 20.9 | 13.4 | 7.1 | 2.9 | 2.3 | [5 empty] | 759 | -12.4696 | -49.1185
50 | 759.75 | 4100 | 33 | 25 | 49 | 32.4 | 19.5 | 13.6 | 8.2 | 3.6 | 2.4 | [5 empty] | 759 | -12.4686 | -49.1184
50 | 759.65 | 4100 | 33 | 25 | 42.3 | 29.5 | 16.7 | 10.7 | 5.9 | 2.5 | 1.6 | [5 empty] | 759 | -12.4678 | -49.1183
50 | 759.55 | 4100 | 33 | 25 | 49.1 | 32.8 | 19.5 | 13 | 6.8 | 3.2 | 2.1 | [5 empty] | 759 | -12.4669 | -49.1182
50 | 759.45 | 4100 | 33 | 25 | 26.9 | 19.2 | 11.4 | 7.3 | 4.3 | 2.2 | 1.3 | [5 empty] | 759 | -12.4659 | -49.1181
50 | 759.35 | 4100 | 33 | 25 | 33.4 | 23.6 | 14.9 | 8.2 | 4.8 | 3.6 | 2.1 | [5 empty] | 759 | -12.4651 | -49.1181
50 | 759.25 | 4100 | 33 | 25 | 39.3 | 24.7 | 14.1 | 8 | 4 | 1.9 | 1 | [5 empty] | 759 | -12.4641 | -49.118
50 | 759.15 | 4100 | 33 | 25 | 20.2 | 13.2 | 8.6 | 5.8 | 3.3 | 1.2 | 0.7 | [5 empty] | 759 | -12.4632 | -49.1179
50 | 759.05 | 4100 | 33 | 25 | 37.2 | 23.4 | 13.3 | 8.1 | 4.6 | 2.3 | 1.3 | [5 empty] | 759 | -12.4623 | -49.1179
50 | 758.95 | 4100 | 33 | 25 | 41.7 | 27.3 | 15.4 | 9.2 | 5 | 2.2 | 1.2 | 46 | Atende | km 759 = H. 759,017 |  |  | 758 | -12.4616 | -49.118
50 | 758.85 | 4100 | 22 | 25 | 40.6 | 26.8 | 14.9 | 8 | 5.4 | 2.4 | 1.9 | [5 empty] | 758 | -12.4606 | -49.1182
50 | 758.75 | 4100 | 22 | 25 | 34.3 | 24.3 | 14.7 | 9.7 | 5.4 | 4.6 | 3.8 | [5 empty] | 758 | -12.4596 | -49.1184
50 | 758.65 | 4100 | 22 | 25 | 40.9 | 29.5 | 20.2 | 13 | 8.3 | 4.5 | 2.4 | [5 empty] | 758 | -12.4589 | -49.1185
50 | 758.55 | 4100 | 22 | 25 | 32.2 | 22.6 | 14.4 | 8.7 | 4.8 | 2.4 | 1.4 | [5 empty] | 758 | -12.458 | -49.1187
50 | 758.45 | 4100 | 22 | 25 | 35.8 | 25.5 | 17.4 | 10.7 | 6.5 | 2.6 | 1.3 | [5 empty] | 758 | -12.457 | -49.1189
50 | 758.35 | 4100 | 22 | 25 | 22.2 | 15.1 | 11 | 7.3 | 5.5 | 2.7 | 1.7 | [5 empty] | 758 | -12.4562 | -49.119
50 | 758.25 | 4100 | 22 | 25 | 54 | 30.2 | 14.8 | 8.9 | 5.2 | 2.9 | 1.2 | [5 empty] | 758 | -12.4553 | -49.1192
50 | 758.15 | 4100 | 22 | 25 | 38.5 | 22.8 | 12.9 | 8.1 | 4.3 | 2.6 | 1.1 | [5 empty] | 758 | -12.4545 | -49.1193
50 | 758.05 | 4100 | 22 | 25 | 24.8 | 17.2 | 12 | 7.8 | 4.6 | 2.5 | 1.2 | [5 empty] | 758 | -12.4534 | -49.1195
50 | 757.95 | 4100 | 22 | 25 | 46.5 | 27.2 | 17.6 | 9.1 | 4.8 | 2.5 | 2 | 54 | Atende | km 758 = H. 758,004 |  |  | 757 | -12.4525 | -49.1197
50 | 757.85 | 4100 | 22 | 25 | 57.2 | 33.6 | 20.4 | 8.2 | 6 | 3.4 | 2.2 | [5 empty] | 757 | -12.4516 | -49.1199
50 | 757.75 | 4100 | 22 | 25 | 28.9 | 19.8 | 14.1 | 8.4 | 5.3 | 2.6 | 1.8 | [5 empty] | 757 | -12.4509 | -49.12
50 | 757.65 | 4100 | 22 | 25 | 43.8 | 30 | 17.3 | 8.7 | 5 | 3.8 | 2.1 | [5 empty] | 757 | -12.4499 | -49.1202
50 | 757.55 | 4100 | 22 | 25 | 21.7 | 16.1 | 12 | 8 | 5.5 | 2.8 | 1 | [5 empty] | 757 | -12.449 | -49.1203
50 | 757.45 | 4100 | 22 | 25 | 26.2 | 18.1 | 12.4 | 8.7 | 6.6 | 3.4 | 2.3 | [5 empty] | 757 | -12.448 | -49.1205
50 | 757.35 | 4100 | 22 | 25 | 53.5 | 32.2 | 18.2 | 8.2 | 5.8 | 3.2 | 3 | [5 empty] | 757 | -12.4472 | -49.1207
50 | 757.25 | 4100 | 22 | 25 | 41.6 | 27.3 | 17.4 | 8.5 | 4.8 | 3.2 | 1.7 | [5 empty] | 757 | -12.4462 | -49.1208
50 | 757.15 | 4100 | 22 | 25 | 55.1 | 34.3 | 17.6 | 10.6 | 6.6 | 3.3 | 2.7 | [5 empty] | 757 | -12.4454 | -49.121
50 | 757.05 | 4100 | 22 | 25 | 41.5 | 31.6 | 20.6 | 12.8 | 8.2 | 4.1 | 2.6 | [5 empty] | 757 | -12.4445 | -49.1212
50 | 756.95 | 4100 | 22 | 25 | 47.8 | 34.1 | 20.1 | 12.6 | 6.6 | 3.4 | 2.2 | 58 | Atende | km 757 = H. 757,002 |  |  | 756 | -12.4437 | -49.1213
50 | 756.85 | 4100 | 22 | 25 | 37 | 28.3 | 20 | 10.3 | 4.9 | 3.3 | 2.5 | [5 empty] | 756 | -12.4427 | -49.1215
50 | 756.75 | 4100 | 22 | 25 | 45.8 | 31 | 19.5 | 12.2 | 6.6 | 4.2 | 2 | [5 empty] | 756 | -12.442 | -49.1216
50 | 756.65 | 4100 | 22 | 25 | 74.2 | 48.3 | 24.9 | 13.5 | 8 | 4 | 3.4 | [5 empty] | 756 | -12.4413 | -49.1217
50 | 756.55 | 4100 | 22 | 25 | 32.7 | 29.4 | 15.8 | 7.9 | 3.8 | 2.5 | 1.6 | [5 empty] | 756 | -12.44 | -49.122
50 | 756.45 | 4100 | 22 | 25 | 49.1 | 31 | 20.5 | 11.4 | 5.9 | 1.9 | 1.2 | [5 empty] | 756 | -12.4389 | -49.1222
50 | 756.35 | 4100 | 22 | 25 | 31.2 | 22.8 | 15.6 | 9.8 | 6.1 | 3.1 | 1.8 | [5 empty] | 756 | -12.4381 | -49.1223
50 | 756.25 | 4100 | 22 | 25 | 38.6 | 28.1 | 20.8 | 14.4 | 6 | 2.8 | 1.6 | [5 empty] | 756 | -12.4374 | -49.1224
50 | 756.15 | 4100 | 22 | 25 | 50.5 | 29.9 | 19.1 | 10.9 | 5.4 | 3.1 | 2 | [5 empty] | 756 | -12.4364 | -49.1226
50 | 756.05 | 4100 | 22 | 25 | 49.7 | 30.8 | 19.3 | 11 | 6.1 | 3.6 | 2.5 | [5 empty] | 756 | -12.4354 | -49.1228
50 | 755.95 | 4100 | 22 | 25 | 57.3 | 36.1 | 23.3 | 14.6 | 7.2 | 3.2 | 2.4 | 55 | Atende | km 756 = H. 756,014 |  |  | 755 | -12.4348 | -49.1229
50 | 755.85 | 4100 | 22 | 25 | 45 | 26.3 | 16.4 | 9.6 | 5.5 | 2.4 | 1.5 | [5 empty] | 755 | -12.4337 | -49.1232
50 | 755.75 | 4100 | 22 | 25 | 48 | 28.1 | 16.6 | 8.5 | 4.5 | 2.5 | 1.6 | [5 empty] | 755 | -12.4329 | -49.1233
50 | 755.65 | 4100 | 22 | 25 | 57 | 33 | 17.1 | 9.4 | 6.1 | 3 | 2.1 | [5 empty] | 755 | -12.4319 | -49.1235
50 | 755.55 | 4100 | 22 | 25 | 57.3 | 37.1 | 17.5 | 11.3 | 6 | 3.1 | 2.2 | [5 empty] | 755 | -12.4311 | -49.1236
50 | 755.45 | 4100 | 22 | 25 | 45.7 | 29.5 | 15.3 | 7.2 | 5.1 | 2.6 | 2 | [5 empty] | 755 | -12.4302 | -49.1238
50 | 755.35 | 4100 | 22 | 25 | 38.4 | 22.5 | 13.9 | 8 | 5 | 2.8 | 2.4 | [5 empty] | 755 | -12.4293 | -49.1239
50 | 755.25 | 4100 | 22 | 25 | 31.9 | 26.1 | 17.1 | 11.5 | 7.9 | 4.9 | 3.2 | [5 empty] | 755 | -12.4284 | -49.1241
50 | 755.15 | 4100 | 22 | 25 | 40.9 | 28.4 | 16.9 | 9.2 | 5.1 | 3.1 | 1.9 | [5 empty] | 755 | -12.4274 | -49.1243
50 | 755.05 | 4100 | 22 | 25 | 35.2 | 26.1 | 18.2 | 11.7 | 7.1 | 3.8 | 2.9 | [5 empty] | 755 | -12.4265 | -49.1245
50 | 754.95 | 4100 | 22 | 25 | 28 | 18.2 | 12.3 | 7.8 | 4.7 | 2.5 | 1.7 | 34 | Atende | km 755 = H. 755,001 |  |  | 754 | -12.4257 | -49.1246
50 | 754.85 | 4100 | 22 | 25 | 33 | 24 | 16.5 | 10.7 | 6.7 | 3.7 | 3.2 | [5 empty] | 754 | -12.4249 | -49.1247
50 | 754.75 | 4100 | 22 | 25 | 28.8 | 20.6 | 13.8 | 9.2 | 5.8 | 3.1 | 2 | [5 empty] | 754 | -12.4239 | -49.1249
50 | 754.65 | 4100 | 22 | 25 | 30.8 | 21.6 | 14.5 | 8.8 | 4.9 | 2.6 | 1.2 | [5 empty] | 754 | -12.4228 | -49.1251
50 | 754.55 | 4100 | 23 | 25 | 29 | 21.2 | 14.2 | 9.6 | 5.6 | 2.5 | 1.2 | [5 empty] | 754 | -12.422 | -49.1253
50 | 754.45 | 4100 | 23 | 25 | 29.3 | 21.6 | 14.9 | 9.5 | 6 | 3.3 | 2 | [5 empty] | 754 | -12.4211 | -49.1254
50 | 754.35 | 4100 | 23 | 25 | 36.2 | 26.1 | 17.7 | 11.6 | 6.8 | 3.4 | 2.6 | [5 empty] | 754 | -12.4204 | -49.1256
50 | 754.25 | 4100 | 23 | 25 | 34.2 | 23 | 14.8 | 8.6 | 4.6 | 2.6 | 1.7 | [5 empty] | 754 | -12.4195 | -49.1257
50 | 754.15 | 4100 | 23 | 25 | 32.7 | 22.1 | 13.4 | 7.1 | 4.7 | 2.7 | 1.3 | [5 empty] | 754 | -12.4185 | -49.1259
50 | 754.05 | 4100 | 23 | 25 | 31.6 | 20.7 | 11.8 | 6.3 | 3.4 | 1.4 | 0.8 | [5 empty] | 754 | -12.4176 | -49.1261
50 | 753.95 | 4100 | 23 | 25 | 35.6 | 23.6 | 14.1 | 7.8 | 4 | 1.9 | 1.4 | 44 | Atende | km 754 = H. 754,009 |  |  | 753 | -12.4168 | -49.1262
50 | 753.85 | 4100 | 23 | 25 | 33.4 | 24.4 | 16.7 | 11.2 | 6.5 | 3 | 1.9 | [5 empty] | 753 | -12.4159 | -49.1264
50 | 753.75 | 4100 | 23 | 25 | 31.7 | 22.1 | 14.4 | 9.5 | 6 | 2.5 | 1.7 | [5 empty] | 753 | -12.4151 | -49.1265
50 | 753.65 | 4100 | 23 | 25 | 30 | 19.6 | 11.7 | 7 | 3.9 | 2.4 | 1.4 | [5 empty] | 753 | -12.4142 | -49.1267
50 | 753.55 | 4100 | 23 | 25 | 29 | 19.2 | 11.5 | 6.3 | 3.4 | 1.9 | 1.8 | [5 empty] | 753 | -12.4132 | -49.1269
50 | 753.45 | 4100 | 23 | 25 | 21.6 | 14.5 | 9.4 | 5.8 | 3.5 | 1.8 | 0.5 | [5 empty] | 753 | -12.4125 | -49.127
50 | 753.35 | 4100 | 23 | 25 | 35.6 | 21.4 | 12.1 | 7.6 | 4.1 | 2.1 | 1.3 | [5 empty] | 753 | -12.4115 | -49.1272
50 | 753.25 | 4100 | 23 | 25 | 39.3 | 27.2 | 16.7 | 10.1 | 5.3 | 2.8 | 2.2 | [5 empty] | 753 | -12.4105 | -49.1274
50 | 753.15 | 4100 | 23 | 25 | 54.8 | 36.7 | 22.7 | 13.5 | 7.3 | 3.3 | 2.1 | [5 empty] | 753 | -12.4094 | -49.1276
50 | 753.05 | 4100 | 23 | 25 | 38.9 | 26.8 | 18.6 | 12.6 | 8.6 | 4.9 | 2.5 | [5 empty] | 753 | -12.4088 | -49.1277
50 | 752.95 | 4100 | 23 | 25 | 25.2 | 15.5 | 9.7 | 6.1 | 4 | 2.6 | 1.8 | 46 | Atende | km 753 = H. 753,009 |  |  | 752 | -12.4079 | -49.1279
50 | 752.85 | 4100 | 23 | 25 | 52.8 | 30.9 | 19.4 | 11.4 | 7 | 3.9 | 1.9 | [5 empty] | 752 | -12.407 | -49.128
50 | 752.75 | 4100 | 23 | 25 | 31.9 | 19.9 | 12.9 | 6.8 | 3.5 | 1.4 | 1.3 | [5 empty] | 752 | -12.406 | -49.1282
50 | 752.65 | 4100 | 23 | 25 | 26.3 | 20.5 | 15.5 | 11.2 | 7.3 | 3.1 | 1.5 | [5 empty] | 752 | -12.4052 | -49.1283
50 | 752.55 | 4100 | 23 | 25 | 35 | 25.2 | 17.1 | 11.3 | 6.9 | 4.1 | 2.7 | [5 empty] | 752 | -12.4043 | -49.1285
50 | 752.45 | 4100 | 23 | 25 | 47.6 | 32.3 | 20 | 11.8 | 7 | 3.9 | 2.6 | [5 empty] | 752 | -12.4034 | -49.1287
50 | 752.35 | 4100 | 23 | 25 | 41.6 | 28.3 | 18.4 | 10.5 | 6 | 3.3 | 2 | [5 empty] | 752 | -12.4024 | -49.1289
50 | 752.25 | 4100 | 23 | 25 | 32.2 | 21.3 | 16.1 | 10.3 | 6.6 | 3.5 | 2.6 | [5 empty] | 752 | -12.4015 | -49.129
50 | 752.15 | 4100 | 23 | 25 | 39.1 | 28.5 | 19.5 | 13.2 | 8.3 | 4.1 | 3.2 | [5 empty] | 752 | -12.4008 | -49.1292
50 | 752.05 | 4100 | 23 | 25 | 39.9 | 26.6 | 18.2 | 11 | 6.5 | 3.4 | 2.1 | [5 empty] | 752 | -12.3999 | -49.1295
50 | 751.95 | 4100 | 23 | 25 | 47.4 | 32 | 22.3 | 14.3 | 8.2 | 3.3 | 2.6 | 41 | Atende | km 752 = H. 752,000 |  |  | 751 | -12.399 | -49.1299
50 | 751.85 | 4100 | 23 | 25 | 36.8 | 25.9 | 17.6 | 10.8 | 6.5 | 2.8 | 1.9 | [5 empty] | 751 | -12.3982 | -49.1302
50 | 751.75 | 4100 | 23 | 25 | 45.3 | 35.5 | 24.8 | 16.8 | 11.3 | 5.8 | 3.9 | [5 empty] | 751 | -12.3974 | -49.1306
50 | 751.65 | 4100 | 23 | 25 | 32.6 | 23.7 | 15.9 | 10.3 | 6.3 | 2.9 | 2.6 | [5 empty] | 751 | -12.3965 | -49.131
50 | 751.55 | 4100 | 23 | 25 | 30.8 | 23.3 | 16.3 | 11.3 | 7.4 | 3.8 | 2.9 | [5 empty] | 751 | -12.3957 | -49.1314
50 | 751.45 | 4100 | 23 | 25 | 29.6 | 22.6 | 15.6 | 10.8 | 6.7 | 3.6 | 2.4 | [5 empty] | 751 | -12.3948 | -49.1318
50 | 751.35 | 4100 | 23 | 25 | 34.9 | 24.9 | 17.3 | 11.5 | 7 | 3.6 | 2.4 | [5 empty] | 751 | -12.3939 | -49.1322
50 | 751.25 | 4100 | 23 | 25 | 32.4 | 22.5 | 15.4 | 9.6 | 5.8 | 3.1 | 1.8 | [5 empty] | 751 | -12.3931 | -49.1326
50 | 751.15 | 4100 | 23 | 25 | 29.9 | 22.6 | 15.8 | 11.1 | 7.1 | 3.5 | 2.4 | [5 empty] | 751 | -12.3924 | -49.1329
50 | 751.05 | 4100 | 23 | 25 | 30.9 | 22.3 | 15.5 | 10 | 6.2 | 2.8 | 2.1 | [5 empty] | 751 | -12.3915 | -49.1333
50 | 750.95 | 4100 | 23 | 25 | 34.2 | 22.6 | 13.8 | 7.4 | 3.6 | 2.9 | 1.6 | 39 | Atende | km 751 = H. 751,003 |  |  | 750 | -12.3907 | -49.1336
50 | 750.85 | 4100 | 23 | 25 | 36.9 | 26.9 | 17.1 | 10.7 | 6.5 | 2.9 | 1.2 | [5 empty] | 750 | -12.39 | -49.134
50 | 750.75 | 4100 | 23 | 25 | 40.5 | 25.4 | 16.5 | 10.7 | 5.4 | 1.8 | 1.7 | [5 empty] | 750 | -12.3892 | -49.1344
50 | 750.65 | 4100 | 23 | 25 | 34.8 | 23.1 | 14.5 | 8.7 | 4.8 | 2.6 | 1.6 | [5 empty] | 750 | -12.3883 | -49.1348
50 | 750.55 | 4100 | 23 | 25 | 26.9 | 20.6 | 15.2 | 10.2 | 6.2 | 2.4 | 1.7 | [5 empty] | 750 | -12.3875 | -49.1351
50 | 750.45 | 4100 | 23 | 25 | 38.5 | 27.4 | 17.8 | 10.8 | 5.6 | 1.9 | 1.3 | [5 empty] | 750 | -12.3868 | -49.1355
50 | 750.35 | 4100 | 23 | 25 | 22.8 | 16.2 | 11 | 7.2 | 4.3 | 1.9 | 1.3 | [5 empty] | 750 | -12.3857 | -49.136
50 | 750.25 | 4100 | 23 | 25 | 28.7 | 21.8 | 14.6 | 9.6 | 5.9 | 3 | 2.2 | [5 empty] | 750 | -12.3849 | -49.1363
50 | 750.15 | 4100 | 23 | 25 | 35.9 | 26.7 | 19.4 | 13.3 | 8.2 | 3.5 | 2.2 | [5 empty] | 750 | -12.384 | -49.1367
50 | 750.05 | 4100 | 23 | 25 | 38.1 | 27.1 | 17.5 | 10.8 | 6.9 | 3.3 | 2.2 | [5 empty] | 750 | -12.3832 | -49.1371
50 | 749.95 | 4100 | 23 | 25 | 49.1 | 34.2 | 22.2 | 12 | 7.4 | 3.1 | 2.9 | 53 | Atende |  |  |  | 749 | -12.3825 | -49.1374
50 | 749.85 | 4100 | 23 | 25 | 51.8 | 35 | 23.2 | 14.6 | 7.7 | 1.8 | 0.9 | [5 empty] | 749 | -12.3816 | -49.1378
50 | 749.75 | 4100 | 23 | 25 | 43.9 | 30.2 | 18.5 | 9.5 | 4.8 | 1.7 | 1.3 | [5 empty] | 749 | -12.3808 | -49.1382
50 | 749.65 | 4100 | 23 | 25 | 41.3 | 32.8 | 25.1 | 17.5 | 10.6 | 4.4 | 2.7 | [5 empty] | 749 | -12.38 | -49.1386
50 | 749.55 | 4100 | 23 | 25 | 61.2 | 44.2 | 24.7 | 12.9 | 5.6 | 2.2 | 1.9 | [5 empty] | 749 | -12.3791 | -49.139
50 | 749.45 | 4100 | 23 | 25 | 29.2 | 20.2 | 13.9 | 9 | 5 | 2.7 | 2 | [5 empty] | 749 | -12.3781 | -49.1394
50 | 749.35 | 4100 | 23 | 25 | 33.7 | 22.1 | 14.4 | 8.4 | 4.8 | 1.7 | 1.4 | [5 empty] | 749 | -12.3773 | -49.1398
50 | 749.25 | 4100 | 23 | 25 | 37 | 25.9 | 16.6 | 10.1 | 6 | 2.7 | 1.7 | [5 empty] | 749 | -12.3765 | -49.1401
50 | 749.15 | 4100 | 23 | 25 | 41.7 | 28.2 | 19 | 11.7 | 7.2 | 2.8 | 1.9 | [5 empty] | 749 | -12.3756 | -49.1405
50 | 749.05 | 4100 | 23 | 25 | 21.7 | 17.2 | 13 | 9.7 | 6.6 | 3.2 | 1.2 | [5 empty] | 749 | -12.3749 | -49.1408
50 | 748.95 | 4100 | 23 | 25 | 61.7 | 39.3 | 21.6 | 10 | 5.1 | 2.5 | 1.9 | 60 | Atende | km 749 = H. 749,016 |  |  | 748 | -12.3742 | -49.1412
50 | 748.85 | 4100 | 23 | 25 | 65 | 48.3 | 29 | 13.9 | 6.5 | 4 | 2.9 | [5 empty] | 748 | -12.3733 | -49.1416
50 | 748.75 | 4100 | 23 | 25 | 37.7 | 30.4 | 24.9 | 13.6 | 7 | 4.5 | 3.7 | [5 empty] | 748 | -12.3726 | -49.1419
50 | 748.65 | 4100 | 23 | 25 | 49 | 32.6 | 20.5 | 13 | 7.8 | 4.2 | 2.9 | [5 empty] | 748 | -12.3717 | -49.1423
50 | 748.55 | 4100 | 23 | 25 | 38.2 | 27.9 | 19.9 | 11.1 | 7.7 | 3.9 | 2.2 | [5 empty] | 748 | -12.3708 | -49.1427
50 | 748.45 | 4100 | 23 | 25 | 56.4 | 35.1 | 18.1 | 8.3 | 5.2 | 2.4 | 2 | [5 empty] | 748 | -12.37 | -49.1431
50 | 748.35 | 4100 | 23 | 25 | 58.2 | 39.9 | 23.9 | 15.2 | 8 | 3 | 1.7 | [5 empty] | 748 | -12.3689 | -49.1436
50 | 748.25 | 4100 | 23 | 25 | 46.5 | 25.6 | 13.4 | 7.4 | 4.2 | 2.1 | 1.8 | [5 empty] | 748 | -12.3681 | -49.1439
50 | 748.15 | 4100 | 23 | 25 | 35.5 | 26.4 | 18.2 | 11.4 | 6.4 | 2.6 | 1.8 | [5 empty] | 748 | -12.3672 | -49.1443
50 | 748.05 | 4100 | 23 | 25 | 43.5 | 31.2 | 21.3 | 13.1 | 7.3 | 2.8 | 1.5 | [5 empty] | 748 | -12.3666 | -49.1446
50 | 747.95 | 4100 | 23 | 25 | 50.7 | 35.7 | 25.6 | 16.6 | 8.1 | 3.4 | 2.2 | 73 | Atende | km 748 = H. 748,004 |  |  | 747 | -12.3658 | -49.1449
50 | 747.85 | 4100 | 23 | 25 | 42.7 | 31.5 | 24.7 | 17.4 | 10.7 | 5.7 | 3 | [5 empty] | 747 | -12.3652 | -49.1452
50 | 747.75 | 4100 | 23 | 25 | 75.2 | 53.7 | 38.6 | 24.3 | 12.8 | 4.5 | 1.9 | [5 empty] | 747 | -12.3643 | -49.1456
50 | 747.65 | 4100 | 23 | 25 | 29.7 | 23.1 | 18.8 | 14.7 | 10.7 | 5.5 | 3.3 | [5 empty] | 747 | -12.3635 | -49.146
50 | 747.55 | 4100 | 23 | 25 | 77.5 | 61 | 40.5 | 24 | 12.9 | 4.4 | 2 | [5 empty] | 747 | -12.3628 | -49.1464
50 | 747.45 | 4100 | 23 | 25 | 52.4 | 37.2 | 26.5 | 19.1 | 11.6 | 4.6 | 2.3 | [5 empty] | 747 | -12.3618 | -49.1468
50 | 747.35 | 4100 | 23 | 25 | 63.6 | 47.5 | 31.4 | 18.5 | 10.3 | 6.2 | 4 | [5 empty] | 747 | -12.3609 | -49.1472
50 | 747.25 | 4100 | 23 | 25 | 59 | 45.4 | 27.2 | 14.7 | 12.9 | 7.4 | 4.7 | [5 empty] | 747 | -12.3601 | -49.1476
50 | 747.15 | 4100 | 23 | 25 | 73.4 | 47.6 | 19.8 | 8.9 | 5.1 | 3.4 | 2 | [5 empty] | 747 | -12.3591 | -49.148
50 | 747.05 | 4100 | 23 | 25 | 56.6 | 37.2 | 18.8 | 9.7 | 5.1 | 2.7 | 1.6 | [5 empty] | 747 | -12.3584 | -49.1484
50 | 746.95 | 4100 | 23 | 25 | 54.2 | 28.2 | 13.4 | 9 | 5.1 | 3.2 | 1.8 | 60 | Atende | km 747 = H. 747,007 |  |  | 746 | -12.3576 | -49.1487
50 | 746.85 | 4100 | 23 | 25 | 61.6 | 34.2 | 19.7 | 11.9 | 7.1 | 3.6 | 1.9 | [5 empty] | 746 | -12.3568 | -49.1491
50 | 746.75 | 4100 | 23 | 25 | 33.5 | 22.5 | 15 | 9.6 | 6.6 | 4 | 2.3 | [5 empty] | 746 | -12.356 | -49.1495
50 | 746.65 | 4100 | 23 | 25 | 64.5 | 43.5 | 22.8 | 12.5 | 6.9 | 2.8 | 1.4 | [5 empty] | 746 | -12.3551 | -49.1498
50 | 746.55 | 4100 | 23 | 25 | 42.9 | 26.9 | 17.4 | 11.4 | 6.6 | 3.3 | 1.4 | [5 empty] | 746 | -12.3544 | -49.1502
50 | 746.45 | 4100 | 23 | 25 | 36.2 | 25.5 | 16.8 | 10.8 | 6.6 | 3.4 | 2.1 | [5 empty] | 746 | -12.3536 | -49.1506
50 | 746.35 | 4100 | 23 | 25 | 63 | 46.4 | 25.4 | 14.7 | 7.3 | 3.2 | 0.9 | [5 empty] | 746 | -12.3527 | -49.151
50 | 746.25 | 4100 | 23 | 25 | 26.8 | 20.7 | 14.4 | 9.6 | 5.8 | 2.3 | 1.7 | [5 empty] | 746 | -12.3519 | -49.1513
50 | 746.15 | 4100 | 23 | 25 | 35.5 | 29.2 | 14.2 | 7.8 | 5.3 | 3 | 2 | [5 empty] | 746 | -12.3512 | -49.1517
50 | 746.05 | 4100 | 23 | 25 | 45.2 | 32.9 | 22.3 | 14.3 | 8.4 | 3.7 | 2.2 | [5 empty] | 746 | -12.3502 | -49.1521
50 | 745.95 | 4100 | 24 | 25 | 25.2 | 18.8 | 13 | 8.5 | 5.3 | 2.5 | 1.6 | 37 | Atende | km 746 = H. 746,006 |  |  | 745 | -12.3486 | -49.1524
50 | 745.85 | 4100 | 24 | 25 | 27.7 | 20.8 | 14.4 | 9.7 | 6 | 2.9 | 1.5 | [5 empty] | 745 | -12.3481 | -49.1524
50 | 745.75 | 4100 | 24 | 25 | 36.3 | 26.2 | 17.2 | 10.7 | 6.3 | 2.7 | 1.4 | [5 empty] | 745 | -12.3475 | -49.1524
50 | 745.65 | 4100 | 24 | 25 | 23.1 | 16 | 10 | 7.2 | 4 | 2.2 | 1.4 | [5 empty] | 745 | -12.3466 | -49.1523
50 | 745.55 | 4100 | 24 | 25 | 35.8 | 25.2 | 16.3 | 9.8 | 5.6 | 2.6 | 1.5 | [5 empty] | 745 | -12.3458 | -49.1521
50 | 745.45 | 4100 | 24 | 25 | 36.4 | 25.8 | 16 | 9.5 | 5.3 | 2.6 | 1.3 | [5 empty] | 745 | -12.3447 | -49.1519
50 | 745.35 | 4100 | 24 | 25 | 33 | 22.1 | 14.8 | 9.6 | 6.4 | 3.6 | 1.8 | [5 empty] | 745 | -12.3439 | -49.1517
50 | 745.25 | 4100 | 24 | 25 | 27.5 | 18.4 | 10.9 | 6.4 | 4.2 | 2.4 | 1.5 | [5 empty] | 745 | -12.343 | -49.1515
50 | 745.15 | 4100 | 24 | 25 | 6.9 | 5.4 | 4.7 | 4.4 | 3.8 | 2.9 | 2.2 | [5 empty] | 745 | -12.3422 | -49.1513
50 | 744.65 | 4100 | 24 | 25 | 24.2 | 17.3 | 13.6 | 8.1 | 4.7 | 2.8 | 1.7 | 50 | Atende | Pedágio = H. 745,150 a 744,650 |  |  | 744 | -12.3377 | -49.1502
50 | 744.55 | 4100 | 24 | 25 | 50.1 | 28.9 | 13.8 | 8.7 | 5.6 | 3.8 | 2.6 | [5 empty] | 744 | -12.3368 | -49.15
50 | 744.45 | 4100 | 24 | 25 | 38 | 23.5 | 13.8 | 8.3 | 4.9 | 3.6 | 2.8 | [5 empty] | 744 | -12.3359 | -49.1498
50 | 744.35 | 4100 | 24 | 25 | 33.2 | 24.1 | 16.5 | 10.8 | 6.9 | 3.7 | 2.8 | [5 empty] | 744 | -12.3349 | -49.1496
50 | 744.25 | 4100 | 24 | 25 | 30.3 | 20.8 | 13.4 | 8.2 | 5 | 2.9 | 2 | [5 empty] | 744 | -12.3338 | -49.1493
50 | 744.15 | 4100 | 24 | 25 | 27.8 | 17.3 | 10.8 | 7 | 4.9 | 3.1 | 1.8 | [5 empty] | 744 | -12.3331 | -49.1492
50 | 744.05 | 4100 | 24 | 25 | 59.2 | 38.8 | 22.4 | 13.1 | 7.8 | 3.7 | 2.1 | [5 empty] | 744 | -12.3323 | -49.149
50 | 743.95 | 4100 | 24 | 25 | 43.6 | 30.5 | 16 | 8.8 | 5.9 | 3.6 | 2.4 | 49 | Atende | km 744 = H. 744,000 |  |  | 743 | -12.3313 | -49.1488
50 | 743.85 | 4100 | 24 | 25 | 36.2 | 22.2 | 12.9 | 7.6 | 4.9 | 2.7 | 1.8 | [5 empty] | 743 | -12.3305 | -49.1486
50 | 743.75 | 4100 | 24 | 25 | 39.1 | 23.1 | 14.7 | 9.5 | 6.3 | 3.3 | 2.2 | [5 empty] | 743 | -12.3296 | -49.1483
50 | 743.65 | 4100 | 24 | 25 | 33.1 | 18.9 | 10.2 | 6 | 3.5 | 2 | 1.1 | [5 empty] | 743 | -12.3288 | -49.1482
50 | 743.55 | 4100 | 24 | 25 | 48.7 | 33.3 | 19.5 | 11 | 5.9 | 2.7 | 1.4 | [5 empty] | 743 | -12.328 | -49.148
50 | 743.45 | 4100 | 25 | 25 | 45.8 | 30.1 | 18.9 | 11.5 | 7.3 | 3.7 | 2.1 | [5 empty] | 743 | -12.3269 | -49.1478
50 | 743.35 | 4100 | 25 | 25 | 54.9 | 34.8 | 20.9 | 12.8 | 7.2 | 3.9 | 2.4 | [5 empty] | 743 | -12.326 | -49.1478
50 | 743.25 | 4100 | 25 | 25 | 32.5 | 23.9 | 15.6 | 10 | 5.5 | 2.7 | 1.5 | [5 empty] | 743 | -12.3251 | -49.148
50 | 743.15 | 4100 | 25 | 25 | 32.3 | 24.2 | 16.5 | 11 | 7 | 3.5 | 2.2 | [5 empty] | 743 | -12.3243 | -49.1482
50 | 743.05 | 4100 | 25 | 25 | 47.1 | 32.8 | 20.8 | 12.8 | 7.6 | 3.4 | 3 | [5 empty] | 743 | -12.3235 | -49.1485
50 | 742.95 | 4100 | 25 | 25 | 42.4 | 30.1 | 18.9 | 12.2 | 7 | 3.4 | 1.6 | 38 | Atende |  |  |  | 742 | -12.3225 | -49.1488
50 | 742.85 | 4100 | 25 | 25 | 29.8 | 21.8 | 14.4 | 9.1 | 5.7 | 3.1 | 1.8 | [5 empty] | 742 | -12.3215 | -49.1491
50 | 742.75 | 4100 | 25 | 25 | 35.4 | 23.7 | 13.7 | 7.3 | 4 | 1.6 | 0.7 | [5 empty] | 742 | -12.3207 | -49.1493
50 | 742.65 | 4100 | 25 | 25 | 26.8 | 18.6 | 12.7 | 8.5 | 5.3 | 3.5 | 2.1 | [5 empty] | 742 | -12.3199 | -49.1496
50 | 742.55 | 4100 | 25 | 25 | 35.2 | 25 | 15.8 | 9.1 | 5.5 | 2.9 | 1.6 | [5 empty] | 742 | -12.319 | -49.1499
50 | 742.45 | 4100 | 25 | 25 | 29.6 | 18.7 | 11.3 | 7.1 | 4.4 | 2.4 | 1.6 | [5 empty] | 742 | -12.3182 | -49.1501
50 | 742.35 | 4100 | 25 | 25 | 24.8 | 17.1 | 11.3 | 6.9 | 3.9 | 2.2 | 1.8 | [5 empty] | 742 | -12.3172 | -49.1504
50 | 742.25 | 4100 | 25 | 25 | 35.3 | 21.3 | 11.6 | 6.1 | 3.5 | 2.3 | 1.5 | [5 empty] | 742 | -12.3164 | -49.1507
50 | 742.15 | 4100 | 25 | 25 | 62.8 | 37 | 18.9 | 13.1 | 8.2 | 4.1 | 2.4 | [5 empty] | 742 | -12.3154 | -49.151
50 | 742.05 | 4100 | 25 | 25 | 32.3 | 23.2 | 15.4 | 10.5 | 6.6 | 3 | 1.7 | [5 empty] | 742 | -12.3146 | -49.1513
50 | 741.95 | 4100 | 25 | 25 | 28.7 | 20.6 | 13.5 | 9.1 | 5.5 | 2.5 | 1.9 | 55 | Atende | km 742 = H. 742,019 |  |  | 741 | -12.3141 | -49.1514
50 | 741.85 | 4100 | 25 | 25 | 53.6 | 33.9 | 19.6 | 10.4 | 6.2 | 3.6 | 1.9 | [5 empty] | 741 | -12.3132 | -49.1517
50 | 741.75 | 4100 | 25 | 25 | 41.1 | 29.2 | 19.1 | 12.8 | 8.8 | 4.3 | 1.5 | [5 empty] | 741 | -12.3121 | -49.152
50 | 741.65 | 4100 | 25 | 25 | 50.8 | 34.6 | 22.7 | 13.8 | 8.5 | 3.4 | 1.4 | [5 empty] | 741 | -12.3113 | -49.1523
50 | 741.55 | 4100 | 25 | 25 | 54.5 | 36.8 | 21.6 | 12.4 | 6.5 | 2.8 | 2.3 | [5 empty] | 741 | -12.3105 | -49.1525
50 | 741.45 | 4100 | 25 | 25 | 37.8 | 25.5 | 16.3 | 9.7 | 5.4 | 2.3 | 1.9 | [5 empty] | 741 | -12.3096 | -49.1528
50 | 741.35 | 4100 | 25 | 25 | 42.6 | 29.9 | 19.7 | 12.6 | 7.3 | 3.6 | 2.5 | [5 empty] | 741 | -12.3087 | -49.1531
50 | 741.25 | 4100 | 25 | 25 | 57.6 | 41.9 | 26.8 | 16.8 | 9.7 | 4.3 | 2.8 | [5 empty] | 741 | -12.3079 | -49.1533
50 | 741.15 | 4100 | 25 | 25 | 52.3 | 36 | 23.5 | 14.5 | 8.4 | 3.9 | 2.6 | [5 empty] | 741 | -12.307 | -49.1536
50 | 741.05 | 4100 | 25 | 25 | 45.5 | 34.6 | 22.4 | 13.8 | 8.1 | 3 | 1.7 | [5 empty] | 741 | -12.3061 | -49.1539
50 | 740.95 | 4100 | 25 | 25 | 44.5 | 31.6 | 21 | 13.6 | 8 | 4 | 2.6 | 58 | Atende | km 741 = H. 741,007 |  |  | 740 | -12.3052 | -49.1542
50 | 740.85 | 4100 | 25 | 25 | 40.2 | 28.1 | 18.1 | 10.9 | 6.3 | 3.2 | 2.3 | [5 empty] | 740 | -12.3044 | -49.1544
50 | 740.75 | 4100 | 25 | 25 | 53.6 | 39.9 | 26.2 | 16.8 | 10.4 | 5.1 | 3.2 | [5 empty] | 740 | -12.3035 | -49.1547
50 | 740.65 | 4100 | 25 | 25 | 51.1 | 36.2 | 24.5 | 15.9 | 10.5 | 5.5 | 3.3 | [5 empty] | 740 | -12.3027 | -49.155
50 | 740.55 | 4100 | 25 | 25 | 60.2 | 45 | 29.4 | 18.6 | 10.7 | 5.4 | 2.8 | [5 empty] | 740 | -12.3019 | -49.1552
50 | 740.45 | 4100 | 25 | 25 | 63.5 | 44.2 | 30.5 | 20 | 12 | 4.9 | 2.5 | [5 empty] | 740 | -12.301 | -49.1555
50 | 740.35 | 4100 | 25 | 25 | 49.6 | 32.1 | 19.9 | 11.3 | 6.8 | 3.7 | 3.3 | [5 empty] | 740 | -12.3001 | -49.1558
50 | 740.25 | 4100 | 25 | 25 | 47.7 | 32.8 | 21.3 | 12.6 | 7.1 | 3.4 | 2.2 | [5 empty] | 740 | -12.2992 | -49.156
50 | 740.15 | 4100 | 25 | 25 | 45.8 | 30.3 | 18 | 10.1 | 5.6 | 2.4 | 1.6 | [5 empty] | 740 | -12.2983 | -49.1563
50 | 740.05 | 4100 | 25 | 25 | 50.3 | 34.8 | 21.7 | 13.2 | 7.4 | 3.6 | 2.6 | [5 empty] | 740 | -12.2974 | -49.1566
50 | 739.95 | 4100 | 25 | 25 | 47.8 | 32.7 | 20.4 | 12.4 | 7.9 | 4.1 | 2.3 | 45 | Atende | km 740 = H. 740,005 |  |  | 739 | -12.2966 | -49.1569
50 | 739.85 | 4100 | 25 | 25 | 39 | 28.8 | 18.7 | 11.2 | 6.2 | 2.7 | 1.4 | [5 empty] | 739 | -12.2958 | -49.1571
50 | 739.75 | 4100 | 25 | 25 | 37.6 | 26.5 | 16.5 | 9.5 | 5.7 | 3.3 | 1.9 | [5 empty] | 739 | -12.295 | -49.1574
50 | 739.65 | 4100 | 26 | 25 | 49.2 | 24.6 | 13.3 | 7.4 | 4.1 | 2 | 1.1 | [5 empty] | 739 | -12.2942 | -49.1576
50 | 739.55 | 4100 | 26 | 25 | 37.6 | 27.8 | 18.7 | 12 | 6.6 | 2.4 | 1.1 | [5 empty] | 739 | -12.2934 | -49.1579
50 | 739.45 | 4100 | 26 | 25 | 36.3 | 28.5 | 20.8 | 15.2 | 10.6 | 5.9 | 4 | [5 empty] | 739 | -12.2923 | -49.1582
50 | 739.35 | 4100 | 26 | 25 | 33.4 | 23.3 | 14.1 | 8.6 | 5.2 | 3 | 1.6 | [5 empty] | 739 | -12.2913 | -49.1585
50 | 739.25 | 4100 | 26 | 25 | 38.2 | 24.3 | 13.3 | 7 | 3.5 | 1.6 | 0.9 | [5 empty] | 739 | -12.2904 | -49.1588
50 | 739.15 | 4100 | 26 | 25 | 24.1 | 16.5 | 9.5 | 5.6 | 3.2 | 2.8 | 2.1 | [5 empty] | 739 | -12.2895 | -49.1591
50 | 739.05 | 4100 | 26 | 25 | 35.5 | 27.2 | 19.4 | 13.8 | 9.5 | 4.3 | 3.6 | [5 empty] | 739 | -12.2886 | -49.1593
50 | 738.95 | 4100 | 26 | 25 | 60.2 | 46.6 | 35.7 | 26.8 | 18.4 | 9.9 | 4.6 | 49 | Atende | km 739 = H. 738,943 |  |  | 738 | -12.2873 | -49.1598
50 | 738.85 | 4100 | 26 | 25 | 41.9 | 30.6 | 20.9 | 15.4 | 11.4 | 6.4 | 4.7 | [5 empty] | 738 | -12.2864 | -49.16
50 | 738.75 | 4100 | 26 | 25 | 23.9 | 16.7 | 11.3 | 7.4 | 5 | 3.2 | 2.1 | [5 empty] | 738 | -12.2856 | -49.1602
50 | 738.65 | 4100 | 26 | 25 | 28.5 | 20.8 | 14.7 | 10.1 | 6.8 | 4.1 | 2.6 | [5 empty] | 738 | -12.2847 | -49.1605
50 | 738.55 | 4100 | 26 | 25 | 38.5 | 26.8 | 17.5 | 11.6 | 7.7 | 4.6 | 2.9 | [5 empty] | 738 | -12.2839 | -49.1606
50 | 738.45 | 4100 | 26 | 25 | 30.8 | 22.4 | 15.3 | 10.2 | 6.8 | 3.2 | 2.8 | [5 empty] | 738 | -12.283 | -49.1606
50 | 738.35 | 4100 | 26 | 25 | 52.4 | 32 | 18.1 | 10.9 | 6.4 | 3.2 | 2.6 | [5 empty] | 738 | -12.2821 | -49.1605
50 | 738.25 | 4100 | 26 | 25 | 25.2 | 17 | 12 | 8.4 | 6 | 3.4 | 1.9 | [5 empty] | 738 | -12.2812 | -49.1605
50 | 738.15 | 4100 | 26 | 25 | 38.6 | 22.6 | 14.8 | 10.6 | 8 | 4.3 | 3.4 | [5 empty] | 738 | -12.2802 | -49.1604
50 | 738.05 | 4100 | 26 | 25 | 28.3 | 18.7 | 12.2 | 7.9 | 5 | 3.5 | 2.5 | [5 empty] | 738 | -12.2792 | -49.1604
50 | 737.95 | 4100 | 27 | 25 | 39 | 26.8 | 17.3 | 10.7 | 6.9 | 3.7 | 2.3 | 59 | Atende |  |  |  | 737 | -12.2784 | -49.1603
50 | 737.85 | 4100 | 27 | 25 | 28 | 24.3 | 16.3 | 11 | 7.3 | 3.1 | 2.2 | [5 empty] | 737 | -12.2774 | -49.1603
50 | 737.75 | 4100 | 27 | 25 | 62.8 | 44.5 | 29.7 | 19.5 | 11.7 | 5.2 | 2.8 | [5 empty] | 737 | -12.2764 | -49.1603
50 | 737.65 | 4100 | 27 | 25 | 60.8 | 39.4 | 24.3 | 14.7 | 10.3 | 5.3 | 3.5 | [5 empty] | 737 | -12.2756 | -49.1602
50 | 737.55 | 4100 | 27 | 25 | 26.8 | 22.1 | 17.3 | 13.7 | 9.7 | 5.3 | 2.8 | [5 empty] | 737 | -12.2747 | -49.1602
50 | 737.45 | 4100 | 27 | 25 | 25.9 | 21.4 | 17.3 | 13.7 | 10.2 | 4.7 | 2.3 | [5 empty] | 737 | -12.2739 | -49.1601
50 | 737.35 | 4100 | 27 | 25 | 31.3 | 22.2 | 15.5 | 11.1 | 7.9 | 4.1 | 2.9 | [5 empty] | 737 | -12.2729 | -49.1601
50 | 737.25 | 4100 | 27 | 25 | 68 | 52 | 31.8 | 21.3 | 16 | 9.7 | 6.5 | [5 empty] | 737 | -12.2718 | -49.16
50 | 737.15 | 4100 | 27 | 25 | 29 | 22.7 | 15.6 | 11.8 | 8 | 4.3 | 2.5 | [5 empty] | 737 | -12.271 | -49.16
50 | 737.05 | 4100 | 27 | 25 | 25.4 | 17.7 | 14.8 | 12.3 | 9.6 | 5.8 | 3.5 | 59 | Atende | km 737 = H. 737,076 |  |  | 736 | -12.2698 | -49.1599
50 | 736.85 | 4100 | 27 | 25 | 24.4 | 19.2 | 14.7 | 11.6 | 8.5 | 5.2 | 3.1 | [5 empty] | 736 | -12.269 | -49.1598
50 | 736.75 | 4100 | 27 | 25 | 19.5 | 18.1 | 14.8 | 11.7 | 8.8 | 4.9 | 2.6 | [5 empty] | 736 | -12.2683 | -49.1598
50 | 736.65 | 4100 | 27 | 25 | 23.1 | 18.8 | 15.7 | 13.6 | 10.4 | 6.2 | 4.3 | [5 empty] | 736 | -12.2673 | -49.1597
50 | 736.55 | 4100 | 27 | 25 | 40 | 31.5 | 23.7 | 17.8 | 12.6 | 7.1 | 3.6 | [5 empty] | 736 | -12.2664 | -49.1597
50 | 736.45 | 4100 | 27 | 25 | 47.1 | 30.1 | 18.8 | 12 | 6.9 | 3.5 | 2.4 | [5 empty] | 736 | -12.2655 | -49.1597
50 | 736.35 | 4100 | 27 | 25 | 60.2 | 41.3 | 29.3 | 21.9 | 16.5 | 10.8 | 7.3 | [5 empty] | 736 | -12.2647 | -49.1596
50 | 736.25 | 4100 | 27 | 25 | 47.3 | 34 | 23.6 | 16.2 | 10.3 | 5.3 | 3.7 | [5 empty] | 736 | -12.2636 | -49.1595
50 | 736.15 | 4100 | 27 | 25 | 71.5 | 53.4 | 38.9 | 26.9 | 17.1 | 7.5 | 4.2 | [5 empty] | 736 | -12.2627 | -49.1595
50 | 736.05 | 4100 | 27 | 25 | 54.7 | 43.6 | 33.9 | 24 | 16.8 | 10.6 | 6.2 | [5 empty] | 736 | -12.2617 | -49.1594
50 | 735.95 | 4100 | 27 | 25 | 34.5 | 24 | 15.6 | 11.5 | 8 | 4.7 | 3.6 | 51 | Atende | km 736 = H. 736,007 |  |  | 735 | -12.2607 | -49.1594
50 | 735.85 | 4100 | 27 | 25 | 36 | 23.9 | 15.9 | 10.2 | 5.7 | 3.4 | 2.4 | [5 empty] | 735 | -12.2599 | -49.1594
50 | 735.75 | 4100 | 27 | 25 | 38.8 | 25.8 | 17.2 | 10.9 | 7.5 | 4.3 | 3.1 | [5 empty] | 735 | -12.2591 | -49.1593
50 | 735.65 | 4100 | 27 | 25 | 63.2 | 47.2 | 29.9 | 19.8 | 13.6 | 8.3 | 5 | [5 empty] | 735 | -12.2583 | -49.1593
50 | 735.55 | 4100 | 27 | 25 | 50.5 | 34.6 | 22.6 | 12.6 | 6 | 3.8 | 2.3 | [5 empty] | 735 | -12.2572 | -49.1592
50 | 735.45 | 4100 | 27 | 25 | 23.8 | 17.5 | 11.4 | 7.4 | 4.9 | 3.1 | 1.8 | [5 empty] | 735 | -12.2563 | -49.1592
50 | 735.35 | 4100 | 27 | 25 | 34.1 | 23.3 | 12.1 | 6.3 | 4 | 1.9 | 1.5 | [5 empty] | 735 | -12.2555 | -49.1591
50 | 735.25 | 4100 | 27 | 25 | 35.3 | 23.3 | 14.5 | 8 | 4 | 2.1 | 1.6 | [5 empty] | 735 | -12.2544 | -49.1591
50 | 735.15 | 4100 | 27 | 25 | 46.2 | 24.5 | 12.6 | 7.7 | 4.6 | 2.8 | 2.2 | [5 empty] | 735 | -12.2535 | -49.159
50 | 735.05 | 4100 | 27 | 25 | 32.2 | 22.8 | 14.4 | 9.2 | 5.7 | 3.2 | 2 | [5 empty] | 735 | -12.2527 | -49.159
50 | 734.95 | 4100 | 27 | 25 | 37.6 | 24.9 | 14.4 | 8.3 | 5.4 | 3.2 | 2.7 | 45 | Atende | km 735 = H. 735,005 |  |  | 734 | -12.2516 | -49.1589
50 | 734.85 | 4100 | 27 | 25 | 31.2 | 18.5 | 10.9 | 6.2 | 3.5 | 2.2 | 1.6 | [5 empty] | 734 | -12.2509 | -49.1589
50 | 734.75 | 4100 | 27 | 25 | 33.9 | 24 | 15.4 | 10.2 | 6.7 | 3.7 | 2.3 | [5 empty] | 734 | -12.25 | -49.1589
50 | 734.65 | 4100 | 27 | 25 | 20.4 | 14.7 | 10.4 | 7.6 | 5.3 | 3.3 | 2.1 | [5 empty] | 734 | -12.249 | -49.1588
50 | 734.55 | 4100 | 27 | 25 | 20.3 | 15.5 | 10.4 | 7.6 | 5 | 2.8 | 2.1 | [5 empty] | 734 | -12.248 | -49.1588
50 | 734.45 | 4100 | 27 | 25 | 16 | 11.8 | 8.8 | 6.7 | 5 | 3 | 2.2 | [5 empty] | 734 | -12.2471 | -49.1587
50 | 734.35 | 4100 | 27 | 25 | 48.3 | 30.8 | 17.7 | 10.8 | 6.1 | 3.3 | 2 | [5 empty] | 734 | -12.2462 | -49.1587
50 | 734.25 | 4100 | 27 | 25 | 39.1 | 28.8 | 20.7 | 15 | 11.1 | 6.7 | 4.3 | [5 empty] | 734 | -12.2453 | -49.1586
50 | 734.15 | 4100 | 27 | 25 | 49.4 | 37.3 | 26.5 | 17.8 | 11.9 | 6 | 3.4 | [5 empty] | 734 | -12.2444 | -49.1586
50 | 734.05 | 4100 | 27 | 25 | 40.6 | 28.4 | 19.4 | 13.5 | 9.7 | 5.7 | 3.5 | [5 empty] | 734 | -12.2437 | -49.1585
50 | 733.95 | 4100 | 28 | 25 | 41.3 | 29.4 | 20.5 | 14.4 | 9.8 | 6.8 | 4.7 | 49 | Atende | km 734 = H. 734,019 |  |  | 733 | -12.2427 | -49.1585
50 | 733.85 | 4100 | 28 | 25 | 55.7 | 37.6 | 25.5 | 18 | 12.4 | 7.6 | 4.8 | [5 empty] | 733 | -12.2419 | -49.1584
50 | 733.75 | 4100 | 28 | 25 | 26.3 | 17.6 | 11.1 | 7.2 | 4.7 | 2.8 | 1.9 | [5 empty] | 733 | -12.241 | -49.1584
50 | 733.65 | 4100 | 28 | 25 | 44.3 | 29.8 | 19.2 | 11.7 | 6.8 | 3.3 | 2.2 | [5 empty] | 733 | -12.2401 | -49.1583
50 | 733.55 | 4100 | 28 | 25 | 30.4 | 21.6 | 14.4 | 8.9 | 4.7 | 3 | 1.9 | [5 empty] | 733 | -12.2393 | -49.1583
50 | 733.45 | 4100 | 28 | 25 | 46.5 | 33.5 | 22.6 | 14.4 | 8.5 | 4.2 | 2.8 | [5 empty] | 733 | -12.2384 | -49.1582
50 | 733.35 | 4100 | 28 | 25 | 37.1 | 29.2 | 20.6 | 15.3 | 9.7 | 5.1 | 3.1 | [5 empty] | 733 | -12.2372 | -49.1582
50 | 733.25 | 4100 | 28 | 25 | 36.9 | 28 | 19.8 | 13.6 | 8.3 | 4.1 | 2.7 | [5 empty] | 733 | -12.2364 | -49.1581
50 | 733.15 | 4100 | 28 | 25 | 40 | 28.1 | 18.5 | 12.7 | 8.1 | 4.7 | 2.5 | [5 empty] | 733 | -12.2356 | -49.1581
50 | 733.05 | 4100 | 28 | 25 | 48.3 | 35.4 | 23.7 | 15.7 | 9.8 | 4.7 | 2.5 | [5 empty] | 733 | -12.2346 | -49.1581
50 | 732.95 | 4100 | 27 | 25 | 31 | 24.1 | 16.4 | 10.7 | 6.6 | 3.4 | 2.2 | 44 | Atende | km 733 = H. 732,958 |  |  | 732 | -12.2333 | -49.158
50 | 732.85 | 4100 | 27 | 25 | 47.2 | 34.2 | 21.2 | 12.4 | 7.2 | 3.4 | 2.8 | [5 empty] | 732 | -12.2321 | -49.1579
50 | 732.75 | 4100 | 27 | 25 | 30.3 | 22.2 | 15.4 | 10.3 | 6.2 | 3 | 2.4 | [5 empty] | 732 | -12.2313 | -49.1579
50 | 732.65 | 4100 | 27 | 25 | 47.8 | 32.1 | 16.8 | 11.1 | 6.3 | 3.2 | 1.9 | [5 empty] | 732 | -12.2306 | -49.1578
50 | 732.55 | 4100 | 27 | 25 | 43.5 | 29.5 | 16 | 9.6 | 6.1 | 3.5 | 2.3 | [5 empty] | 732 | -12.2298 | -49.1578
50 | 732.45 | 4100 | 27 | 25 | 32.6 | 21.6 | 13.8 | 9.1 | 5.9 | 3.5 | 2.6 | [5 empty] | 732 | -12.2288 | -49.1578
50 | 732.35 | 4100 | 28 | 25 | 33.3 | 22.6 | 14.2 | 8.8 | 5.7 | 2.9 | 1.8 | [5 empty] | 732 | -12.2278 | -49.1577
50 | 732.25 | 4100 | 28 | 25 | 36.4 | 23.7 | 15.5 | 9.7 | 5.7 | 1.9 | 1.4 | [5 empty] | 732 | -12.2268 | -49.1576
50 | 732.15 | 4100 | 28 | 25 | 25.1 | 16.3 | 9.9 | 7.3 | 4 | 3 | 1.3 | [5 empty] | 732 | -12.2257 | -49.1576
50 | 732.05 | 4100 | 28 | 25 | 25.2 | 17.1 | 10.8 | 6.6 | 3.6 | 1.8 | 1.6 | [5 empty] | 732 | -12.2252 | -49.1576
50 | 731.95 | 4100 | 28 | 25 | 44.8 | 31.8 | 21.2 | 14.6 | 8.9 | 3.7 | 1.7 | 43 | Atende | km 732 = H. 732,041 |  |  | 731 | -12.2245 | -49.1575
50 | 731.85 | 4100 | 28 | 25 | 43 | 27.4 | 18.2 | 12.4 | 7.9 | 3.6 | 2.3 | [5 empty] | 731 | -12.2237 | -49.1575
50 | 731.75 | 4100 | 28 | 25 | 46.5 | 33.9 | 22.8 | 13.3 | 7.2 | 3.5 | 2.4 | [5 empty] | 731 | -12.2229 | -49.1574
50 | 731.65 | 4100 | 28 | 25 | 33.6 | 24.8 | 17.1 | 11.8 | 6.6 | 3.6 | 2.3 | [5 empty] | 731 | -12.2219 | -49.1574
50 | 731.55 | 4100 | 28 | 25 | 31.8 | 21.1 | 13.3 | 7.9 | 3.9 | 2 | 1.6 | [5 empty] | 731 | -12.2209 | -49.1574
50 | 731.45 | 4100 | 28 | 25 | 29.2 | 20.8 | 13.3 | 8.2 | 4.6 | 2.2 | 1.3 | [5 empty] | 731 | -12.2201 | -49.1573
50 | 731.35 | 4100 | 28 | 25 | 37.9 | 27.6 | 13.7 | 8.1 | 4.2 | 1.9 | 1.7 | [5 empty] | 731 | -12.2192 | -49.1573
50 | 731.25 | 4100 | 28 | 25 | 34.4 | 20.5 | 12.6 | 8.5 | 5.6 | 2.5 | 1.3 | [5 empty] | 731 | -12.2183 | -49.1572
50 | 731.15 | 4100 | 28 | 25 | 31.3 | 22.3 | 13.5 | 7.4 | 4 | 1.9 | 1.2 | [5 empty] | 731 | -12.2175 | -49.1572
50 | 731.05 | 4100 | 28 | 25 | 21.9 | 15.8 | 10.5 | 6.7 | 4 | 2.1 | 1.5 | [5 empty] | 731 | -12.2164 | -49.1571
50 | 730.95 | 4100 | 28 | 25 | 31.3 | 22.5 | 14.3 | 8.7 | 4.3 | 1.8 | 1.1 | 55 | Atende | km 731 = H. 731,014 |  |  | 730 | -12.2154 | -49.1571
50 | 730.85 | 4100 | 28 | 25 | 41.5 | 30.5 | 18 | 11 | 7.1 | 3.3 | 1.8 | [5 empty] | 730 | -12.2145 | -49.157
50 | 730.75 | 4100 | 28 | 25 | 32.9 | 25.5 | 16.2 | 14.6 | 5.2 | 2.1 | 1.1 | [5 empty] | 730 | -12.2137 | -49.157
50 | 730.65 | 4100 | 28 | 25 | 47.5 | 34.3 | 21.3 | 13.3 | 7.5 | 3.4 | 1.1 | [5 empty] | 730 | -12.2128 | -49.1569
50 | 730.55 | 4100 | 28 | 25 | 53.1 | 35 | 21.5 | 13.4 | 8.3 | 4.5 | 2.5 | [5 empty] | 730 | -12.212 | -49.1569
50 | 730.45 | 4100 | 28 | 25 | 62.4 | 38 | 22.5 | 14 | 7.3 | 2.8 | 1.7 | [5 empty] | 730 | -12.2111 | -49.1568
50 | 730.35 | 4100 | 28 | 25 | 28.6 | 18.7 | 11.2 | 6.3 | 2.9 | 1.2 | 0.7 | [5 empty] | 730 | -12.2101 | -49.1568
50 | 730.25 | 4100 | 28 | 25 | 47.4 | 30.5 | 17.6 | 10.3 | 6.1 | 3 | 1.9 | [5 empty] | 730 | -12.2091 | -49.1567
50 | 730.15 | 4100 | 28 | 25 | 53.7 | 31.3 | 19.5 | 12.7 | 6.6 | 2.5 | 1.5 | [5 empty] | 730 | -12.2082 | -49.1567
50 | 730.05 | 4100 | 28 | 25 | 46.8 | 29.7 | 16.6 | 10.8 | 6.5 | 3.5 | 1.9 | [5 empty] | 730 | -12.2073 | -49.1566
50 | 729.95 | 4100 | 28 | 25 | 52 | 40.1 | 26.4 | 13.3 | 6.9 | 3.3 | 2.2 | 54 | Atende | km 730 = H. 729,994 |  |  | 729 | -12.2061 | -49.1566
50 | 729.85 | 4100 | 28 | 25 | 43.2 | 31.1 | 20.4 | 13.7 | 8.3 | 3.8 | 2.1 | [5 empty] | 729 | -12.2054 | -49.1565
50 | 729.75 | 4100 | 28 | 25 | 51.3 | 35.4 | 23.1 | 14.9 | 9.1 | 3.7 | 2.7 | [5 empty] | 729 | -12.2046 | -49.1565
50 | 729.65 | 4100 | 28 | 25 | 37.7 | 24.4 | 16.3 | 11.5 | 7.6 | 3.7 | 2.5 | [5 empty] | 729 | -12.2039 | -49.1565
50 | 729.55 | 4100 | 28 | 25 | 53.1 | 36.4 | 19.7 | 13 | 7.2 | 3.7 | 2.7 | [5 empty] | 729 | -12.2027 | -49.1564
50 | 729.45 | 4100 | 28 | 25 | 41.2 | 29.2 | 18.9 | 12.4 | 7.7 | 3.8 | 2.6 | [5 empty] | 729 | -12.2019 | -49.1564
50 | 729.35 | 4100 | 28 | 25 | 54.2 | 39.1 | 26.9 | 16.5 | 10.9 | 5.6 | 2.9 | [5 empty] | 729 | -12.201 | -49.1563
50 | 729.25 | 4100 | 28 | 25 | 54.3 | 38.5 | 23.9 | 15.6 | 9.6 | 4.7 | 2.6 | [5 empty] | 729 | -12.2 | -49.1563
50 | 729.15 | 4100 | 28 | 25 | 50.6 | 38.6 | 24.2 | 16.7 | 8.8 | 4 | 2.1 | [5 empty] | 729 | -12.1989 | -49.1562
50 | 729.05 | 4100 | 29 | 25 | 44.4 | 30.5 | 20.6 | 14.3 | 9.3 | 4.4 | 2.3 | [5 empty] | 729 | -12.1981 | -49.1562
50 | 728.95 | 4100 | 29 | 25 | 39.7 | 29.4 | 19.8 | 14.3 | 9 | 3.8 | 1.4 | 56 | Atende | km 729 = H. 728,989 |  |  | 728 | -12.1973 | -49.1561
50 | 728.85 | 4100 | 29 | 25 | 45 | 33.1 | 20.8 | 14.3 | 8.7 | 3.8 | 1.5 | [5 empty] | 728 | -12.1964 | -49.1561
50 | 728.75 | 4100 | 29 | 25 | 48.8 | 36.1 | 24.2 | 16.5 | 10.3 | 4.3 | 2.2 | [5 empty] | 728 | -12.1955 | -49.156
50 | 728.65 | 4100 | 29 | 25 | 52.4 | 40.3 | 28.1 | 17.6 | 11.1 | 5.9 | 3.7 | [5 empty] | 728 | -12.1945 | -49.156
50 | 728.55 | 4100 | 29 | 25 | 41 | 30.6 | 20.7 | 15.4 | 9.3 | 3.9 | 2.7 | [5 empty] | 728 | -12.1937 | -49.1559
50 | 728.45 | 4100 | 29 | 25 | 50.4 | 34 | 21.2 | 13.7 | 8.4 | 3.6 | 2.2 | [5 empty] | 728 | -12.1926 | -49.1559
50 | 728.35 | 4100 | 29 | 25 | 41.2 | 26.3 | 15.7 | 9.7 | 5.6 | 2.9 | 1.9 | [5 empty] | 728 | -12.1916 | -49.1558
50 | 728.25 | 4100 | 29 | 25 | 59.8 | 44.9 | 28.9 | 18.8 | 11.1 | 5 | 2.2 | [5 empty] | 728 | -12.1908 | -49.1558
50 | 728.15 | 4100 | 29 | 25 | 54.6 | 39.6 | 24 | 12.8 | 7.8 | 3.4 | 2.4 | [5 empty] | 728 | -12.19 | -49.1558
50 | 728.05 | 4100 | 29 | 25 | 54.6 | 38 | 22.8 | 14.9 | 8.9 | 4.9 | 2.8 | [5 empty] | 728 | -12.189 | -49.1557
50 | 727.95 | 4100 | 29 | 25 | 35.6 | 26.6 | 17.1 | 11.3 | 6.5 | 3.2 | 2.2 | 63 | Atende | km 728 = H. 727,965 |  |  | 727 | -12.1877 | -49.1556
50 | 727.85 | 4100 | 29 | 25 | 38.1 | 26.6 | 16.3 | 11.9 | 5.7 | 2.3 | 2.1 | [5 empty] | 727 | -12.1867 | -49.1556
50 | 727.75 | 4100 | 29 | 25 | 72 | 43.6 | 24.5 | 15.5 | 9.7 | 4.2 | 2.3 | [5 empty] | 727 | -12.1858 | -49.1556
50 | 727.65 | 4100 | 29 | 25 | 53.6 | 34.8 | 21.5 | 14.4 | 9 | 4.6 | 2.3 | [5 empty] | 727 | -12.185 | -49.1555
50 | 727.55 | 4100 | 30 | 25 | 48.2 | 35.6 | 23.2 | 15.5 | 10.4 | 5.2 | 2.4 | [5 empty] | 727 | -12.184 | -49.1554
50 | 727.45 | 4100 | 30 | 25 | 46.2 | 27.6 | 18 | 11.9 | 7.7 | 3 | 1.7 | [5 empty] | 727 | -12.183 | -49.1554
50 | 727.35 | 4100 | 30 | 25 | 61.6 | 42.5 | 26.2 | 17.1 | 10.1 | 4.5 | 2.4 | [5 empty] | 727 | -12.1822 | -49.1554
50 | 727.25 | 4100 | 30 | 25 | 52.6 | 42.1 | 26.1 | 16.1 | 8.5 | 3.8 | 2.2 | [5 empty] | 727 | -12.1814 | -49.1555
50 | 727.15 | 4100 | 30 | 25 | 59.3 | 42.9 | 28.5 | 17.5 | 10.4 | 5 | 2.4 | [5 empty] | 727 | -12.1806 | -49.1557
50 | 727.05 | 4100 | 30 | 25 | 47.7 | 34.3 | 22 | 14.9 | 9.7 | 4.7 | 2.3 | 59 | Atende | km 727 = H. 727,060 |  |  | 726 | -12.1793 | -49.1561
50 | 726.95 | 4100 | 30 | 25 | 59.6 | 38.5 | 24.4 | 16.6 | 10.3 | 4.8 | 2.6 | [5 empty] | 726 | -12.1785 | -49.1563
50 | 726.75 | 4100 | 30 | 25 | 46.3 | 30.7 | 18.5 | 11.6 | 7.2 | 4 | 2.5 | [5 empty] | 726 | -12.1777 | -49.1566
50 | 726.65 | 4100 | 30 | 25 | 59.4 | 42.3 | 28 | 19.1 | 11.7 | 6 | 2.5 | [5 empty] | 726 | -12.1768 | -49.1569
50 | 726.55 | 4100 | 30 | 25 | 61.8 | 44.3 | 26.6 | 17.1 | 9.9 | 4.9 | 3.4 | [5 empty] | 726 | -12.1759 | -49.1571
50 | 726.45 | 4100 | 30 | 25 | 38.8 | 28.7 | 20.1 | 15.6 | 11.1 | 6.1 | 3.5 | [5 empty] | 726 | -12.1751 | -49.1574
50 | 726.35 | 4100 | 30 | 25 | 52.3 | 36.9 | 23.1 | 15.7 | 9.6 | 4.2 | 2.1 | [5 empty] | 726 | -12.1742 | -49.1577
50 | 726.25 | 4100 | 30 | 25 | 47.5 | 31.3 | 19.6 | 12 | 6.2 | 2.5 | 2.2 | [5 empty] | 726 | -12.1734 | -49.1579
50 | 726.15 | 4100 | 30 | 25 | 55.2 | 35.6 | 21.1 | 13.1 | 7.4 | 3 | 2 | [5 empty] | 726 | -12.1723 | -49.1582
50 | 726.05 | 4100 | 30 | 25 | 48.8 | 31.3 | 18.6 | 12.1 | 7.9 | 3.9 | 1.8 | [5 empty] | 726 | -12.1714 | -49.1586
50 | 725.95 | 4100 | 30 | 25 | 48.6 | 33 | 20.7 | 13.1 | 7.8 | 4.1 | 2.1 | 56 | Atende | km 726 = H. 725,985 |  |  | 725 | -12.1704 | -49.1589
50 | 725.85 | 4100 | 30 | 25 | 25.3 | 20 | 15 | 11.1 | 8.1 | 4.9 | 2.7 | [5 empty] | 725 | -12.1696 | -49.1591
50 | 725.75 | 4100 | 30 | 25 | 35.7 | 27.6 | 19.1 | 14.4 | 9.5 | 5 | 3.1 | [5 empty] | 725 | -12.1686 | -49.1594
50 | 725.65 | 4100 | 30 | 25 | 24.7 | 19.5 | 13.4 | 9.6 | 6.6 | 3.4 | 1.6 | [5 empty] | 725 | -12.1677 | -49.1597
50 | 725.55 | 4100 | 30 | 25 | 31.5 | 23.1 | 15.8 | 11 | 6.9 | 3.3 | 2 | [5 empty] | 725 | -12.1669 | -49.16
50 | 725.45 | 4100 | 30 | 25 | 40.1 | 23.3 | 14.8 | 10.3 | 7.3 | 4 | 1.6 | [5 empty] | 725 | -12.166 | -49.1602
50 | 725.35 | 4100 | 30 | 25 | 57 | 38.5 | 23.8 | 15.4 | 9.9 | 4.7 | 3 | [5 empty] | 725 | -12.1652 | -49.1605
50 | 725.25 | 4100 | 30 | 25 | 58.2 | 33.7 | 21.5 | 15.2 | 10.2 | 4.9 | 2.9 | [5 empty] | 725 | -12.1644 | -49.1607
50 | 725.15 | 4100 | 30 | 25 | 53.6 | 34.7 | 21.9 | 14.6 | 10.1 | 5.3 | 3 | [5 empty] | 725 | -12.1636 | -49.161
50 | 725.05 | 4100 | 30 | 25 | 52.6 | 36.8 | 23.8 | 17.1 | 11.6 | 5.6 | 3 | [5 empty] | 725 | -12.1626 | -49.1613
50 | 724.95 | 4100 | 30 | 25 | 53.1 | 39.1 | 25.9 | 17.8 | 12 | 5.7 | 2.8 | 57 | Atende | km 725 = H. 725,013 |  |  | 724 | -12.1619 | -49.1615
50 | 724.85 | 4100 | 30 | 25 | 60 | 40.3 | 24.1 | 15.8 | 9.8 | 5 | 2.8 | [5 empty] | 724 | -12.161 | -49.1618
50 | 724.75 | 4100 | 30 | 25 | 35.2 | 27.2 | 19.1 | 13.8 | 9.2 | 4.9 | 2.7 | [5 empty] | 724 | -12.1602 | -49.162
50 | 724.65 | 4100 | 30 | 25 | 39.5 | 27.4 | 15.5 | 9.2 | 6.4 | 3.4 | 2.4 | [5 empty] | 724 | -12.1592 | -49.1623
50 | 724.55 | 4100 | 30 | 25 | 43.5 | 29.1 | 16.2 | 9.7 | 5.7 | 3 | 2.6 | [5 empty] | 724 | -12.1584 | -49.1626
50 | 724.45 | 4100 | 30 | 25 | 51.7 | 34.8 | 20.5 | 13.1 | 8 | 3.4 | 2.1 | [5 empty] | 724 | -12.1575 | -49.1629
50 | 724.35 | 4100 | 30 | 25 | 38.4 | 27 | 15.9 | 9.3 | 5.3 | 2.7 | 1.8 | [5 empty] | 724 | -12.1567 | -49.1631
50 | 724.25 | 4100 | 30 | 25 | 56.8 | 38.3 | 23.8 | 15.9 | 10.5 | 5.4 | 2.7 | [5 empty] | 724 | -12.1557 | -49.1634
50 | 724.15 | 4100 | 30 | 25 | 33.9 | 23.3 | 12.7 | 8.1 | 5.1 | 2.8 | 2 | [5 empty] | 724 | -12.1547 | -49.1637
50 | 724.05 | 4100 | 30 | 25 | 56.7 | 35.8 | 19.9 | 12.3 | 6.9 | 2.7 | 1.4 | [5 empty] | 724 | -12.154 | -49.164
50 | 723.95 | 4100 | 30 | 25 | 55.8 | 40.7 | 27.1 | 19.5 | 13.1 | 6.2 | 3.4 | 52 | Atende | km 724 = H. 724,013 |  |  | 723 | -12.1528 | -49.1643
50 | 723.85 | 4100 | 30 | 25 | 56 | 36.1 | 22.3 | 14.2 | 8.4 | 3.4 | 1.7 | [5 empty] | 723 | -12.1522 | -49.1645
50 | 723.75 | 4100 | 30 | 25 | 49.1 | 26.8 | 14.3 | 7.6 | 3.9 | 1.6 | 1.2 | [5 empty] | 723 | -12.1515 | -49.1648
50 | 723.65 | 4100 | 30 | 25 | 40.4 | 27.4 | 17.5 | 13.8 | 8.3 | 5.3 | 3.5 | [5 empty] | 723 | -12.1506 | -49.165
50 | 723.55 | 4100 | 30 | 25 | 46.4 | 31.4 | 19.1 | 12.2 | 7.3 | 2.9 | 1.8 | [5 empty] | 723 | -12.1499 | -49.1653
50 | 723.45 | 4100 | 30 | 25 | 30.9 | 21.5 | 13.6 | 9 | 5.1 | 2.2 | 0.9 | [5 empty] | 723 | -12.1489 | -49.1656
50 | 723.35 | 4100 | 30 | 25 | 43.7 | 28.8 | 16.3 | 8.7 | 4.4 | 1.2 | 0.7 | [5 empty] | 723 | -12.148 | -49.1659
50 | 723.25 | 4100 | 30 | 25 | 41 | 27.5 | 17.3 | 11.2 | 7 | 3.7 | 2.2 | [5 empty] | 723 | -12.1472 | -49.1661
50 | 723.15 | 4100 | 30 | 25 | 41 | 29.3 | 18.5 | 10.8 | 6.2 | 2.7 | 1.6 | [5 empty] | 723 | -12.1461 | -49.1665
50 | 723.05 | 4100 | 30 | 25 | 33.1 | 22.1 | 13.5 | 8.3 | 5 | 2.9 | 2.2 | [5 empty] | 723 | -12.1451 | -49.1668
50 | 722.95 | 4100 | 31 | 25 | 36.5 | 25.4 | 15 | 9.7 | 5.8 | 3.1 | 1.8 | 50 | Atende | km 723 = H. 722,996 |  |  | 722 | -12.1444 | -49.167
50 | 722.85 | 4100 | 31 | 25 | 50.5 | 31.6 | 18 | 10.5 | 5.6 | 2.8 | 1.4 | [5 empty] | 722 | -12.1436 | -49.1672
50 | 722.75 | 4100 | 31 | 25 | 38.6 | 25 | 15.7 | 10.8 | 6.8 | 3 | 1.9 | [5 empty] | 722 | -12.1428 | -49.1675
50 | 722.65 | 4100 | 31 | 25 | 43.1 | 28.2 | 18.1 | 11.2 | 6.2 | 2.8 | 1.5 | [5 empty] | 722 | -12.142 | -49.1677
50 | 722.55 | 4100 | 31 | 25 | 47.7 | 30.5 | 18.2 | 10.5 | 5.3 | 2.2 | 2.1 | [5 empty] | 722 | -12.1411 | -49.168
50 | 722.45 | 4100 | 31 | 25 | 45 | 28.6 | 17.1 | 10.5 | 5.7 | 2.8 | 1.9 | [5 empty] | 722 | -12.1399 | -49.1684
50 | 722.35 | 4100 | 31 | 25 | 39.7 | 26.4 | 17.2 | 11.3 | 7 | 3.2 | 2.2 | [5 empty] | 722 | -12.1391 | -49.1686
50 | 722.25 | 4100 | 31 | 25 | 51.6 | 30.8 | 17.8 | 10.7 | 6.4 | 3 | 2.1 | [5 empty] | 722 | -12.1383 | -49.1689
50 | 722.15 | 4100 | 31 | 25 | 52.4 | 33.7 | 21.5 | 14.5 | 9.3 | 4.1 | 2.2 | [5 empty] | 722 | -12.1375 | -49.1692
50 | 722.05 | 4100 | 31 | 25 | 37.9 | 24.7 | 15.2 | 9.6 | 6.2 | 3.3 | 2.1 | [5 empty] | 722 | -12.1366 | -49.1694
50 | 721.95 | 4100 | 31 | 25 | 56.4 | 38.7 | 25.3 | 16.7 | 9.7 | 4.6 | 2.5 | 54 | Atende | km 722 = H. 722,015 |  |  | 721 | -12.1359 | -49.1697
50 | 721.85 | 4100 | 31 | 25 | 52 | 35.6 | 22.4 | 14.7 | 8.8 | 3.9 | 2.3 | [5 empty] | 721 | -12.1352 | -49.1699
50 | 721.75 | 4100 | 31 | 25 | 32.8 | 25.6 | 17.9 | 12.4 | 7.8 | 3.6 | 2.3 | [5 empty] | 721 | -12.134 | -49.1702
50 | 721.65 | 4100 | 31 | 25 | 41.9 | 33.6 | 24.3 | 16.9 | 11.2 | 5 | 2.6 | [5 empty] | 721 | -12.1331 | -49.1705
50 | 721.55 | 4100 | 31 | 25 | 27.2 | 21.5 | 15.9 | 12.1 | 8.3 | 4 | 2 | [5 empty] | 721 | -12.1324 | -49.1708
50 | 721.45 | 4100 | 31 | 25 | 51.5 | 34.1 | 20.6 | 11.9 | 7.2 | 3.5 | 2.7 | [5 empty] | 721 | -12.1315 | -49.171
50 | 721.35 | 4100 | 31 | 25 | 52.6 | 39.9 | 26.9 | 17.7 | 10.4 | 4.1 | 1.9 | [5 empty] | 721 | -12.1307 | -49.1713
50 | 721.25 | 4100 | 31 | 25 | 48.6 | 36.3 | 24.1 | 16.4 | 9.5 | 4 | 2.5 | [5 empty] | 721 | -12.1297 | -49.1716
50 | 721.15 | 4100 | 31 | 25 | 42.6 | 30.2 | 20.6 | 14.5 | 7.9 | 3.5 | 1.4 | [5 empty] | 721 | -12.1288 | -49.1719
50 | 721.05 | 4100 | 31 | 25 | 44.9 | 36 | 21.8 | 13.6 | 7.6 | 3.3 | 2 | [5 empty] | 721 | -12.128 | -49.1721
50 | 720.95 | 4100 | 31 | 25 | 42.6 | 31.4 | 20.5 | 13.3 | 7.3 | 2.6 | 1.9 | 59 | Atende | km 721 = H. 721,007 |  |  | 720 | -12.1271 | -49.1724
50 | 720.85 | 4100 | 31 | 25 | 50 | 36.1 | 21.9 | 9.9 | 5.6 | 2.5 | 2.3 | [5 empty] | 720 | -12.1264 | -49.1726
50 | 720.75 | 4100 | 31 | 25 | 59.9 | 36.9 | 20.7 | 11.9 | 6.1 | 2.6 | 1.9 | [5 empty] | 720 | -12.1256 | -49.1729
50 | 720.65 | 4100 | 31 | 25 | 64.3 | 40 | 24.7 | 12.8 | 7.2 | 3.2 | 2.2 | [5 empty] | 720 | -12.1247 | -49.1732
50 | 720.55 | 4100 | 31 | 25 | 53.9 | 36.2 | 21.6 | 13.3 | 6.8 | 2.5 | 2.3 | [5 empty] | 720 | -12.1237 | -49.1735
50 | 720.45 | 4100 | 31 | 25 | 53.3 | 35.6 | 19.6 | 11.8 | 6.5 | 2.9 | 2.1 | [5 empty] | 720 | -12.1228 | -49.1738
50 | 720.35 | 4100 | 31 | 25 | 29 | 21.4 | 16.2 | 12.2 | 8.6 | 4.1 | 2.5 | [5 empty] | 720 | -12.122 | -49.174
50 | 720.25 | 4100 | 31 | 25 | 50.6 | 31.9 | 19.8 | 12.1 | 6.8 | 2.9 | 1.8 | [5 empty] | 720 | -12.1213 | -49.1744
50 | 720.15 | 4100 | 31 | 25 | 49.2 | 35.3 | 22.6 | 14.4 | 8.1 | 3 | 2 | [5 empty] | 720 | -12.1203 | -49.175
50 | 720.05 | 4100 | 31 | 25 | 35.3 | 25.2 | 16.4 | 10.3 | 5.9 | 2.9 | 2.1 | [5 empty] | 720 | -12.1196 | -49.1755
50 | 719.95 | 4100 | 31 | 25 | 22.6 | 17.4 | 12.4 | 8.9 | 5.6 | 2.7 | 2.2 | 46 | Atende | km 720 = H. 720,013 |  |  | 719 | -12.1189 | -49.1759
50 | 719.85 | 4100 | 31 | 25 | 36.6 | 26.2 | 15.7 | 9.5 | 4.9 | 3.1 | 2 | [5 empty] | 719 | -12.1182 | -49.1764
50 | 719.75 | 4100 | 31 | 25 | 33.2 | 24 | 15.5 | 9.7 | 5.2 | 2.3 | 1.8 | [5 empty] | 719 | -12.1174 | -49.177
50 | 719.65 | 4100 | 31 | 25 | 30.9 | 23 | 15.4 | 10 | 5.7 | 2.3 | 1 | [5 empty] | 719 | -12.1166 | -49.1774
50 | 719.55 | 4100 | 31 | 25 | 45.5 | 30.5 | 18.8 | 11.4 | 6.2 | 3.2 | 2.1 | [5 empty] | 719 | -12.1159 | -49.1779
50 | 719.45 | 4100 | 31 | 25 | 42.3 | 31.5 | 18.7 | 12.4 | 7.3 | 4.2 | 2.7 | [5 empty] | 719 | -12.1153 | -49.1783
50 | 719.35 | 4100 | 31 | 25 | 48 | 34.1 | 21.8 | 14.4 | 8.4 | 3.5 | 2.6 | [5 empty] | 719 | -12.1144 | -49.1789
50 | 719.25 | 4100 | 31 | 25 | 42.5 | 31.8 | 20.5 | 12.6 | 5.7 | 3.4 | 2.5 | [5 empty] | 719 | -12.1136 | -49.1795
50 | 719.15 | 4100 | 31 | 25 | 31.9 | 23.1 | 15.2 | 10.7 | 7.2 | 4.1 | 2.5 | [5 empty] | 719 | -12.1127 | -49.18
50 | 719.05 | 4100 | 32 | 25 | 42.9 | 31.1 | 19.1 | 12.2 | 6.9 | 3.5 | 2.8 | [5 empty] | 719 | -12.1119 | -49.1805
50 | 718.95 | 4100 | 32 | 25 | 35.9 | 26 | 17.4 | 11.5 | 7.2 | 3.4 | 1.9 | 52 | Atende | km 719 = H. 719,003 |  |  | 718 | -12.1113 | -49.181
50 | 718.85 | 4100 | 32 | 25 | 41.3 | 28.4 | 18.5 | 11.9 | 6.2 | 2.7 | 2.5 | [5 empty] | 718 | -12.1104 | -49.1816
50 | 718.75 | 4100 | 32 | 25 | 48.1 | 33.8 | 22 | 14.2 | 7.8 | 3 | 2.7 | [5 empty] | 718 | -12.1097 | -49.1821
50 | 718.65 | 4100 | 32 | 25 | 43.8 | 30.5 | 18.3 | 10.4 | 4.4 | 1.8 | 1.4 | [5 empty] | 718 | -12.1089 | -49.1826
50 | 718.55 | 4100 | 32 | 25 | 42.8 | 32 | 22.2 | 13.3 | 9.5 | 2.5 | 1.8 | [5 empty] | 718 | -12.1081 | -49.1831
50 | 718.45 | 4100 | 32 | 25 | 41.4 | 31.1 | 20.4 | 12.9 | 6.8 | 2.2 | 1.7 | [5 empty] | 718 | -12.1075 | -49.1835
50 | 718.35 | 4100 | 32 | 25 | 36.6 | 24.8 | 15.1 | 9.3 | 4.7 | 2 | 1.2 | [5 empty] | 718 | -12.1068 | -49.184
50 | 718.25 | 4100 | 32 | 25 | 45.6 | 33.9 | 23.5 | 15.4 | 9.8 | 5.2 | 3 | [5 empty] | 718 | -12.106 | -49.1845
50 | 718.15 | 4100 | 32 | 25 | 26.6 | 21.4 | 14.1 | 10 | 5.8 | 2.4 | 1.1 | [5 empty] | 718 | -12.1052 | -49.1851
50 | 718.05 | 4100 | 32 | 25 | 63.6 | 46.9 | 28.6 | 20.8 | 13.4 | 5.8 | 3.1 |  |  | OAE = H. 718,080 a 718,052 |  |  | 718 | -12.1044 | -49.1856
50 | 717.95 | 4100 | 32 | 25 | 12.2 | 8.1 | 5.6 | 4.6 | 3.4 | 2.3 | 1.4 | 50 | Atende | km 718 = H. 717,997 |  |  | 717 | -12.1036 | -49.1861
50 | 717.85 | 4100 | 32 | 25 | 20.1 | 14.2 | 8.9 | 5.6 | 2.9 | 1.6 | 1.1 | [5 empty] | 717 | -12.1027 | -49.1867
50 | 717.75 | 4100 | 32 | 25 | 40.3 | 28.3 | 16.3 | 9.8 | 5.2 | 2.4 | 1.6 | [5 empty] | 717 | -12.1019 | -49.1872
50 | 717.65 | 4100 | 32 | 25 | 42.5 | 29.6 | 17.4 | 10.8 | 6.2 | 2.6 | 2.5 | [5 empty] | 717 | -12.1011 | -49.1878
50 | 717.55 | 4100 | 32 | 25 | 50.2 | 34.9 | 20.2 | 11.3 | 6 | 3.2 | 2.6 | [5 empty] | 717 | -12.1004 | -49.1883
50 | 717.45 | 4100 | 32 | 25 | 32.7 | 22.5 | 13.2 | 9.5 | 4.8 | 2.6 | 2 | [5 empty] | 717 | -12.0998 | -49.1887
50 | 717.35 | 4100 | 32 | 25 | 38.9 | 25.1 | 13.9 | 8.1 | 5.1 | 3.2 | 2.5 | [5 empty] | 717 | -12.099 | -49.1892
50 | 717.25 | 4100 | 32 | 25 | 49.4 | 36.2 | 22.7 | 13.8 | 7.7 | 3.1 | 1.7 | [5 empty] | 717 | -12.0982 | -49.1897
50 | 717.15 | 4100 | 32 | 25 | 42.4 | 29 | 17 | 10.3 | 5.3 | 4.5 | 3.6 | [5 empty] | 717 | -12.0973 | -49.1903
50 | 717.05 | 4100 | 32 | 25 | 44.2 | 32.3 | 19.1 | 11.1 | 5.9 | 3.1 | 2.8 | [5 empty] | 717 | -12.0967 | -49.1907
50 | 716.95 | 4100 | 32 | 25 | 39.1 | 28.8 | 19.4 | 12.7 | 7.1 | 3.9 | 2.9 | 56 | Atende | km 717 = H. 717,013 |  |  | 716 | -12.096 | -49.1911
50 | 716.85 | 4100 | 33 | 25 | 42.1 | 27.9 | 16.5 | 10.3 | 6.6 | 3.3 | 2.8 | [5 empty] | 716 | -12.0954 | -49.1916
50 | 716.75 | 4100 | 33 | 25 | 46.7 | 33.3 | 18.7 | 8.5 | 5.8 | 3.7 | 3.4 | [5 empty] | 716 | -12.0945 | -49.1921
50 | 716.65 | 4100 | 33 | 25 | 37.4 | 30.3 | 20.5 | 13.7 | 7.2 | 4.1 | 3.2 | [5 empty] | 716 | -12.0938 | -49.1926
50 | 716.55 | 4100 | 33 | 25 | 57.7 | 44.7 | 28.1 | 18.6 | 7.9 | 3.2 | 1.9 | [5 empty] | 716 | -12.0931 | -49.1931
50 | 716.45 | 4100 | 33 | 25 | 60.6 | 39.9 | 23.6 | 15.5 | 8.5 | 3.6 | 2.1 | [5 empty] | 716 | -12.0923 | -49.1936
50 | 716.35 | 4100 | 32 | 25 | 55.3 | 35.6 | 22.1 | 15.4 | 9.3 | 4 | 2.4 | [5 empty] | 716 | -12.0914 | -49.1942
50 | 716.25 | 4100 | 32 | 25 | 49.4 | 34.6 | 22.5 | 15.6 | 9.4 | 4 | 2.7 | [5 empty] | 716 | -12.0907 | -49.1947
50 | 716.15 | 4100 | 32 | 25 | 51.5 | 32 | 19.2 | 12.4 | 7.6 | 3.6 | 2.2 | [5 empty] | 716 | -12.09 | -49.1951
50 | 716.05 | 4100 | 32 | 25 | 43.4 | 28.7 | 18 | 11.3 | 6.3 | 2.7 | 1.1 | [5 empty] | 716 | -12.0893 | -49.1956
50 | 715.95 | 4100 | 32 | 25 | 54 | 35.8 | 22.2 | 15 | 9.5 | 4.1 | 2 | 45 | Atende | km 716 = H. 716,011 |  |  | 715 | -12.0883 | -49.1963
50 | 715.85 | 4100 | 32 | 25 | 39.8 | 26.3 | 15.8 | 9.4 | 4.6 | 1.7 | 1.2 | [5 empty] | 715 | -12.0875 | -49.1968
50 | 715.75 | 4100 | 33 | 25 | 42.9 | 28.4 | 16.3 | 9.6 | 5.3 | 2.2 | 1.3 | [5 empty] | 715 | -12.0868 | -49.1973
50 | 715.65 | 4100 | 33 | 25 | 31.6 | 21.4 | 13.3 | 8.5 | 4.7 | 2.5 | 1.7 | [5 empty] | 715 | -12.0861 | -49.1978
50 | 715.55 | 4100 | 33 | 25 | 25.1 | 17 | 10.5 | 7 | 4.4 | 2.4 | 1.4 | [5 empty] | 715 | -12.0853 | -49.1983
50 | 715.45 | 4100 | 33 | 25 | 13.5 | 10.7 | 7.7 | 5.5 | 4 | 2.4 | 1.5 | [5 empty] | 715 | -12.0847 | -49.1987
50 | 715.35 | 4100 | 33 | 25 | 31 | 21 | 13.8 | 8.7 | 5.3 | 3 | 2.1 | [5 empty] | 715 | -12.084 | -49.1992
50 | 715.25 | 4100 | 33 | 25 | 42.1 | 27.4 | 16.2 | 9.8 | 5.4 | 2.1 | 1.7 | [5 empty] | 715 | -12.0833 | -49.1996
50 | 715.15 | 4100 | 33 | 25 | 26 | 17.3 | 11 | 7.2 | 4.5 | 2.7 | 2.1 | [5 empty] | 715 | -12.0825 | -49.2001
50 | 715.05 | 4100 | 33 | 25 | 18 | 13.5 | 8.8 | 6.2 | 4 | 2.4 | 1.6 | [5 empty] | 715 | -12.0818 | -49.2006
50 | 714.95 | 4100 | 33 | 25 | 24.7 | 16.6 | 10 | 6.7 | 4.4 | 2.3 | 2.1 | 39 | Atende | km 715 = H. 715,007 |  |  | 714 | -12.0809 | -49.2012
50 | 714.85 | 4100 | 33 | 25 | 31.3 | 21.1 | 12.4 | 8.2 | 4.9 | 2.8 | 1.9 | [5 empty] | 714 | -12.0803 | -49.2016
50 | 714.75 | 4100 | 33 | 25 | 29.5 | 23.6 | 15.9 | 11.4 | 7.1 | 4.2 | 3.1 | [5 empty] | 714 | -12.0795 | -49.2021
50 | 714.65 | 4100 | 33 | 25 | 42.3 | 28.4 | 14.6 | 9.1 | 4.9 | 1.7 | 1.1 | [5 empty] | 714 | -12.0787 | -49.2027
50 | 714.55 | 4100 | 33 | 25 | 19.1 | 13 | 8.3 | 5.2 | 3.3 | 1.6 | 0.8 | [5 empty] | 714 | -12.0779 | -49.2032
50 | 714.45 | 4100 | 33 | 25 | 48.7 | 39 | 27.3 | 20.5 | 14.7 | 8.8 | 4.6 | [5 empty] | 714 | -12.0773 | -49.2036
50 | 714.35 | 4100 | 33 | 25 | 33.5 | 26.2 | 18.8 | 13.4 | 8.9 | 5.1 | 3.6 | [5 empty] | 714 | -12.0764 | -49.2041
50 | 714.25 | 4100 | 33 | 25 | 14.2 | 11.7 | 8.5 | 6.9 | 4.7 | 3 | 1.8 | [5 empty] | 714 | -12.0755 | -49.2045
50 | 714.15 | 4100 | 33 | 25 | 14.8 | 11.9 | 8.9 | 7 | 5.4 | 3.3 | 2.6 | [5 empty] | 714 | -12.0746 | -49.2047
50 | 714.05 | 4100 | 33 | 25 | 14.8 | 12.1 | 9.4 | 7.8 | 5.9 | 3.6 | 2.3 | [5 empty] | 714 | -12.0737 | -49.2048
50 | 713.95 | 4100 | 33 | 25 | 19.9 | 17 | 13.4 | 10.7 | 8.8 | 4.4 | 2.7 | 53 | Atende | km 714 = H. 714,012 |  |  | 713 | -12.0727 | -49.2049
50 | 713.85 | 4100 | 33 | 25 | 51.3 | 30.4 | 18.3 | 10.4 | 6.2 | 3.9 | 2.4 | [5 empty] | 713 | -12.0718 | -49.2049
50 | 713.75 | 4100 | 33 | 25 | 47.5 | 36.9 | 22.8 | 12.8 | 8.2 | 4.4 | 2.7 | [5 empty] | 713 | -12.0709 | -49.2047
50 | 713.65 | 4100 | 33 | 25 | 58.2 | 42.2 | 26 | 19.5 | 10.7 | 5 | 2.1 | [5 empty] | 713 | -12.07 | -49.2046
50 | 713.55 | 4100 | 33 | 25 | 16.1 | 16 | 12.4 | 9.4 | 7.4 | 4 | 2.6 | [5 empty] | 713 | -12.0692 | -49.2044
50 | 713.45 | 4100 | 33 | 25 | 33.1 | 22.9 | 15.6 | 11.6 | 7 | 3.6 | 2 | [5 empty] | 713 | -12.0683 | -49.2043
50 | 713.35 | 4100 | 33 | 25 | 23.7 | 17.3 | 12.6 | 10.3 | 6.9 | 3.3 | 2.1 | [5 empty] | 713 | -12.0674 | -49.2041
50 | 713.25 | 4100 | 33 | 25 | 32.2 | 23.1 | 14.9 | 10.7 | 6.5 | 2.8 | 2 | [5 empty] | 713 | -12.0666 | -49.204
50 | 713.15 | 4100 | 33 | 25 | 54.5 | 39.4 | 23.6 | 14.6 | 7.7 | 3.3 | 1.8 | [5 empty] | 713 | -12.0657 | -49.2039
50 | 712.95 | 4100 | 33 | 25 | 56.6 | 41.1 | 18.2 | 13.6 | 6.9 | 3.5 | 2.5 | 63 | Atende | km 713 = H. 713,073 |  |  | 712 | -12.0644 | -49.2036
50 | 712.85 | 4100 | 33 | 25 | 53.4 | 39.3 | 22.2 | 12.9 | 6.2 | 4.5 | 2.1 | [5 empty] | 712 | -12.0635 | -49.2035
50 | 712.75 | 4100 | 33 | 25 | 30.5 | 24.9 | 14.4 | 8.5 | 6.7 | 4.1 | 2.9 | [5 empty] | 712 | -12.0627 | -49.2033
50 | 712.65 | 4100 | 33 | 25 | 65.9 | 47.4 | 30.6 | 19.8 | 9.6 | 2.8 | 1.4 | [5 empty] | 712 | -12.0618 | -49.2032
50 | 712.55 | 4100 | 33 | 25 | 12.9 | 10.1 | 6.9 | 5.3 | 3.5 | 2.5 | 1.2 | [5 empty] | 712 | -12.0611 | -49.2031
50 | 712.45 | 4100 | 33 | 25 | 58.9 | 39.5 | 24.1 | 16.6 | 10.6 | 4.7 | 2.4 | [5 empty] | 712 | -12.0601 | -49.2029
50 | 712.35 | 4100 | 33 | 25 | 66.8 | 55.3 | 39.7 | 29 | 20.9 | 11.9 | 2.5 | [5 empty] | 712 | -12.0591 | -49.2028
50 | 712.25 | 4100 | 33 | 25 | 30.6 | 18 | 11.5 | 7.8 | 5.3 | 2.6 | 1.9 | [5 empty] | 712 | -12.0583 | -49.2026
50 | 712.15 | 4100 | 34 | 25 | 31.2 | 24.7 | 17 | 12 | 7.7 | 3.7 | 2 | [5 empty] | 712 | -12.0573 | -49.2024
50 | 712.05 | 4100 | 34 | 25 | 34.7 | 28.1 | 18.8 | 12.9 | 8.5 | 3.5 | 2.2 | [5 empty] | 712 | -12.0564 | -49.2023
50 | 711.95 | 4100 | 34 | 25 | 13.1 | 10.9 | 7.9 | 6 | 4.2 | 2.8 | 1.5 | 44 | Atende | km 712 = H. 711,943 |  |  | 711 | -12.0549 | -49.202
50 | 711.85 | 4100 | 34 | 25 | 40.3 | 31.7 | 19.8 | 10.4 | 6.9 | 2.7 | 1.6 | [5 empty] | 711 | -12.0539 | -49.2018
50 | 711.75 | 4100 | 34 | 25 | 10.1 | 7.9 | 5.5 | 4.3 | 3.1 | 1.9 | 1.2 | [5 empty] | 711 | -12.0531 | -49.2017
50 | 711.65 | 4100 | 34 | 25 | 12.2 | 9.8 | 6.9 | 5.2 | 3.8 | 2.3 | 1.5 | [5 empty] | 711 | -12.0522 | -49.2016
50 | 711.55 | 4100 | 34 | 25 | 37.8 | 30.3 | 15.3 | 6.9 | 4.3 | 2.2 | 1.6 | [5 empty] | 711 | -12.0513 | -49.2014
50 | 711.45 | 4100 | 34 | 25 | 21.7 | 15.3 | 10.7 | 7.5 | 5 | 2.4 | 1.5 | [5 empty] | 711 | -12.0505 | -49.2013
50 | 711.35 | 4100 | 34 | 25 | 34.5 | 28.2 | 21 | 14 | 7.2 | 2.8 | 2 | [5 empty] | 711 | -12.0495 | -49.2011
50 | 711.25 | 4100 | 33 | 25 | 29.5 | 21.8 | 14.8 | 10.6 | 6.6 | 2.9 | 1.8 | [5 empty] | 711 | -12.0486 | -49.201
50 | 711.15 | 4100 | 33 | 25 | 62.7 | 41.1 | 15.3 | 10.3 | 3.8 | 2.2 | 1.6 | [5 empty] | 711 | -12.0478 | -49.2008
50 | 711.05 | 4100 | 33 | 25 | 15.3 | 11.9 | 8.8 | 6.8 | 4.8 | 2.6 | 1.6 | [5 empty] | 711 | -12.0468 | -49.2006
50 | 710.95 | 4100 | 33 | 25 | 42.2 | 35.6 | 21.6 | 16.8 | 10.2 | 4.7 | 2.4 | 37 | Atende | km 711 = H. 711,007 |  |  | 710 | -12.0458 | -49.2005
50 | 710.85 | 4100 | 33 | 25 | 26.4 | 21.9 | 16.3 | 12.8 | 8.8 | 4.4 | 2.5 | [5 empty] | 710 | -12.0451 | -49.2004
50 | 710.75 | 4100 | 33 | 25 | 12.7 | 9.2 | 7.2 | 5.3 | 3.9 | 1.9 | 0.9 | [5 empty] | 710 | -12.0442 | -49.2002
50 | 710.65 | 4100 | 33 | 25 | 23.6 | 17.6 | 12.1 | 8.8 | 5.8 | 2.7 | 1.4 | [5 empty] | 710 | -12.0433 | -49.2
50 | 710.55 | 4100 | 33 | 25 | 40.5 | 26.8 | 17.4 | 11 | 5.4 | 2.9 | 2.2 | [5 empty] | 710 | -12.0423 | -49.1999
50 | 710.45 | 4100 | 33 | 25 | 16.3 | 13.5 | 9.8 | 7.3 | 5.1 | 2.9 | 1.5 | [5 empty] | 710 | -12.0414 | -49.1997
50 | 710.35 | 4100 | 33 | 25 | 27.5 | 21.5 | 14.8 | 11 | 7 | 3 | 1.5 | [5 empty] | 710 | -12.0405 | -49.1996
50 | 710.25 | 4100 | 33 | 25 | 17.3 | 14.2 | 10.4 | 8 | 5.9 | 3.6 | 2.1 | [5 empty] | 710 | -12.0396 | -49.1994
50 | 710.15 | 4100 | 33 | 25 | 35.4 | 26.4 | 17.4 | 11.5 | 7.1 | 3.3 | 2.1 | [5 empty] | 710 | -12.0388 | -49.1993
50 | 710.05 | 4100 | 33 | 25 | 30.8 | 21.9 | 15.1 | 10.9 | 7.1 | 4 | 2.7 | [5 empty] | 710 | -12.0378 | -49.1991
50 | 709.95 | 4100 | 33 | 25 | 10.9 | 10.2 | 7.8 | 6.2 | 4.5 | 2.5 | 1.7 | 49 | Atende | km 710 = H. 710,009 |  |  | 709 | -12.037 | -49.1991
50 | 709.85 | 4100 | 33 | 25 | 16.3 | 12.8 | 9.3 | 7.2 | 5 | 2.9 | 2 | [5 empty] | 709 | -12.0363 | -49.1991
50 | 709.75 | 4100 | 33 | 25 | 31.4 | 18.5 | 13 | 9.2 | 5.9 | 3.2 | 2.5 | [5 empty] | 709 | -12.0352 | -49.1991
50 | 709.65 | 4100 | 33 | 25 | 38 | 29.1 | 18.2 | 8.2 | 5.8 | 2.4 | 2.2 | [5 empty] | 709 | -12.0341 | -49.1992
50 | 709.55 | 4100 | 33 | 25 | 43.5 | 28.9 | 18.3 | 12.2 | 7.7 | 3.8 | 2.2 | [5 empty] | 709 | -12.0334 | -49.1992
50 | 709.45 | 4100 | 33 | 25 | 45.5 | 37.3 | 25.6 | 17.1 | 9.5 | 3.7 | 2.2 | [5 empty] | 709 | -12.0325 | -49.1993
50 | 709.35 | 4100 | 33 | 25 | 50.2 | 35.4 | 23.5 | 15.6 | 9.2 | 3.5 | 1.5 | [5 empty] | 709 | -12.0315 | -49.1993
50 | 709.25 | 4100 | 33 | 25 | 51.5 | 42.1 | 27.4 | 18.9 | 9.5 | 5 | 2.5 | [5 empty] | 709 | -12.0307 | -49.1994
50 | 709.15 | 4100 | 34 | 25 | 26 | 18.9 | 13.3 | 10 | 6.7 | 4.8 | 2.4 | [5 empty] | 709 | -12.0298 | -49.1995
50 | 709.05 | 4100 | 34 | 25 | 38.9 | 25.3 | 15.9 | 12.7 | 9.2 | 6.3 | 2.9 | [5 empty] | 709 | -12.0288 | -49.1995
50 | 708.95 | 4100 | 33 | 25 | 56.2 | 41.4 | 25.1 | 13 | 6.2 | 3.6 | 2.8 | 51 | Atende | km 709 = H. 709,009 |  |  | 708 | -12.0279 | -49.1996
50 | 708.85 | 4100 | 33 | 25 | 31.1 | 22.3 | 14.4 | 8.9 | 5.2 | 3.5 | 2.3 | [5 empty] | 708 | -12.0268 | -49.1996
50 | 708.75 | 4100 | 33 | 25 | 46.7 | 32.8 | 22.6 | 15.7 | 11.1 | 6.6 | 3.1 | [5 empty] | 708 | -12.0261 | -49.1997
50 | 708.65 | 4100 | 34 | 25 | 48.5 | 33.2 | 15.8 | 7.8 | 4.1 | 2.7 | 1.9 | [5 empty] | 708 | -12.0245 | -49.1998
50 | 708.55 | 4100 | 34 | 25 | 19.9 | 16.7 | 11.8 | 8.7 | 5.3 | 2.8 | 2.5 | [5 empty] | 708 | -12.0242 | -49.1998
50 | 708.45 | 4100 | 34 | 25 | 18.9 | 14.1 | 9.6 | 6.7 | 4.5 | 2.3 | 1.4 | [5 empty] | 708 | -12.0235 | -49.1998
50 | 708.35 | 4100 | 34 | 25 | 34.7 | 24.8 | 15.8 | 10.8 | 6.2 | 2.4 | 1.3 | [5 empty] | 708 | -12.0227 | -49.1999
50 | 708.25 | 4100 | 34 | 25 | 31.7 | 23.4 | 15 | 10.4 | 6.8 | 2.8 | 1.4 | [5 empty] | 708 | -12.0217 | -49.1999
50 | 708.15 | 4100 | 34 | 25 | 44.4 | 34.8 | 19.3 | 12.2 | 7.4 | 3.7 | 2.4 | [5 empty] | 708 | -12.0208 | -49.2
50 | 708.05 | 4100 | 34 | 25 | 51.1 | 39.8 | 26.4 | 19 | 13 | 7.4 | 4.4 | [5 empty] | 708 | -12.0199 | -49.2
50 | 707.95 | 4100 | 34 | 25 | 30.7 | 22.1 | 13.7 | 9.2 | 5.7 | 3.4 | 2.6 | 52 | Atende | km 708 = H. 708,008 |  |  | 707 | -12.0189 | -49.2001
50 | 707.85 | 4100 | 34 | 25 | 46.4 | 35.8 | 21.1 | 15.3 | 9 | 3.9 | 2.1 | [5 empty] | 707 | -12.0181 | -49.2002
50 | 707.75 | 4100 | 34 | 25 | 49.5 | 37.1 | 23 | 16.4 | 10.9 | 5.7 | 3.2 | [5 empty] | 707 | -12.017 | -49.2002
50 | 707.65 | 4100 | 34 | 25 | 34.8 | 23.7 | 13.2 | 7.6 | 4.2 | 2 | 1.3 | [5 empty] | 707 | -12.0162 | -49.2003
50 | 707.55 | 4100 | 34 | 25 | 44.5 | 30.8 | 16.9 | 10.6 | 6.7 | 3.7 | 2.4 | [5 empty] | 707 | -12.0154 | -49.2003
50 | 707.45 | 4100 | 34 | 25 | 39.8 | 28.4 | 16.3 | 9.5 | 4.9 | 2.6 | 1.5 | [5 empty] | 707 | -12.0145 | -49.2004
50 | 707.35 | 4100 | 34 | 25 | 39.6 | 29.6 | 16.9 | 10 | 5.1 | 2.5 | 2.1 | [5 empty] | 707 | -12.0138 | -49.2004
50 | 707.25 | 4100 | 34 | 25 | 60.3 | 47.9 | 29.1 | 20.4 | 13.8 | 7.3 | 4.3 | [5 empty] | 707 | -12.0127 | -49.2005
50 | 707.15 | 4100 | 34 | 25 | 50.2 | 34.3 | 21.6 | 14.9 | 9.6 | 4.9 | 2.3 | [5 empty] | 707 | -12.0118 | -49.2005
50 | 707.05 | 4100 | 34 | 25 | 31.2 | 21.4 | 13.7 | 9.7 | 6.1 | 2.9 | 1.3 | [5 empty] | 707 | -12.0107 | -49.2006
50 | 706.95 | 4100 | 34 | 25 | 45.5 | 30.8 | 17.2 | 10.4 | 5.3 | 1.9 | 0.7 | 52 | Atende | km 707 = H. 707,006 |  |  | 706 | -12.0098 | -49.2007
50 | 706.85 | 4100 | 34 | 25 | 46.6 | 33.1 | 20 | 13.9 | 8.9 | 4.8 | 3.1 | [5 empty] | 706 | -12.009 | -49.2007
50 | 706.75 | 4100 | 34 | 25 | 52.6 | 24.9 | 21.3 | 15.3 | 9.9 | 4.8 | 2.5 | [5 empty] | 706 | -12.0081 | -49.2008
50 | 706.65 | 4100 | 34 | 25 | 29.7 | 20.1 | 12.9 | 9.4 | 6.1 | 3.5 | 2.2 | [5 empty] | 706 | -12.0071 | -49.2008
50 | 706.55 | 4100 | 34 | 25 | 21.8 | 17 | 11.9 | 8.9 | 5.9 | 3.2 | 2.1 | [5 empty] | 706 | -12.0062 | -49.2009
50 | 706.45 | 4100 | 34 | 25 | 38.6 | 28.6 | 18.4 | 13 | 8.2 | 3.8 | 1.7 | [5 empty] | 706 | -12.0052 | -49.2009
50 | 706.35 | 4100 | 34 | 25 | 51.7 | 38.1 | 24.3 | 16.5 | 10.2 | 4.1 | 1.8 | [5 empty] | 706 | -12.0043 | -49.201
50 | 706.25 | 4100 | 34 | 25 | 46.2 | 30.7 | 19.7 | 13.8 | 8.3 | 4.3 | 2.8 | [5 empty] | 706 | -12.0034 | -49.201
50 | 706.15 | 4100 | 34 | 25 | 42.2 | 26.4 | 14.4 | 8.4 | 4.5 | 2.5 | 1.3 | [5 empty] | 706 | -12.0026 | -49.2011
50 | 706.05 | 4100 | 34 | 25 | 44.5 | 31.7 | 18.7 | 11.8 | 7.3 | 3.6 | 2.2 | [5 empty] | 706 | -12.0017 | -49.2012
50 | 705.95 | 4100 | 34 | 25 | 38.8 | 25.2 | 13.8 | 9.3 | 5 | 2.7 | 1.7 | 48 | Atende |  |  |  | 705 | -12.0008 | -49.2012
50 | 705.85 | 4100 | 34 | 25 | 36.2 | 25.5 | 13.9 | 8.6 | 5.1 | 2.3 | 1.6 | [5 empty] | 705 | -11.9998 | -49.2013
50 | 705.75 | 4100 | 34 | 25 | 43.9 | 31.1 | 18.3 | 11.8 | 7.1 | 3.6 | 1.9 | [5 empty] | 705 | -11.9989 | -49.2013
50 | 705.65 | 4100 | 34 | 25 | 43.7 | 31.6 | 19.8 | 12.8 | 7.6 | 3.4 | 1.7 | [5 empty] | 705 | -11.998 | -49.2014
50 | 705.55 | 4100 | 34 | 25 | 53 | 37.6 | 21.8 | 13.9 | 7.7 | 3.2 | 0.8 | [5 empty] | 705 | -11.9971 | -49.2014
50 | 705.45 | 4100 | 34 | 25 | 48.9 | 33.4 | 19.1 | 11.2 | 6.1 | 2.7 | 1.6 | [5 empty] | 705 | -11.9963 | -49.2015
50 | 705.35 | 4100 | 34 | 25 | 38.3 | 24.5 | 14.5 | 8.6 | 4.9 | 1.7 | 0.5 | [5 empty] | 705 | -11.9952 | -49.2015
50 | 705.25 | 4100 | 34 | 25 | 28.2 | 16.3 | 8.7 | 5.2 | 3.3 | 1.9 | 1.6 | [5 empty] | 705 | -11.9943 | -49.2016
50 | 705.15 | 4100 | 34 | 25 | 34.2 | 23.2 | 13.4 | 8.5 | 5 | 3.2 | 2.6 | [5 empty] | 705 | -11.9934 | -49.2016
50 | 705.05 | 4100 | 34 | 25 | 28.1 | 20.3 | 13.2 | 10.1 | 7.1 | 3.7 | 2.4 | [5 empty] | 705 | -11.9925 | -49.2017
50 | 704.95 | 4100 | 34 | 25 | 33 | 18.8 | 9.7 | 6.8 | 4.7 | 2.5 | 2.1 | 39 | Atende | km 705 = H. 705,011 |  |  | 704 | -11.9917 | -49.2017
50 | 704.85 | 4100 | 34 | 25 | 33.5 | 24.1 | 13.7 | 9.2 | 5.6 | 2.2 | 1.4 | [5 empty] | 704 | -11.9909 | -49.2018
50 | 704.75 | 4100 | 34 | 25 | 36.1 | 23 | 13.6 | 10.4 | 7 | 3.3 | 1.2 | [5 empty] | 704 | -11.9899 | -49.2019
50 | 704.65 | 4100 | 34 | 25 | 33.9 | 23.9 | 14.7 | 9.2 | 5 | 2.3 | 1.4 | [5 empty] | 704 | -11.989 | -49.2019
50 | 704.55 | 4100 | 34 | 25 | 29.1 | 21.6 | 10.8 | 6.5 | 4 | 2.4 | 1.8 | [5 empty] | 704 | -11.9879 | -49.202
50 | 704.45 | 4100 | 34 | 25 | 22.9 | 14.6 | 7 | 3.7 | 3.2 | 1.6 | 1.4 | [5 empty] | 704 | -11.987 | -49.202
50 | 704.35 | 4100 | 34 | 25 | 37.7 | 26.3 | 15.5 | 10.2 | 6.6 | 3.3 | 1.5 | [5 empty] | 704 | -11.9861 | -49.2021
50 | 704.25 | 4100 | 34 | 25 | 35.5 | 23.8 | 16.3 | 11.4 | 7.3 | 3.5 | 2.3 | [5 empty] | 704 | -11.9853 | -49.2021
50 | 704.15 | 4100 | 34 | 25 | 35.2 | 27.1 | 19.6 | 13.4 | 8.8 | 3.8 | 2 | [5 empty] | 704 | -11.9845 | -49.2022
50 | 704.05 | 4100 | 34 | 25 | 42.7 | 31.7 | 19.9 | 13.8 | 8.2 | 3.1 | 1.9 | [5 empty] | 704 | -11.9836 | -49.2022
50 | 703.95 | 4100 | 34 | 25 | 31.8 | 23.4 | 15.8 | 11.4 | 7.1 | 3.1 | 1.8 | 53 | Atende | km 704 = H. 704,006 |  |  | 703 | -11.9826 | -49.2023
50 | 703.85 | 4100 | 34 | 25 | 33.5 | 25.8 | 17.7 | 12.8 | 8.2 | 3.3 | 1.6 | [5 empty] | 703 | -11.9817 | -49.2023
50 | 703.75 | 4100 | 34 | 25 | 44.5 | 34.9 | 20.5 | 12.9 | 6.9 | 4.7 | 2 | [5 empty] | 703 | -11.9809 | -49.2024
50 | 703.65 | 4100 | 34 | 25 | 43.2 | 32.5 | 19.7 | 13 | 7.8 | 3.5 | 2.2 | [5 empty] | 703 | -11.98 | -49.2025
50 | 703.55 | 4100 | 34 | 25 | 29.1 | 20.4 | 11.6 | 8 | 5.3 | 1.9 | 1.7 | [5 empty] | 703 | -11.9791 | -49.2025
50 | 703.45 | 4100 | 34 | 25 | 47.6 | 34.2 | 19.5 | 12.7 | 6.7 | 2.4 | 1.5 | [5 empty] | 703 | -11.9781 | -49.2026
50 | 703.35 | 4100 | 34 | 25 | 40.6 | 33.2 | 21.6 | 15.8 | 9 | 4.1 | 1.8 | [5 empty] | 703 | -11.9771 | -49.2026
50 | 703.25 | 4100 | 34 | 25 | 61.2 | 29 | 20.6 | 15.3 | 10.7 | 5.3 | 3 | [5 empty] | 703 | -11.9761 | -49.2027
50 | 703.15 | 4100 | 34 | 25 | 47.1 | 35.8 | 23.4 | 16.1 | 9.1 | 3.9 | 2 | [5 empty] | 703 | -11.9753 | -49.2028
50 | 703.05 | 4100 | 34 | 25 | 53.8 | 44.1 | 27.2 | 19.3 | 12.3 | 5.5 | 3.2 | [5 empty] | 703 | -11.9744 | -49.2028
50 | 702.95 | 4100 | 35 | 25 | 52.6 | 41.7 | 24.1 | 13.9 | 8.4 | 3.7 | 1.6 | 47 | Atende | km 703 = H. 703,007 |  |  | 702 | -11.9735 | -49.2029
50 | 702.85 | 4100 | 35 | 25 | 19.3 | 14.5 | 10.2 | 7.9 | 4.8 | 2.6 | 1.6 | [5 empty] | 702 | -11.9726 | -49.2029
50 | 702.75 | 4100 | 35 | 25 | 36.8 | 29.5 | 19.3 | 10.9 | 7.3 | 3.1 | 1.1 | [5 empty] | 702 | -11.972 | -49.203
50 | 702.65 | 4100 | 35 | 25 | 23.6 | 17.6 | 12.8 | 9.2 | 4.9 | 2.4 | 1.7 | [5 empty] | 702 | -11.9708 | -49.203
50 | 702.55 | 4100 | 35 | 25 | 40.6 | 28.3 | 17.3 | 12.5 | 7 | 3.6 | 2.1 | [5 empty] | 702 | -11.9699 | -49.203
50 | 702.45 | 4100 | 35 | 25 | 23.7 | 20.6 | 14.7 | 11.6 | 8.2 | 4.3 | 2.9 | [5 empty] | 702 | -11.969 | -49.2029
50 | 702.35 | 4100 | 35 | 25 | 38.1 | 25.8 | 15.8 | 11 | 6.6 | 3.1 | 1.7 | [5 empty] | 702 | -11.9681 | -49.2027
50 | 702.25 | 4100 | 35 | 25 | 32.5 | 29.8 | 20.5 | 15.3 | 9.4 | 4.3 | 1.6 | [5 empty] | 702 | -11.9672 | -49.2024
50 | 702.15 | 4100 | 35 | 25 | 54.5 | 42 | 25.5 | 18.4 | 10.9 | 4.4 | 2.2 | [5 empty] | 702 | -11.9664 | -49.2021
50 | 702.05 | 4100 | 35 | 25 | 20.4 | 16.2 | 10.5 | 7.5 | 3.9 | 1.6 | 1 | [5 empty] | 702 | -11.9657 | -49.2017
50 | 701.95 | 4100 | 36 | 25 | 60.5 | 44.6 | 27.8 | 18.6 | 11.9 | 5.1 | 2.3 | 48 | Atende | km 702 = H. 702,011 |  |  | 701 | -11.9648 | -49.2013
50 | 701.85 | 4100 | 36 | 25 | 26.3 | 23.2 | 15.6 | 10.5 | 5.8 | 1.4 | 1 | [5 empty] | 701 | -11.964 | -49.2009
50 | 701.75 | 4100 | 36 | 25 | 39.6 | 30.8 | 20.4 | 14.3 | 9.5 | 4.9 | 2.4 | [5 empty] | 701 | -11.9632 | -49.2006
50 | 701.65 | 4100 | 36 | 25 | 39.6 | 28.3 | 18.5 | 13.3 | 8.5 | 4.1 | 1.8 | [5 empty] | 701 | -11.9625 | -49.2002
50 | 701.55 | 4100 | 36 | 25 | 26.4 | 20.6 | 14.4 | 10.4 | 7.1 | 3.5 | 2.1 | [5 empty] | 701 | -11.9617 | -49.1998
50 | 701.45 | 4100 | 35 | 25 | 31.6 | 24.7 | 16.8 | 12.4 | 8.2 | 3.3 | 1.4 | [5 empty] | 701 | -11.9608 | -49.1994
50 | 701.35 | 4100 | 35 | 25 | 42.8 | 34.2 | 23.1 | 17.2 | 11.3 | 5.3 | 3.2 | [5 empty] | 701 | -11.9599 | -49.199
50 | 701.25 | 4100 | 35 | 25 | 37.3 | 29.4 | 20.4 | 15.8 | 10.6 | 5.1 | 2.6 | [5 empty] | 701 | -11.9591 | -49.1986
50 | 701.15 | 4100 | 35 | 25 | 44.7 | 35 | 23.1 | 16.6 | 10.4 | 4.5 | 2.3 | [5 empty] | 701 | -11.9582 | -49.1982
50 | 701.05 | 4100 | 35 | 25 | 36.6 | 27.6 | 18.9 | 14 | 9.3 | 4.5 | 2.5 | [5 empty] | 701 | -11.9574 | -49.1978
50 | 700.95 | 4100 | 35 | 25 | 25.6 | 20.9 | 14.2 | 10.3 | 7 | 3.2 | 2 | 39 | Atende | km 701 = H. 701,007 |  |  | 700 | -11.9565 | -49.1973
50 | 700.85 | 4100 | 35 | 25 | 26.1 | 19.3 | 11.8 | 8 | 5.4 | 2.9 | 1.9 | [5 empty] | 700 | -11.9555 | -49.1969
50 | 700.75 | 4100 | 34 | 25 | 27.9 | 21.1 | 12.5 | 7.9 | 4.9 | 2.8 | 2 | [5 empty] | 700 | -11.9549 | -49.1966
50 | 700.65 | 4100 | 34 | 25 | 28.6 | 21.8 | 13.5 | 9.1 | 5.3 | 3 | 2 | [5 empty] | 700 | -11.954 | -49.1962
50 | 700.55 | 4100 | 35 | 25 | 22.4 | 16.6 | 9.6 | 7 | 4.5 | 2.7 | 1.9 | [5 empty] | 700 | -11.9532 | -49.1958
50 | 700.45 | 4100 | 35 | 25 | 38.4 | 30 | 18.7 | 12.7 | 8.5 | 3.8 | 1.7 | [5 empty] | 700 | -11.9525 | -49.1954
50 | 700.35 | 4100 | 35 | 25 | 28 | 22 | 13.5 | 8.6 | 4.4 | 1.8 | 1.6 | [5 empty] | 700 | -11.9517 | -49.1951
50 | 700.25 | 4100 | 35 | 25 | 31.1 | 23.9 | 16.1 | 11.3 | 7 | 3.3 | 1.8 | [5 empty] | 700 | -11.9507 | -49.1946
50 | 700.15 | 4100 | 35 | 25 | 21.9 | 17.5 | 11.6 | 8.8 | 5.4 | 2.9 | 1.8 | [5 empty] | 700 | -11.9499 | -49.1942
50 | 700.05 | 4100 | 34 | 25 | 50.2 | 41.5 | 24.3 | 13.9 | 7.4 | 2.9 | 2.3 | [5 empty] | 700 | -11.9492 | -49.1939
50 | 699.95 | 4100 | 34 | 25 | 33.8 | 26.7 | 21.6 | 19.5 | 6.7 | 2.5 | 1.5 | 38 | Atende | km 700 = H. 700,005 |  |  | 699 | -11.9485 | -49.1935
50 | 699.85 | 4100 | 34 | 25 | 46.3 | 40.4 | 27 | 19.1 | 12.8 | 5 | 2.1 | [5 empty] | 699 | -11.9476 | -49.1931
50 | 699.75 | 4100 | 35 | 25 | 19.7 | 14.5 | 10.2 | 7.8 | 5.5 | 3 | 1.8 | [5 empty] | 699 | -11.9468 | -49.1927
50 | 699.65 | 4100 | 35 | 25 | 22 | 16.7 | 11.1 | 7.4 | 4.7 | 2 | 1.5 | [5 empty] | 699 | -11.9459 | -49.1923
50 | 699.55 | 4100 | 35 | 25 | 24.7 | 19.1 | 12.7 | 8.8 | 5.9 | 3.1 | 1.8 | [5 empty] | 699 | -11.945 | -49.1919
50 | 699.45 | 4100 | 35 | 25 | 23.2 | 18.7 | 12.4 | 8.5 | 5.3 | 2.6 | 1.6 | [5 empty] | 699 | -11.9442 | -49.1915
50 | 699.35 | 4100 | 35 | 25 | 21.6 | 16.5 | 11.5 | 8.8 | 6 | 3 | 2.6 | [5 empty] | 699 | -11.9434 | -49.1911
50 | 699.25 | 4100 | 35 | 25 | 40.6 | 32.4 | 21.5 | 15 | 8.4 | 4.2 | 1.7 | [5 empty] | 699 | -11.9427 | -49.1908
50 | 699.15 | 4100 | 35 | 25 | 27.7 | 23.1 | 16.6 | 12.5 | 9.2 | 4.7 | 2.9 | [5 empty] | 699 | -11.9419 | -49.1904
50 | 699.05 | 4100 | 35 | 25 | 34.3 | 28.7 | 19.3 | 14.1 | 9.7 | 5 | 2.7 | [5 empty] | 699 | -11.9411 | -49.19
50 | 698.95 | 4100 | 35 | 25 | 40.5 | 35.1 | 24.4 | 18.8 | 12.8 | 5.9 | 2.9 | 51 | Atende | km 699 = H. 699,009 |  |  | 698 | -11.9401 | -49.1895
50 | 698.85 | 4100 | 35 | 25 | 42.6 | 34.7 | 24.9 | 18.5 | 12.2 | 5.7 | 3 | [5 empty] | 698 | -11.9392 | -49.1891
50 | 698.75 | 4100 | 35 | 25 | 46.7 | 42.3 | 28.2 | 23.8 | 14.2 | 6.4 | 2.9 | [5 empty] | 698 | -11.9384 | -49.1888
50 | 698.65 | 4100 | 36 | 25 | 35.3 | 28.7 | 18.9 | 13.3 | 8.2 | 3.8 | 2 | [5 empty] | 698 | -11.9376 | -49.1884
50 | 698.55 | 4100 | 36 | 25 | 59.6 | 48.7 | 31.8 | 24.2 | 17.3 | 9.3 | 4.9 | [5 empty] | 698 | -11.9368 | -49.188
50 | 698.45 | 4100 | 36 | 25 | 28.6 | 23.4 | 13.6 | 9.4 | 5.3 | 2.1 | 1.1 | [5 empty] | 698 | -11.9359 | -49.1876
50 | 698.35 | 4100 | 36 | 25 | 31.5 | 23.5 | 14.7 | 10.7 | 7.1 | 3.4 | 1.6 | [5 empty] | 698 | -11.9351 | -49.1872
50 | 698.25 | 4100 | 36 | 25 | 39.7 | 31.5 | 19.5 | 12.8 | 7.9 | 3.2 | 1.7 | [5 empty] | 698 | -11.9342 | -49.1867
50 | 698.15 | 4100 | 36 | 25 | 19.1 | 13.9 | 9.1 | 6.4 | 3.8 | 1.6 | 1 | [5 empty] | 698 | -11.9335 | -49.1864
50 | 698.05 | 4100 | 36 | 25 | 48.9 | 35.3 | 22.4 | 14.8 | 6.3 | 1.3 | 1.1 | [5 empty] | 698 | -11.9328 | -49.1861
50 | 697.95 | 4100 | 36 | 25 | 34.4 | 31.3 | 18.2 | 13.5 | 8.1 | 3.5 | 2 | 51 | Atende | km 698 = H. 698,007 |  |  | 697 | -11.932 | -49.1857
50 | 697.85 | 4100 | 36 | 25 | 48 | 39.4 | 25.8 | 17 | 11.5 | 5.2 | 2.5 | [5 empty] | 697 | -11.9312 | -49.1853
50 | 697.75 | 4100 | 36 | 25 | 57.4 | 42.8 | 18.5 | 10.6 | 5.3 | 2.3 | 1.5 | [5 empty] | 697 | -11.9305 | -49.185
50 | 697.65 | 4100 | 35 | 25 | 61.7 | 48.6 | 28.4 | 16.9 | 9.4 | 3.8 | 2 | [5 empty] | 697 | -11.9295 | -49.1845
50 | 697.55 | 4100 | 35 | 25 | 18.6 | 14.6 | 9.3 | 6.9 | 4.3 | 2 | 1.2 | [5 empty] | 697 | -11.9287 | -49.1841
50 | 697.45 | 4100 | 35 | 25 | 35.4 | 26.9 | 18.1 | 12.4 | 7.7 | 3.2 | 1.7 | [5 empty] | 697 | -11.9279 | -49.1837
50 | 697.35 | 4100 | 35 | 25 | 16.8 | 14.3 | 10.9 | 9 | 6.2 | 3 | 1.3 | [5 empty] | 697 | -11.9271 | -49.1833
50 | 697.25 | 4100 | 35 | 25 | 19.9 | 17.7 | 12.8 | 10.2 | 7.3 | 3.6 | 2 | [5 empty] | 697 | -11.9263 | -49.1829
50 | 697.15 | 4100 | 35 | 25 | 34 | 25.3 | 15.8 | 11.7 | 7.6 | 3.5 | 2 | [5 empty] | 697 | -11.9253 | -49.1825
50 | 697.05 | 4100 | 35 | 25 | 31.4 | 24.4 | 15.7 | 11.5 | 6.6 | 2.8 | 1.8 | [5 empty] | 697 | -11.9245 | -49.1821
50 | 696.95 | 4100 | 34 | 25 | 36.9 | 29.2 | 17.8 | 11.2 | 7.2 | 2.9 | 1.3 | 52 | Atende |  |  |  | 696 | -11.9235 | -49.1816
50 | 696.85 | 4100 | 34 | 25 | 37.1 | 29.7 | 18.1 | 10.2 | 5.9 | 2.3 | 1.4 | [5 empty] | 696 | -11.9227 | -49.1812
50 | 696.75 | 4100 | 34 | 25 | 30.2 | 23.5 | 14.6 | 10.3 | 6.4 | 2.6 | 1.3 | [5 empty] | 696 | -11.9219 | -49.1809
50 | 696.65 | 4100 | 34 | 25 | 33.7 | 27 | 18 | 12.6 | 7.8 | 3.8 | 2.2 | [5 empty] | 696 | -11.9211 | -49.1805
50 | 696.55 | 4100 | 34 | 25 | 52.5 | 42.7 | 29 | 20 | 11.5 | 3.4 | 1.2 | [5 empty] | 696 | -11.9204 | -49.1801
50 | 696.45 | 4100 | 34 | 25 | 39.6 | 30.3 | 20.3 | 14.9 | 9.7 | 4.6 | 2.3 | [5 empty] | 696 | -11.9195 | -49.1797
50 | 696.35 | 4100 | 34 | 25 | 63 | 49.5 | 30 | 18.1 | 8 | 2.1 | 1.5 | [5 empty] | 696 | -11.9187 | -49.1793
50 | 696.25 | 4100 | 34 | 25 | 33.6 | 25.5 | 16.3 | 8.5 | 4.9 | 2.4 | 1.1 | [5 empty] | 696 | -11.918 | -49.179
50 | 696.15 | 4100 | 34 | 25 | 51.4 | 41.1 | 24.8 | 12.3 | 6.5 | 2 | 0.9 | [5 empty] | 696 | -11.9174 | -49.1787
50 | 696.05 | 4100 | 34 | 25 | 40.8 | 31.8 | 20.2 | 13.1 | 7.8 | 3.1 | 1.3 | [5 empty] | 696 | -11.9165 | -49.1783
50 | 695.95 | 4100 | 34 | 25 | 23.3 | 16.4 | 10.5 | 6.6 | 3.7 | 1.5 | 0.7 | 44 | Atende | km 696 = H. 696,010 |  |  | 695 | -11.9154 | -49.1777
50 | 695.85 | 4100 | 34 | 25 | 48.2 | 36.8 | 20.3 | 10.2 | 5.1 | 1.9 | 1.2 | [5 empty] | 695 | -11.9147 | -49.1774
50 | 695.75 | 4100 | 34 | 25 | 31.4 | 24.1 | 15.2 | 10.2 | 5.9 | 3 | 1.2 | [5 empty] | 695 | -11.9139 | -49.177
50 | 695.65 | 4100 | 34 | 25 | 46.7 | 30.5 | 18.4 | 9 | 3.4 | 1.7 | 1.4 | [5 empty] | 695 | -11.9132 | -49.1767
50 | 695.55 | 4100 | 34 | 25 | 26.3 | 18.4 | 12.2 | 8.6 | 5.8 | 2.7 | 1.6 | [5 empty] | 695 | -11.9124 | -49.1763
50 | 695.45 | 4100 | 34 | 25 | 39.6 | 30.2 | 16.1 | 7.5 | 3.9 | 1.6 | 1.2 | [5 empty] | 695 | -11.9115 | -49.1759
50 | 695.35 | 4100 | 34 | 25 | 28.7 | 22.7 | 14.2 | 9.8 | 6.1 | 2.8 | 1.5 | [5 empty] | 695 | -11.9105 | -49.1755
50 | 695.25 | 4100 | 34 | 25 | 33.7 | 27 | 18.5 | 13.2 | 8.5 | 4.1 | 2.7 | [5 empty] | 695 | -11.9098 | -49.1751
50 | 695.15 | 4100 | 34 | 25 | 24.5 | 19.2 | 11.9 | 8.3 | 4.8 | 2.6 | 1.9 | [5 empty] | 695 | -11.9088 | -49.1746
50 | 695.05 | 4100 | 35 | 25 | 45.3 | 29.7 | 15.7 | 8 | 4.3 | 2 | 1 | [5 empty] | 695 | -11.9081 | -49.1743
50 | 694.95 | 4100 | 35 | 25 | 53.7 | 38.4 | 22.5 | 13.3 | 7 | 2.7 | 2 | 48 | Atende | km 695 = H. 695,005 |  |  | 694 | -11.9073 | -49.1739
50 | 694.85 | 4100 | 35 | 25 | 32.7 | 27 | 17.9 | 12.8 | 8.4 | 3.9 | 2.2 | [5 empty] | 694 | -11.9066 | -49.1735
50 | 694.75 | 4100 | 35 | 25 | 55.4 | 40.3 | 29.7 | 17.6 | 10 | 3.1 | 1.2 | [5 empty] | 694 | -11.9057 | -49.1731
50 | 694.65 | 4100 | 34 | 25 | 29.7 | 23.9 | 16.7 | 12.4 | 8.2 | 4 | 1.4 | [5 empty] | 694 | -11.9049 | -49.1727
50 | 694.55 | 4100 | 34 | 25 | 19.1 | 15.9 | 13.4 | 11.5 | 8.8 | 4.9 | 2.5 | [5 empty] | 694 | -11.904 | -49.1723
50 | 694.45 | 4100 | 34 | 25 | 52.5 | 37.4 | 24.8 | 13 | 7.1 | 2.8 | 1.7 | [5 empty] | 694 | -11.9033 | -49.172
50 | 694.35 | 4100 | 34 | 25 | 28.2 | 23.8 | 15.1 | 11.6 | 7.4 | 2.9 | 1.5 | [5 empty] | 694 | -11.9025 | -49.1716
50 | 694.25 | 4100 | 34 | 25 | 22.7 | 17.8 | 12.7 | 9.9 | 7.1 | 3.8 | 2.4 | [5 empty] | 694 | -11.9016 | -49.1712
50 | 694.15 | 4100 | 34 | 25 | 18.1 | 13.8 | 9.8 | 7.6 | 5.2 | 2.7 | 1.8 | [5 empty] | 694 | -11.9008 | -49.1708
50 | 694.05 | 4100 | 34 | 25 | 17.9 | 14.4 | 10.4 | 8.4 | 6.1 | 3.5 | 2.3 | [5 empty] | 694 | -11.8998 | -49.1703
50 | 693.95 | 4100 | 34 | 25 | 11.7 | 10 | 7.2 | 5.8 | 3.8 | 1.6 | 1.1 | 32 | Atende | km 694 = H. 694,004 |  |  | 693 | -11.8989 | -49.1699
50 | 693.85 | 4100 | 34 | 25 | 12.7 | 8.8 | 6.6 | 5.3 | 3.8 | 2 | 1.2 | [5 empty] | 693 | -11.8981 | -49.1695
50 | 693.75 | 4100 | 34 | 25 | 18.3 | 13.7 | 9.3 | 7 | 4.7 | 2.2 | 0.8 | [5 empty] | 693 | -11.8975 | -49.1692
50 | 693.65 | 4100 | 34 | 25 | 26.2 | 18.1 | 11.6 | 8.2 | 5.5 | 3.4 | 1.9 | [5 empty] | 693 | -11.8966 | -49.1688
50 | 693.55 | 4100 | 34 | 25 | 33.7 | 25.7 | 16.5 | 12.6 | 8.4 | 4.5 | 2.4 | [5 empty] | 693 | -11.8957 | -49.1684
50 | 693.45 | 4100 | 34 | 25 | 39 | 29.2 | 18.6 | 12.8 | 8.2 | 3.9 | 2.2 | [5 empty] | 693 | -11.8948 | -49.1679
50 | 693.35 | 4100 | 34 | 25 | 15 | 11.7 | 8.4 | 6.9 | 4.9 | 2.7 | 1.4 | [5 empty] | 693 | -11.8941 | -49.1676
50 | 693.25 | 4100 | 34 | 25 | 19 | 13.6 | 9.2 | 6.8 | 4.6 | 3.5 | 1.1 | [5 empty] | 693 | -11.8933 | -49.1672
50 | 693.15 | 4100 | 34 | 25 | 26.9 | 20.3 | 13.7 | 10.1 | 6.6 | 2.3 | 1.3 | [5 empty] | 693 | -11.8924 | -49.1668
50 | 693.05 | 4100 | 34 | 25 | 26.1 | 20.5 | 13.1 | 10.3 | 6.2 | 2.5 | 0.8 | [5 empty] | 693 | -11.8917 | -49.1664
50 | 692.95 | 4100 | 34 | 25 | 31.8 | 25 | 16.5 | 13 | 9.1 | 4.6 | 2.5 | 35 | Atende | km 693 = H. 693,006 |  |  | 692 | -11.8908 | -49.166
50 | 692.85 | 4100 | 34 | 25 | 24.3 | 18.3 | 12.6 | 10.4 | 7.2 | 3.9 | 2.2 | [5 empty] | 692 | -11.8902 | -49.1657
50 | 692.75 | 4100 | 34 | 25 | 25.1 | 17.1 | 9.7 | 7.2 | 4.7 | 2.8 | 1.2 | [5 empty] | 692 | -11.8893 | -49.1653
50 | 692.65 | 4100 | 34 | 25 | 20.8 | 15.2 | 10.3 | 8 | 5.7 | 3 | 1.3 | [5 empty] | 692 | -11.8884 | -49.1649
50 | 692.55 | 4100 | 34 | 25 | 31.9 | 23.3 | 13.5 | 9.7 | 6.1 | 3 | 1.4 | [5 empty] | 692 | -11.8875 | -49.1644
50 | 692.45 | 4100 | 34 | 25 | 18.5 | 13.6 | 9.3 | 6.8 | 4.6 | 2.2 | 1.4 | [5 empty] | 692 | -11.8866 | -49.164
50 | 692.35 | 4100 | 34 | 25 | 34.3 | 24.1 | 13.6 | 8.6 | 5.2 | 2.5 | 1.4 | [5 empty] | 692 | -11.8858 | -49.1636
50 | 692.25 | 4100 | 34 | 25 | 41.5 | 30.9 | 19 | 12.9 | 8.1 | 3.9 | 2.2 | [5 empty] | 692 | -11.885 | -49.1633
50 | 692.15 | 4100 | 34 | 25 | 25.3 | 19.3 | 12.8 | 10 | 7.1 | 3.8 | 2.5 | [5 empty] | 692 | -11.8842 | -49.1629
50 | 692.05 | 4100 | 34 | 25 | 20.2 | 15.1 | 10.5 | 8.5 | 6.2 | 3 | 2.4 | [5 empty] | 692 | -11.8834 | -49.1625
50 | 691.95 | 4100 | 34 | 25 | 21.2 | 15.8 | 11.3 | 9 | 6.3 | 2.9 | 1.4 | 49 | Atende | km 692 = H. 692,004 |  |  | 691 | -11.8826 | -49.1621
50 | 691.85 | 4100 | 34 | 25 | 8.8 | 6.7 | 4.7 | 3.9 | 2.6 | 1.4 | 0.7 | [5 empty] | 691 | -11.8818 | -49.1617
50 | 691.75 | 4100 | 34 | 25 | 25.7 | 17.6 | 11.3 | 7.9 | 4.9 | 2 | 0.9 | [5 empty] | 691 | -11.8811 | -49.1614
50 | 691.65 | 4100 | 34 | 25 | 17.3 | 13.8 | 10.1 | 8.1 | 6.1 | 3.7 | 2 | [5 empty] | 691 | -11.8802 | -49.161
50 | 691.55 | 4100 | 34 | 25 | 20.2 | 15.7 | 11.7 | 10.2 | 8 | 4.7 | 2.5 | [5 empty] | 691 | -11.8793 | -49.1605
50 | 691.45 | 4100 | 34 | 25 | 33.3 | 24.3 | 16.2 | 12.1 | 8.3 | 4.5 | 2.3 | [5 empty] | 691 | -11.8785 | -49.1601
50 | 691.35 | 4100 | 34 | 25 | 34.9 | 25.4 | 16 | 11.7 | 7.6 | 3.6 | 2.2 | [5 empty] | 691 | -11.8777 | -49.1598
50 | 691.25 | 4100 | 34 | 25 | 53 | 36.7 | 24 | 15.4 | 9 | 3.7 | 1.6 | [5 empty] | 691 | -11.8767 | -49.1593
50 | 691.15 | 4100 | 34 | 25 | 57.7 | 29.4 | 16.1 | 10.8 | 6.6 | 2.6 | 1.8 | [5 empty] | 691 | -11.8761 | -49.159
50 | 691.05 | 4100 | 34 | 25 | 50.1 | 33.5 | 20.3 | 13.5 | 8.3 | 3.7 | 2.8 | [5 empty] | 691 | -11.8752 | -49.1586
50 | 690.95 | 4100 | 34 | 25 | 59 | 40.1 | 24.3 | 17.1 | 10.3 | 4.3 | 2.2 | 59 | Atende | km 691 = H. 691,003 |  |  | 690 | -11.8745 | -49.1582
50 | 690.85 | 4100 | 34 | 25 | 56.5 | 37.8 | 22.5 | 15.2 | 8.8 | 3.2 | 1.8 | [5 empty] | 690 | -11.8737 | -49.1578
50 | 690.75 | 4100 | 34 | 25 | 56 | 38.5 | 22.2 | 13.5 | 7.3 | 2.1 | 0.7 | [5 empty] | 690 | -11.8728 | -49.1574
50 | 690.65 | 4100 | 34 | 25 | 58.6 | 33.4 | 19.9 | 13.6 | 8.2 | 3.8 | 2 | [5 empty] | 690 | -11.872 | -49.157
50 | 690.55 | 4100 | 34 | 25 | 48.8 | 32.3 | 18.4 | 11.4 | 6.2 | 3.8 | 1.4 | [5 empty] | 690 | -11.8711 | -49.1566
50 | 690.45 | 4100 | 34 | 25 | 43.3 | 27.3 | 16.4 | 10.4 | 5 | 1.9 | 1.4 | [5 empty] | 690 | -11.8705 | -49.1563
50 | 690.35 | 4100 | 34 | 25 | 58.7 | 41.6 | 25.9 | 17.3 | 9.2 | 3 | 1.6 | [5 empty] | 690 | -11.8694 | -49.1558
50 | 690.25 | 4100 | 34 | 25 | 33.3 | 23 | 15.9 | 11.9 | 7.8 | 3.4 | 1.5 | [5 empty] | 690 | -11.8686 | -49.1554
50 | 690.15 | 4100 | 33 | 25 | 39.7 | 24.8 | 14.9 | 9.4 | 4.9 | 1.6 | 1.5 | [5 empty] | 690 | -11.8679 | -49.1551
50 | 690.05 | 4100 | 33 | 25 | 36.8 | 22.8 | 13.5 | 7.8 | 3.6 | 1.2 | 0.6 | [5 empty] | 690 | -11.867 | -49.1547
50 | 689.95 | 4100 | 33 | 25 | 41.6 | 29.4 | 16.8 | 10 | 4.7 | 3.4 | 1.3 | 42 | Atende | km 690 = H. 690,004 |  |  | 689 | -11.8663 | -49.1543
50 | 689.85 | 4100 | 36 | 25 | 20.4 | 14.9 | 10.2 | 7.8 | 4.9 | 2.4 | 1.4 | [5 empty] | 689 | -11.8654 | -49.1539
50 | 689.75 | 4100 | 36 | 25 | 40.7 | 27.3 | 15.4 | 10.2 | 5 | 3.4 | 2.2 | [5 empty] | 689 | -11.8645 | -49.1535
50 | 689.65 | 4100 | 36 | 25 | 39.3 | 27.3 | 16.5 | 11.3 | 6.4 | 2.4 | 1.8 | [5 empty] | 689 | -11.8637 | -49.1531
50 | 689.55 | 4100 | 36 | 25 | 50.6 | 30.6 | 18.8 | 13.1 | 7.5 | 2.9 | 1.5 | [5 empty] | 689 | -11.8625 | -49.1525
50 | 689.45 | 4100 | 35 | 25 | 27.3 | 18.3 | 12.5 | 9.4 | 5.7 | 2.4 | 1.5 | [5 empty] | 689 | -11.862 | -49.1522
50 | 689.35 | 4100 | 36 | 25 | 22.3 | 16.2 | 10.7 | 10 | 5.2 | 2.5 | 1.4 | [5 empty] | 689 | -11.8613 | -49.1519
50 | 689.25 | 4100 | 36 | 25 | 27.2 | 18.4 | 13.2 | 10.3 | 6.9 | 3.2 | 1.8 | [5 empty] | 689 | -11.8604 | -49.1515
50 | 689.15 | 4100 | 36 | 25 | 23.3 | 17.7 | 12.1 | 8.4 | 5.4 | 2.6 | 1.7 | [5 empty] | 689 | -11.8595 | -49.1511
50 | 689.05 | 4100 | 36 | 25 | 29.2 | 22.4 | 12.8 | 9.8 | 5.6 | 1.5 | 0.7 | [5 empty] | 689 | -11.8588 | -49.1507
50 | 688.95 | 4100 | 36 | 25 | 22.5 | 17.5 | 11.2 | 7.5 | 3.5 | 1.4 | 0.6 | 42 | Atende | km 689 = H. 689,006 |  |  | 688 | -11.8579 | -49.1503
50 | 688.85 | 4100 | 36 | 25 | 9.9 | 7.1 | 4.9 | 4 | 2.7 | 1.3 | 0.7 | [5 empty] | 688 | -11.8571 | -49.1499
50 | 688.75 | 4100 | 36 | 25 | 18.6 | 13.7 | 9.8 | 8.1 | 5.5 | 3 | 1.7 | [5 empty] | 688 | -11.8563 | -49.1495
50 | 688.65 | 4100 | 36 | 25 | 13.2 | 10.3 | 7.2 | 6.3 | 4.6 | 2.7 | 1.5 | [5 empty] | 688 | -11.8554 | -49.1491
50 | 688.55 | 4100 | 36 | 25 | 32.6 | 22.3 | 15 | 10.7 | 6.2 | 3.5 | 1.6 | [5 empty] | 688 | -11.8547 | -49.1487
50 | 688.45 | 4100 | 36 | 25 | 45.1 | 30.4 | 18.9 | 11.6 | 6.2 | 2.8 | 0.3 | [5 empty] | 688 | -11.8538 | -49.1483
50 | 688.35 | 4100 | 36 | 25 | 25 | 17.3 | 10.9 | 7.9 | 4.8 | 2.7 | 1.8 | [5 empty] | 688 | -11.853 | -49.148
50 | 688.25 | 4100 | 36 | 25 | 52.4 | 35 | 21.6 | 15.6 | 9.6 | 4.1 | 2.1 | [5 empty] | 688 | -11.8522 | -49.1476
50 | 688.15 | 4100 | 36 | 25 | 35.8 | 27.4 | 18 | 12.9 | 7.7 | 3.3 | 1.7 | [5 empty] | 688 | -11.8514 | -49.1472
50 | 688.05 | 4100 | 36 | 25 | 30.9 | 24 | 15.4 | 12.9 | 7.8 | 4.2 | 2.5 | [5 empty] | 688 | -11.8506 | -49.1468
50 | 687.95 | 4100 | 36 | 25 | 32.5 | 25.2 | 17.3 | 14 | 9 | 4.3 | 2 | 62 | Atende | km 688 = H. 688,005 |  |  | 687 | -11.8498 | -49.1464
50 | 687.85 | 4100 | 36 | 25 | 58.7 | 42.2 | 26.2 | 17.4 | 10.1 | 3.9 | 1.6 | [5 empty] | 687 | -11.849 | -49.1461
50 | 687.75 | 4100 | 36 | 25 | 32.3 | 21.6 | 13.9 | 9.8 | 6.2 | 2.8 | 1.6 | [5 empty] | 687 | -11.8483 | -49.1457
50 | 687.65 | 4100 | 36 | 25 | 56.9 | 41.4 | 26.2 | 19.5 | 12 | 4.6 | 2 | [5 empty] | 687 | -11.8474 | -49.1453
50 | 687.55 | 4100 | 36 | 25 | 52.7 | 37.2 | 23.3 | 17.9 | 10.9 | 4.4 | 2.6 | [5 empty] | 687 | -11.8466 | -49.1449
50 | 687.45 | 4100 | 36 | 25 | 58 | 43.4 | 27.8 | 21.9 | 14.3 | 5.9 | 2.9 | [5 empty] | 687 | -11.8457 | -49.1445
50 | 687.35 | 4100 | 36 | 25 | 57.2 | 42.7 | 27.4 | 20.5 | 13.2 | 5.5 | 3.2 | [5 empty] | 687 | -11.8449 | -49.1441
50 | 687.25 | 4100 | 35 | 25 | 54.3 | 34.8 | 21.1 | 15.3 | 9.6 | 4.2 | 1.8 | [5 empty] | 687 | -11.8441 | -49.1437
50 | 687.15 | 4100 | 35 | 25 | 58.6 | 38.6 | 19.9 | 13.9 | 6.3 | 5.6 | 4.9 | [5 empty] | 687 | -11.8432 | -49.1433
50 | 687.05 | 4100 | 35 | 25 | 52.1 | 37.4 | 23.4 | 18.4 | 12.1 | 4.9 | 2.2 | [5 empty] | 687 | -11.8424 | -49.1429
50 | 686.95 | 4100 | 36 | 25 | 38.7 | 28.9 | 18.8 | 13.9 | 8.8 | 3.8 | 2.4 | 40 | Atende | km 687 = H. 687,005 |  |  | 686 | -11.8416 | -49.1425
50 | 686.85 | 4100 | 36 | 25 | 36 | 24.7 | 15.9 | 11.7 | 7.1 | 2.9 | 1.6 | [5 empty] | 686 | -11.8409 | -49.1422
50 | 686.75 | 4100 | 36 | 25 | 31.1 | 22.7 | 15.7 | 12.5 | 7.8 | 2.9 | 1.5 | [5 empty] | 686 | -11.8399 | -49.1417
50 | 686.65 | 4100 | 36 | 25 | 42.3 | 30.9 | 19.9 | 12.4 | 7.2 | 3.3 | 2.3 | [5 empty] | 686 | -11.8392 | -49.1414
50 | 686.55 | 4100 | 36 | 25 | 12 | 10 | 7.6 | 6.5 | 5.2 | 2.6 | 2.3 | [5 empty] | 686 | -11.8382 | -49.1409
50 | 686.45 | 4100 | 36 | 25 | 26.9 | 22.4 | 14.9 | 11.1 | 7.3 | 3.6 | 2.4 | [5 empty] | 686 | -11.8373 | -49.1405
50 | 686.35 | 4100 | 36 | 25 | 29.4 | 21.2 | 13.3 | 10 | 7.1 | 3.3 | 1.6 | [5 empty] | 686 | -11.8364 | -49.1401
50 | 686.25 | 4100 | 36 | 25 | 36.1 | 27.1 | 15.9 | 12.1 | 7.2 | 3.5 | 2.3 | [5 empty] | 686 | -11.8356 | -49.1397
50 | 686.15 | 4100 | 36 | 25 | 28.3 | 20.2 | 13.3 | 9.7 | 5.5 | 2.1 | 1 | [5 empty] | 686 | -11.8348 | -49.1393
50 | 686.05 | 4100 | 36 | 25 | 34.7 | 28.1 | 18.7 | 14.1 | 9 | 3.9 | 2.5 | [5 empty] | 686 | -11.834 | -49.1389
50 | 685.95 | 4100 | 36 | 25 | 31.1 | 22.7 | 15.2 | 12.1 | 8.1 | 3.5 | 1 | 53 | Atende | km 686 = H. 686,008 |  |  | 685 | -11.8332 | -49.1385
50 | 685.85 | 4100 | 36 | 25 | 48.4 | 34.6 | 22.9 | 18.2 | 12 | 4.5 | 2.3 | [5 empty] | 685 | -11.8324 | -49.1382
50 | 685.75 | 4100 | 36 | 25 | 60.3 | 42.4 | 24.7 | 18.2 | 10.8 | 4.5 | 2.9 | [5 empty] | 685 | -11.8317 | -49.1378
50 | 685.65 | 4100 | 36 | 25 | 44.5 | 33.7 | 21 | 15.9 | 10.1 | 4.4 | 2.6 | [5 empty] | 685 | -11.8309 | -49.1374
50 | 685.55 | 4100 | 36 | 25 | 49.1 | 31.6 | 20.5 | 14.5 | 8.6 | 4.2 | 2.9 | [5 empty] | 685 | -11.8302 | -49.1371
50 | 685.45 | 4100 | 36 | 25 | 44 | 30.4 | 18.5 | 13.5 | 8.6 | 4.3 | 2.7 | [5 empty] | 685 | -11.8294 | -49.1367
50 | 685.35 | 4100 | 36 | 25 | 48.8 | 34.7 | 22.6 | 16.9 | 11 | 5.4 | 3.5 | [5 empty] | 685 | -11.8284 | -49.1362
50 | 685.25 | 4100 | 36 | 25 | 33.2 | 23.6 | 15.2 | 11 | 7.3 | 3.6 | 1.5 | [5 empty] | 685 | -11.8276 | -49.1358
50 | 685.15 | 4100 | 36 | 25 | 19.6 | 16.1 | 11 | 9.4 | 7.2 | 4.1 | 2.7 | [5 empty] | 685 | -11.8267 | -49.1354
50 | 685.05 | 4100 | 36 | 25 | 41 | 30.4 | 20.6 | 14.4 | 8.5 | 4.5 | 2.4 | [5 empty] | 685 | -11.8259 | -49.135
50 | 684.95 | 4100 | 36 | 25 | 28.8 | 22.5 | 14.9 | 11.4 | 8 | 4.3 | 2.6 | 34 | Atende | km 685 = H. 685,007 |  |  | 684 | -11.8251 | -49.1346
50 | 684.85 | 4100 | 36 | 25 | 24.5 | 18.2 | 13.1 | 11 | 7.7 | 3.9 | 2.3 | [5 empty] | 684 | -11.8241 | -49.1342
50 | 684.75 | 4100 | 36 | 25 | 30.9 | 23.8 | 15.9 | 11.9 | 7.6 | 3.6 | 2.3 | [5 empty] | 684 | -11.8233 | -49.1338
50 | 684.65 | 4100 | 36 | 25 | 27 | 20 | 13.5 | 10.5 | 6.8 | 3.6 | 2.4 | [5 empty] | 684 | -11.8221 | -49.1332
50 | 684.55 | 4100 | 36 | 25 | 37.3 | 27.2 | 17.4 | 13.1 | 8.3 | 3.5 | 2.7 | [5 empty] | 684 | -11.8211 | -49.1328
50 | 684.45 | 4100 | 37 | 25 | 33.1 | 25.3 | 14.9 | 10.4 | 6.8 | 3.3 | 2 | [5 empty] | 684 | -11.8208 | -49.1326
50 | 684.35 | 4100 | 37 | 25 | 29.5 | 22 | 14 | 10.1 | 6.4 | 3.4 | 2.3 | [5 empty] | 684 | -11.82 | -49.1322
50 | 684.25 | 4100 | 37 | 25 | 31.8 | 25.3 | 17.1 | 12.7 | 8.4 | 4.5 | 3 | [5 empty] | 684 | -11.8194 | -49.1319
50 | 684.15 | 4100 | 37 | 25 | 23 | 18.1 | 11.8 | 8.8 | 5.8 | 3.3 | 2.1 | [5 empty] | 684 | -11.8187 | -49.1316
50 | 684.05 | 4100 | 37 | 25 | 27.1 | 21.9 | 14.2 | 10 | 6.3 | 2.3 | 2.2 | [5 empty] | 684 | -11.8176 | -49.1311
50 | 683.95 | 4100 | 37 | 25 | 26.3 | 19.4 | 12.3 | 8.9 | 5.7 | 2.8 | 1.3 | 41 | Atende | km 684 = H. 684,008 |  |  | 683 | -11.8168 | -49.1307
50 | 683.85 | 4100 | 37 | 25 | 23.1 | 16.8 | 10.6 | 7.9 | 5.1 | 2.7 | 1.6 | [5 empty] | 683 | -11.8161 | -49.1303
50 | 683.75 | 4100 | 37 | 25 | 38.8 | 27.4 | 16.5 | 11.7 | 8 | 3.9 | 2 | [5 empty] | 683 | -11.8152 | -49.1299
50 | 683.65 | 4100 | 37 | 25 | 43.2 | 29.9 | 16.4 | 10.2 | 6.1 | 3.1 | 1.6 | [5 empty] | 683 | -11.8144 | -49.1296
50 | 683.55 | 4100 | 37 | 25 | 37.7 | 27.2 | 16.2 | 11.2 | 6.9 | 3.3 | 2.7 | [5 empty] | 683 | -11.8136 | -49.1291
50 | 683.45 | 4100 | 37 | 25 | 31 | 23.3 | 14.5 | 10.2 | 6.5 | 3 | 2.2 | [5 empty] | 683 | -11.8126 | -49.1287
50 | 683.35 | 4100 | 37 | 25 | 27.8 | 19.3 | 11.8 | 8.6 | 5.5 | 2.6 | 2 | [5 empty] | 683 | -11.8118 | -49.1283
50 | 683.25 | 4100 | 37 | 25 | 25 | 19.5 | 12.1 | 8.6 | 5.6 | 2.9 | 1.7 | [5 empty] | 683 | -11.8111 | -49.128
50 | 683.15 | 4100 | 37 | 25 | 35.5 | 25.2 | 14.3 | 9.5 | 5.9 | 2.9 | 1.6 | [5 empty] | 683 | -11.8103 | -49.1276
50 | 683.05 | 4100 | 36 | 25 | 42.9 | 31.8 | 17.2 | 11.1 | 7.3 | 3.4 | 1.8 | [5 empty] | 683 | -11.8094 | -49.1271
50 | 682.95 | 4100 | 36 | 25 | 35 | 24.4 | 13.5 | 9.4 | 6.1 | 3.1 | 2.1 | 40 | Atende |  |  |  | 682 | -11.8085 | -49.1267
50 | 682.85 | 4100 | 36 | 25 | 40.8 | 29.6 | 16.1 | 9.9 | 6.2 | 3.2 | 1.6 | [5 empty] | 682 | -11.8076 | -49.1263
50 | 682.75 | 4100 | 36 | 25 | 39.4 | 25.9 | 13.5 | 8.3 | 4.8 | 2.3 | 1.4 | [5 empty] | 682 | -11.8068 | -49.1259
50 | 682.65 | 4100 | 36 | 25 | 25.5 | 18.3 | 10.3 | 6.8 | 4.3 | 2.3 | 1.3 | [5 empty] | 682 | -11.806 | -49.1255
50 | 682.55 | 4100 | 36 | 25 | 26.1 | 19.3 | 11.3 | 7.3 | 4.9 | 2.7 | 1.8 | [5 empty] | 682 | -11.805 | -49.1251
50 | 682.45 | 4100 | 36 | 25 | 35 | 24.9 | 13.8 | 8.5 | 4.8 | 2.1 | 1.1 | [5 empty] | 682 | -11.8041 | -49.1247
50 | 682.35 | 4100 | 36 | 25 | 36.8 | 26.7 | 14.7 | 9.4 | 5.8 | 2.8 | 2.1 | [5 empty] | 682 | -11.8034 | -49.1243
50 | 682.25 | 4100 | 36 | 25 | 19 | 14 | 8.8 | 6.3 | 4.2 | 2 | 1.5 | [5 empty] | 682 | -11.8027 | -49.124
50 | 682.15 | 4100 | 37 | 25 | 19.2 | 16 | 11.2 | 8.1 | 5.9 | 3.2 | 2.2 | [5 empty] | 682 | -11.8018 | -49.1236
50 | 682.05 | 4100 | 37 | 25 | 40.9 | 29.5 | 17.8 | 12.7 | 8 | 3.8 | 1.7 | [5 empty] | 682 | -11.801 | -49.1232
50 | 681.95 | 4100 | 37 | 25 | 38.8 | 28.2 | 16.8 | 12 | 7.8 | 3.7 | 2.2 | 39 | Atende | km 682 = H. 681,965 |  |  | 681 | -11.8 | -49.1227
50 | 681.85 | 4100 | 36 | 25 | 32.4 | 25.3 | 15.7 | 11.4 | 7.5 | 3.6 | 2.1 | [5 empty] | 681 | -11.7992 | -49.1223
50 | 681.75 | 4100 | 36 | 25 | 21 | 17.4 | 13.1 | 9.6 | 6.1 | 2.9 | 1.5 | [5 empty] | 681 | -11.7983 | -49.1219
50 | 681.65 | 4100 | 36 | 25 | 27.7 | 20.4 | 12.8 | 9 | 6.1 | 3.2 | 1.9 | [5 empty] | 681 | -11.7976 | -49.1215
50 | 681.55 | 4100 | 36 | 25 | 36.7 | 27.9 | 17.5 | 12.3 | 7.8 | 3.8 | 2.1 | [5 empty] | 681 | -11.7966 | -49.1211
50 | 681.45 | 4100 | 36 | 25 | 43.1 | 31.5 | 19.7 | 14.8 | 9.9 | 5.1 | 3 | [5 empty] | 681 | -11.7959 | -49.1207
50 | 681.35 | 4100 | 36 | 25 | 33.8 | 22.9 | 15 | 12.1 | 8.4 | 4.5 | 2.8 | [5 empty] | 681 | -11.7952 | -49.1204
50 | 681.25 | 4100 | 36 | 25 | 27.6 | 18.9 | 11.2 | 8 | 5.4 | 2.9 | 2.2 | [5 empty] | 681 | -11.7942 | -49.1199
50 | 681.15 | 4100 | 36 | 25 | 14.1 | 11.3 | 7.7 | 5.6 | 3.9 | 1.7 | 0.9 | [5 empty] | 681 | -11.7933 | -49.1194
50 | 681.05 | 4100 | 36 | 25 | 24.4 | 18.1 | 11.9 | 9 | 6.1 | 2.9 | 2.4 | [5 empty] | 681 | -11.7926 | -49.1191
50 | 680.95 | 4100 | 36 | 25 | 48.6 | 42 | 28.7 | 22.9 | 17.3 | 9.7 | 5.4 | 51 | Atende |  |  |  | 680 | -11.7917 | -49.1187
50 | 680.85 | 4100 | 36 | 25 | 40.1 | 32 | 20.5 | 15.7 | 10.6 | 5.2 | 2.3 | [5 empty] | 680 | -11.7909 | -49.1183
50 | 680.75 | 4100 | 36 | 25 | 29 | 21.8 | 14.3 | 10.3 | 6.9 | 3 | 1.3 | [5 empty] | 680 | -11.79 | -49.1179
50 | 680.65 | 4100 | 36 | 25 | 30.6 | 20.7 | 13 | 9.5 | 6.3 | 3.3 | 1.9 | [5 empty] | 680 | -11.7892 | -49.1175
50 | 680.55 | 4100 | 36 | 25 | 23.5 | 18.8 | 11.9 | 8.8 | 5.7 | 2.7 | 1.5 | [5 empty] | 680 | -11.7883 | -49.1171
50 | 680.45 | 4100 | 36 | 25 | 41.9 | 30.3 | 17.6 | 11.6 | 6.9 | 3 | 2 | [5 empty] | 680 | -11.7877 | -49.1168
50 | 680.35 | 4100 | 36 | 25 | 40.9 | 29.1 | 17.9 | 12.7 | 8 | 3.7 | 2.5 | [5 empty] | 680 | -11.7868 | -49.1164
50 | 680.25 | 4100 | 36 | 25 | 61.9 | 44.6 | 25.4 | 15.8 | 10.1 | 4.9 | 2.7 | [5 empty] | 680 | -11.786 | -49.116
50 | 680.15 | 4100 | 36 | 25 | 40 | 30.9 | 17.4 | 10.8 | 6.4 | 2.7 | 1.9 | [5 empty] | 680 | -11.7852 | -49.1155
50 | 679.95 | 4100 | 36 | 25 | 43.4 | 30.8 | 17.7 | 12.5 | 8.2 | 3.8 | 2.5 | 62 | Atende | km 680 = H. 680,068 |  |  | 679 | -11.7841 | -49.1148
50 | 679.85 | 4100 | 36 | 25 | 53.8 | 36.7 | 20.4 | 13.5 | 7.7 | 3.2 | 2.2 | [5 empty] | 679 | -11.7833 | -49.1142
50 | 679.75 | 4100 | 36 | 25 | 38 | 25.7 | 15.8 | 11.3 | 7 | 3.4 | 2.2 | [5 empty] | 679 | -11.7827 | -49.1137
50 | 679.65 | 4100 | 36 | 25 | 52.2 | 40.4 | 22.7 | 13.8 | 8.5 | 5.7 | 3.2 | [5 empty] | 679 | -11.7819 | -49.1131
50 | 679.55 | 4100 | 36 | 25 | 36.8 | 24.9 | 14.6 | 10.1 | 6.5 | 2.7 | 2.3 | [5 empty] | 679 | -11.7811 | -49.1125
50 | 679.45 | 4100 | 36 | 25 | 50.3 | 35.7 | 20.4 | 13.6 | 8.2 | 3.9 | 2.9 | [5 empty] | 679 | -11.7804 | -49.112
50 | 679.35 | 4100 | 37 | 25 | 53.5 | 38.3 | 22.3 | 14.8 | 9.2 | 3.8 | 2.4 | [5 empty] | 679 | -11.7796 | -49.1113
50 | 679.25 | 4100 | 37 | 25 | 67.8 | 48.6 | 28.2 | 17.7 | 10.2 | 4.2 | 3.1 | [5 empty] | 679 | -11.7789 | -49.1108
50 | 679.15 | 4100 | 37 | 25 | 53.8 | 40.7 | 24.3 | 16.8 | 10.2 | 4.3 | 2.7 | [5 empty] | 679 | -11.7781 | -49.1102
50 | 679.05 | 4100 | 37 | 25 | 65.3 | 47.4 | 28.8 | 19.1 | 12 | 5.5 | 3.2 | [5 empty] | 679 | -11.7776 | -49.1097
50 | 678.95 | 4100 | 37 | 25 | 47.3 | 33.4 | 19.7 | 14.1 | 8.7 | 4 | 2.2 | 47 | Atende | km 679 = H. 679,012 |  |  | 678 | -11.7769 | -49.1092
50 | 678.85 | 4100 | 37 | 25 | 37.1 | 24.8 | 14.2 | 9.9 | 6.9 | 3.5 | 2.9 | [5 empty] | 678 | -11.7762 | -49.1087
50 | 678.75 | 4100 | 37 | 25 | 29.2 | 21.3 | 12.4 | 8.4 | 4.8 | 2.1 | 1.5 | [5 empty] | 678 | -11.7754 | -49.1081
50 | 678.65 | 4100 | 37 | 25 | 39.7 | 27.6 | 15.6 | 10.6 | 6.2 | 2.6 | 1.9 | [5 empty] | 678 | -11.7748 | -49.1076
50 | 678.55 | 4100 | 37 | 25 | 34 | 21.9 | 12.4 | 8.3 | 5 | 2.8 | 1.7 | [5 empty] | 678 | -11.7741 | -49.1071
50 | 678.45 | 4100 | 37 | 25 | 48.3 | 31.9 | 19.3 | 13.1 | 8 | 3.1 | 1.7 | [5 empty] | 678 | -11.7732 | -49.1063
50 | 678.35 | 4100 | 37 | 25 | 31.2 | 23 | 13.5 | 8.8 | 4.7 | 2.7 | 1.9 | [5 empty] | 678 | -11.7725 | -49.1058
50 | 678.25 | 4100 | 37 | 25 | 47.7 | 32.8 | 16.6 | 9.6 | 5.4 | 2.3 | 1.6 | [5 empty] | 678 | -11.7718 | -49.1052
50 | 678.15 | 4100 | 37 | 25 | 46.9 | 32.6 | 17.2 | 10.5 | 6.7 | 3 | 2.5 | [5 empty] | 678 | -11.7712 | -49.1047
50 | 678.05 | 4100 | 37 | 25 | 40.8 | 28.1 | 14.8 | 7.7 | 3.9 | 1.5 | 0.8 | [5 empty] | 678 | -11.7704 | -49.1042
50 | 677.95 | 4100 | 37 | 25 | 36.3 | 23 | 10.6 | 5.5 | 3.3 | 1.6 | 0.7 | 64 | Atende | km 678 = H. 678,005 |  |  | 677 | -11.7697 | -49.1036
50 | 677.85 | 4100 | 37 | 25 | 40.5 | 21.8 | 11.8 | 7.3 | 3.5 | 1.8 | 1.2 | [5 empty] | 677 | -11.769 | -49.103
50 | 677.75 | 4100 | 37 | 25 | 53.2 | 39.1 | 20.4 | 12.7 | 7.6 | 3.5 | 1.7 | [5 empty] | 677 | -11.7683 | -49.1025
50 | 677.65 | 4100 | 37 | 25 | 57.1 | 36.8 | 19.9 | 12.4 | 7.4 | 3.3 | 2.2 | [5 empty] | 677 | -11.7677 | -49.1021
50 | 677.55 | 4100 | 37 | 25 | 63.3 | 44.1 | 24.6 | 16.6 | 11.2 | 5.5 | 3.2 | [5 empty] | 677 | -11.7667 | -49.1013
50 | 677.45 | 4100 | 36 | 25 | 54.4 | 41.6 | 24.9 | 17 | 11.3 | 5.3 | 2.7 | [5 empty] | 677 | -11.7663 | -49.101
50 | 677.35 | 4100 | 36 | 25 | 66.1 | 49.9 | 29.7 | 20.3 | 12.8 | 5.7 | 2.4 | [5 empty] | 677 | -11.7656 | -49.1004
50 | 662.55 | 4100 | 38 | 25 | 33.8 | 25.5 | 13.7 | 7.9 | 3.9 | 2 | 1.5 | 40 | Atende |  |  |  | 662 | -11.6409 | -49.0538
50 | 662.45 | 4100 | 38 | 25 | 39 | 29.2 | 15.8 | 8.7 | 4.4 | 2.3 | 2.1 | [5 empty] | 662 | -11.64 | -49.0535
50 | 662.35 | 4100 | 38 | 25 | 35.9 | 27.2 | 15 | 8.5 | 4.2 | 2 | 1.9 | [5 empty] | 662 | -11.639 | -49.0532
50 | 662.25 | 4100 | 38 | 25 | 27.2 | 18.8 | 10.2 | 5.8 | 2.5 | 1.1 | 0.9 | [5 empty] | 662 | -11.6382 | -49.0529
50 | 662.15 | 4100 | 39 | 25 | 34.6 | 25.2 | 13.9 | 7.9 | 3.4 | 1.3 | 0.8 | [5 empty] | 662 | -11.6375 | -49.0527
50 | 662.05 | 4100 | 39 | 25 | 41.8 | 33 | 18.6 | 11.6 | 5.8 | 2.1 | 1.7 | [5 empty] | 662 | -11.6365 | -49.0523
50 | 661.95 | 4100 | 39 | 25 | 28.1 | 23.9 | 13.9 | 10.1 | 6 | 2.5 | 1.6 | 48 | Atende | km 662 = H. 661,988 |  |  | 661 | -11.6355 | -49.052
50 | 661.85 | 4100 | 39 | 25 | 40.7 | 30.4 | 17.3 | 10.4 | 4.5 | 1.7 | 1.2 | [5 empty] | 661 | -11.6348 | -49.0517
50 | 661.75 | 4100 | 39 | 25 | 41.9 | 32.3 | 18.5 | 12.2 | 6.9 | 2.7 | 1.7 | [5 empty] | 661 | -11.6338 | -49.0514
50 | 661.65 | 4100 | 39 | 25 | 26.1 | 20.1 | 11.3 | 7.7 | 4 | 1.7 | 0.8 | [5 empty] | 661 | -11.6331 | -49.0512
50 | 661.55 | 4100 | 39 | 25 | 33.4 | 26 | 16.4 | 10.9 | 5.6 | 2 | 0.7 | [5 empty] | 661 | -11.6321 | -49.0508
50 | 661.45 | 4100 | 39 | 25 | 40.8 | 31.7 | 19.8 | 13.5 | 7.6 | 2.4 | 1.2 | [5 empty] | 661 | -11.6312 | -49.0505
50 | 661.35 | 4100 | 39 | 25 | 34.7 | 28.8 | 17.4 | 11.5 | 5.7 | 1.8 | 1 | [5 empty] | 661 | -11.6303 | -49.0502
50 | 661.25 | 4100 | 38 | 25 | 42.9 | 33.6 | 19.8 | 13 | 6.1 | 1.6 | 0.6 | [5 empty] | 661 | -11.6294 | -49.0499
50 | 661.15 | 4100 | 38 | 25 | 58.5 | 46.7 | 30.3 | 21.1 | 11 | 3.8 | 1.2 | [5 empty] | 661 | -11.6284 | -49.0496
50 | 661.05 | 4100 | 38 | 25 | 43 | 33.3 | 19.5 | 13.3 | 6.6 | 2 | 0.6 | [5 empty] | 661 | -11.6277 | -49.0494
50 | 660.95 | 4100 | 38 | 25 | 40.8 | 33.9 | 20.7 | 13.1 | 7 | 2.6 | 1.9 | 57 | Atende | km 661 = H. 661,044 |  |  | 660 | -11.627 | -49.0491
50 | 660.85 | 4100 | 38 | 25 | 53.2 | 41.6 | 24.1 | 15.7 | 8.8 | 3.1 | 1.8 | [5 empty] | 660 | -11.6262 | -49.0489
50 | 660.75 | 4100 | 38 | 25 | 50.4 | 38.2 | 24.7 | 15.2 | 8.8 | 3.3 | 1.8 | [5 empty] | 660 | -11.6254 | -49.0486
50 | 660.65 | 4100 | 38 | 25 | 54 | 41 | 25.3 | 18 | 10.6 | 3.7 | 1.4 | [5 empty] | 660 | -11.6245 | -49.0483
50 | 660.55 | 4100 | 38 | 25 | 45.3 | 35.3 | 22.4 | 14.9 | 8.1 | 2.7 | 1.2 | [5 empty] | 660 | -11.6237 | -49.048
50 | 660.45 | 4100 | 38 | 25 | 56.5 | 44 | 27.3 | 18.9 | 10 | 2.6 | 1 | [5 empty] | 660 | -11.623 | -49.0478
50 | 660.35 | 4100 | 38 | 25 | 44.3 | 33.2 | 20.6 | 14.2 | 8 | 3.2 | 1.1 | [5 empty] | 660 | -11.6221 | -49.0475
50 | 660.25 | 4100 | 38 | 25 | 55.2 | 45.4 | 24.9 | 18 | 10.5 | 3.5 | 1.6 | [5 empty] | 660 | -11.6212 | -49.0472
50 | 660.15 | 4100 | 38 | 25 | 38.8 | 30.5 | 17.8 | 10.7 | 5.1 | 2.1 | 1.9 | [5 empty] | 660 | -11.6203 | -49.0469
50 | 660.05 | 4100 | 37 | 25 | 61.5 | 48.4 | 30 | 21.3 | 12.8 | 6.9 | 4.2 | [5 empty] | 660 | -11.6195 | -49.0466
50 | 659.95 | 4100 | 37 | 25 | 52.3 | 38.2 | 23.8 | 15.7 | 6.9 | 3.3 | 1.6 | 58 | Atende | km 660 = H. 660,009 |  |  | 659 | -11.6186 | -49.0463
50 | 659.85 | 4100 | 37 | 25 | 37.7 | 26.5 | 15.6 | 9.3 | 4.6 | 1.8 | 1.4 | [5 empty] | 659 | -11.6177 | -49.046
50 | 659.75 | 4100 | 37 | 25 | 17.2 | 14 | 9.4 | 7.2 | 5 | 2.4 | 1.1 | [5 empty] | 659 | -11.6169 | -49.0458
50 | 659.65 | 4100 | 37 | 25 | 15.4 | 11.6 | 8.2 | 6.7 | 4.5 | 1.9 | 1.3 | [5 empty] | 659 | -11.6161 | -49.0455
50 | 659.55 | 4100 | 37 | 25 | 43.7 | 30.1 | 18.5 | 13 | 8.2 | 3.6 | 2 | [5 empty] | 659 | -11.615 | -49.0451
50 | 659.45 | 4100 | 37 | 25 | 28.1 | 21.4 | 13.7 | 10.9 | 7.2 | 3.7 | 1.8 | [5 empty] | 659 | -11.6142 | -49.0448
50 | 659.35 | 4100 | 37 | 25 | 74.5 | 56.4 | 33.7 | 20.9 | 11.6 | 5 | 2.2 | [5 empty] | 659 | -11.6134 | -49.0446
50 | 659.25 | 4100 | 37 | 25 | 53.4 | 38.6 | 24.6 | 16.3 | 9.8 | 4.2 | 1.8 | [5 empty] | 659 | -11.6126 | -49.0443
50 | 659.15 | 4100 | 37 | 25 | 44.6 | 36.5 | 23.4 | 16.8 | 10.3 | 4.7 | 2.9 | [5 empty] | 659 | -11.6116 | -49.044
50 | 659.05 | 4100 | 37 | 25 | 20.9 | 15.4 | 10 | 7.8 | 5.1 | 2.5 | 1.3 | [5 empty] | 659 | -11.6108 | -49.0437
50 | 658.95 | 4100 | 37 | 25 | 17.8 | 12.6 | 9 | 6.8 | 4.7 | 2.5 | 1.4 | 53 | Atende | km 659 = H. 659,005 |  |  | 658 | -11.61 | -49.0434
50 | 658.85 | 4100 | 37 | 25 | 42.4 | 31.2 | 18.8 | 13.3 | 8.3 | 4.1 | 2.5 | [5 empty] | 658 | -11.6091 | -49.0431
50 | 658.75 | 4100 | 37 | 25 | 44.9 | 30.6 | 17.2 | 11.3 | 7.1 | 3.6 | 2 | [5 empty] | 658 | -11.6082 | -49.0428
50 | 658.65 | 4100 | 37 | 25 | 33.3 | 26 | 16.7 | 12.6 | 8.1 | 3.6 | 2.3 | [5 empty] | 658 | -11.6073 | -49.0426
50 | 658.55 | 4100 | 37 | 25 | 46.9 | 36.7 | 21.1 | 13.5 | 8.4 | 3.7 | 2.3 | [5 empty] | 658 | -11.6065 | -49.0423
50 | 658.45 | 4100 | 37 | 25 | 47 | 38.2 | 23.4 | 15 | 9.5 | 3.9 | 2.1 | [5 empty] | 658 | -11.6057 | -49.042
50 | 658.35 | 4100 | 37 | 25 | 59.3 | 41.1 | 21.1 | 12.2 | 6.6 | 2.7 | 2 | [5 empty] | 658 | -11.6048 | -49.0417
50 | 658.25 | 4100 | 37 | 25 | 50.3 | 39.4 | 21.3 | 13.3 | 7.3 | 2.8 | 1.6 | [5 empty] | 658 | -11.604 | -49.0414
50 | 658.15 | 4100 | 37 | 25 | 16.5 | 12.4 | 7.9 | 5.7 | 4.1 | 2 | 1 | [5 empty] | 658 | -11.6032 | -49.0412
50 | 658.05 | 4100 | 37 | 25 | 37.4 | 28 | 16.5 | 11 | 6.8 | 3.3 | 2 | [5 empty] | 658 | -11.6022 | -49.0408
50 | 657.95 | 4100 | 37 | 25 | 33.8 | 24.9 | 15.7 | 10.9 | 7.3 | 3.3 | 2.2 | 64 | Atende | km 658 = H. 658,005 |  |  | 657 | -11.6013 | -49.0406
50 | 657.85 | 4100 | 37 | 25 | 56.8 | 42.8 | 22.1 | 14.1 | 8 | 3.2 | 1.8 | [5 empty] | 657 | -11.6005 | -49.0403
50 | 657.75 | 4100 | 37 | 25 | 63.9 | 49.3 | 26.6 | 16 | 8.5 | 3.8 | 2.3 | [5 empty] | 657 | -11.5996 | -49.04
50 | 657.65 | 4100 | 37 | 25 | 23 | 17.9 | 11 | 8.3 | 5.4 | 2.5 | 1.5 | [5 empty] | 657 | -11.5988 | -49.0397
50 | 657.55 | 4100 | 37 | 25 | 50.7 | 38 | 21.2 | 11.9 | 7.6 | 3.2 | 2.1 | [5 empty] | 657 | -11.598 | -49.0394
50 | 657.45 | 4100 | 37 | 25 | 53.4 | 32.8 | 17.6 | 9.7 | 5 | 2.1 | 1.5 | [5 empty] | 657 | -11.5974 | -49.0392
50 | 657.35 | 4100 | 37 | 25 | 39.4 | 30.8 | 17.6 | 12 | 7.5 | 3.2 | 1.6 | [5 empty] | 657 | -11.5963 | -49.0389
50 | 657.25 | 4100 | 37 | 25 | 66.6 | 55 | 31 | 17.7 | 9.7 | 4.6 | 2.9 | [5 empty] | 657 | -11.5954 | -49.0386
50 | 657.15 | 4100 | 37 | 25 | 57.7 | 47.1 | 28.1 | 19.7 | 12 | 5.3 | 2.9 | [5 empty] | 657 | -11.5946 | -49.0383
50 | 657.05 | 4100 | 37 | 25 | 11.2 | 8.9 | 5.8 | 4.5 | 3 | 1.3 | 0.9 | [5 empty] | 657 | -11.5935 | -49.0379
50 | 656.95 | 4100 | 37 | 25 | 12.2 | 9.2 | 6.3 | 4.8 | 3.3 | 1.6 | 0.8 | 45 | Atende | km 657 = H. 657,009 |  |  | 656 | -11.5927 | -49.0377
50 | 656.85 | 4100 | 37 | 25 | 36.5 | 26.1 | 13.6 | 9.2 | 5 | 2.2 | 1.5 | [5 empty] | 656 | -11.5918 | -49.0374
50 | 656.75 | 4100 | 37 | 25 | 39.7 | 30.3 | 18.8 | 13.2 | 8.5 | 4 | 2.1 | [5 empty] | 656 | -11.5909 | -49.0371
50 | 656.65 | 4100 | 37 | 25 | 20.6 | 16 | 9.8 | 7.9 | 5.3 | 2.7 | 1.2 | [5 empty] | 656 | -11.5902 | -49.0368
50 | 656.55 | 4100 | 37 | 25 | 29 | 21.2 | 12.3 | 8.2 | 4.6 | 1.3 | 0.7 | [5 empty] | 656 | -11.5892 | -49.0365
50 | 656.45 | 4100 | 37 | 25 | 45.6 | 33.4 | 18.8 | 12.5 | 7.1 | 2.8 | 1.4 | [5 empty] | 656 | -11.5885 | -49.0363
50 | 656.35 | 4100 | 37 | 25 | 56 | 41.5 | 23.1 | 16 | 9.6 | 3.6 | 1.7 | [5 empty] | 656 | -11.5877 | -49.036
50 | 656.25 | 4100 | 37 | 25 | 26.2 | 19.8 | 13.8 | 10.8 | 7.7 | 4 | 2.3 | [5 empty] | 656 | -11.5867 | -49.0357
50 | 656.15 | 4100 | 37 | 25 | 33.2 | 24 | 16.4 | 11.9 | 8.4 | 3.9 | 2 | [5 empty] | 656 | -11.5859 | -49.0354
50 | 656.05 | 4100 | 37 | 25 | 23.3 | 16.9 | 12.1 | 9.5 | 6.4 | 2 | 1.9 | [5 empty] | 656 | -11.585 | -49.0351
50 | 655.95 | 4100 | 37 | 25 | 31.7 | 23.1 | 15.1 | 11.9 | 7.8 | 4.2 | 3 | 45 | Atende | km 656 = H. 656,004 |  |  | 655 | -11.584 | -49.0348
50 | 655.85 | 4100 | 37 | 25 | 41.3 | 30.5 | 16.3 | 11.2 | 7.1 | 3.2 | 2.2 | [5 empty] | 655 | -11.5832 | -49.0345
50 | 655.75 | 4100 | 37 | 25 | 54.1 | 43.8 | 28.3 | 19.6 | 12.5 | 6.1 | 3.2 | [5 empty] | 655 | -11.5825 | -49.0343
50 | 655.65 | 4100 | 37 | 25 | 42.3 | 32 | 20.4 | 15.6 | 9.9 | 5.5 | 2.9 | [5 empty] | 655 | -11.5817 | -49.034
50 | 655.55 | 4100 | 37 | 25 | 23.6 | 16.9 | 10 | 7.2 | 4.5 | 2.3 | 1.6 | [5 empty] | 655 | -11.5808 | -49.0337
50 | 655.45 | 4100 | 37 | 25 | 14.5 | 10.5 | 7.3 | 5.8 | 4.1 | 2.1 | 1.3 | [5 empty] | 655 | -11.5798 | -49.0334
50 | 655.35 | 4100 | 37 | 25 | 22.9 | 16.6 | 10.7 | 8.4 | 4.7 | 2.6 | 1.5 | [5 empty] | 655 | -11.5791 | -49.0331
50 | 655.25 | 4100 | 37 | 25 | 45.2 | 33.4 | 18.6 | 12 | 7.3 | 3.6 | 2.6 | [5 empty] | 655 | -11.5782 | -49.0328
50 | 655.15 | 4100 | 37 | 25 | 14.8 | 10.1 | 6.7 | 5.2 | 3.5 | 1.7 | 1.6 | [5 empty] | 655 | -11.5774 | -49.0326
50 | 655.05 | 4100 | 37 | 25 | 21.2 | 14.1 | 9.3 | 7.7 | 5.3 | 2.5 | 0.7 | [5 empty] | 655 | -11.5763 | -49.0322
50 | 654.95 | 4100 | 37 | 25 | 54.5 | 36.6 | 18.6 | 10.9 | 6.7 | 3.1 | 1.8 | 71 | Atende | km 655 = H. 655,009 |  |  | 654 | -11.5755 | -49.0319
50 | 654.85 | 4100 | 38 | 25 | 79.4 | 53 | 27.9 | 19.6 | 13 | 8.3 | 5.8 | [5 empty] | 654 | -11.5747 | -49.0317
50 | 654.75 | 4100 | 38 | 25 | 68.8 | 42.5 | 19.9 | 12 | 8.6 | 6 | 4.4 | [5 empty] | 654 | -11.5738 | -49.0314
50 | 654.65 | 4100 | 38 | 25 | 64.6 | 46.4 | 29.1 | 21.8 | 15.1 | 8.4 | 5 | [5 empty] | 654 | -11.5729 | -49.0311
50 | 654.55 | 4100 | 38 | 25 | 54.1 | 36.6 | 20.5 | 15.2 | 6.2 | 2.3 | 1.5 | [5 empty] | 654 | -11.5719 | -49.0307
50 | 654.45 | 4100 | 38 | 25 | 17.5 | 12.2 | 7.6 | 6.1 | 4 | 1.9 | 1.3 | [5 empty] | 654 | -11.5711 | -49.0305
50 | 654.35 | 4100 | 38 | 25 | 20.5 | 14.9 | 9 | 5.5 | 4 | 1.8 | 1.2 | [5 empty] | 654 | -11.5702 | -49.0302
50 | 654.25 | 4100 | 38 | 25 | 40.4 | 25.9 | 13 | 7.9 | 4 | 2.7 | 1.2 | [5 empty] | 654 | -11.5693 | -49.0299
50 | 654.15 | 4100 | 38 | 25 | 33.3 | 24 | 13.7 | 8.4 | 4.9 | 2.2 | 1.4 | [5 empty] | 654 | -11.5684 | -49.0296
50 | 654.05 | 4100 | 38 | 25 | 64.3 | 45.2 | 24.3 | 14.5 | 8.2 | 3.4 | 2.3 | [5 empty] | 654 | -11.5676 | -49.0293
50 | 653.95 | 4100 | 38 | 25 | 43.6 | 31.8 | 18.2 | 13.3 | 8.4 | 4 | 2.6 | 53 | Atende | km 654 = H. 654,005 |  |  | 653 | -11.5668 | -49.029
50 | 653.85 | 4100 | 38 | 25 | 42.2 | 31.4 | 17.4 | 11.3 | 6.6 | 3 | 1.5 | [5 empty] | 653 | -11.5661 | -49.0288
50 | 653.75 | 4100 | 38 | 25 | 50.4 | 38.6 | 22.7 | 14.3 | 7.7 | 2.9 | 1.8 | [5 empty] | 653 | -11.5652 | -49.0285
50 | 653.65 | 4100 | 38 | 25 | 30.2 | 18.8 | 14.7 | 11.8 | 8 | 3.7 | 2.2 | [5 empty] | 653 | -11.5642 | -49.0281
50 | 653.55 | 4100 | 37 | 25 | 53 | 40.9 | 24.5 | 15.6 | 8.7 | 3.5 | 2 | [5 empty] | 653 | -11.5633 | -49.0278
50 | 653.45 | 4100 | 37 | 25 | 48.5 | 35.9 | 19.9 | 13.5 | 7.1 | 3.3 | 2.7 | [5 empty] | 653 | -11.5625 | -49.0276
50 | 653.35 | 4100 | 37 | 25 | 45.5 | 35.7 | 19.5 | 12.1 | 6.8 | 2.5 | 1.2 | [5 empty] | 653 | -11.5617 | -49.0273
50 | 653.25 | 4100 | 37 | 25 | 44.2 | 32.4 | 18.7 | 12.4 | 7.3 | 3.3 | 1.8 | [5 empty] | 653 | -11.5609 | -49.027
50 | 653.15 | 4100 | 37 | 25 | 58.2 | 41.3 | 21.9 | 13.1 | 7.5 | 3.4 | 2 | [5 empty] | 653 | -11.5597 | -49.0266
50 | 653.05 | 4100 | 37 | 25 | 32.3 | 22 | 13.6 | 10.4 | 7.2 | 4 | 3 | [5 empty] | 653 | -11.559 | -49.0264
50 | 652.95 | 4100 | 37 | 25 | 41.9 | 30.6 | 18.2 | 12.1 | 7.7 | 3.3 | 1.9 | 62 | Atende | km 653 = H. 653,009 |  |  | 652 | -11.5582 | -49.0261
50 | 652.85 | 4100 | 37 | 25 | 34.5 | 22.5 | 12.3 | 9.1 | 5.7 | 2.7 | 1.6 | [5 empty] | 652 | -11.5574 | -49.0258
50 | 652.75 | 4100 | 37 | 25 | 49.3 | 34.2 | 18.6 | 11.5 | 7.3 | 3.6 | 2.1 | [5 empty] | 652 | -11.5565 | -49.0256
50 | 652.65 | 4100 | 37 | 25 | 49 | 35.3 | 21 | 12 | 6.9 | 2.5 | 1.9 | [5 empty] | 652 | -11.5556 | -49.0252
50 | 652.55 | 4100 | 37 | 25 | 54.2 | 43.1 | 25.7 | 17.8 | 11.4 | 5.4 | 3.2 | [5 empty] | 652 | -11.5548 | -49.025
50 | 652.45 | 4100 | 37 | 25 | 50 | 34.4 | 20.1 | 13.3 | 8.6 | 4.6 | 3.3 | [5 empty] | 652 | -11.554 | -49.0247
50 | 652.35 | 4100 | 37 | 25 | 31.6 | 23.5 | 14.8 | 11.3 | 7.8 | 4 | 2.5 | [5 empty] | 652 | -11.5531 | -49.0244
50 | 652.25 | 4100 | 37 | 25 | 38.5 | 27.5 | 15.8 | 11.1 | 7 | 3 | 1.8 | [5 empty] | 652 | -11.5522 | -49.0241
50 | 652.15 | 4100 | 37 | 25 | 83 | 66 | 38.6 | 27.1 | 16.5 | 6.5 | 3.3 | [5 empty] | 652 | -11.5514 | -49.0238
50 | 652.05 | 4100 | 37 | 25 | 41 | 29.6 | 17.9 | 12.1 | 7.9 | 3.8 | 2.5 | [5 empty] | 652 | -11.5504 | -49.0235
50 | 651.95 | 4100 | 37 | 25 | 37.3 | 26.7 | 16.3 | 11.7 | 7.3 | 3.8 | 3.7 | 37 | Atende |  |  |  | 651 | -11.5496 | -49.0232
50 | 651.85 | 4100 | 37 | 25 | 39.1 | 30.4 | 19.7 | 14.1 | 10.1 | 4.8 | 2.2 | [5 empty] | 651 | -11.5487 | -49.0229
50 | 651.75 | 4100 | 37 | 25 | 20.8 | 15.1 | 10.7 | 9.1 | 7 | 4.2 | 2.7 | [5 empty] | 651 | -11.5477 | -49.0226
50 | 651.65 | 4100 | 37 | 25 | 37.9 | 29.1 | 18.5 | 13.4 | 9.9 | 4.7 | 2.5 | [5 empty] | 651 | -11.5468 | -49.0223
50 | 651.55 | 4100 | 37 | 25 | 35.9 | 31.4 | 21.9 | 17.2 | 12.3 | 6.7 | 3.5 | [5 empty] | 651 | -11.546 | -49.0221
50 | 651.45 | 4100 | 37 | 25 | 19 | 14.5 | 10 | 8.6 | 6.3 | 3.3 | 1.9 | [5 empty] | 651 | -11.5453 | -49.0218
50 | 651.35 | 4100 | 37 | 25 | 22.7 | 16.5 | 11.7 | 9.2 | 7.3 | 3.4 | 2.1 | [5 empty] | 651 | -11.5444 | -49.0215
50 | 651.25 | 4100 | 37 | 25 | 24.3 | 18.2 | 11.6 | 9.4 | 6.6 | 3.6 | 2.2 | [5 empty] | 651 | -11.5436 | -49.0212
50 | 651.15 | 4100 | 37 | 25 | 32.8 | 25.1 | 17 | 14.2 | 10.6 | 6 | 3.7 | [5 empty] | 651 | -11.5425 | -49.0209
50 | 651.05 | 4100 | 37 | 25 | 19 | 14.5 | 9.9 | 8.3 | 5.8 | 2.9 | 1.5 | [5 empty] | 651 | -11.5417 | -49.0206
50 | 650.95 | 4100 | 37 | 25 | 17.9 | 13.8 | 9.5 | 8 | 5.7 | 3 | 1.7 | 55 | Atende | km 651 = H. 651,011 |  |  | 650 | -11.5409 | -49.0203
50 | 650.85 | 4100 | 37 | 25 | 34.3 | 21.6 | 12.5 | 9 | 5.3 | 2.5 | 0.9 | [5 empty] | 650 | -11.5401 | -49.0201
50 | 650.75 | 4100 | 37 | 25 | 56.9 | 35.7 | 19.3 | 12.4 | 6.4 | 2.3 | 1.7 | [5 empty] | 650 | -11.5392 | -49.0198
50 | 650.65 | 4100 | 37 | 25 | 39.5 | 22.7 | 12.6 | 8.2 | 4.5 | 1.8 | 1.2 | [5 empty] | 650 | -11.5384 | -49.0195
50 | 650.55 | 4100 | 37 | 25 | 47.3 | 29.4 | 16.2 | 11.1 | 6.4 | 2.4 | 1.4 | [5 empty] | 650 | -11.5376 | -49.0193
50 | 650.45 | 4100 | 37 | 25 | 45.6 | 30.9 | 17.6 | 11.6 | 6.8 | 2.7 | 0.9 | [5 empty] | 650 | -11.5367 | -49.0189
50 | 650.35 | 4100 | 37 | 25 | 46.7 | 32.7 | 20.5 | 14.6 | 8.7 | 2.5 | 1.3 | [5 empty] | 650 | -11.5359 | -49.0187
50 | 650.25 | 4100 | 37 | 25 | 50.6 | 32.4 | 18.3 | 11.7 | 6.3 | 2.6 | 1.9 | [5 empty] | 650 | -11.535 | -49.0184
50 | 650.15 | 4100 | 37 | 25 | 49.9 | 33.1 | 19.5 | 13.4 | 8.1 | 3.2 | 1.9 | [5 empty] | 650 | -11.5341 | -49.0181
50 | 650.05 | 4100 | 37 | 25 | 48.3 | 32.7 | 19.4 | 12.5 | 7.2 | 2.8 | 2 | [5 empty] | 650 | -11.5331 | -49.0177
50 | 649.95 | 4100 | 37 | 25 | 76.3 | 57.6 | 35.1 | 25 | 14.4 | 5.9 | 3.6 | 71 | Atende | km 650 = H. 650,002 |  |  | 649 | -11.5324 | -49.0175
50 | 649.85 | 4100 | 37 | 25 | 49.9 | 34.3 | 17.9 | 10.4 | 4 | 1.3 | 1.2 | [5 empty] | 649 | -11.5315 | -49.0172
50 | 649.75 | 4100 | 37 | 25 | 35.8 | 25.6 | 15.9 | 11.2 | 6.3 | 2.7 | 2.6 | [5 empty] | 649 | -11.5306 | -49.0169
50 | 649.65 | 4100 | 37 | 25 | 62.5 | 46.6 | 28.3 | 21.6 | 14.1 | 7 | 4.7 | [5 empty] | 649 | -11.5299 | -49.0167
50 | 649.55 | 4100 | 37 | 25 | 80.3 | 63.4 | 39.5 | 33.7 | 18.7 | 8.9 | 5.8 | [5 empty] | 649 | -11.5291 | -49.0164
50 | 649.45 | 4100 | 37 | 25 | 63.1 | 42.4 | 23 | 14.9 | 8.3 | 4.6 | 3.4 | [5 empty] | 649 | -11.528 | -49.016
50 | 649.35 | 4100 | 37 | 25 | 23.7 | 17.2 | 10.7 | 7.8 | 4.7 | 2.2 | 1.4 | [5 empty] | 649 | -11.5272 | -49.0158
50 | 649.25 | 4100 | 37 | 25 | 57.2 | 38.5 | 22.2 | 14.9 | 8.5 | 3.2 | 2.1 | [5 empty] | 649 | -11.5262 | -49.0154
50 | 649.15 | 4100 | 37 | 25 | 45.9 | 28.8 | 14 | 7.7 | 3.6 | 2.3 | 1.6 | [5 empty] | 649 | -11.5253 | -49.0151
50 | 649.05 | 4100 | 37 | 25 | 42.3 | 28 | 15.5 | 9.6 | 6 | 3.3 | 2 | [5 empty] | 649 | -11.5244 | -49.0148
50 | 648.95 | 4100 | 37 | 25 | 40.3 | 25.7 | 14.6 | 9.7 | 6 | 3.7 | 3.5 | 58 | Atende | km 649 = H. 649,003 |  |  | 648 | -11.5237 | -49.0146
50 | 648.85 | 4100 | 37 | 25 | 59.2 | 40.2 | 23.7 | 17.2 | 11.7 | 6.3 | 3.9 | [5 empty] | 648 | -11.5229 | -49.0143
50 | 648.75 | 4100 | 37 | 25 | 28.2 | 17.7 | 9.9 | 6.1 | 3.2 | 2.5 | 1 | [5 empty] | 648 | -11.5221 | -49.014
50 | 648.65 | 4100 | 37 | 25 | 43.3 | 27.4 | 15.1 | 11.8 | 5.3 | 2.2 | 1.6 | [5 empty] | 648 | -11.5214 | -49.0138
50 | 648.55 | 4100 | 37 | 25 | 57.8 | 33.9 | 17.8 | 10.8 | 6.1 | 3 | 2.1 | [5 empty] | 648 | -11.5203 | -49.0134
50 | 648.45 | 4100 | 37 | 25 | 55.6 | 38.5 | 22.9 | 15.2 | 9.1 | 4.5 | 3.1 | [5 empty] | 648 | -11.5194 | -49.0131
50 | 648.35 | 4100 | 37 | 25 | 52 | 33.9 | 18.3 | 11.4 | 5.7 | 2.2 | 1.6 | [5 empty] | 648 | -11.5186 | -49.0129
50 | 648.25 | 4100 | 37 | 25 | 32.7 | 22.7 | 13.5 | 8.5 | 4.7 | 2 | 1.3 | [5 empty] | 648 | -11.5176 | -49.0125
50 | 648.15 | 4100 | 37 | 25 | 55 | 36.2 | 20.3 | 14 | 9.2 | 5.2 | 3.6 | [5 empty] | 648 | -11.5168 | -49.0123
50 | 648.05 | 4100 | 37 | 25 | 42.1 | 28.5 | 16.2 | 10.7 | 6.3 | 3.1 | 2.4 | [5 empty] | 648 | -11.5159 | -49.012
50 | 647.95 | 4100 | 36 | 25 | 42.7 | 27.1 | 14.2 | 7.7 | 3.5 | 1 | 0.5 | 60 | Atende | km 648 = H. 648,024 |  |  | 647 | -11.5153 | -49.0118
50 | 647.85 | 4100 | 36 | 25 | 50.8 | 32.5 | 16.8 | 9.7 | 4.9 | 3.9 | 1.9 | [5 empty] | 647 | -11.5144 | -49.0115
50 | 647.75 | 4100 | 36 | 25 | 38.1 | 25.3 | 13.3 | 7.1 | 3.4 | 1.3 | 1.1 | [5 empty] | 647 | -11.5134 | -49.0111
50 | 647.65 | 4100 | 36 | 25 | 63.9 | 36.4 | 20.2 | 12.2 | 6.3 | 2.3 | 1.5 | [5 empty] | 647 | -11.5125 | -49.0108
50 | 647.55 | 4100 | 36 | 25 | 63.5 | 37 | 20.9 | 13.4 | 8.5 | 3.9 | 3.1 | [5 empty] | 647 | -11.5116 | -49.0105
50 | 647.45 | 4100 | 36 | 25 | 47.8 | 28.8 | 15.6 | 9.4 | 4.4 | 2 | 1.5 | [5 empty] | 647 | -11.5108 | -49.0103
50 | 647.35 | 4100 | 36 | 25 | 48.8 | 28.8 | 15.2 | 9.3 | 4.9 | 2 | 1.6 | [5 empty] | 647 | -11.51 | -49.01
50 | 647.25 | 4100 | 36 | 25 | 54.4 | 36.9 | 18.2 | 8.2 | 4.1 | 3.9 | 3.3 | [5 empty] | 647 | -11.509 | -49.0097
50 | 647.15 | 4100 | 36 | 25 | 43.1 | 24.5 | 11.4 | 6 | 3.6 | 2.6 | 2.2 | [5 empty] | 647 | -11.5082 | -49.0094
50 | 647.05 | 4100 | 36 | 25 | 60.2 | 35.8 | 16.4 | 8.5 | 4.1 | 2.4 | 2.1 | [5 empty] | 647 | -11.5074 | -49.0091
50 | 646.95 | 4100 | 36 | 25 | 47.5 | 29.8 | 16.7 | 10.6 | 5.8 | 2.6 | 1.6 | 59 | Atende | km 647 = H. 646,995 |  |  | 646 | -11.5064 | -49.0088
50 | 646.85 | 4100 | 36 | 25 | 40.9 | 26.6 | 13.1 | 7.1 | 3.4 | 1.5 | 1 | [5 empty] | 646 | -11.5053 | -49.0084
50 | 646.75 | 4100 | 36 | 25 | 56.1 | 36.1 | 19.9 | 11.7 | 6.2 | 3.1 | 2.1 | [5 empty] | 646 | -11.5044 | -49.0081
50 | 646.65 | 4100 | 36 | 25 | 22.8 | 14.2 | 7.7 | 4.3 | 2.2 | 0.7 | 0.6 | [5 empty] | 646 | -11.5035 | -49.0078
50 | 646.55 | 4100 | 36 | 25 | 41.5 | 27.6 | 15.1 | 11.6 | 5.6 | 3.4 | 2.2 | [5 empty] | 646 | -11.5026 | -49.0075
50 | 646.45 | 4100 | 36 | 25 | 59.7 | 43 | 23.4 | 15 | 9.1 | 6.1 | 3.6 | [5 empty] | 646 | -11.5019 | -49.0073
50 | 646.35 | 4100 | 36 | 25 | 63.4 | 47 | 27.8 | 17.4 | 11.1 | 4.4 | 2.3 | [5 empty] | 646 | -11.501 | -49.007
50 | 646.25 | 4100 | 37 | 25 | 49.6 | 34.2 | 15.6 | 8.2 | 3.9 | 1.7 | 1.3 | [5 empty] | 646 | -11.5003 | -49.0068
50 | 646.15 | 4100 | 37 | 25 | 41.2 | 27.1 | 13.9 | 8.7 | 4.9 | 2.4 | 1.7 | [5 empty] | 646 | -11.4994 | -49.0064
50 | 646.05 | 4100 | 37 | 25 | 50.5 | 33.8 | 18.3 | 10.9 | 5.7 | 2.5 | 2.2 | [5 empty] | 646 | -11.4987 | -49.0062
50 | 645.95 | 4100 | 37 | 25 | 50.4 | 29.8 | 16.8 | 11 | 5.4 | 1.8 | 0.9 | 51 | Atende | km 646 = H. 646,020 |  |  | 645 | -11.498 | -49.006
50 | 645.85 | 4100 | 37 | 25 | 47.6 | 26.8 | 12.7 | 7.4 | 4.4 | 2.8 | 2.1 | [5 empty] | 645 | -11.4972 | -49.0057
50 | 645.75 | 4100 | 37 | 25 | 39.2 | 23.7 | 12.2 | 7.6 | 4.1 | 1.5 | 1.4 | [5 empty] | 645 | -11.4964 | -49.0055
50 | 645.65 | 4100 | 37 | 25 | 45 | 28.8 | 14.8 | 7.2 | 3.9 | 1.8 | 1.3 | [5 empty] | 645 | -11.4954 | -49.0052
50 | 645.55 | 4100 | 36 | 25 | 27.6 | 15.3 | 7.8 | 4.5 | 2.4 | 1.8 | 1.5 | [5 empty] | 645 | -11.4947 | -49.0049
50 | 645.45 | 4100 | 36 | 25 | 55.5 | 33 | 15.9 | 6.3 | 3.5 | 1.9 | 1.3 | [5 empty] | 645 | -11.4939 | -49.0046
50 | 645.35 | 4100 | 36 | 25 | 24.3 | 13.9 | 6.9 | 4.7 | 2.7 | 1.5 | 1.5 | [5 empty] | 645 | -11.4928 | -49.0043
50 | 645.25 | 4100 | 36 | 25 | 39.9 | 23.5 | 10.7 | 5.5 | 2.9 | 1.9 | 1.5 | [5 empty] | 645 | -11.492 | -49.004
50 | 645.15 | 4100 | 36 | 25 | 44 | 28.1 | 15.4 | 10.9 | 5.8 | 3.5 | 2.6 | [5 empty] | 645 | -11.491 | -49.0037
50 | 645.05 | 4100 | 36 | 25 | 40.3 | 24.4 | 12.8 | 7.3 | 3.2 | 1.9 | 1.1 | [5 empty] | 645 | -11.4902 | -49.0034
50 | 644.95 | 4100 | 36 | 25 | 31.8 | 17.8 | 9.7 | 6.1 | 3.3 | 1.6 | 1.2 | 43 | Atende | km 645 = H. 645,002 |  |  | 644 | -11.4894 | -49.0031
50 | 644.85 | 4100 | 36 | 25 | 34.9 | 21.1 | 11 | 6.8 | 3.5 | 1.7 | 1.1 | [5 empty] | 644 | -11.4886 | -49.0029
50 | 644.75 | 4100 | 36 | 25 | 15.3 | 10.8 | 7.5 | 5.8 | 4.1 | 2.3 | 2 | [5 empty] | 644 | -11.4878 | -49.0026
50 | 644.65 | 4100 | 36 | 25 | 32.7 | 21.8 | 11.6 | 7.7 | 4.4 | 1.8 | 1.5 | [5 empty] | 644 | -11.487 | -49.0023
50 | 644.55 | 4100 | 36 | 25 | 25.5 | 15.6 | 8.6 | 5.4 | 3.7 | 2.3 | 1.1 | [5 empty] | 644 | -11.4859 | -49.0019
50 | 644.45 | 4100 | 36 | 25 | 16.8 | 11.2 | 6.5 | 4.5 | 3.4 | 2 | 1.5 | [5 empty] | 644 | -11.4851 | -49.0016
50 | 644.35 | 4100 | 36 | 25 | 22.6 | 15.4 | 8.2 | 5.9 | 3.9 | 2.7 | 1.6 | [5 empty] | 644 | -11.4842 | -49.0014
50 | 644.25 | 4100 | 36 | 25 | 57 | 40.6 | 20 | 12.4 | 7.7 | 4.1 | 3.3 | [5 empty] | 644 | -11.4833 | -49.0011
50 | 644.15 | 4100 | 36 | 25 | 37.7 | 23 | 11.8 | 7.1 | 3.6 | 1.4 | 1 | [5 empty] | 644 | -11.4824 | -49.0008
50 | 644.05 | 4100 | 36 | 25 | 37.7 | 26.2 | 13.3 | 7.9 | 3.7 | 1.8 | 0.9 | [5 empty] | 644 | -11.4816 | -49.0005
50 | 643.95 | 4100 | 36 | 25 | 38.6 | 28.5 | 16.9 | 11.5 | 6 | 2.2 | 0.8 | 68 | Atende | km 644 = H. 644,008 |  |  | 643 | -11.4806 | -49.0002
50 | 643.85 | 4100 | 36 | 25 | 28.9 | 19.5 | 11.8 | 8.4 | 5.6 | 2.2 | 0.8 | [5 empty] | 643 | -11.4799 | -48.9999
50 | 643.75 | 4100 | 36 | 25 | 53.9 | 40.8 | 24.6 | 16.2 | 9.7 | 5 | 3.5 |  |  | OAE = H. 643,810 a 643,778 |  |  | 643 | -11.479 | -48.9996
50 | 643.65 | 4100 | 36 | 25 | 33.8 | 22.7 | 13.5 | 8.9 | 5.1 | 2 | 1.7 | [5 empty] | 643 | -11.4782 | -48.9993
50 | 643.55 | 4100 | 36 | 25 | 59.6 | 41.8 | 23.3 | 13.8 | 7.1 | 2.7 | 1.4 | [5 empty] | 643 | -11.4773 | -48.999
50 | 643.45 | 4100 | 36 | 25 | 34.7 | 25.5 | 13.5 | 7.6 | 3.4 | 1.4 | 1.4 | [5 empty] | 643 | -11.4765 | -48.9988
50 | 643.35 | 4100 | 36 | 25 | 32.8 | 25.1 | 14.8 | 10.8 | 7.1 | 3.7 | 2.2 | [5 empty] | 643 | -11.4756 | -48.9985
50 | 643.25 | 4100 | 36 | 25 | 55.7 | 41.3 | 24 | 16.4 | 9.9 | 4.4 | 2.4 | [5 empty] | 643 | -11.4747 | -48.9982
50 | 643.15 | 4100 | 36 | 25 | 82.9 | 68.9 | 42.4 | 28.4 | 16.4 | 7.8 | 4.7 | [5 empty] | 643 | -11.4739 | -48.9979
50 | 643.05 | 4100 | 36 | 25 | 74.3 | 61.4 | 36.8 | 25.6 | 14.9 | 7 | 4.1 | [5 empty] | 643 | -11.4731 | -48.9976
50 | 642.95 | 4100 | 36 | 25 | 43.4 | 29.2 | 15.2 | 10 | 5.9 | 2.4 | 1.1 | 54 | Atende | km 643 = H. 643,009 |  |  | 642 | -11.4719 | -48.9972
50 | 642.85 | 4100 | 36 | 25 | 47 | 35.3 | 20.2 | 12.3 | 8.2 | 4.6 | 3 | [5 empty] | 642 | -11.4712 | -48.997
50 | 642.75 | 4100 | 36 | 25 | 59.9 | 41.9 | 23.2 | 15 | 8.7 | 3.6 | 2.1 | [5 empty] | 642 | -11.4705 | -48.9968
50 | 642.65 | 4100 | 36 | 25 | 53.7 | 41.7 | 24.4 | 16.6 | 10.5 | 5.4 | 3.8 | [5 empty] | 642 | -11.4696 | -48.9964
50 | 642.55 | 4100 | 36 | 25 | 44.8 | 32.2 | 18.6 | 12.1 | 7.6 | 4.2 | 2.6 | [5 empty] | 642 | -11.4686 | -48.9961
50 | 642.45 | 4100 | 36 | 25 | 27.4 | 21.6 | 12.8 | 8.9 | 5.4 | 2.9 | 2.2 | [5 empty] | 642 | -11.4678 | -48.9959
50 | 642.35 | 4100 | 36 | 25 | 51.6 | 40.3 | 20.7 | 13.1 | 8.4 | 5.3 | 3.8 | [5 empty] | 642 | -11.4669 | -48.9956
50 | 642.25 | 4100 | 36 | 25 | 23.4 | 15.9 | 9.8 | 7.5 | 5.2 | 3.1 | 2 | [5 empty] | 642 | -11.4659 | -48.9952
50 | 642.15 | 4100 | 35 | 25 | 24.4 | 18.4 | 12.7 | 9.9 | 7 | 3.9 | 1.9 | [5 empty] | 642 | -11.4651 | -48.995
50 | 642.05 | 4100 | 35 | 25 | 31.1 | 20.5 | 12.1 | 8.8 | 6.5 | 4.1 | 2.8 | [5 empty] | 642 | -11.4643 | -48.9947
50 | 641.95 | 4100 | 35 | 25 | 18.8 | 13.8 | 8.2 | 6.8 | 4.8 | 3.5 | 2.6 | 70 | Atende | km 642 = H. 642,005 |  |  | 641 | -11.4634 | -48.9945
50 | 641.85 | 4100 | 35 | 25 | 22 | 14.5 | 8.8 | 6.8 | 5.1 | 3.2 | 2.4 | [5 empty] | 641 | -11.4624 | -48.9942
50 | 641.75 | 4100 | 35 | 25 | 44.8 | 30.9 | 17.8 | 11.2 | 7.3 | 4.8 | 3.5 | [5 empty] | 641 | -11.4617 | -48.994
50 | 641.65 | 4100 | 35 | 25 | 63.3 | 43 | 22.6 | 13.6 | 8.1 | 4.7 | 3.7 | [5 empty] | 641 | -11.461 | -48.9939
50 | 641.55 | 4100 | 35 | 25 | 69.2 | 50.5 | 29.1 | 18.9 | 12.6 | 8.1 | 5.7 | [5 empty] | 641 | -11.46 | -48.9936
50 | 641.45 | 4100 | 35 | 25 | 64.6 | 44.5 | 23.4 | 14.7 | 9.8 | 6.7 | 5.3 | [5 empty] | 641 | -11.4591 | -48.9934
50 | 641.35 | 4100 | 35 | 25 | 66.2 | 44.6 | 22.5 | 14.4 | 9.4 | 6.7 | 5.2 | [5 empty] | 641 | -11.4583 | -48.9932
50 | 641.25 | 4100 | 35 | 25 | 57.3 | 43 | 24.6 | 17.2 | 11.4 | 6.6 | 4.5 | [5 empty] | 641 | -11.4574 | -48.993
50 | 641.15 | 4100 | 35 | 25 | 62.1 | 43.5 | 23.5 | 15.2 | 8.9 | 4.1 | 2.3 | [5 empty] | 641 | -11.4566 | -48.9928
50 | 641.05 | 4100 | 35 | 25 | 50.7 | 35.1 | 18.6 | 11.3 | 6.5 | 3.6 | 2.6 | [5 empty] | 641 | -11.4556 | -48.9926
50 | 640.95 | 4100 | 35 | 25 | 44.2 | 28.1 | 15.2 | 10.1 | 7.3 | 5.3 | 3.9 | 50 | Atende | km 641 = H. 641,004 |  |  | 640 | -11.4545 | -48.9923
50 | 640.85 | 4100 | 35 | 25 | 54.1 | 35.1 | 19.2 | 12.4 | 8.6 | 5.9 | 4.6 | [5 empty] | 640 | -11.4536 | -48.9921
50 | 640.75 | 4100 | 35 | 25 | 32.2 | 22 | 12.3 | 7.8 | 4.9 | 2.8 | 2.5 | [5 empty] | 640 | -11.4527 | -48.9919
50 | 640.65 | 4100 | 35 | 25 | 41.8 | 30.6 | 20 | 14.6 | 9.9 | 5.4 | 3.3 | [5 empty] | 640 | -11.4519 | -48.9917
50 | 640.55 | 4100 | 35 | 25 | 40.3 | 25.9 | 15.3 | 10.2 | 6.3 | 4 | 2.6 | [5 empty] | 640 | -11.4509 | -48.9914
50 | 640.45 | 4100 | 35 | 25 | 29 | 20.3 | 12.4 | 9.4 | 6.5 | 4.2 | 3 | [5 empty] | 640 | -11.4501 | -48.9913
50 | 640.35 | 4100 | 35 | 25 | 47.1 | 34.2 | 20.6 | 14.8 | 10 | 5.6 | 3.3 | [5 empty] | 640 | -11.4491 | -48.991
50 | 640.25 | 4100 | 35 | 25 | 18.1 | 14.7 | 11.1 | 9.5 | 7.1 | 4.1 | 2.4 | [5 empty] | 640 | -11.4485 | -48.9908
50 | 639.65 | 4100 | 35 | 25 | 36.4 | 23.9 | 13 | 8.4 | 5.6 | 3.2 | 2.6 | 71 | Atende | Pedágio = H. 640,250 a 639,700 |  |  | 639 | -11.4432 | -48.9896
50 | 639.55 | 4100 | 35 | 25 | 60.6 | 41.5 | 23 | 13 | 8.4 | 3.3 | 2.6 | [5 empty] | 639 | -11.4423 | -48.9893
50 | 639.45 | 4100 | 35 | 25 | 47.9 | 31.4 | 16.7 | 11 | 6.5 | 3.5 | 2.1 | [5 empty] | 639 | -11.4413 | -48.989
50 | 639.35 | 4100 | 35 | 25 | 80.3 | 53.1 | 28.1 | 17.8 | 10.6 | 4.4 | 2.5 | [5 empty] | 639 | -11.4404 | -48.9887
50 | 639.25 | 4100 | 35 | 25 | 64.6 | 41.8 | 23.4 | 14.2 | 7.8 | 2.7 | 2 | [5 empty] | 639 | -11.4397 | -48.9885
50 | 639.15 | 4100 | 35 | 25 | 57.8 | 41.2 | 22.9 | 14.1 | 7.3 | 3.3 | 2.1 | [5 empty] | 639 | -11.439 | -48.9882
50 | 639.05 | 4100 | 35 | 25 | 41.7 | 26 | 14.6 | 9.8 | 6.6 | 3.5 | 2.3 | [5 empty] | 639 | -11.4379 | -48.9879
50 | 638.95 | 4100 | 35 | 25 | 34.6 | 25.1 | 17 | 12.9 | 9.8 | 6 | 3.9 | 69 | Atende | km 639 = H. 639,018 |  |  | 638 | -11.4371 | -48.9876
50 | 638.85 | 4100 | 34 | 25 | 60.1 | 42.2 | 24.7 | 16.7 | 10.7 | 5.7 | 4.1 | [5 empty] | 638 | -11.4362 | -48.9873
50 | 638.75 | 4100 | 34 | 25 | 76.6 | 54.6 | 31 | 19.1 | 10.5 | 5 | 3.5 | [5 empty] | 638 | -11.4353 | -48.987
50 | 638.65 | 4100 | 34 | 25 | 27.3 | 18.1 | 9.2 | 5.6 | 3.2 | 2.1 | 1.7 | [5 empty] | 638 | -11.4345 | -48.9868
50 | 638.55 | 4100 | 34 | 25 | 49.6 | 36.8 | 21.3 | 13.9 | 8.7 | 4.5 | 3.5 | [5 empty] | 638 | -11.4332 | -48.9864
50 | 638.45 | 4100 | 34 | 25 | 57 | 39.9 | 23.3 | 15.1 | 9.5 | 4.6 | 3.5 | [5 empty] | 638 | -11.4327 | -48.9862
50 | 638.35 | 4100 | 34 | 25 | 73 | 58 | 35.4 | 25.9 | 16.8 | 7.7 | 4.3 | [5 empty] | 638 | -11.432 | -48.986
50 | 638.25 | 4100 | 34 | 25 | 38.3 | 25.7 | 14.7 | 9.6 | 5.7 | 2.7 | 1.9 | [5 empty] | 638 | -11.4311 | -48.9857
50 | 638.15 | 4100 | 34 | 25 | 30.4 | 22.4 | 12.2 | 7.6 | 4.6 | 2.5 | 1.3 | [5 empty] | 638 | -11.4303 | -48.9854
50 | 638.05 | 4100 | 34 | 25 | 65.2 | 44.9 | 24.6 | 14.9 | 8.5 | 3.9 | 2.4 | [5 empty] | 638 | -11.4295 | -48.9852
50 | 637.95 | 4100 | 34 | 25 | 81.1 | 51.2 | 27.6 | 19 | 12.8 | 6.5 | 4.7 | 74 | Atende | km 638 = H. 638,006 |  |  | 637 | -11.4286 | -48.9849
50 | 637.85 | 4100 | 34 | 25 | 62 | 39.4 | 22.3 | 15.1 | 9.5 | 4.8 | 3.1 | [5 empty] | 637 | -11.4278 | -48.9846
50 | 637.75 | 4100 | 33 | 25 | 60.5 | 43.3 | 26.5 | 18.6 | 12.5 | 6.5 | 3.9 | [5 empty] | 637 | -11.4267 | -48.9843
50 | 637.65 | 4100 | 33 | 25 | 47.4 | 34.3 | 20.9 | 15.5 | 11 | 6.4 | 4.6 | [5 empty] | 637 | -11.4258 | -48.984
50 | 637.55 | 4100 | 33 | 25 | 77.4 | 58.4 | 30.7 | 20.6 | 12.6 | 7.2 | 5.1 | [5 empty] | 637 | -11.4249 | -48.9837
50 | 637.45 | 4100 | 33 | 25 | 67.3 | 47.3 | 28.1 | 20.1 | 13 | 7.7 | 5.4 | [5 empty] | 637 | -11.4241 | -48.9834
50 | 637.35 | 4100 | 33 | 25 | 55.5 | 41.6 | 26.8 | 19.4 | 14.3 | 8.5 | 5.3 | [5 empty] | 637 | -11.4232 | -48.9831
50 | 637.25 | 4100 | 33 | 25 | 30.3 | 19.1 | 10.3 | 7.3 | 4.5 | 2.8 | 2.3 | [5 empty] | 637 | -11.4222 | -48.9828
50 | 637.15 | 4100 | 33 | 25 | 53 | 36 | 20 | 13 | 7.9 | 3.7 | 2.7 | [5 empty] | 637 | -11.4213 | -48.9825
50 | 637.05 | 4100 | 33 | 25 | 29.2 | 21.5 | 13.6 | 9.8 | 6.4 | 3.3 | 2.4 | [5 empty] | 637 | -11.4207 | -48.9823
50 | 636.95 | 4100 | 33 | 25 | 76.8 | 53.9 | 32.8 | 23 | 15.2 | 7.1 | 4.2 | 75 | Atende | km 637 = H. 637,005 |  |  | 636 | -11.4198 | -48.982
50 | 636.85 | 4100 | 33 | 25 | 80.2 | 51.7 | 29.5 | 19.7 | 11.8 | 6 | 3.4 | [5 empty] | 636 | -11.419 | -48.9818
50 | 636.75 | 4100 | 33 | 25 | 76.2 | 44.9 | 25.2 | 16.6 | 11.2 | 6.4 | 4.5 | [5 empty] | 636 | -11.4182 | -48.9815
50 | 636.65 | 4100 | 33 | 25 | 50.1 | 38.7 | 25.1 | 18.1 | 12.7 | 7.7 | 5.5 | [5 empty] | 636 | -11.4173 | -48.9812
50 | 636.55 | 4100 | 33 | 25 | 64.2 | 50.7 | 30 | 21 | 12.5 | 6.1 | 3.8 | [5 empty] | 636 | -11.4164 | -48.9808
50 | 636.45 | 4100 | 33 | 25 | 41.2 | 31.7 | 17.6 | 10.6 | 5.4 | 1.8 | 1.3 | [5 empty] | 636 | -11.4155 | -48.9803
50 | 636.35 | 4100 | 33 | 25 | 62.9 | 48.3 | 25.4 | 15.3 | 8.9 | 4.9 | 2.7 | [5 empty] | 636 | -11.4146 | -48.9799
50 | 636.25 | 4100 | 33 | 25 | 29.9 | 23.4 | 14.5 | 9.5 | 5.6 | 3 | 1.8 | [5 empty] | 636 | -11.4139 | -48.9796
50 | 636.15 | 4100 | 33 | 25 | 50.5 | 40.2 | 23.1 | 16.2 | 10.6 | 5.3 | 3.5 | [5 empty] | 636 | -11.4131 | -48.9792
50 | 636.05 | 4100 | 33 | 25 | 57.6 | 49 | 27.2 | 15.8 | 10.8 | 5.4 | 3.4 | [5 empty] | 636 | -11.4122 | -48.9788
50 | 635.95 | 4100 | 33 | 25 | 52.4 | 39.6 | 25 | 17 | 10.8 | 5.1 | 3.2 | 64 | Atende | km 636 = H. 636,007 |  |  | 635 | -11.4116 | -48.9785
50 | 635.85 | 4100 | 33 | 25 | 63.4 | 51.1 | 31.4 | 20 | 11.9 | 6.3 | 3.7 | [5 empty] | 635 | -11.4107 | -48.9782
50 | 635.75 | 4100 | 33 | 25 | 55.6 | 42.8 | 24.5 | 13.3 | 7.3 | 2.5 | 1.8 | [5 empty] | 635 | -11.4098 | -48.9779
50 | 635.65 | 4100 | 33 | 25 | 64.9 | 45.7 | 27 | 17 | 9.4 | 3.6 | 2 | [5 empty] | 635 | -11.4089 | -48.9777
50 | 635.55 | 4100 | 33 | 25 | 43.4 | 28.8 | 16.5 | 10.2 | 6.4 | 3.2 | 2.1 | [5 empty] | 635 | -11.408 | -48.9775
50 | 635.45 | 4100 | 32 | 25 | 59.2 | 38.9 | 22.7 | 15.3 | 10.3 | 5.8 | 4.1 | [5 empty] | 635 | -11.4068 | -48.9773
50 | 635.35 | 4100 | 32 | 25 | 44.8 | 31.8 | 19.6 | 14.4 | 10.1 | 6.2 | 4.5 | [5 empty] | 635 | -11.4061 | -48.9771
50 | 635.25 | 4100 | 32 | 25 | 66.2 | 51.1 | 31.4 | 22.5 | 14.9 | 7.6 | 4.3 | [5 empty] | 635 | -11.4052 | -48.9769
50 | 635.15 | 4100 | 32 | 25 | 50.7 | 37.9 | 21.7 | 14.6 | 9.2 | 4.9 | 3.2 | [5 empty] | 635 | -11.4044 | -48.9767
50 | 635.05 | 4100 | 32 | 25 | 35.7 | 27.1 | 17.6 | 13 | 8.8 | 4.7 | 3.1 | [5 empty] | 635 | -11.4035 | -48.9766
50 | 634.95 | 4100 | 32 | 25 | 36.5 | 26.3 | 15.2 | 10.5 | 6.5 | 2.9 | 2.3 | 60 | Atende | km 635 = H. 635,005 |  |  | 634 | -11.4026 | -48.9764
50 | 634.85 | 4100 | 32 | 25 | 59.6 | 42.9 | 19.2 | 11 | 4.9 | 1.8 | 1.3 | [5 empty] | 634 | -11.4017 | -48.9762
50 | 634.75 | 4100 | 22 | 25 | 57 | 39.4 | 25.1 | 15.4 | 8.8 | 3.3 | 1.6 | [5 empty] | 634 | -11.4008 | -48.9761
50 | 634.65 | 4100 | 22 | 25 | 51.9 | 34.6 | 20.7 | 11.9 | 6.6 | 2.8 | 1.7 | [5 empty] | 634 | -11.4 | -48.9759
50 | 634.55 | 4100 | 22 | 25 | 57.4 | 33.7 | 18.8 | 9.8 | 4.7 | 2 | 1.8 | [5 empty] | 634 | -11.3988 | -48.9756
50 | 634.45 | 4100 | 22 | 25 | 57.2 | 36.3 | 18 | 10.2 | 5.5 | 2.9 | 2.3 | [5 empty] | 634 | -11.3976 | -48.9752
50 | 634.35 | 4100 | 22 | 25 | 58.1 | 38.5 | 19.6 | 9.9 | 4.5 | 1.8 | 1.1 | [5 empty] | 634 | -11.3969 | -48.9749
50 | 634.25 | 4100 | 22 | 25 | 48.4 | 30.7 | 19.7 | 11.9 | 7.2 | 3.1 | 2.5 | [5 empty] | 634 | -11.3965 | -48.9748
50 | 634.15 | 4100 | 22 | 25 | 47.4 | 30.1 | 17.6 | 9.5 | 4.8 | 2.5 | 1.7 | [5 empty] | 634 | -11.3958 | -48.9745
50 | 634.05 | 4100 | 22 | 25 | 34.8 | 24.6 | 16.8 | 10.3 | 5.5 | 2.4 | 1.6 | [5 empty] | 634 | -11.3949 | -48.9742
50 | 633.95 | 4100 | 22 | 25 | 65 | 43.4 | 26.2 | 16 | 9.3 | 4.5 | 2.6 | 59 | Atende |  |  |  | 633 | -11.3942 | -48.9739
50 | 633.85 | 4100 | 22 | 25 | 71.3 | 49.6 | 27.7 | 14.4 | 8.3 | 3.8 | 2.2 | [5 empty] | 633 | -11.3931 | -48.9735
50 | 633.75 | 4100 | 22 | 25 | 54.8 | 40.7 | 27.6 | 17.7 | 10.5 | 5.4 | 3.6 | [5 empty] | 633 | -11.3922 | -48.9731
50 | 633.65 | 4100 | 22 | 25 | 34.6 | 23.7 | 15.3 | 9.9 | 6.5 | 2.9 | 1.8 | [5 empty] | 633 | -11.3914 | -48.9728
50 | 633.55 | 4100 | 23 | 25 | 38.1 | 24.7 | 15.5 | 9.8 | 6.2 | 2.6 | 0.7 | [5 empty] | 633 | -11.3898 | -48.9721
50 | 633.45 | 4100 | 23 | 25 | 43.5 | 29.9 | 18.2 | 11.3 | 6.8 | 3.4 | 2 | [5 empty] | 633 | -11.3888 | -48.9717
50 | 633.35 | 4100 | 23 | 25 | 39.2 | 27.3 | 16.9 | 9.9 | 6 | 2.5 | 1.4 | [5 empty] | 633 | -11.3883 | -48.9715
50 | 633.25 | 4100 | 23 | 25 | 37.8 | 25.9 | 17.4 | 12.1 | 8.5 | 4.5 | 2.4 | [5 empty] | 633 | -11.3878 | -48.9714
50 | 633.15 | 4100 | 23 | 25 | 27.8 | 19.3 | 11.5 | 6.9 | 3.8 | 2.1 | 1.2 | [5 empty] | 633 | -11.3872 | -48.9711
50 | 633.05 | 4100 | 23 | 25 | 32.5 | 22.3 | 14.8 | 9 | 5.1 | 2.5 | 1.5 | [5 empty] | 633 | -11.3863 | -48.9708
50 | 632.95 | 4100 | 23 | 25 | 33.1 | 24.9 | 17.5 | 12 | 6.9 | 2.3 | 1.2 | 42 | Atende | km 633 = H. 633,009 |  |  | 632 | -11.3854 | -48.9704
50 | 632.85 | 4100 | 23 | 25 | 20.8 | 13.3 | 8.3 | 5.6 | 3.9 | 2.3 | 1.5 | [5 empty] | 632 | -11.3846 | -48.9701
50 | 632.75 | 4100 | 23 | 25 | 27.5 | 19.6 | 14.1 | 9.7 | 6.6 | 3.7 | 2.3 | [5 empty] | 632 | -11.3838 | -48.9698
50 | 632.65 | 4100 | 23 | 25 | 59.8 | 42.7 | 26.4 | 15.6 | 8.9 | 3.9 | 2.2 | [5 empty] | 632 | -11.383 | -48.9695
50 | 632.55 | 4100 | 23 | 25 | 38.8 | 25.4 | 15.2 | 8.8 | 4.9 | 2.5 | 1.7 | [5 empty] | 632 | -11.3821 | -48.9691
50 | 632.45 | 4100 | 23 | 25 | 22.6 | 16.2 | 11.9 | 8.5 | 6.2 | 3.7 | 1.9 | [5 empty] | 632 | -11.3813 | -48.9688
50 | 632.35 | 4100 | 23 | 25 | 23.6 | 17.1 | 11.9 | 8.4 | 5.9 | 3.3 | 2.4 | [5 empty] | 632 | -11.3804 | -48.9685
50 | 632.25 | 4100 | 23 | 25 | 11.4 | 8.1 | 5.9 | 4.5 | 3.7 | 2.5 | 1.3 | [5 empty] | 632 | -11.3795 | -48.9681
50 | 632.15 | 4100 | 23 | 25 | 20.8 | 15.7 | 12 | 9.3 | 7 | 4.2 | 2.6 | [5 empty] | 632 | -11.3786 | -48.9678
50 | 632.05 | 4100 | 23 | 25 | 27.9 | 21.7 | 15.1 | 11.2 | 7.9 | 4.9 | 3.2 | [5 empty] | 632 | -11.3779 | -48.9675
50 | 631.95 | 4100 | 23 | 25 | 16.4 | 12.2 | 8.8 | 6.7 | 5 | 2.9 | 1.7 | 49 | Atende | km 632 = H. 632,005 |  |  | 631 | -11.3771 | -48.9672
50 | 631.85 | 4100 | 23 | 25 | 22.6 | 17 | 12.5 | 9.2 | 6.4 | 3.4 | 1.9 | [5 empty] | 631 | -11.3763 | -48.9668
50 | 631.75 | 4100 | 23 | 25 | 18.5 | 13.3 | 10.4 | 7.8 | 5.9 | 3.1 | 1.6 | [5 empty] | 631 | -11.3753 | -48.9664
50 | 631.65 | 4100 | 23 | 25 | 13.5 | 9.4 | 7.1 | 5.2 | 3.6 | 2.2 | 0.6 | [5 empty] | 631 | -11.3744 | -48.9661
50 | 631.55 | 4100 | 23 | 25 | 17.2 | 14 | 10.4 | 7.7 | 5.6 | 3.2 | 1.2 | [5 empty] | 631 | -11.3734 | -48.9657
50 | 631.45 | 4100 | 22 | 25 | 51.1 | 38.6 | 24.6 | 15.8 | 10.1 | 5.1 | 3.2 | [5 empty] | 631 | -11.3725 | -48.9653
50 | 631.35 | 4100 | 22 | 25 | 45.6 | 30.5 | 19.1 | 12.1 | 7.2 | 3.9 | 2.7 | [5 empty] | 631 | -11.3716 | -48.965
50 | 631.25 | 4100 | 22 | 25 | 25.9 | 19.1 | 14.1 | 10.5 | 7.6 | 4.6 | 2.5 | [5 empty] | 631 | -11.371 | -48.9648
50 | 631.15 | 4100 | 22 | 25 | 57.6 | 41.4 | 29.3 | 18.9 | 13.4 | 6.8 | 4.2 | [5 empty] | 631 | -11.3702 | -48.9644
50 | 631.05 | 4100 | 22 | 25 | 50.4 | 38.2 | 25.7 | 17.2 | 10.7 | 5.2 | 3 | [5 empty] | 631 | -11.3694 | -48.9641
50 | 630.95 | 4100 | 22 | 25 | 17.8 | 14.2 | 10.9 | 8.2 | 5.9 | 3.1 | 1.5 | 76 | Atende | km 631 = H. 631,008 |  |  | 630 | -11.3686 | -48.9638
50 | 630.85 | 4100 | 22 | 25 | 19.9 | 15.6 | 12.3 | 9.4 | 6.9 | 4 | 2.4 | [5 empty] | 630 | -11.3678 | -48.9635
50 | 630.75 | 4100 | 22 | 25 | 110 | 80 | 47.3 | 26.4 | 13.9 | 6.1 | 3.7 | [5 empty] | 630 | -11.3669 | -48.9632
50 | 630.65 | 4100 | 22 | 25 | 40.5 | 25.9 | 16.7 | 11.5 | 7.6 | 4.9 | 3.8 | [5 empty] | 630 | -11.3662 | -48.9629
50 | 630.55 | 4100 | 22 | 25 | 25.7 | 17.5 | 11.2 | 8.2 | 5.8 | 4 | 2.9 | [5 empty] | 630 | -11.3654 | -48.9625
50 | 630.45 | 4100 | 22 | 25 | 66.7 | 50.2 | 35.4 | 24 | 16.9 | 9.3 | 5.9 | [5 empty] | 630 | -11.3644 | -48.9622
50 | 630.35 | 4100 | 23 | 25 | 58.5 | 43.2 | 28.4 | 17.4 | 10.9 | 5 | 2.7 | [5 empty] | 630 | -11.3634 | -48.9618
50 | 630.25 | 4100 | 23 | 25 | 40.1 | 30.3 | 20.5 | 14.3 | 10.2 | 5.9 | 3.4 | [5 empty] | 630 | -11.3627 | -48.9615
50 | 630.15 | 4100 | 23 | 25 | 62.2 | 45.5 | 28.2 | 19.5 | 10.9 | 5.3 | 3.2 | [5 empty] | 630 | -11.3619 | -48.9612
50 | 630.05 | 4100 | 23 | 25 | 47 | 33.8 | 23.5 | 16.2 | 11.2 | 6 | 3.4 | [5 empty] | 630 | -11.3609 | -48.9608
50 | 629.95 | 4100 | 23 | 25 | 34.7 | 26 | 18.9 | 12.5 | 9.7 | 5.6 | 3.8 | 61 | Atende | km 630 = H. 630,001 |  |  | 629 | -11.3602 | -48.9605
50 | 629.85 | 4100 | 23 | 25 | 62.3 | 47.3 | 34.3 | 24.1 | 15.8 | 7.5 | 4 | [5 empty] | 629 | -11.3593 | -48.9602
50 | 629.75 | 4100 | 23 | 25 | 61 | 44.7 | 31.1 | 20.9 | 13.5 | 7.1 | 3.7 | [5 empty] | 629 | -11.3585 | -48.9599
50 | 629.65 | 4100 | 23 | 25 | 66.9 | 56 | 38.2 | 27.1 | 14.6 | 6.9 | 4 | [5 empty] | 629 | -11.3576 | -48.9595
50 | 629.55 | 4100 | 23 | 25 | 54.8 | 38.6 | 27.8 | 16.3 | 9.4 | 3.4 | 2.2 | [5 empty] | 629 | -11.3567 | -48.9592
50 | 629.45 | 4100 | 23 | 25 | 48.8 | 37.2 | 23.2 | 15.8 | 8.1 | 3.8 | 3 | [5 empty] | 629 | -11.356 | -48.9589
50 | 629.35 | 4100 | 23 | 25 | 50.9 | 38.3 | 23.2 | 15.2 | 9.3 | 3.8 | 1.6 | [5 empty] | 629 | -11.355 | -48.9585
50 | 629.25 | 4100 | 23 | 25 | 46.7 | 29.6 | 18.2 | 11.1 | 4.5 | 2.3 | 1.9 | [5 empty] | 629 | -11.3542 | -48.9582
50 | 629.15 | 4100 | 23 | 25 | 41.9 | 27.1 | 15.2 | 8.3 | 4.3 | 2.3 | 1.8 | [5 empty] | 629 | -11.3533 | -48.9578
50 | 629.05 | 4100 | 23 | 25 | 47.1 | 33.6 | 21.5 | 13.5 | 7.9 | 3.2 | 1.6 | [5 empty] | 629 | -11.3525 | -48.9575
50 | 628.95 | 4100 | 23 | 25 | 52.9 | 39.2 | 21.6 | 8.5 | 4.2 | 2 | 1.7 | 56 | Atende | km 629 = H. 629,009 |  |  | 628 | -11.3516 | -48.9572
50 | 628.85 | 4100 | 23 | 25 | 48.8 | 34 | 20.2 | 4.9 | 2.9 | 2.4 | 1.3 | [5 empty] | 628 | -11.3508 | -48.9569
50 | 628.75 | 4100 | 23 | 25 | 40.1 | 29.8 | 20.1 | 13.3 | 8 | 3.8 | 2 | [5 empty] | 628 | -11.35 | -48.9565
50 | 628.65 | 4100 | 23 | 25 | 55.7 | 40.2 | 28.3 | 18.7 | 11.9 | 5.1 | 2.5 | [5 empty] | 628 | -11.3492 | -48.9562
50 | 628.55 | 4100 | 23 | 25 | 46.3 | 34.1 | 24.9 | 16.4 | 9.9 | 4.7 | 3.1 | [5 empty] | 628 | -11.3483 | -48.9559
50 | 628.45 | 4100 | 23 | 25 | 53.9 | 34.7 | 21.6 | 12.8 | 7.5 | 3.7 | 2.3 | [5 empty] | 628 | -11.3473 | -48.9555
50 | 628.35 | 4100 | 23 | 25 | 47.5 | 34.1 | 22.8 | 14.4 | 8.6 | 4.1 | 2.5 | [5 empty] | 628 | -11.3465 | -48.9552
50 | 628.25 | 4100 | 23 | 25 | 30.5 | 21.5 | 14 | 9.4 | 6.2 | 3.9 | 2.5 | [5 empty] | 628 | -11.3457 | -48.9549
50 | 628.15 | 4100 | 23 | 25 | 41.5 | 26.7 | 18.4 | 13.2 | 9.2 | 4.5 | 2.5 | [5 empty] | 628 | -11.3451 | -48.9546
50 | 628.05 | 4100 | 23 | 25 | 56.8 | 41.7 | 29.1 | 20.6 | 14.5 | 7.7 | 4.4 | [5 empty] | 628 | -11.344 | -48.9542
50 | 627.95 | 4100 | 23 | 25 | 49.8 | 38.9 | 25.4 | 15.1 | 8.6 | 3.2 | 2 | 61 | Atende | km 628 = H. 628,005 |  |  | 627 | -11.3432 | -48.9539
50 | 627.85 | 4100 | 23 | 25 | 60.6 | 43.3 | 28.1 | 17.4 | 11 | 4.7 | 2.4 | [5 empty] | 627 | -11.3424 | -48.9536
50 | 627.75 | 4100 | 23 | 25 | 55.9 | 37.7 | 23.3 | 14 | 7.9 | 2.9 | 1.8 | [5 empty] | 627 | -11.3416 | -48.9533
50 | 627.65 | 4100 | 23 | 25 | 39.5 | 31.6 | 22.1 | 14.3 | 8.6 | 3.7 | 2.1 | [5 empty] | 627 | -11.3407 | -48.9529
50 | 627.55 | 4100 | 23 | 25 | 37.2 | 28.5 | 19.8 | 13.7 | 8.7 | 4.1 | 2.5 | [5 empty] | 627 | -11.3398 | -48.9525
50 | 627.45 | 4100 | 23 | 25 | 45.7 | 41.1 | 28.1 | 19.7 | 10.5 | 5.8 | 3.5 | [5 empty] | 627 | -11.3389 | -48.9522
50 | 627.35 | 4100 | 23 | 25 | 37.2 | 30.5 | 23.5 | 17.7 | 12.3 | 6.7 | 3.8 | [5 empty] | 627 | -11.3377 | -48.9517
50 | 627.25 | 4100 | 23 | 25 | 67.1 | 44.9 | 21.7 | 9.4 | 5.2 | 3.2 | 2.8 | [5 empty] | 627 | -11.3369 | -48.9514
50 | 627.15 | 4100 | 23 | 25 | 13.4 | 10.4 | 7.7 | 5.3 | 4 | 2 | 1.1 | [5 empty] | 627 | -11.3362 | -48.9511
50 | 627.05 | 4100 | 23 | 25 | 52.8 | 36.8 | 21.3 | 10.9 | 5.4 | 2.1 | 1.5 | [5 empty] | 627 | -11.3356 | -48.9509
50 | 626.95 | 4100 | 23 | 25 | 21.5 | 18.2 | 14.9 | 11.9 | 9 | 5.5 | 3.3 | 42 | Atende | km 627 = H. 627,007 |  |  | 626 | -11.3347 | -48.9505
50 | 626.85 | 4100 | 23 | 25 | 36.5 | 29.9 | 16.9 | 11.8 | 8.3 | 4.9 | 3.3 | [5 empty] | 626 | -11.3339 | -48.9502
50 | 626.75 | 4100 | 23 | 25 | 23.3 | 17 | 12.8 | 9.2 | 6.1 | 3.5 | 2 | [5 empty] | 626 | -11.3331 | -48.9499
50 | 626.65 | 4100 | 23 | 25 | 26.9 | 17.1 | 12.7 | 9 | 5.7 | 2.9 | 1.3 | [5 empty] | 626 | -11.3321 | -48.9495
50 | 626.55 | 4100 | 23 | 25 | 34.7 | 24.3 | 15.4 | 11.4 | 7.7 | 3.9 | 2.5 | [5 empty] | 626 | -11.3314 | -48.9492
50 | 626.45 | 4100 | 23 | 25 | 26 | 19.3 | 13.3 | 9.3 | 6.3 | 3.5 | 2.2 | [5 empty] | 626 | -11.3305 | -48.9489
50 | 626.35 | 4100 | 23 | 25 | 35.7 | 25.6 | 16.9 | 11.3 | 8.2 | 4.8 | 2.7 | [5 empty] | 626 | -11.3296 | -48.9485
50 | 626.25 | 4100 | 23 | 25 | 26.1 | 19.6 | 14.2 | 10.4 | 8 | 5 | 3.1 | [5 empty] | 626 | -11.3289 | -48.9483
50 | 626.15 | 4100 | 23 | 25 | 39.8 | 26.8 | 20.6 | 14.3 | 10.3 | 5.5 | 4.1 | [5 empty] | 626 | -11.328 | -48.9479
50 | 626.05 | 4100 | 23 | 25 | 53 | 37 | 23.7 | 15.7 | 10.7 | 5.4 | 3.4 | [5 empty] | 626 | -11.3271 | -48.9476
50 | 625.95 | 4100 | 23 | 25 | 41.3 | 30.8 | 19.6 | 13.6 | 9.2 | 4.9 | 2.9 | 59 | Atende | km 626 = H. 626,006 |  |  | 625 | -11.3261 | -48.9472
50 | 625.85 | 4100 | 23 | 25 | 47.4 | 34.8 | 22.8 | 13.4 | 8.6 | 4.8 | 3 | [5 empty] | 625 | -11.3252 | -48.9468
50 | 625.75 | 4100 | 23 | 25 | 18.1 | 12.1 | 8 | 5.8 | 4.4 | 2.7 | 1.9 | [5 empty] | 625 | -11.3246 | -48.9466
50 | 625.65 | 4100 | 23 | 25 | 51.2 | 38.1 | 25 | 16.6 | 11.1 | 6 | 3.5 | [5 empty] | 625 | -11.3238 | -48.9463
50 | 625.55 | 4100 | 23 | 25 | 60.2 | 43.8 | 26.5 | 16.3 | 9.8 | 5.2 | 3.2 | [5 empty] | 625 | -11.3231 | -48.946
50 | 625.45 | 4100 | 23 | 25 | 45.1 | 30.7 | 19.1 | 12.3 | 7.7 | 4.1 | 2.1 | [5 empty] | 625 | -11.322 | -48.9456
50 | 625.35 | 4100 | 23 | 25 | 45.2 | 34.4 | 23.9 | 16.7 | 13 | 7.4 | 3.4 | [5 empty] | 625 | -11.321 | -48.9452
50 | 625.25 | 4100 | 23 | 25 | 56.6 | 42.5 | 29.6 | 20.8 | 15.1 | 9 | 5.8 | [5 empty] | 625 | -11.3202 | -48.9449
50 | 625.15 | 4100 | 23 | 25 | 61.9 | 51.2 | 30.3 | 17.2 | 9.7 | 4.1 | 2.7 | [5 empty] | 625 | -11.3193 | -48.9445
50 | 625.05 | 4100 | 23 | 25 | 30.7 | 18.7 | 12.8 | 9 | 6.3 | 3.2 | 2.1 | [5 empty] | 625 | -11.3185 | -48.9442
50 | 624.95 | 4100 | 23 | 25 | 22.5 | 18 | 14.2 | 11.4 | 9 | 5.8 | 3.8 | 39 | Atende | km 625 = H. 625,000 |  |  | 624 | -11.3176 | -48.9439
50 | 624.85 | 4100 | 23 | 25 | 40.4 | 28.4 | 17.5 | 11.9 | 7.6 | 4 | 2.7 | [5 empty] | 624 | -11.3169 | -48.9436
50 | 624.75 | 4100 | 23 | 25 | 20.2 | 15.7 | 12 | 9.1 | 6.7 | 4 | 2.3 | [5 empty] | 624 | -11.3161 | -48.9433

## FWD NF2
Condição Deflectométrica - Dc
| RODOVIA: | BR-153 TO | INICIAL: | 762.25 | PISTA: | Norte | OPERADOR: |  | Thiago Albino Jodas | [5 empty] | SENTIDO: | Decrescente
| DATA: | 2023-07-24 | FINAL: | 760.1 | FAIXA: | 2 | EQUIPAMENTO: |  | Falling Weight Deflectometer | [5 empty] | RAIO DE APLICAÇÃO: | 15 cm
| Posição (km) | Força | Temperatura (ºC) |  | Valores de Deflexão (0,01mm) | [6 empty] | Dc | PER | Observação |  |  | Marco | Informações GPS
Limite PER - Dc |  | (kgf) | Ar | Pav | D0 | D20 | D30 | D45 | D60 | D90 | D120 | [6 empty] | Latitude | Longitude
50 | 762.25 | 4100 | 33 | 25 | 23.8 | 15.8 | 10 | 7.7 | 5.7 | 3.6 | 2.2 | 51 | Atende |  |  |  | 762 | -12.4915 | -49.1166
50 | 762.15 | 4100 | 33 | 25 | 46.1 | 22.9 | 10.8 | 6.6 | 4.1 | 2.4 | 1.6 | [5 empty] | 762 | -12.4906 | -49.1167
50 | 762.05 | 4100 | 33 | 25 | 45.4 | 22.6 | 10.6 | 6 | 4.3 | 2.9 | 2.2 | [5 empty] | 762 | -12.4896 | -49.1168
50 | 762 | 4100 | 33 | 25 | 56 | 31.7 | 17.3 | 12 | 7.8 | 4.4 | 2.9 | 53 | Atende | km 762 = H. 761,987 |  |  | 761 | -12.4891 | -49.1169
50 | 761.9 | 4100 | 33 | 25 | 46.4 | 25.2 | 12.4 | 7.4 | 4.5 | 2.6 | 1.5 | [5 empty] | 761 | -12.4881 | -49.1169
50 | 761.8 | 4100 | 33 | 25 | 46.9 | 25.2 | 14.1 | 9.6 | 6.4 | 3.4 | 3 | [5 empty] | 761 | -12.487 | -49.117
50 | 761.7 | 4100 | 33 | 25 | 41 | 18.9 | 9.9 | 6.3 | 3.9 | 1.5 | 1.2 | [5 empty] | 761 | -12.4862 | -49.1171
50 | 761.6 | 4100 | 33 | 25 | 60.5 | 35.5 | 17.3 | 10 | 5.7 | 2.6 | 1.5 | [5 empty] | 761 | -12.4854 | -49.1172
50 | 761.5 | 4100 | 33 | 25 | 32.2 | 15.7 | 8 | 4.9 | 3.3 | 2 | 1.2 | [5 empty] | 761 | -12.4845 | -49.1172
50 | 761.4 | 4100 | 33 | 25 | 43 | 23.3 | 11.7 | 6.8 | 3.9 | 2.2 | 1 | [5 empty] | 761 | -12.4832 | -49.1173
50 | 761.3 | 4100 | 33 | 25 | 42 | 22.5 | 12.4 | 8 | 5.1 | 2.9 | 1.8 | [5 empty] | 761 | -12.4825 | -49.1174
50 | 761.2 | 4100 | 33 | 25 | 35.3 | 18.5 | 8.7 | 4.8 | 2.4 | 1.3 | 0.7 | [5 empty] | 761 | -12.4817 | -49.1175
50 | 761.1 | 4100 | 33 | 25 | 35.6 | 21.6 | 12.3 | 8.5 | 6 | 3.1 | 2.4 | [5 empty] | 761 | -12.4808 | -49.1175
50 | 761 | 4100 | 33 | 25 | 46.1 | 21.3 | 10.1 | 6.3 | 4.1 | 2.4 | 2 | 50 | Atende | km 761 = H. 761,007 |  |  | 760 | -12.48 | -49.1176
50 | 760.9 | 4100 | 33 | 25 | 50.9 | 25.7 | 12.7 | 7.5 | 4.2 | 2 | 1.3 | [5 empty] | 760 | -12.4791 | -49.1177
50 | 760.8 | 4100 | 33 | 25 | 59.6 | 34.9 | 19 | 13.4 | 10.2 | 6.8 | 4.6 | [5 empty] | 760 | -12.478 | -49.1178
50 | 760.7 | 4100 | 33 | 25 | 42.6 | 26.5 | 15.1 | 10.2 | 7.2 | 4.1 | 2.1 | [5 empty] | 760 | -12.4769 | -49.1179
50 | 760.6 | 4100 | 33 | 25 | 36.1 | 22.4 | 13.7 | 8.8 | 4.8 | 2.5 | 1.4 | [5 empty] | 760 | -12.4757 | -49.118
50 | 760.5 | 4100 | 33 | 25 | 38.8 | 22.9 | 13.3 | 7.7 | 4.5 | 2.1 | 1.8 | [5 empty] | 760 | -12.4753 | -49.118
50 | 760.4 | 4100 | 33 | 25 | 30.5 | 18.6 | 9.6 | 5.5 | 3.4 | 2.3 | 1.6 | [5 empty] | 760 | -12.4741 | -49.1181
50 | 760.3 | 4100 | 33 | 25 | 28.4 | 18.8 | 10.9 | 7.1 | 4.5 | 2.6 | 1.7 | [5 empty] | 760 | -12.4735 | -49.1182
50 | 760.2 | 4100 | 33 | 25 | 25.9 | 17.6 | 9.9 | 6.6 | 3.8 | 2.7 | 1.4 | [5 empty] | 760 | -12.4729 | -49.1182
50 | 760.1 | 4100 | 33 | 25 | 23 | 12.9 | 6.9 | 4.6 | 3 | 2.1 | 1.6 | [5 empty] | 760 | -12.472 | -49.1183

## Gráficos
BR-153 TO - km 624,700 ao km 801,800 - Faixa 1 - Sentido Sul
Comparativo entre o D0 levantado e o parâmetro exigido pelo PER (D0 < 50 (0,01mm))
BR-153 TO - km 760,100 ao km 762,300 - Faixa 2 - Sentido Sul
Comparativo entre o D0 levantado e o parâmetro exigido pelo PER (D0 < 50 (0,01mm))
BR-153 TO - km 801,800 ao km 624,750 - Faixa 1 - Sentido Norte
Comparativo entre o D0 levantado e o parâmetro exigido pelo PER (D0 < 50 (0,01mm))
BR-153 TO - km 762,250 ao km 760,100 - Faixa 2 - Sentido Norte
Comparativo entre o D0 levantado e o parâmetro exigido pelo PER (D0 < 50 (0,01mm))

## Análise dos dados
Condições Deflectométricas BR-153 TO - Dc (0,01mm) | BR-153 TO - Deflexão característica - Dc |  |  | BR-153 TO - Deflexão característica - Dc
| Classe Dc | Ocorrências | % | Classe Dc | Ano Anterior | Ano Atual
| Dc (0,01 mm) ≤ 50 | 157 | 47% | Dc (0,01 mm) ≤ 50 | 37% | 47%
| Dc (0,01 mm) > 50 | 177 | 53% | Dc (0,01 mm) > 50 | 63% | 53%
| TOTAL | 334 | 100%
| Média Dc: |  | 51.991

## Unifilar
| Rodovia: | BR-153 TO
| Segmento: | Pista Principal
| Trecho: | km 624 ao km 802
BR-153 TO |  | LEGENDA
Dc (0,01 mm)
|  |  | Crescente |  |  | Decrescente
km inicial | km final |  | Dc F3 | Dc F2 | Dc F1 | Dc F1 | Dc F2 | Dc F3 | km inicial | km final
624 | 625 |  |  |  | 26 | 39 |  |  | 624 | 625
625 | 626 |  |  |  | 57 | 59 |  |  | 625 | 626
626 | 627 |  |  |  | 46 | 42 |  |  | 626 | 627
627 | 628 |  |  |  | 57 | 61 |  |  | 627 | 628
628 | 629 |  |  |  | 60 | 56 |  |  | 628 | 629
629 | 630 |  |  |  | 53 | 61 |  |  | 629 | 630
630 | 631 |  |  |  | 68 | 76 |  |  | 630 | 631
631 | 632 |  |  |  | 36 | 49 |  |  | 631 | 632
632 | 633 |  |  |  | 21 | 42 |  |  | 632 | 633
633 | 634 |  |  |  | 54 | 59 |  |  | 633 | 634
634 | 635 |  |  |  | 55 | 60 |  |  | 634 | 635
635 | 636 |  |  |  | 49 | 64 |  |  | 635 | 636
636 | 637 |  |  |  | 69 | 75 |  |  | 636 | 637
637 | 638 |  |  |  | 69 | 74 |  |  | 637 | 638
638 | 639 |  |  |  | 79 | 69 |  |  | 638 | 639
639 | 640 |  |  |  | 75 | 71 |  |  | 639 | 640
640 | 641 |  |  |  | 60 | 50 |  |  | 640 | 641
641 | 642 |  |  |  | 65 | 70 |  |  | 641 | 642
642 | 643 |  |  |  | 60 | 54 |  |  | 642 | 643
643 | 644 |  |  |  | 54 | 68 |  |  | 643 | 644
644 | 645 |  |  |  | 41 | 43 |  |  | 644 | 645
645 | 646 |  |  |  | 61 | 51 |  |  | 645 | 646
646 | 647 |  |  |  | 60 | 59 |  |  | 646 | 647
647 | 648 |  |  |  | 52 | 60 |  |  | 647 | 648
648 | 649 |  |  |  | 67 | 58 |  |  | 648 | 649
649 | 650 |  |  |  | 65 | 71 |  |  | 649 | 650
650 | 651 |  |  |  | 75 | 55 |  |  | 650 | 651
651 | 652 |  |  |  | 51 | 37 |  |  | 651 | 652
652 | 653 |  |  |  | 70 | 62 |  |  | 652 | 653
653 | 654 |  |  |  | 75 | 53 |  |  | 653 | 654
654 | 655 |  |  |  | 62 | 71 |  |  | 654 | 655
655 | 656 |  |  |  | 74 | 45 |  |  | 655 | 656
656 | 657 |  |  |  | 46 | 45 |  |  | 656 | 657
657 | 658 |  |  |  | 62 | 64 |  |  | 657 | 658
658 | 659 |  |  |  | 64 | 53 |  |  | 658 | 659
659 | 660 |  |  |  | 55 | 58 |  |  | 659 | 660
660 | 661 |  |  |  | 60 | 57 |  |  | 660 | 661
661 | 662 |  |  |  | 58 | 48 |  |  | 661 | 662
662 | 663 |  |  |  | 41 | 40 |  |  | 662 | 663
677 | 678 |  |  |  | 63 | 64 |  |  | 677 | 678
678 | 679 |  |  |  | 54 | 47 |  |  | 678 | 679
679 | 680 |  |  |  | 62 | 62 |  |  | 679 | 680
680 | 681 |  |  |  | 52 | 51 |  |  | 680 | 681
681 | 682 |  |  |  | 37 | 39 |  |  | 681 | 682
682 | 683 |  |  |  | 32 | 40 |  |  | 682 | 683
683 | 684 |  |  |  | 35 | 41 |  |  | 683 | 684
684 | 685 |  |  |  | 40 | 34 |  |  | 684 | 685
685 | 686 |  |  |  | 56 | 53 |  |  | 685 | 686
686 | 687 |  |  |  | 42 | 40 |  |  | 686 | 687
687 | 688 |  |  |  | 48 | 62 |  |  | 687 | 688
688 | 689 |  |  |  | 40 | 42 |  |  | 688 | 689
689 | 690 |  |  |  | 38 | 42 |  |  | 689 | 690
690 | 691 |  |  |  | 45 | 59 |  |  | 690 | 691
691 | 692 |  |  |  | 43 | 49 |  |  | 691 | 692
692 | 693 |  |  |  | 40 | 35 |  |  | 692 | 693
693 | 694 |  |  |  | 32 | 32 |  |  | 693 | 694
694 | 695 |  |  |  | 47 | 48 |  |  | 694 | 695
695 | 696 |  |  |  | 44 | 44 |  |  | 695 | 696
696 | 697 |  |  |  | 45 | 52 |  |  | 696 | 697
697 | 698 |  |  |  | 48 | 51 |  |  | 697 | 698
698 | 699 |  |  |  | 51 | 51 |  |  | 698 | 699
699 | 700 |  |  |  | 44 | 38 |  |  | 699 | 700
700 | 701 |  |  |  | 38 | 39 |  |  | 700 | 701
701 | 702 |  |  |  | 40 | 48 |  |  | 701 | 702
702 | 703 |  |  |  | 47 | 47 |  |  | 702 | 703
703 | 704 |  |  |  | 38 | 53 |  |  | 703 | 704
704 | 705 |  |  |  | 39 | 39 |  |  | 704 | 705
705 | 706 |  |  |  | 42 | 48 |  |  | 705 | 706
706 | 707 |  |  |  | 46 | 52 |  |  | 706 | 707
707 | 708 |  |  |  | 43 | 52 |  |  | 707 | 708
708 | 709 |  |  |  | 37 | 51 |  |  | 708 | 709
709 | 710 |  |  |  | 46 | 49 |  |  | 709 | 710
710 | 711 |  |  |  | 39 | 37 |  |  | 710 | 711
711 | 712 |  |  |  | 32 | 44 |  |  | 711 | 712
712 | 713 |  |  |  | 53 | 63 |  |  | 712 | 713
713 | 714 |  |  |  | 48 | 53 |  |  | 713 | 714
714 | 715 |  |  |  | 44 | 39 |  |  | 714 | 715
715 | 716 |  |  |  | 43 | 45 |  |  | 715 | 716
716 | 717 |  |  |  | 62 | 56 |  |  | 716 | 717
717 | 718 |  |  |  | 44 | 50 |  |  | 717 | 718
718 | 719 |  |  |  | 47 | 52 |  |  | 718 | 719
719 | 720 |  |  |  | 47 | 46 |  |  | 719 | 720
720 | 721 |  |  |  | 52 | 59 |  |  | 720 | 721
721 | 722 |  |  |  | 45 | 54 |  |  | 721 | 722
722 | 723 |  |  |  | 55 | 50 |  |  | 722 | 723
723 | 724 |  |  |  | 44 | 52 |  |  | 723 | 724
724 | 725 |  |  |  | 57 | 57 |  |  | 724 | 725
725 | 726 |  |  |  | 56 | 56 |  |  | 725 | 726
726 | 727 |  |  |  | 54 | 59 |  |  | 726 | 727
727 | 728 |  |  |  | 52 | 63 |  |  | 727 | 728
728 | 729 |  |  |  | 53 | 56 |  |  | 728 | 729
729 | 730 |  |  |  | 51 | 54 |  |  | 729 | 730
730 | 731 |  |  |  | 45 | 55 |  |  | 730 | 731
731 | 732 |  |  |  | 51 | 43 |  |  | 731 | 732
732 | 733 |  |  |  | 45 | 44 |  |  | 732 | 733
733 | 734 |  |  |  | 46 | 49 |  |  | 733 | 734
734 | 735 |  |  |  | 37 | 45 |  |  | 734 | 735
735 | 736 |  |  |  | 48 | 51 |  |  | 735 | 736
736 | 737 |  |  |  | 45 | 59 |  |  | 736 | 737
737 | 738 |  |  |  | 46 | 59 |  |  | 737 | 738
738 | 739 |  |  |  | 43 | 49 |  |  | 738 | 739
739 | 740 |  |  |  | 50 | 45 |  |  | 739 | 740
740 | 741 |  |  |  | 59 | 58 |  |  | 740 | 741
741 | 742 |  |  |  | 59 | 55 |  |  | 741 | 742
742 | 743 |  |  |  | 42 | 38 |  |  | 742 | 743
743 | 744 |  |  |  | 47 | 49 |  |  | 743 | 744
744 | 745 |  |  |  | 44 | 50 |  |  | 744 | 745
745 | 746 |  |  |  | 41 | 37 |  |  | 745 | 746
746 | 747 |  |  |  | 56 | 60 |  |  | 746 | 747
747 | 748 |  |  |  | 78 | 73 |  |  | 747 | 748
748 | 749 |  |  |  | 69 | 60 |  |  | 748 | 749
749 | 750 |  |  |  | 49 | 53 |  |  | 749 | 750
750 | 751 |  |  |  | 34 | 39 |  |  | 750 | 751
751 | 752 |  |  |  | 32 | 41 |  |  | 751 | 752
752 | 753 |  |  |  | 38 | 46 |  |  | 752 | 753
753 | 754 |  |  |  | 42 | 44 |  |  | 753 | 754
754 | 755 |  |  |  | 32 | 34 |  |  | 754 | 755
755 | 756 |  |  |  | 41 | 55 |  |  | 755 | 756
756 | 757 |  |  |  | 45 | 58 |  |  | 756 | 757
757 | 758 |  |  |  | 47 | 54 |  |  | 757 | 758
758 | 759 |  |  |  | 47 | 46 |  |  | 758 | 759
759 | 760 |  |  |  | 45 | 51 |  |  | 759 | 760
760 | 761 |  |  | 64 | 63 | 53 | 50 |  | 760 | 761
761 | 762 |  |  | 55 | 44 | 71 | 53 |  | 761 | 762
762 | 763 |  |  | 70 | 67 | 63 | 51 |  | 762 | 763
763 | 764 |  |  |  | 76 | 78 |  |  | 763 | 764
764 | 765 |  |  |  | 84 | 72 |  |  | 764 | 765
765 | 766 |  |  |  | 76 | 87 |  |  | 765 | 766
766 | 767 |  |  |  | 65 | 73 |  |  | 766 | 767
767 | 768 |  |  |  | 49 | 62 |  |  | 767 | 768
768 | 769 |  |  |  | 60 | 50 |  |  | 768 | 769
769 | 770 |  |  |  | 47 | 50 |  |  | 769 | 770
770 | 771 |  |  |  | 56 | 59 |  |  | 770 | 771
771 | 772 |  |  |  | 46 | 58 |  |  | 771 | 772
772 | 773 |  |  |  | 48 | 63 |  |  | 772 | 773
773 | 774 |  |  |  | 53 | 56 |  |  | 773 | 774
774 | 775 |  |  |  | 40 | 50 |  |  | 774 | 775
775 | 776 |  |  |  | 48 | 48 |  |  | 775 | 776
776 | 777 |  |  |  | 51 | 49 |  |  | 776 | 777
777 | 778 |  |  |  | 51 | 53 |  |  | 777 | 778
778 | 779 |  |  |  | 52 | 53 |  |  | 778 | 779
779 | 780 |  |  |  | 45 | 48 |  |  | 779 | 780
780 | 781 |  |  |  | 45 | 51 |  |  | 780 | 781
781 | 782 |  |  |  | 54 | 49 |  |  | 781 | 782
782 | 783 |  |  |  | 48 | 52 |  |  | 782 | 783
783 | 784 |  |  |  | 67 | 58 |  |  | 783 | 784
784 | 785 |  |  |  | 61 | 62 |  |  | 784 | 785
785 | 786 |  |  |  | 57 | 51 |  |  | 785 | 786
786 | 787 |  |  |  | 44 | 60 |  |  | 786 | 787
787 | 788 |  |  |  | 64 | 71 |  |  | 787 | 788
788 | 789 |  |  |  | 60 | 61 |  |  | 788 | 789
789 | 790 |  |  |  | 50 | 58 |  |  | 789 | 790
790 | 791 |  |  |  | 50 | 44 |  |  | 790 | 791
791 | 792 |  |  |  | 50 | 52 |  |  | 791 | 792
792 | 793 |  |  |  | 53 | 58 |  |  | 792 | 793
793 | 794 |  |  |  | 54 | 54 |  |  | 793 | 794
794 | 795 |  |  |  | 45 | 47 |  |  | 794 | 795
795 | 796 |  |  |  | 46 | 47 |  |  | 795 | 796
796 | 797 |  |  |  | 59 | 58 |  |  | 796 | 797
797 | 798 |  |  |  | 53 | 58 |  |  | 797 | 798
798 | 799 |  |  |  | 43 | 51 |  |  | 798 | 799
799 | 800 |  |  |  | 46 | 45 |  |  | 799 | 800
800 | 801 |  |  |  | 39 | 37 |  |  | 800 | 801
801 | 802 |  |  |  | 39 | 39 |  |  | 801 | 802