## FWD CF1
Condição Deflectométrica - Dc
| RODOVIA: | BR-153/GO | INICIAL: | 0 | PISTA: | Sul | OPERADOR: |  | Thiago Jodas | [5 empty] | SENTIDO: | Crescente
| DATA: | 2024-08-21 | FINAL: | 442.85 | FAIXA: | 1 | EQUIPAMENTO: |  | Falling Weight Deflectometer | [5 empty] | RAIO DE APLICAÇÃO: | 15 cm | Latitude | Longitude | Marco
| Posição (km) | Força | Temperatura (ºC) |  | Valores de Deflexão (0,01mm) | [6 empty] | Dc | PER | Observação
Limite PER - Dc |  | (kgf) | Ar | Pav | D0 | D20 | D30 | D45 | D60 | D90 | D120
50 | 0 | 4100 | 44 | 25 | 20.2 | 12.8 | 9.1 | 6.2 | 4.2 | 2.2 | 2.1 | 34 | Atende |  |  |  | -12.8359 | -49.1025 | 0
50 | 0.1 | 4100 | 44 | 25 | 22.5 | 13.1 | 8.7 | 5.3 | 3.2 | 2.2 | 1.3 | [5 empty] | -12.8368 | -49.1027
50 | 0.2 | 4100 | 44 | 25 | 28.9 | 16.2 | 10.6 | 6.1 | 3.6 | 2 | 1.6 | [5 empty] | -12.8378 | -49.1029
50 | 0.3 | 4100 | 44 | 25 | 29.1 | 17.1 | 11.1 | 6.1 | 3.1 | 1.6 | 1.3 | [5 empty] | -12.8385 | -49.103
50 | 0.4 | 4100 | 44 | 25 | 30.3 | 19.5 | 12.7 | 7.4 | 4.1 | 2.3 | 1.8 | [5 empty] | -12.8394 | -49.1033
50 | 0.5 | 4100 | 44 | 25 | 31.3 | 22.6 | 15.1 | 9.3 | 4.8 | 2.5 | 1.9 | [5 empty] | -12.8403 | -49.1034
50 | 0.6 | 4100 | 44 | 25 | 23.8 | 17.4 | 11.7 | 7.2 | 4.3 | 2.4 | 1.7 | [5 empty] | -12.8413 | -49.1037
50 | 0.7 | 4100 | 44 | 25 | 20.1 | 14.1 | 9.3 | 5.6 | 3.5 | 2.5 | 1.6 | [5 empty] | -12.842 | -49.1038
50 | 0.8 | 4100 | 44 | 25 | 37.3 | 25.7 | 16.5 | 9.3 | 5.2 | 2.8 | 2.1 | [5 empty] | -12.8428 | -49.104
50 | 0.9 | 4100 | 44 | 25 | 33.8 | 21.1 | 13.7 | 7.9 | 4.2 | 2.4 | 1.8 | [5 empty] | -12.8438 | -49.1042
50 | 1 | 4100 | 44 | 25 | 46.8 | 29.5 | 18.4 | 9.6 | 4.9 | 3.6 | 2.5 | 42 | Atende | km 1 = H. 0,987 |  |  | -12.8447 | -49.1044 | 1
50 | 1.1 | 4100 | 44 | 25 | 27.3 | 18.9 | 12.8 | 8.3 | 4.9 | 2.9 | 2.1 | [5 empty] | -12.8456 | -49.1046
50 | 1.2 | 4100 | 44 | 25 | 24.9 | 16.7 | 10.9 | 6.2 | 3.7 | 2.1 | 1.6 | [5 empty] | -12.8465 | -49.1048
50 | 1.3 | 4100 | 44 | 25 | 29.3 | 18.8 | 12.3 | 7.2 | 4.2 | 2.4 | 1.8 | [5 empty] | -12.8474 | -49.105
50 | 1.4 | 4100 | 44 | 25 | 24.8 | 17.3 | 11.1 | 6.2 | 2.9 | 2.3 | 1.7 | [5 empty] | -12.8483 | -49.1052
50 | 1.5 | 4100 | 44 | 25 | 34.3 | 22.6 | 14.8 | 8.6 | 5 | 3 | 2.2 | [5 empty] | -12.8494 | -49.1054
50 | 1.6 | 4100 | 44 | 25 | 25.2 | 16.8 | 11.4 | 7.3 | 4.5 | 2.9 | 2.2 | [5 empty] | -12.8503 | -49.1056
50 | 1.7 | 4100 | 44 | 25 | 53.6 | 35.9 | 22.3 | 11.5 | 5.6 | 2.8 | 1.9 | [5 empty] | -12.8512 | -49.1058
50 | 1.8 | 4100 | 44 | 25 | 24.7 | 15 | 10.4 | 7 | 4.5 | 2.9 | 2 | [5 empty] | -12.8522 | -49.106
50 | 1.9 | 4100 | 44 | 25 | 25.2 | 15.4 | 10.4 | 6.6 | 4.1 | 2.5 | 2.2 | [5 empty] | -12.853 | -49.1062
50 | 2 | 4100 | 44 | 25 | 37.9 | 25.3 | 16.7 | 10.3 | 6.8 | 4.7 | 3.8 | 43 | Atende | km 2 = H. 2,004 |  |  | -12.8534 | -49.1063 | 2
50 | 2.1 | 4100 | 44 | 25 | 55.1 | 36.2 | 23.1 | 13.1 | 8.1 | 5.4 | 4.2 | [5 empty] | -12.8545 | -49.1064
50 | 2.2 | 4100 | 44 | 25 | 27.6 | 18.2 | 12.2 | 7.6 | 4.6 | 2.4 | 1.6 | [5 empty] | -12.8556 | -49.1065
50 | 2.3 | 4100 | 44 | 25 | 23.1 | 14.5 | 10.2 | 7 | 4.5 | 3 | 2.5 | [5 empty] | -12.8563 | -49.1064
50 | 2.4 | 4100 | 44 | 25 | 47.6 | 33.1 | 22.4 | 14.9 | 9.8 | 6.7 | 4.7 | [5 empty] | -12.857 | -49.1063
50 | 2.5 | 4100 | 44 | 25 | 19.8 | 13.7 | 9.7 | 6.7 | 4.1 | 2.5 | 2 | [5 empty] | -12.858 | -49.1062
50 | 2.6 | 4100 | 44 | 25 | 15.1 | 8.9 | 6.3 | 4.4 | 2.6 | 1.7 | 1.4 | [5 empty] | -12.8589 | -49.1062
50 | 2.7 | 4100 | 44 | 25 | 13.1 | 8.6 | 6 | 4.2 | 3.1 | 2.2 | 1.7 | [5 empty] | -12.8598 | -49.1061
50 | 2.8 | 4100 | 44 | 25 | 19.9 | 13.5 | 9.6 | 6.8 | 4.3 | 2.9 | 2.2 | [5 empty] | -12.8608 | -49.106
50 | 2.9 | 4100 | 44 | 25 | 27.9 | 19 | 12.9 | 8.2 | 4.9 | 3.5 | 2.1 | [5 empty] | -12.8617 | -49.1059
50 | 3 | 4100 | 44 | 25 | 17.3 | 12.8 | 9 | 6.2 | 4.4 | 2.9 | 1.9 | 22 | Atende | km 3 = H. 3,009 |  |  | -12.8625 | -49.1058 | 3
50 | 3.1 | 4100 | 44 | 25 | 23.3 | 15.4 | 11.2 | 8.3 | 5.7 | 3.8 | 3.1 | [5 empty] | -12.8635 | -49.1058
50 | 3.2 | 4100 | 44 | 25 | 10.4 | 7.2 | 5.3 | 3.8 | 2.4 | 1.5 | 1.2 | [5 empty] | -12.8643 | -49.1057
50 | 3.3 | 4100 | 44 | 25 | 24.1 | 14.6 | 9.4 | 5.1 | 3 | 1.7 | 1.2 | [5 empty] | -12.8652 | -49.1056
50 | 3.4 | 4100 | 44 | 25 | 20.8 | 14 | 9.8 | 6.7 | 4 | 2.5 | 1.7 | [5 empty] | -12.8663 | -49.1055
50 | 3.5 | 4100 | 44 | 25 | 17.4 | 11.4 | 7.6 | 4.5 | 2.6 | 1.4 | 1.3 | [5 empty] | -12.8672 | -49.1054
50 | 3.6 | 4100 | 44 | 25 | 14.5 | 9.5 | 6.8 | 4.8 | 3 | 2 | 1.2 | [5 empty] | -12.8681 | -49.1054
50 | 3.7 | 4100 | 44 | 25 | 10.6 | 7.4 | 5.5 | 4.3 | 3 | 2.5 | 1.8 | [5 empty] | -12.8691 | -49.1053
50 | 3.8 | 4100 | 44 | 25 | 19.8 | 13.6 | 9.5 | 6.4 | 3.6 | 1.8 | 1.3 | [5 empty] | -12.8701 | -49.1052
50 | 3.9 | 4100 | 44 | 25 | 18.8 | 11.7 | 8.1 | 5.2 | 2.9 | 1.6 | 1.2 | [5 empty] | -12.871 | -49.1051
50 | 4 | 4100 | 44 | 25 | 20 | 13.5 | 9.2 | 5.8 | 3.6 | 2.1 | 1.6 | 30 | Atende | km 4 = H. 4,000 |  |  | -12.8715 | -49.1051 | 4
50 | 4.1 | 4100 | 44 | 25 | 17.7 | 11.3 | 7.6 | 4.7 | 2.8 | 2.2 | 1.7 | [5 empty] | -12.8723 | -49.105
50 | 4.2 | 4100 | 44 | 25 | 19.8 | 12.5 | 8.3 | 5.2 | 3.5 | 2.4 | 2.1 | [5 empty] | -12.8734 | -49.1049
50 | 4.3 | 4100 | 44 | 25 | 17.2 | 10.3 | 7.6 | 5.7 | 4.2 | 3.2 | 2.5 | [5 empty] | -12.8744 | -49.105
50 | 4.4 | 4100 | 44 | 25 | 22.1 | 10.8 | 7.3 | 4.7 | 3.2 | 2.3 | 1.7 | [5 empty] | -12.8753 | -49.1051
50 | 4.5 | 4100 | 44 | 25 | 14.7 | 8.4 | 6.1 | 4.4 | 2.9 | 1.8 | 1.3 | [5 empty] | -12.8761 | -49.1054
50 | 4.6 | 4100 | 44 | 25 | 18.5 | 13 | 9.4 | 6.8 | 4.1 | 2.5 | 1.7 | [5 empty] | -12.8771 | -49.1057
50 | 4.7 | 4100 | 44 | 25 | 19.4 | 13.3 | 9.2 | 6.1 | 4 | 2.6 | 2 | [5 empty] | -12.8781 | -49.1062
50 | 4.8 | 4100 | 44 | 25 | 31.4 | 23.2 | 15.4 | 9.4 | 5.6 | 3.9 | 3.4 | [5 empty] | -12.8787 | -49.1064
50 | 4.9 | 4100 | 44 | 25 | 41.8 | 29.9 | 20.3 | 13.2 | 9 | 6.7 | 5.6 | [5 empty] | -12.8795 | -49.1068
50 | 5 | 4100 | 44 | 25 | 32.1 | 21.3 | 14.2 | 8.7 | 5.5 | 3.5 | 2.7 | 34 | Atende | km 5 = H. 5,004 |  |  | -12.8802 | -49.107 | 5
50 | 5.1 | 4100 | 44 | 25 | 37.7 | 27 | 18.1 | 11.5 | 6.9 | 4.3 | 3.4 | [5 empty] | -12.8809 | -49.1073
50 | 5.2 | 4100 | 44 | 25 | 27.2 | 17.6 | 11.6 | 6.8 | 4 | 2.5 | 1.4 | [5 empty] | -12.8818 | -49.1077
50 | 5.3 | 4100 | 44 | 25 | 35.7 | 23.7 | 14.5 | 7.1 | 4.6 | 3.4 | 2.7 | [5 empty] | -12.8826 | -49.108
50 | 5.4 | 4100 | 43 | 25 | 29.9 | 18.1 | 11.4 | 6.3 | 5.2 | 4.3 | 3.4 | [5 empty] | -12.8836 | -49.1084
50 | 5.5 | 4100 | 43 | 25 | 20.4 | 12.6 | 8.8 | 6.1 | 3.9 | 3.5 | 3.3 | [5 empty] | -12.8845 | -49.1088
50 | 5.6 | 4100 | 43 | 25 | 20.5 | 12.1 | 7.9 | 4.7 | 2.9 | 1.9 | 1.5 | [5 empty] | -12.8854 | -49.1092
50 | 5.7 | 4100 | 43 | 25 | 20.7 | 13.8 | 9.7 | 6.6 | 4 | 2.6 | 1.8 | [5 empty] | -12.8864 | -49.1096
50 | 5.8 | 4100 | 43 | 25 | 14 | 9.3 | 6.9 | 5.2 | 3.6 | 2.6 | 2.1 | [5 empty] | -12.8871 | -49.1099
50 | 5.9 | 4100 | 43 | 25 | 24.9 | 14.8 | 10.1 | 6.5 | 4.3 | 3.3 | 2.4 | [5 empty] | -12.8879 | -49.1102
50 | 6 | 4100 | 43 | 25 | 24.8 | 15 | 9.7 | 5.7 | 3.2 | 2.2 | 1.4 | 41 | Atende | km 6 = H. 6,005 |  |  | -12.8886 | -49.1105 | 6
50 | 6.1 | 4100 | 43 | 25 | 24.5 | 18.2 | 12.6 | 8.3 | 5 | 2.5 | 2.3 | [5 empty] | -12.8895 | -49.1109
50 | 6.2 | 4100 | 43 | 25 | 41 | 25.1 | 16.1 | 9.2 | 6.2 | 4.5 | 3.6 | [5 empty] | -12.8905 | -49.1113
50 | 6.3 | 4100 | 43 | 25 | 39.5 | 26.5 | 17.7 | 11.4 | 7.1 | 6.2 | 5.1 | [5 empty] | -12.8914 | -49.1117
50 | 6.4 | 4100 | 43 | 25 | 37.9 | 24.3 | 16 | 9.7 | 5.7 | 3.9 | 2.8 | [5 empty] | -12.8923 | -49.112
50 | 6.5 | 4100 | 43 | 25 | 36.1 | 26.7 | 18.6 | 12.6 | 7.9 | 4.9 | 3.5 | [5 empty] | -12.893 | -49.1123
50 | 6.6 | 4100 | 43 | 25 | 17.3 | 11.1 | 7.7 | 5.2 | 3.3 | 2.2 | 1.9 | [5 empty] | -12.8941 | -49.1128
50 | 6.7 | 4100 | 43 | 25 | 16.4 | 11 | 7.7 | 5.3 | 3.5 | 2.2 | 1.3 | [5 empty] | -12.8948 | -49.113
50 | 6.8 | 4100 | 43 | 25 | 46 | 25.1 | 15.8 | 8.5 | 5.5 | 3.9 | 3.2 | [5 empty] | -12.8955 | -49.1133
50 | 6.9 | 4100 | 43 | 25 | 13.8 | 8.5 | 6.3 | 4.8 | 3.2 | 2.3 | 2.3 | [5 empty] | -12.8964 | -49.1137
50 | 7 | 4100 | 43 | 25 | 20.7 | 14.5 | 10.1 | 6.7 | 3.9 | 2.2 | 1.8 | 36 | Atende |  |  |  | -12.897 | -49.114 | 7
50 | 7.1 | 4100 | 43 | 25 | 33.5 | 23.3 | 15.9 | 10.5 | 6 | 3.5 | 2.6 | [5 empty] | -12.8979 | -49.1143
50 | 7.2 | 4100 | 43 | 25 | 43.7 | 32.1 | 23 | 16.9 | 11.5 | 8.3 | 6.6 | [5 empty] | -12.8985 | -49.1146
50 | 7.3 | 4100 | 43 | 25 | 32.1 | 22.8 | 16.8 | 12.9 | 8.9 | 6.1 | 4.2 | [5 empty] | -12.8995 | -49.115
50 | 7.4 | 4100 | 43 | 25 | 26.9 | 17.3 | 12.2 | 8.6 | 6 | 4.3 | 3.5 | [5 empty] | -12.9004 | -49.1153
50 | 7.5 | 4100 | 43 | 25 | 21 | 14.4 | 9.8 | 6.3 | 3.7 | 2.4 | 1.9 | [5 empty] | -12.9013 | -49.1157
50 | 7.6 | 4100 | 43 | 25 | 34.1 | 25.2 | 17.5 | 11.8 | 7 | 3.9 | 3 | [5 empty] | -12.9023 | -49.1161
50 | 7.7 | 4100 | 43 | 25 | 27 | 19.2 | 13 | 8.1 | 4.7 | 2.6 | 2 | [5 empty] | -12.9032 | -49.1165
50 | 7.8 | 4100 | 43 | 25 | 22 | 15.3 | 10.5 | 6.9 | 4.1 | 2.6 | 1.8 | [5 empty] | -12.9039 | -49.1168
50 | 7.9 | 4100 | 43 | 25 | 26.9 | 19.3 | 12.4 | 6.9 | 5.1 | 2.3 | 2 | [5 empty] | -12.9047 | -49.1172
50 | 8 | 4100 | 43 | 25 | 23 | 15.7 | 10.8 | 7.1 | 4.5 | 2.5 | 2.1 | 33 | Atende | km 8 = H. 8,007 |  |  | -12.9054 | -49.1174 | 8
50 | 8.1 | 4100 | 43 | 25 | 26.1 | 18.6 | 12.6 | 8.1 | 5.1 | 3 | 1.6 | [5 empty] | -12.9062 | -49.1177
50 | 8.2 | 4100 | 43 | 25 | 37.2 | 25.6 | 16.8 | 10.1 | 6.1 | 3.9 | 2.8 | [5 empty] | -12.907 | -49.1181
50 | 8.3 | 4100 | 43 | 25 | 31.8 | 20.4 | 13.7 | 8.7 | 5.2 | 2.9 | 2.2 | [5 empty] | -12.9081 | -49.1185
50 | 8.4 | 4100 | 43 | 25 | 28.1 | 18.8 | 12.8 | 8.2 | 4.5 | 2.6 | 1.6 | [5 empty] | -12.9089 | -49.1189
50 | 8.5 | 4100 | 43 | 25 | 32.5 | 21.6 | 14.1 | 8.1 | 4.9 | 2.4 | 1.6 | [5 empty] | -12.9097 | -49.1192
50 | 8.6 | 4100 | 43 | 25 | 26 | 16.4 | 10.6 | 5.7 | 3.1 | 1.6 | 1.1 | [5 empty] | -12.9108 | -49.1196
50 | 8.7 | 4100 | 43 | 25 | 21.1 | 14.1 | 9.7 | 6.3 | 3.5 | 2.5 | 1.7 | [5 empty] | -12.9116 | -49.12
50 | 8.8 | 4100 | 43 | 25 | 30.3 | 22.5 | 15.4 | 10.1 | 5.5 | 2.8 | 2.2 | [5 empty] | -12.9126 | -49.1204
50 | 8.9 | 4100 | 43 | 25 | 23.6 | 17.7 | 11.8 | 7.2 | 4.4 | 2 | 1.7 | [5 empty] | -12.9137 | -49.1208
50 | 9 | 4100 | 43 | 25 | 27.2 | 19.1 | 13.1 | 8.5 | 5 | 2.7 | 1.8 | 40 | Atende | km 9 = H. 9,005 |  |  | -12.9138 | -49.1209 | 9
50 | 9.1 | 4100 | 43 | 25 | 25.7 | 15.7 | 10.2 | 5.9 | 3.6 | 2.9 | 2.3 | [5 empty] | -12.9149 | -49.1213
50 | 9.2 | 4100 | 43 | 25 | 27.3 | 17.2 | 11.1 | 6.4 | 4.2 | 2.7 | 2.1 | [5 empty] | -12.9159 | -49.1217
50 | 9.3 | 4100 | 43 | 25 | 37.3 | 23.6 | 15 | 8.3 | 4.8 | 3.7 | 2.8 | [5 empty] | -12.9168 | -49.1221
50 | 9.4 | 4100 | 43 | 25 | 29 | 20 | 13 | 7.5 | 4.8 | 2.9 | 2.4 | [5 empty] | -12.9176 | -49.1224
50 | 9.5 | 4100 | 43 | 25 | 31.4 | 22.5 | 15.2 | 9.7 | 6.5 | 4.7 | 4 | [5 empty] | -12.9184 | -49.1227
50 | 9.6 | 4100 | 43 | 25 | 47.7 | 30.7 | 20.2 | 12.3 | 7.8 | 5.4 | 4.1 | [5 empty] | -12.919 | -49.123
50 | 9.7 | 4100 | 43 | 25 | 30 | 19.5 | 13.8 | 9.6 | 4.2 | 2.3 | 1.3 | [5 empty] | -12.9199 | -49.1234
50 | 9.8 | 4100 | 43 | 25 | 37.2 | 23.4 | 15 | 7.9 | 3.9 | 1.6 | 0.7 | [5 empty] | -12.9206 | -49.1237
50 | 9.9 | 4100 | 43 | 25 | 36.3 | 20.9 | 13.9 | 8.6 | 5.6 | 3.4 | 3.2 | [5 empty] | -12.9214 | -49.124
50 | 10 | 4100 | 42 | 25 | 31.4 | 20.8 | 14.5 | 9.8 | 6.4 | 4.5 | 3.9 | 40 | Atende | km 10 = H. 10,005 |  |  | -12.9222 | -49.1243 | 10
50 | 10.1 | 4100 | 42 | 25 | 25.1 | 17.2 | 12.2 | 8.5 | 5.3 | 2.8 | 2.3 | [5 empty] | -12.9233 | -49.1248
50 | 10.2 | 4100 | 43 | 25 | 22.5 | 15.5 | 10.5 | 6.7 | 4 | 2.2 | 1.7 | [5 empty] | -12.9242 | -49.1251
50 | 10.3 | 4100 | 43 | 25 | 24.1 | 17.5 | 11.8 | 7.3 | 4 | 2 | 1.1 | [5 empty] | -12.925 | -49.1255
50 | 10.4 | 4100 | 43 | 25 | 48.2 | 32.9 | 21.4 | 12.4 | 6.4 | 3.1 | 2.3 | [5 empty] | -12.9257 | -49.1258
50 | 10.5 | 4100 | 43 | 25 | 38.6 | 26.5 | 18.1 | 12 | 7.8 | 5.2 | 4.2 | [5 empty] | -12.9266 | -49.1261
50 | 10.6 | 4100 | 42 | 25 | 37.8 | 27.4 | 19.4 | 13.9 | 9.6 | 6.6 | 5.4 | [5 empty] | -12.9274 | -49.1265
50 | 10.7 | 4100 | 42 | 25 | 23.8 | 17.4 | 12.1 | 8.1 | 4.9 | 2.7 | 2.3 | [5 empty] | -12.9281 | -49.1267
50 | 10.8 | 4100 | 42 | 25 | 33.4 | 20.8 | 13.6 | 8 | 4.7 | 2.8 | 2.2 | [5 empty] | -12.9289 | -49.1271
50 | 10.9 | 4100 | 42 | 25 | 30.7 | 20.9 | 14.2 | 9.2 | 5.4 | 3.2 | 2.6 | [5 empty] | -12.9298 | -49.1275
50 | 11 | 4100 | 42 | 25 | 41.3 | 27.3 | 17.6 | 9.9 | 5.4 | 2.9 | 1.9 | 36 | Atende | km 11 = H. 11,003 |  |  | -12.9306 | -49.1278 | 11
50 | 11.1 | 4100 | 42 | 25 | 32 | 21.4 | 14 | 8 | 4.2 | 2.1 | 1.4 | [5 empty] | -12.9315 | -49.1282
50 | 11.2 | 4100 | 42 | 25 | 26.8 | 17.8 | 12.1 | 7.6 | 4.6 | 2.5 | 2.1 | [5 empty] | -12.9325 | -49.1286
50 | 11.3 | 4100 | 42 | 25 | 20 | 14.2 | 10 | 6.9 | 4.3 | 2.6 | 2 | [5 empty] | -12.9332 | -49.1289
50 | 11.4 | 4100 | 42 | 25 | 30.3 | 20.1 | 13.5 | 8.4 | 5 | 2.9 | 2.3 | [5 empty] | -12.934 | -49.1292
50 | 11.5 | 4100 | 42 | 25 | 25.6 | 18.2 | 12.6 | 8.4 | 5 | 2.8 | 2 | [5 empty] | -12.935 | -49.1296
50 | 11.6 | 4100 | 42 | 25 | 35 | 22.3 | 14.4 | 8.3 | 4.9 | 3 | 2.5 | [5 empty] | -12.9357 | -49.1299
50 | 11.7 | 4100 | 42 | 25 | 34.4 | 18.1 | 10.4 | 3.7 | 2.8 | 2.3 | 1.8 | [5 empty] | -12.9367 | -49.1303
50 | 11.8 | 4100 | 42 | 25 | 16.6 | 11.1 | 7.6 | 4.9 | 2.7 | 1.5 | 0.9 | [5 empty] | -12.9374 | -49.1306
50 | 11.9 | 4100 | 42 | 25 | 24 | 12.5 | 7.9 | 4.1 | 2.4 | 1.5 | 1 | [5 empty] | -12.9383 | -49.131
50 | 12 | 4100 | 42 | 25 | 14.3 | 8.8 | 5.9 | 3.7 | 2 | 1.4 | 1.2 | 31 | Atende | km 12 = H. 12,004 |  |  | -12.939 | -49.1312 | 12
50 | 12.1 | 4100 | 42 | 25 | 13.7 | 8.3 | 5.8 | 3.9 | 2.7 | 2.1 | 1.8 | [5 empty] | -12.94 | -49.1316
50 | 12.2 | 4100 | 42 | 25 | 5.5 | 5.2 | 4.1 | 3.4 | 2.4 | 1.8 | 1 | [5 empty] | -12.9406 | -49.132
50 | 12.7 | 4100 | 41 | 25 | 4.2 | 3.3 | 2.8 | 2.7 | 2.3 | 2.1 | 2.1 |  |  | Pedagio = H. 12,200 a 12,700 |  |  | -12.9447 | -49.1337
50 | 12.8 | 4100 | 41 | 25 | 34.5 | 22.2 | 14.2 | 7.7 | 4.1 | 2.1 | 1.8 | [5 empty] | -12.946 | -49.1342
50 | 12.9 | 4100 | 41 | 25 | 34.5 | 23.5 | 14.9 | 8.1 | 3.8 | 2.9 | 2.2 | [5 empty] | -12.9469 | -49.1345
50 | 13 | 4100 | 41 | 25 | 25.2 | 17.4 | 11.3 | 6.4 | 3.5 | 1.8 | 1.6 | 39 | Atende | km 13 = H. 13,005 |  |  | -12.9474 | -49.1347 | 13
50 | 13.1 | 4100 | 41 | 25 | 29.9 | 21.2 | 14 | 8 | 3.8 | 1.5 | 1.2 | [5 empty] | -12.9483 | -49.1351
50 | 13.2 | 4100 | 41 | 25 | 26.1 | 19.9 | 14 | 9.6 | 5.7 | 2.6 | 2.3 | [5 empty] | -12.9492 | -49.1355
50 | 13.3 | 4100 | 41 | 25 | 36.3 | 22.5 | 14.3 | 7.7 | 4.3 | 2.4 | 1.7 | [5 empty] | -12.95 | -49.1358
50 | 13.4 | 4100 | 41 | 25 | 45.5 | 30.2 | 19.4 | 10.7 | 5.6 | 2.8 | 2 | [5 empty] | -12.9508 | -49.1362
50 | 13.5 | 4100 | 41 | 25 | 35.2 | 21.5 | 13.9 | 7.9 | 4.6 | 3 | 2.3 | [5 empty] | -12.9516 | -49.1365
50 | 13.6 | 4100 | 41 | 25 | 30.9 | 21.8 | 14.7 | 9.4 | 6.2 | 3.7 | 2.3 | [5 empty] | -12.9525 | -49.1369
50 | 13.7 | 4100 | 41 | 25 | 39.3 | 25.4 | 16.4 | 9.2 | 4.8 | 2.5 | 1.9 | [5 empty] | -12.9534 | -49.1372
50 | 13.8 | 4100 | 41 | 25 | 27.1 | 17.1 | 11 | 5.9 | 3 | 1.6 | 1.3 | [5 empty] | -12.9544 | -49.1376
50 | 13.9 | 4100 | 41 | 25 | 23 | 14.4 | 9.5 | 5.6 | 3.1 | 2.1 | 1.7 | [5 empty] | -12.9551 | -49.1379
50 | 14 | 4100 | 41 | 25 | 23.4 | 15.7 | 10.6 | 6.7 | 3.7 | 1.8 | 1.6 | 33 | Atende | km 14 = H. 14,006 |  |  | -12.9558 | -49.1382 | 14
50 | 14.1 | 4100 | 41 | 25 | 23.6 | 15.2 | 9.9 | 5.5 | 3 | 1.9 | 1.5 | [5 empty] | -12.9568 | -49.1386
50 | 14.2 | 4100 | 41 | 25 | 32.3 | 23 | 15.8 | 10.4 | 6.1 | 3.1 | 1.9 | [5 empty] | -12.9576 | -49.139
50 | 14.3 | 4100 | 41 | 25 | 31.9 | 22.8 | 15 | 8.9 | 4.6 | 3.7 | 2.9 | [5 empty] | -12.9583 | -49.1393
50 | 14.4 | 4100 | 41 | 25 | 24.8 | 18.3 | 12.5 | 8.1 | 4.6 | 2.7 | 2.2 | [5 empty] | -12.9592 | -49.1396
50 | 14.5 | 4100 | 41 | 25 | 31.6 | 25.2 | 17.3 | 11.4 | 6.4 | 2.9 | 1.6 | [5 empty] | -12.9602 | -49.14
50 | 14.6 | 4100 | 41 | 25 | 24.6 | 18.5 | 12.5 | 7.7 | 4 | 1.6 | 1 | [5 empty] | -12.9611 | -49.1404
50 | 14.7 | 4100 | 41 | 25 | 22.6 | 16.2 | 11.4 | 8 | 4.8 | 2.6 | 2.1 | [5 empty] | -12.9617 | -49.1406
50 | 14.8 | 4100 | 41 | 25 | 18.6 | 11.6 | 7.8 | 4.8 | 2.7 | 1.8 | 1.3 | [5 empty] | -12.9624 | -49.141
50 | 14.9 | 4100 | 41 | 25 | 36 | 25.6 | 16.9 | 10.4 | 6.2 | 3.5 | 2.4 | [5 empty] | -12.9633 | -49.1413
50 | 15 | 4100 | 40 | 25 | 28.7 | 19.2 | 12.3 | 7.1 | 3.7 | 2.9 | 2.3 | 28 | Atende | km 15 = H. 15,002 |  |  | -12.9642 | -49.1417 | 15
50 | 15.1 | 4100 | 40 | 25 | 24.1 | 15.2 | 9.6 | 5.1 | 2.5 | 1.5 | 1.2 | [5 empty] | -12.9651 | -49.142
50 | 15.2 | 4100 | 40 | 25 | 25.8 | 19.2 | 12.6 | 7.3 | 3.7 | 1.9 | 1.1 | [5 empty] | -12.966 | -49.1424
50 | 15.3 | 4100 | 40 | 25 | 22.6 | 15.1 | 10.1 | 6.1 | 3.4 | 1.8 | 1.2 | [5 empty] | -12.9667 | -49.1427
50 | 15.4 | 4100 | 40 | 25 | 20.3 | 14.7 | 9.9 | 6.1 | 3.6 | 1.9 | 1 | [5 empty] | -12.9677 | -49.1431
50 | 15.5 | 4100 | 40 | 25 | 18.5 | 13.1 | 9 | 6 | 3.4 | 3 | 2.7 | [5 empty] | -12.9687 | -49.1435
50 | 15.6 | 4100 | 40 | 25 | 14.9 | 11.9 | 8 | 5 | 3 | 1.5 | 1.5 | [5 empty] | -12.9693 | -49.1438
50 | 15.7 | 4100 | 40 | 25 | 20.5 | 13.8 | 9.1 | 5.4 | 2.7 | 1.6 | 1.3 | [5 empty] | -12.9701 | -49.1441
50 | 15.8 | 4100 | 40 | 25 | 30.5 | 23.8 | 15.7 | 9.7 | 5.4 | 2.9 | 2.1 | [5 empty] | -12.9709 | -49.1445
50 | 15.9 | 4100 | 40 | 25 | 25.6 | 17.3 | 11.3 | 6.5 | 3.2 | 1.3 | 1.1 | [5 empty] | -12.9717 | -49.1448
50 | 16 | 4100 | 40 | 25 | 27.7 | 20.8 | 13.9 | 8.3 | 4.2 | 1.8 | 1.1 | 29 | Atende | km 16 = H. 16,005 |  |  | -12.9726 | -49.1452 | 16
50 | 16.1 | 4100 | 40 | 25 | 19.6 | 14.5 | 10.2 | 6.9 | 3.5 | 2.2 | 1.8 | [5 empty] | -12.9735 | -49.1455
50 | 16.2 | 4100 | 40 | 25 | 31.1 | 20 | 12.9 | 7.4 | 3.7 | 2.1 | 1.7 | [5 empty] | -12.9743 | -49.1459
50 | 16.3 | 4100 | 40 | 25 | 26 | 19.9 | 13.2 | 8.1 | 4.1 | 2.1 | 1.4 | [5 empty] | -12.9753 | -49.1463
50 | 16.4 | 4100 | 40 | 25 | 23.4 | 17.3 | 11.9 | 8 | 4.7 | 2.8 | 2 | [5 empty] | -12.9762 | -49.1467
50 | 16.5 | 4100 | 39 | 25 | 23.4 | 17.3 | 11.9 | 7.6 | 4.1 | 2.3 | 1.8 | [5 empty] | -12.977 | -49.147
50 | 16.6 | 4100 | 39 | 25 | 22.4 | 17.4 | 11.7 | 7.4 | 2.3 | 2.2 | 2.1 | [5 empty] | -12.9778 | -49.1473
50 | 16.7 | 4100 | 39 | 25 | 23.5 | 16.1 | 10.4 | 5.9 | 3.3 | 2 | 1.7 | [5 empty] | -12.9787 | -49.1477
50 | 16.8 | 4100 | 39 | 25 | 29.1 | 18.5 | 11.5 | 5.5 | 2.5 | 1.3 | 1.2 | [5 empty] | -12.9795 | -49.148
50 | 16.9 | 4100 | 39 | 25 | 29.7 | 19.2 | 12.2 | 6.4 | 3.2 | 1.6 | 1.1 | [5 empty] | -12.9803 | -49.1483
50 | 17 | 4100 | 39 | 25 | 29.4 | 20.8 | 13.6 | 7.9 | 4 | 1.8 | 1.1 | 32 | Atende | km 17 = H. 17,005 |  |  | -12.981 | -49.1486 | 17
50 | 17.1 | 4100 | 39 | 25 | 31.6 | 22.4 | 14.7 | 8.5 | 4.6 | 2.1 | 1.4 | [5 empty] | -12.9819 | -49.149
50 | 17.2 | 4100 | 39 | 25 | 37.8 | 25.4 | 16 | 8.7 | 4.8 | 3.2 | 1.9 | [5 empty] | -12.9827 | -49.1493
50 | 17.3 | 4100 | 39 | 25 | 25.3 | 17 | 11.3 | 6.9 | 3.8 | 2 | 1.5 | [5 empty] | -12.9836 | -49.1497
50 | 17.4 | 4100 | 39 | 25 | 27.8 | 17.8 | 11.3 | 6.3 | 3.5 | 1.9 | 1 | [5 empty] | -12.9845 | -49.1501
50 | 17.5 | 4100 | 39 | 25 | 20.2 | 12.7 | 8.2 | 4.6 | 2.2 | 1.4 | 0.9 | [5 empty] | -12.9853 | -49.1504
50 | 17.6 | 4100 | 39 | 25 | 21.8 | 14 | 9.2 | 5.4 | 2.7 | 1.5 | 1.3 | [5 empty] | -12.9861 | -49.1507
50 | 17.7 | 4100 | 39 | 25 | 26.3 | 18.2 | 12 | 7.1 | 3.9 | 1.8 | 1.2 | [5 empty] | -12.987 | -49.1511
50 | 17.8 | 4100 | 39 | 25 | 14.5 | 9.8 | 6.8 | 4.3 | 2.5 | 1.3 | 1 | [5 empty] | -12.9878 | -49.1514
50 | 17.9 | 4100 | 39 | 25 | 15 | 10.3 | 6.8 | 4 | 1.9 | 1.5 | 1.2 | [5 empty] | -12.9886 | -49.1518
50 | 18 | 4100 | 39 | 25 | 16.9 | 12.4 | 8.2 | 4.9 | 2.3 | 2.2 | 2.1 | 27 | Atende | km 18 = H. 18,005 |  |  | -12.9894 | -49.1521 | 18
50 | 18.1 | 4100 | 39 | 25 | 19.1 | 12.6 | 8.4 | 5.2 | 2.7 | 1.3 | 1.2 | [5 empty] | -12.9904 | -49.1525
50 | 18.2 | 4100 | 39 | 25 | 15 | 11.1 | 7.7 | 5.2 | 2.9 | 1.6 | 0.8 | [5 empty] | -12.9912 | -49.1528
50 | 18.3 | 4100 | 39 | 25 | 29.2 | 19.9 | 13 | 7.6 | 4.2 | 2.1 | 1.5 | [5 empty] | -12.9921 | -49.1532
50 | 18.4 | 4100 | 39 | 25 | 23.8 | 15.6 | 10.3 | 6.1 | 3.1 | 1.3 | 0.9 | [5 empty] | -12.9928 | -49.1535
50 | 18.5 | 4100 | 39 | 25 | 18.8 | 13.1 | 8.8 | 5.3 | 3.2 | 1.7 | 1.6 | [5 empty] | -12.9937 | -49.1538
50 | 18.6 | 4100 | 39 | 25 | 14.7 | 10.5 | 7.1 | 4.2 | 2.2 | 1.3 | 1.1 | [5 empty] | -12.9945 | -49.1542
50 | 18.7 | 4100 | 39 | 25 | 18.7 | 13.2 | 8.4 | 4.6 | 2.3 | 1.8 | 1.5 | [5 empty] | -12.9952 | -49.1545
50 | 18.8 | 4100 | 39 | 25 | 24.5 | 17.4 | 11.5 | 6.8 | 3.6 | 2.1 | 1.5 | [5 empty] | -12.9961 | -49.1549
50 | 18.9 | 4100 | 39 | 25 | 31.1 | 21.6 | 13.8 | 7.7 | 3.5 | 1.8 | 1.5 | [5 empty] | -12.9971 | -49.1552
50 | 19 | 4100 | 39 | 25 | 23.2 | 16.8 | 11.5 | 7.3 | 4 | 1.9 | 1.3 | 34 | Atende | km 19 = H. 19,004 |  |  | -12.9978 | -49.1556 | 19
50 | 19.1 | 4100 | 39 | 25 | 18.3 | 12.1 | 8.3 | 5.3 | 3.2 | 1.8 | 1.3 | [5 empty] | -12.9987 | -49.1559
50 | 19.2 | 4100 | 39 | 25 | 20.5 | 13.8 | 9.3 | 5.9 | 3.2 | 1.9 | 0.9 | [5 empty] | -12.9997 | -49.1563
50 | 19.3 | 4100 | 39 | 25 | 21.4 | 15.6 | 10.8 | 7.1 | 4.1 | 2.4 | 1.4 | [5 empty] | -13.0005 | -49.1566
50 | 19.4 | 4100 | 39 | 25 | 28.4 | 20.9 | 14.1 | 9.1 | 5.1 | 3 | 2.1 | [5 empty] | -13.0011 | -49.1569
50 | 19.5 | 4100 | 39 | 25 | 28.9 | 20 | 13 | 7.6 | 4.5 | 3.8 | 3.2 | [5 empty] | -13.0021 | -49.1573
50 | 19.6 | 4100 | 39 | 25 | 32.2 | 23 | 15.2 | 9.2 | 5.3 | 3.4 | 2.6 | [5 empty] | -13.0028 | -49.1576
50 | 19.7 | 4100 | 39 | 25 | 30.5 | 20.9 | 13.9 | 8.5 | 5.2 | 3.1 | 2.8 | [5 empty] | -13.0037 | -49.158
50 | 19.8 | 4100 | 39 | 25 | 34.8 | 22.6 | 15 | 9.2 | 5.2 | 3.3 | 2.6 | [5 empty] | -13.0045 | -49.1583
50 | 19.9 | 4100 | 39 | 25 | 36 | 23.5 | 15.3 | 9 | 5.1 | 3.2 | 2.6 | [5 empty] | -13.0055 | -49.1587
50 | 20 | 4100 | 39 | 25 | 24.5 | 18 | 12.2 | 7.7 | 4.6 | 2.5 | 2.1 | 29 | Atende | km 20 = H. 20,005 |  |  | -13.0062 | -49.159 | 20
50 | 20.1 | 4100 | 24 | 25 | 24.1 | 17.5 | 11.9 | 7.2 | 3.9 | 2.2 | 1.7 | [5 empty] | -13.0072 | -49.1595
50 | 20.2 | 4100 | 24 | 25 | 22.5 | 15.7 | 10.6 | 6.2 | 3.3 | 2.5 | 1.9 | [5 empty] | -13.0082 | -49.1599
50 | 20.3 | 4100 | 24 | 25 | 19.5 | 13.6 | 9.7 | 6.5 | 3.7 | 2.2 | 1.7 | [5 empty] | -13.009 | -49.1603
50 | 20.4 | 4100 | 24 | 25 | 22 | 16.8 | 12.1 | 8.4 | 4.9 | 2.7 | 1.4 | [5 empty] | -13.0097 | -49.1605
50 | 20.5 | 4100 | 24 | 25 | 18.6 | 13.9 | 9.8 | 6.5 | 3.7 | 2 | 1.5 | [5 empty] | -13.0104 | -49.1608
50 | 20.6 | 4100 | 24 | 25 | 26.1 | 19.3 | 13.2 | 8.1 | 4.4 | 2 | 1.2 | [5 empty] | -13.0112 | -49.1612
50 | 20.7 | 4100 | 24 | 25 | 26.5 | 19.5 | 13.7 | 9.1 | 5.5 | 2.8 | 1.8 | [5 empty] | -13.0121 | -49.1615
50 | 20.8 | 4100 | 24 | 25 | 25.5 | 18.7 | 12.4 | 7.1 | 3.7 | 1.9 | 1.6 | [5 empty] | -13.0131 | -49.1619
50 | 20.9 | 4100 | 24 | 25 | 34.9 | 25.8 | 17.7 | 11 | 6.1 | 3.5 | 2.3 | [5 empty] | -13.014 | -49.1623
50 | 21 | 4100 | 24 | 25 | 28.8 | 20.8 | 14.5 | 9.5 | 5.4 | 3.1 | 2.1 | 32 | Atende | km 21 = H. 21,003 |  |  | -13.0147 | -49.1626 | 21
50 | 21.1 | 4100 | 24 | 25 | 24.6 | 19.6 | 13.4 | 8.4 | 4.8 | 3 | 2.5 | [5 empty] | -13.0155 | -49.1629
50 | 21.2 | 4100 | 25 | 25 | 28 | 19.9 | 13.6 | 8.3 | 4.3 | 2.3 | 2.3 | [5 empty] | -13.0163 | -49.1632
50 | 21.3 | 4100 | 25 | 25 | 27.2 | 19.7 | 13.6 | 8.5 | 4.8 | 2.7 | 1.9 | [5 empty] | -13.0172 | -49.1636
50 | 21.4 | 4100 | 25 | 25 | 24.5 | 19.6 | 14.3 | 10.1 | 5.3 | 2.7 | 1.8 | [5 empty] | -13.0181 | -49.164
50 | 21.5 | 4100 | 25 | 25 | 27.4 | 20.4 | 14.7 | 10.1 | 6.1 | 3 | 1.8 | [5 empty] | -13.019 | -49.1643
50 | 21.6 | 4100 | 25 | 25 | 38.1 | 25.8 | 17.3 | 10.1 | 5.3 | 2.4 | 1.6 | [5 empty] | -13.0198 | -49.1647
50 | 21.7 | 4100 | 25 | 25 | 25.7 | 18.1 | 12.5 | 7.8 | 4.2 | 2.4 | 2 | [5 empty] | -13.0205 | -49.165
50 | 21.8 | 4100 | 25 | 25 | 24.9 | 17.7 | 12.5 | 8.3 | 5 | 2.4 | 1.6 | [5 empty] | -13.0216 | -49.1654
50 | 21.9 | 4100 | 25 | 25 | 17.3 | 12.2 | 8.6 | 5.7 | 3.2 | 1.7 | 1.3 | [5 empty] | -13.0225 | -49.1658
50 | 22 | 4100 | 25 | 25 | 16.9 | 13 | 9.4 | 6.5 | 4 | 2.2 | 1.9 | 41 | Atende | km 22 = H. 22,005 |  |  | -13.023 | -49.166 | 22
50 | 22.1 | 4100 | 25 | 25 | 20.8 | 16.3 | 12 | 8.6 | 5.3 | 2.9 | 2 | [5 empty] | -13.0239 | -49.1664
50 | 22.2 | 4100 | 25 | 25 | 24.9 | 18.8 | 13.5 | 9.2 | 5.4 | 2.9 | 2.1 | [5 empty] | -13.0247 | -49.1667
50 | 22.3 | 4100 | 25 | 25 | 20.6 | 15.5 | 10.9 | 7.2 | 4.2 | 2.1 | 1.6 | [5 empty] | -13.0256 | -49.1671
50 | 22.4 | 4100 | 25 | 25 | 29.4 | 22.5 | 15.5 | 9.7 | 4.9 | 2.2 | 1.6 | [5 empty] | -13.0265 | -49.1674
50 | 22.5 | 4100 | 25 | 25 | 37.6 | 29.1 | 20.4 | 13.4 | 7.6 | 4.3 | 3.2 | [5 empty] | -13.0274 | -49.1678
50 | 22.6 | 4100 | 25 | 25 | 31.3 | 23.8 | 17.1 | 11.9 | 7.1 | 3.7 | 2.7 | [5 empty] | -13.0287 | -49.1684
50 | 22.7 | 4100 | 25 | 25 | 29.7 | 21.8 | 14.4 | 8.2 | 4.5 | 2.1 | 1.3 | [5 empty] | -13.0298 | -49.1688
50 | 22.8 | 4100 | 25 | 25 | 53.9 | 41.7 | 28.8 | 18.3 | 9.5 | 4.7 | 3.4 | [5 empty] | -13.0301 | -49.169
50 | 22.9 | 4100 | 25 | 25 | 35.7 | 23.1 | 14.2 | 6.4 | 3 | 2.1 | 1.2 | [5 empty] | -13.0309 | -49.1693
50 | 23 | 4100 | 25 | 25 | 48.9 | 35.1 | 24.2 | 15.3 | 9.1 | 4.1 | 3.2 | 26 | Atende |  |  |  | -13.0315 | -49.1695 | 23
50 | 23.1 | 4100 | 25 | 25 | 29.2 | 21 | 14.7 | 9.6 | 5.4 | 3 | 1.9 | [5 empty] | -13.0326 | -49.17
50 | 23.2 | 4100 | 25 | 25 | 18.1 | 12.9 | 9.2 | 6.3 | 4 | 2.5 | 1.7 | [5 empty] | -13.0336 | -49.1704
50 | 23.3 | 4100 | 25 | 25 | 28.3 | 20.1 | 13.9 | 8.8 | 4.9 | 3.4 | 2 | [5 empty] | -13.0343 | -49.1707
50 | 23.4 | 4100 | 25 | 25 | 17.2 | 13.7 | 10.1 | 7.3 | 4.6 | 2.1 | 2 | [5 empty] | -13.035 | -49.1709
50 | 23.5 | 4100 | 25 | 25 | 19.8 | 14.4 | 10.4 | 7.4 | 4.3 | 2.6 | 2 | [5 empty] | -13.0358 | -49.1713
50 | 23.6 | 4100 | 25 | 25 | 22.1 | 16.7 | 12.3 | 8.8 | 5.1 | 2.5 | 1.5 | [5 empty] | -13.0367 | -49.1717
50 | 23.7 | 4100 | 25 | 25 | 22.5 | 17.7 | 13 | 9.3 | 5.6 | 3 | 1.9 | [5 empty] | -13.0376 | -49.172
50 | 23.8 | 4100 | 26 | 25 | 19.8 | 16.1 | 11.8 | 8.3 | 5.1 | 2.3 | 1.4 | [5 empty] | -13.0386 | -49.1725
50 | 23.9 | 4100 | 26 | 25 | 19.8 | 15.2 | 11 | 7.6 | 4.5 | 2.4 | 1.6 | [5 empty] | -13.0391 | -49.1727
50 | 24 | 4100 | 26 | 25 | 20.5 | 15.8 | 12 | 8.9 | 5.6 | 2.8 | 1.6 | 34 | Atende | km 24 = H. 24,010 |  |  | -13.0398 | -49.173 | 24
50 | 24.1 | 4100 | 26 | 25 | 17.3 | 13.4 | 10 | 7.2 | 4.4 | 2.3 | 1.6 | [5 empty] | -13.0409 | -49.1734
50 | 24.2 | 4100 | 26 | 25 | 32.5 | 21.3 | 14.1 | 7.7 | 3.8 | 1.7 | 1.6 | [5 empty] | -13.0415 | -49.1736
50 | 24.3 | 4100 | 26 | 25 | 26.2 | 21.1 | 15.7 | 11.3 | 6.4 | 2.5 | 1.7 | [5 empty] | -13.0424 | -49.174
50 | 24.4 | 4100 | 26 | 25 | 27.3 | 20.9 | 15.1 | 10.4 | 5.8 | 2.6 | 1.7 | [5 empty] | -13.0432 | -49.1744
50 | 24.5 | 4100 | 26 | 25 | 30.4 | 22.3 | 16.2 | 11 | 6.1 | 2.6 | 1.8 | [5 empty] | -13.0441 | -49.1747
50 | 24.6 | 4100 | 26 | 25 | 26.9 | 19.8 | 14.3 | 9.6 | 5.7 | 2.5 | 1.9 | [5 empty] | -13.045 | -49.1751
50 | 24.7 | 4100 | 26 | 25 | 34.1 | 23.4 | 16.1 | 10 | 5.5 | 2.6 | 2.2 | [5 empty] | -13.0458 | -49.1754
50 | 24.8 | 4100 | 26 | 25 | 28.7 | 23.8 | 18 | 13.4 | 8 | 3.7 | 2.3 | [5 empty] | -13.0466 | -49.1758
50 | 24.9 | 4100 | 27 | 25 | 35.1 | 27.8 | 20.3 | 14.3 | 8.1 | 3.5 | 2.7 | [5 empty] | -13.0474 | -49.1761
50 | 25 | 4100 | 27 | 25 | 29 | 22.5 | 16.9 | 12.6 | 7.8 | 3.6 | 2.5 | 37 | Atende | km 25 = H. 25,005 |  |  | -13.0482 | -49.1764 | 25
50 | 25.1 | 4100 | 27 | 25 | 27.5 | 21.8 | 15.7 | 10.8 | 6 | 2.8 | 2 | [5 empty] | -13.0494 | -49.1769
50 | 25.2 | 4100 | 27 | 25 | 27.4 | 19.9 | 13.6 | 8.1 | 3.9 | 1.6 | 1.1 | [5 empty] | -13.0503 | -49.1773
50 | 25.3 | 4100 | 27 | 25 | 41.1 | 31.8 | 22.3 | 14.6 | 7.5 | 2.9 | 2 | [5 empty] | -13.0511 | -49.1776
50 | 25.4 | 4100 | 27 | 25 | 36.1 | 26.9 | 18.9 | 12.1 | 5.9 | 2.2 | 1.6 | [5 empty] | -13.0518 | -49.1779
50 | 25.5 | 4100 | 27 | 25 | 23.9 | 19.1 | 13.9 | 9.6 | 5.4 | 2.8 | 1.7 | [5 empty] | -13.0526 | -49.1782
50 | 25.6 | 4100 | 27 | 25 | 35.1 | 25.7 | 17.4 | 10.3 | 4.9 | 1.7 | 1.4 | [5 empty] | -13.0534 | -49.1786
50 | 25.7 | 4100 | 27 | 25 | 27.7 | 19.8 | 14.1 | 9.4 | 5.3 | 2.6 | 2 | [5 empty] | -13.0541 | -49.1789
50 | 25.8 | 4100 | 27 | 25 | 35.7 | 27.4 | 19.7 | 13.5 | 7.6 | 3.4 | 2.2 | [5 empty] | -13.0549 | -49.1792
50 | 25.9 | 4100 | 27 | 25 | 27.6 | 21.8 | 16.2 | 11.9 | 7.8 | 4.4 | 2.9 | [5 empty] | -13.0557 | -49.1795
50 | 26 | 4100 | 27 | 25 | 30 | 24.2 | 17.8 | 12.8 | 7.7 | 3.7 | 2.5 | 31 | Atende | km 26 = H. 26,004 |  |  | -13.0566 | -49.1799 | 26
50 | 26.1 | 4100 | 27 | 25 | 28.5 | 22.6 | 16.8 | 12.2 | 7.5 | 4.3 | 2.8 | [5 empty] | -13.0576 | -49.1803
50 | 26.2 | 4100 | 27 | 25 | 30.9 | 24.7 | 18.1 | 13 | 8 | 4.3 | 3 | [5 empty] | -13.0584 | -49.1806
50 | 26.3 | 4100 | 27 | 25 | 29.3 | 22.1 | 15.7 | 10.4 | 5.9 | 3.2 | 2.5 | [5 empty] | -13.0591 | -49.1809
50 | 26.4 | 4100 | 27 | 25 | 25.2 | 19.4 | 14.3 | 10.2 | 6.1 | 3.6 | 2.6 | [5 empty] | -13.0599 | -49.1813
50 | 26.5 | 4100 | 27 | 25 | 26.9 | 22.4 | 17 | 12.7 | 7.9 | 4.2 | 2.6 | [5 empty] | -13.061 | -49.1817
50 | 26.6 | 4100 | 27 | 25 | 33.7 | 25.1 | 17.9 | 11.9 | 6.9 | 3 | 2 | [5 empty] | -13.0618 | -49.182
50 | 26.7 | 4100 | 27 | 25 | 25.8 | 20.3 | 15 | 10.7 | 6.4 | 3.3 | 2.1 | [5 empty] | -13.0626 | -49.1824
50 | 26.8 | 4100 | 27 | 25 | 21.6 | 17.7 | 13.4 | 10.2 | 6.5 | 3.6 | 2.5 | [5 empty] | -13.0639 | -49.1829
50 | 26.9 | 4100 | 27 | 25 | 23 | 18.7 | 13.4 | 9.2 | 5.3 | 2.7 | 2 | [5 empty] | -13.0646 | -49.1832
50 | 27 | 4100 | 28 | 25 | 22.9 | 18.5 | 13.8 | 10.1 | 5.8 | 3 | 2.2 | 30 | Atende | km 27 = H. 27,006 |  |  | -13.065 | -49.1834 | 27
50 | 27.1 | 4100 | 28 | 25 | 21.4 | 17.1 | 12.8 | 9.3 | 5.5 | 2.4 | 1.4 | [5 empty] | -13.066 | -49.1837
50 | 27.2 | 4100 | 28 | 25 | 32.8 | 23.8 | 15.9 | 8.9 | 4.4 | 2.3 | 1.8 | [5 empty] | -13.0668 | -49.1841
50 | 27.3 | 4100 | 28 | 25 | 26.6 | 19.5 | 12.9 | 7.1 | 3.4 | 1.2 | 1 | [5 empty] | -13.0676 | -49.1844
50 | 27.4 | 4100 | 28 | 25 | 25.3 | 17.8 | 12.1 | 7.1 | 2.9 | 2.3 | 2.1 | [5 empty] | -13.0685 | -49.1848
50 | 27.5 | 4100 | 28 | 25 | 27.7 | 18.8 | 12.2 | 6.3 | 2.8 | 2.1 | 1.4 | [5 empty] | -13.0693 | -49.1851
50 | 27.6 | 4100 | 28 | 25 | 27.5 | 19.9 | 14.3 | 9.8 | 6 | 3.8 | 3 | [5 empty] | -13.0702 | -49.1855
50 | 27.7 | 4100 | 28 | 25 | 30.5 | 22.1 | 15.4 | 9.9 | 5.8 | 3.5 | 2.8 | [5 empty] | -13.071 | -49.1858
50 | 27.8 | 4100 | 28 | 25 | 23.4 | 15.9 | 11.4 | 7.8 | 5.2 | 3.1 | 2.5 | [5 empty] | -13.0717 | -49.1861
50 | 27.9 | 4100 | 28 | 25 | 24.4 | 17.3 | 13.6 | 10.8 | 7.6 | 4.2 | 3.6 | [5 empty] | -13.0727 | -49.1865
50 | 28 | 4100 | 28 | 25 | 18.1 | 13.7 | 10.3 | 7.6 | 4.9 | 2.5 | 2.1 | 32 | Atende | km 28 = H. 28,006 |  |  | -13.0734 | -49.1868 | 28
50 | 28.1 | 4100 | 28 | 25 | 19.5 | 16.1 | 12.2 | 9.2 | 6.2 | 2.8 | 2.4 | [5 empty] | -13.0744 | -49.1872
50 | 28.2 | 4100 | 28 | 25 | 27.8 | 21.6 | 15.9 | 11.4 | 6.8 | 3.5 | 2.4 | [5 empty] | -13.0752 | -49.1875
50 | 28.3 | 4100 | 28 | 25 | 22.8 | 18.7 | 14 | 10.4 | 6.3 | 2.9 | 2.3 | [5 empty] | -13.0763 | -49.188
50 | 28.4 | 4100 | 28 | 25 | 26.4 | 21 | 15.5 | 11.2 | 6.7 | 3.2 | 2.6 | [5 empty] | -13.0773 | -49.1884
50 | 28.5 | 4100 | 28 | 25 | 20.3 | 15.5 | 11.1 | 7.5 | 4.2 | 1.5 | 1.4 | [5 empty] | -13.0781 | -49.1887
50 | 28.6 | 4100 | 28 | 25 | 24.9 | 18.5 | 13.1 | 8.5 | 4.5 | 1.3 | 1.2 | [5 empty] | -13.0786 | -49.189
50 | 28.7 | 4100 | 28 | 25 | 29.5 | 23 | 16.3 | 11 | 5 | 3.5 | 1.9 | [5 empty] | -13.0794 | -49.1893
50 | 28.8 | 4100 | 28 | 25 | 39.9 | 29.2 | 20.9 | 14.1 | 7.8 | 2.7 | 1.5 | [5 empty] | -13.0802 | -49.1896
50 | 28.9 | 4100 | 28 | 25 | 28.9 | 20.1 | 13.6 | 8.1 | 4.2 | 2.2 | 1.7 | [5 empty] | -13.0811 | -49.19
50 | 29 | 4100 | 28 | 25 | 22.4 | 16.6 | 11.7 | 7.5 | 4.6 | 2.5 | 2 | 33 | Atende | km 29 = H. 29,008 |  |  | -13.0819 | -49.1903 | 29
50 | 29.1 | 4100 | 28 | 25 | 37.1 | 26.2 | 18 | 11.3 | 6.5 | 4.3 | 2.1 | [5 empty] | -13.0829 | -49.1907
50 | 29.2 | 4100 | 28 | 25 | 31.1 | 20.4 | 13.6 | 7.8 | 4.1 | 2.2 | 1.8 | [5 empty] | -13.0838 | -49.1911
50 | 29.3 | 4100 | 28 | 25 | 29.9 | 18.7 | 12.6 | 7.2 | 3.9 | 1.9 | 1.9 | [5 empty] | -13.0844 | -49.1913
50 | 29.4 | 4100 | 28 | 25 | 34 | 22.3 | 14.8 | 8.4 | 4.2 | 3.2 | 2.3 | [5 empty] | -13.0852 | -49.1916
50 | 29.5 | 4100 | 28 | 25 | 22.8 | 16.6 | 11.2 | 6.6 | 3.5 | 1.9 | 1.6 | [5 empty] | -13.086 | -49.192
50 | 29.6 | 4100 | 28 | 25 | 28.3 | 19.3 | 12.8 | 7.2 | 3.9 | 2.4 | 1.8 | [5 empty] | -13.087 | -49.1924
50 | 29.7 | 4100 | 28 | 25 | 27.5 | 21.3 | 15 | 9.8 | 6.4 | 3.6 | 3.2 | [5 empty] | -13.0879 | -49.1928
50 | 29.8 | 4100 | 28 | 25 | 25.6 | 19.4 | 13.8 | 9.3 | 5.9 | 3.6 | 2.8 | [5 empty] | -13.0886 | -49.1931
50 | 29.9 | 4100 | 27 | 25 | 26.3 | 20.6 | 14.7 | 9.8 | 5.5 | 2.5 | 1.7 | [5 empty] | -13.0895 | -49.1935
50 | 30 | 4100 | 28 | 25 | 23.4 | 18.1 | 12.9 | 8.6 | 5 | 3.4 | 2.4 | 27 | Atende | km 30 = H. 30,004 |  |  | -13.0903 | -49.1938 | 30
50 | 30.1 | 4100 | 28 | 25 | 27.8 | 20.5 | 14 | 8.3 | 4.6 | 2.4 | 1.9 | [5 empty] | -13.0911 | -49.1941
50 | 30.2 | 4100 | 28 | 25 | 17.4 | 13.6 | 10.1 | 7.2 | 4.3 | 2.7 | 2 | [5 empty] | -13.092 | -49.1945
50 | 30.3 | 4100 | 28 | 25 | 14.7 | 10.4 | 7.8 | 5.6 | 3.8 | 2.8 | 2.2 | [5 empty] | -13.0928 | -49.1948
50 | 30.4 | 4100 | 28 | 25 | 16 | 11 | 8.1 | 5.8 | 3.9 | 2.6 | 1.9 | [5 empty] | -13.0937 | -49.1952
50 | 30.5 | 4100 | 28 | 25 | 18.9 | 14.6 | 10.7 | 7.6 | 5 | 2.9 | 1.9 | [5 empty] | -13.0946 | -49.1956
50 | 30.6 | 4100 | 28 | 25 | 25.2 | 20.6 | 16 | 12.8 | 9.4 | 6.5 | 4.5 | [5 empty] | -13.0953 | -49.1958
50 | 30.7 | 4100 | 28 | 25 | 18.1 | 13.5 | 10.3 | 7.8 | 4.9 | 3.2 | 3.1 | [5 empty] | -13.0963 | -49.1962
50 | 30.8 | 4100 | 28 | 25 | 28.2 | 17.9 | 12.5 | 8 | 4.9 | 3.5 | 3 | [5 empty] | -13.097 | -49.1965
50 | 30.9 | 4100 | 28 | 25 | 28 | 20 | 13.4 | 7.7 | 4.7 | 2.6 | 1.9 | [5 empty] | -13.0981 | -49.197
50 | 31 | 4100 | 28 | 25 | 27.9 | 19.6 | 13.4 | 8.2 | 5.3 | 3.5 | 2.4 | 38 | Atende | km 31 = H. 31,006 |  |  | -13.0987 | -49.1973 | 31
50 | 31.1 | 4100 | 28 | 25 | 30.1 | 19.6 | 13.4 | 8.3 | 4.9 | 3.3 | 2.7 | [5 empty] | -13.0996 | -49.1976
50 | 31.2 | 4100 | 28 | 25 | 31.8 | 22.1 | 15 | 8.9 | 5.2 | 3.8 | 2.5 | [5 empty] | -13.1004 | -49.198
50 | 31.3 | 4100 | 32 | 25 | 17.8 | 16 | 12.5 | 9.8 | 7.1 | 4.4 | 2.7 | [5 empty] | -13.1012 | -49.1983
50 | 31.4 | 4100 | 32 | 25 | 30.6 | 23.3 | 17 | 12 | 7.4 | 3.9 | 2.2 | [5 empty] | -13.1022 | -49.1987
50 | 31.5 | 4100 | 32 | 25 | 36.8 | 27.2 | 18.8 | 11.7 | 6.2 | 2.9 | 2.5 | [5 empty] | -13.1032 | -49.1991
50 | 31.6 | 4100 | 32 | 25 | 24.7 | 17.4 | 12.7 | 8.8 | 5.8 | 4.1 | 3.2 | [5 empty] | -13.1038 | -49.1994
50 | 31.7 | 4100 | 32 | 25 | 42.6 | 27.5 | 17.6 | 9.1 | 5.9 | 4.2 | 3.5 | [5 empty] | -13.1046 | -49.1997
50 | 31.8 | 4100 | 32 | 25 | 34.6 | 25.4 | 18.4 | 12.6 | 8 | 5.5 | 3.9 | [5 empty] | -13.1055 | -49.2001
50 | 31.9 | 4100 | 33 | 25 | 33 | 23.2 | 15.8 | 9.8 | 6.1 | 4.5 | 3.8 | [5 empty] | -13.1065 | -49.2005
50 | 32 | 4100 | 33 | 25 | 48.4 | 33.8 | 22.8 | 13.6 | 7.9 | 4.8 | 4.3 | 56 | Atende | km 32 = H. 32,005 |  |  | -13.1071 | -49.2007 | 32
50 | 32.1 | 4100 | 33 | 25 | 52.2 | 34.9 | 23.1 | 13.1 | 6.3 | 3.8 | 2.9 | [5 empty] | -13.1081 | -49.2011
50 | 32.2 | 4100 | 33 | 25 | 23.3 | 17.7 | 12.5 | 8.2 | 5.1 | 2.7 | 2.4 | [5 empty] | -13.109 | -49.2015
50 | 32.3 | 4100 | 33 | 25 | 33.4 | 23.6 | 16.1 | 9.8 | 5.2 | 3.4 | 2.7 | [5 empty] | -13.1099 | -49.2018
50 | 32.4 | 4100 | 33 | 25 | 53.5 | 35.3 | 23.7 | 14 | 7.2 | 4.1 | 3.7 | [5 empty] | -13.1108 | -49.2021
50 | 32.5 | 4100 | 33 | 25 | 43.7 | 33.5 | 23 | 14.3 | 8.1 | 4.5 | 3.3 | [5 empty] | -13.1116 | -49.2023
50 | 32.6 | 4100 | 33 | 25 | 36.1 | 28.8 | 20.6 | 14 | 7.9 | 4.7 | 3.7 | [5 empty] | -13.1125 | -49.2023
50 | 32.7 | 4100 | 33 | 25 | 64.3 | 45.8 | 27.6 | 11.8 | 6.1 | 4.3 | 2.8 | [5 empty] | -13.1135 | -49.2023
50 | 32.8 | 4100 | 33 | 25 | 40.8 | 28.4 | 18.9 | 11 | 6.4 | 3.4 | 2.7 | [5 empty] | -13.1144 | -49.2021
50 | 32.9 | 4100 | 33 | 25 | 50.7 | 31.8 | 20.3 | 10.3 | 5.1 | 4.2 | 3.6 | [5 empty] | -13.1152 | -49.2019
50 | 33 | 4100 | 33 | 25 | 45.7 | 32.4 | 20.6 | 10.7 | 7.5 | 6.2 | 5 | 48 | Atende | km 33 = H. 33,005 |  |  | -13.1158 | -49.2017 | 33
50 | 33.1 | 4100 | 33 | 25 | 66.4 | 56.4 | 42.9 | 32.8 | 21.2 | 8.7 | 8.1 | [5 empty] | -13.1166 | -49.2014
50 | 33.2 | 4100 | 33 | 25 | 22.3 | 16.6 | 12.2 | 8.8 | 5.6 | 3.5 | 2.8 | [5 empty] | -13.1175 | -49.2009
50 | 33.3 | 4100 | 33 | 25 | 19.5 | 14.5 | 10 | 6.2 | 3.9 | 2 | 1.6 | [5 empty] | -13.1183 | -49.2005
50 | 33.4 | 4100 | 33 | 25 | 14.9 | 11.8 | 8.6 | 6 | 3.5 | 1.4 | 1.2 | [5 empty] | -13.1192 | -49.2
50 | 33.5 | 4100 | 33 | 25 | 12.8 | 7 | 3.5 | 2.8 | 2.7 | 1.5 | 1.2 | [5 empty] | -13.12 | -49.1996
50 | 33.6 | 4100 | 33 | 25 | 13.2 | 8.4 | 6.3 | 4.2 | 3.1 | 2.1 | 2.1 | [5 empty] | -13.1208 | -49.1992
50 | 33.7 | 4100 | 33 | 25 | 20.8 | 12.2 | 7.8 | 3.8 | 2 | 1.7 | 1.5 | [5 empty] | -13.1217 | -49.1987
50 | 33.8 | 4100 | 33 | 25 | 47.9 | 29.7 | 19.4 | 10.4 | 5.9 | 4 | 3 | [5 empty] | -13.1226 | -49.1983
50 | 33.9 | 4100 | 33 | 25 | 34.4 | 22 | 14.5 | 8 | 4.6 | 2.9 | 2.4 | [5 empty] | -13.1233 | -49.1979
50 | 34 | 4100 | 33 | 25 | 44.1 | 31.5 | 22 | 14.2 | 9.3 | 6.3 | 4.7 | 54 | Atende | km 34 = H. 34,012 |  |  | -13.124 | -49.1975 | 34
50 | 34.1 | 4100 | 33 | 25 | 60.1 | 41.9 | 29.4 | 19.5 | 12.8 | 8.8 | 6.6 | [5 empty] | -13.1249 | -49.197
50 | 34.2 | 4100 | 33 | 25 | 49.7 | 36.6 | 25.3 | 16 | 9.5 | 4.6 | 2.4 | [5 empty] | -13.1257 | -49.1966
50 | 34.3 | 4100 | 33 | 25 | 43.8 | 26.5 | 16.6 | 7.9 | 4.4 | 2.3 | 1.9 | [5 empty] | -13.1266 | -49.1962
50 | 34.4 | 4100 | 33 | 25 | 38.8 | 26.5 | 17.8 | 10.3 | 4.7 | 3.3 | 3 | [5 empty] | -13.1275 | -49.1957
50 | 34.5 | 4100 | 33 | 25 | 44.2 | 29 | 18.7 | 9.8 | 4.8 | 2.9 | 2.8 | [5 empty] | -13.1281 | -49.1954
50 | 34.6 | 4100 | 33 | 25 | 54 | 35.2 | 20.6 | 6.7 | 4.9 | 3 | 3.2 | [5 empty] | -13.129 | -49.1949
50 | 34.7 | 4100 | 33 | 25 | 49.2 | 36.9 | 21.4 | 7.7 | 3.6 | 3.1 | 2.7 | [5 empty] | -13.1298 | -49.1945
50 | 34.8 | 4100 | 33 | 25 | 49.4 | 34.9 | 23.3 | 13.6 | 6.6 | 3.9 | 3.2 | [5 empty] | -13.1307 | -49.194
50 | 34.9 | 4100 | 33 | 25 | 45.5 | 32.4 | 22 | 13.4 | 7.4 | 5.2 | 3.3 | [5 empty] | -13.1316 | -49.1936
50 | 35 | 4100 | 33 | 25 | 35.3 | 25.7 | 17.7 | 11.2 | 6.4 | 3.2 | 2.7 | 41 | Atende |  |  |  | -13.1322 | -49.1932 | 35
50 | 35.1 | 4100 | 33 | 25 | 17.2 | 13 | 10 | 7.7 | 5.3 | 2.2 | 1.4 | [5 empty] | -13.133 | -49.1928
50 | 35.2 | 4100 | 33 | 25 | 24.8 | 18.7 | 13.2 | 8.7 | 4.6 | 2.7 | 2.7 | [5 empty] | -13.134 | -49.1923
50 | 35.3 | 4100 | 33 | 25 | 35.6 | 23.2 | 15.8 | 9.6 | 5.4 | 2.8 | 2.1 | [5 empty] | -13.1348 | -49.1919
50 | 35.4 | 4100 | 34 | 25 | 38.3 | 25.8 | 17.3 | 10 | 5.4 | 3.1 | 2.3 | [5 empty] | -13.1355 | -49.1915
50 | 35.5 | 4100 | 34 | 25 | 32.5 | 23.7 | 16.3 | 10.2 | 5.8 | 3.7 | 2.8 | [5 empty] | -13.1362 | -49.1912
50 | 35.6 | 4100 | 34 | 25 | 47.1 | 32.7 | 22.5 | 14 | 7.4 | 3.8 | 2.8 | [5 empty] | -13.1368 | -49.1908
50 | 35.7 | 4100 | 34 | 25 | 36.5 | 23.9 | 16.5 | 10.3 | 6.1 | 3.4 | 2.9 | [5 empty] | -13.1375 | -49.1905
50 | 35.8 | 4100 | 34 | 25 | 22.7 | 15 | 10.4 | 6.6 | 3.9 | 2.5 | 1.9 | [5 empty] | -13.1385 | -49.1899
50 | 35.9 | 4100 | 34 | 25 | 33.4 | 22.4 | 14.9 | 8.5 | 4.3 | 2.4 | 2 | [5 empty] | -13.1394 | -49.1895
50 | 36 | 4100 | 34 | 25 | 32 | 23 | 16.1 | 10.7 | 6.3 | 3.8 | 2.6 | 49 | Atende | km 36 = H. 36,001 |  |  | -13.1401 | -49.1891 | 36
50 | 36.1 | 4100 | 34 | 25 | 35.6 | 24.3 | 16.1 | 9 | 5.1 | 2.6 | 2.4 | [5 empty] | -13.141 | -49.1886
50 | 36.2 | 4100 | 34 | 25 | 23.4 | 18.6 | 13.5 | 9.4 | 5.6 | 3.9 | 2.3 | [5 empty] | -13.1418 | -49.1882
50 | 36.3 | 4100 | 34 | 25 | 23.5 | 17.8 | 13.1 | 9.3 | 5.6 | 2.1 | 1.8 | [5 empty] | -13.1426 | -49.1878
50 | 36.4 | 4100 | 34 | 25 | 40.9 | 32.9 | 20.3 | 9.4 | 6.4 | 4.8 | 3.9 | [5 empty] | -13.1434 | -49.1874
50 | 36.5 | 4100 | 34 | 25 | 27.3 | 17.8 | 11.5 | 6.1 | 3.7 | 3 | 2.6 | [5 empty] | -13.1442 | -49.187
50 | 36.6 | 4100 | 34 | 25 | 36 | 26 | 17.6 | 10.6 | 6.3 | 3.8 | 2.9 | [5 empty] | -13.145 | -49.1865
50 | 36.7 | 4100 | 34 | 25 | 36.1 | 25.1 | 16.4 | 9.1 | 5.4 | 3.6 | 2.8 | [5 empty] | -13.1458 | -49.1861
50 | 36.8 | 4100 | 34 | 25 | 59.6 | 43.2 | 29.7 | 18.7 | 10.2 | 4.2 | 2.6 | [5 empty] | -13.1466 | -49.1857
50 | 36.9 | 4100 | 34 | 25 | 56 | 43.6 | 31.1 | 21.3 | 12.2 | 5.7 | 3 | [5 empty] | -13.1475 | -49.1853
50 | 37 | 4100 | 34 | 25 | 52.7 | 39 | 27.1 | 17.5 | 9.7 | 4.5 | 2.5 | 41 | Atende | km 37 = H. 37,006 |  |  | -13.1481 | -49.1849 | 37
50 | 37.1 | 4100 | 34 | 25 | 41.2 | 28.6 | 20.5 | 14.1 | 8.8 | 4.4 | 2.6 | [5 empty] | -13.149 | -49.1845
50 | 37.2 | 4100 | 34 | 25 | 27.8 | 21.1 | 14.6 | 9.2 | 5.1 | 3.7 | 2.4 | [5 empty] | -13.1498 | -49.1841
50 | 37.3 | 4100 | 34 | 25 | 31.1 | 20.6 | 14.2 | 8.8 | 4.8 | 2.5 | 2.1 | [5 empty] | -13.1507 | -49.1836
50 | 37.4 | 4100 | 34 | 25 | 31.8 | 23.2 | 16.9 | 11.9 | 8.1 | 6.7 | 5.5 | [5 empty] | -13.1515 | -49.1832
50 | 37.5 | 4100 | 34 | 25 | 28.6 | 19.4 | 13.3 | 8.2 | 5.2 | 3 | 2.4 | [5 empty] | -13.1523 | -49.1828
50 | 37.6 | 4100 | 34 | 25 | 13.4 | 10 | 7.8 | 6.1 | 4.1 | 3.1 | 2.1 | [5 empty] | -13.1532 | -49.1823
50 | 37.7 | 4100 | 34 | 25 | 20.6 | 16.7 | 12.3 | 8.7 | 5.1 | 3.3 | 2.1 | [5 empty] | -13.1541 | -49.1819
50 | 37.8 | 4100 | 34 | 25 | 15.2 | 11.8 | 8.2 | 5.1 | 3.7 | 2.3 | 1.8 | [5 empty] | -13.155 | -49.1814
50 | 37.9 | 4100 | 34 | 25 | 26.2 | 16.4 | 11.3 | 7.2 | 5.4 | 3.9 | 3.2 | [5 empty] | -13.1556 | -49.1811
50 | 38 | 4100 | 35 | 25 | 15.6 | 12.6 | 9.3 | 6.6 | 5.1 | 3.2 | 1.6 | 35 | Atende | km 38 = H. 38,003 |  |  | -13.1562 | -49.1808 | 38
50 | 38.1 | 4100 | 35 | 25 | 16.4 | 13 | 10.5 | 9 | 6.5 | 4.9 | 4.6 | [5 empty] | -13.1571 | -49.1803
50 | 38.2 | 4100 | 35 | 25 | 26.1 | 21.5 | 16.4 | 12.7 | 8.9 | 6.1 | 4.8 | [5 empty] | -13.1579 | -49.1799
50 | 38.3 | 4100 | 35 | 25 | 17.6 | 11.1 | 8.5 | 6.5 | 5.1 | 3.9 | 3.4 | [5 empty] | -13.1588 | -49.1794
50 | 38.4 | 4100 | 35 | 25 | 38.7 | 27.4 | 17.8 | 9.7 | 6.6 | 4.4 | 3.7 | [5 empty] | -13.1598 | -49.1789
50 | 38.5 | 4100 | 35 | 25 | 21.3 | 14.7 | 11 | 8.1 | 6 | 5 | 4 | [5 empty] | -13.1606 | -49.1785
50 | 38.6 | 4100 | 35 | 25 | 80.9 | 73 | 54.1 | 40 | 19.6 | 13.4 | 9.4 | [5 empty] | -13.1614 | -49.178
50 | 38.7 | 4100 | 35 | 25 | 39.4 | 28.8 | 20.5 | 13.8 | 8.5 | 5.9 | 4.2 | [5 empty] | -13.162 | -49.1777
50 | 38.8 | 4100 | 35 | 25 | 35.7 | 24.5 | 16.6 | 10 | 5.9 | 4 | 2.7 | [5 empty] | -13.1629 | -49.1773
50 | 38.9 | 4100 | 35 | 25 | 20.5 | 15 | 10.5 | 6.9 | 4.3 | 3 | 2.1 | [5 empty] | -13.1637 | -49.1768
50 | 39 | 4100 | 35 | 25 | 24.2 | 15.7 | 10.9 | 7 | 4 | 2.1 | 1.5 | 47 | Atende | km 39 = H. 39,007 |  |  | -13.1643 | -49.1765 | 39
50 | 39.1 | 4100 | 35 | 25 | 14.7 | 10.7 | 7.8 | 5.4 | 3.1 | 2.8 | 2.7 | [5 empty] | -13.165 | -49.1762
50 | 39.2 | 4100 | 35 | 25 | 30.1 | 21.7 | 16 | 11.4 | 7.2 | 4.2 | 3.6 | [5 empty] | -13.1659 | -49.1757
50 | 39.3 | 4100 | 35 | 25 | 30.6 | 22.3 | 15.7 | 10.4 | 5.9 | 5 | 4 | [5 empty] | -13.1669 | -49.1752
50 | 39.4 | 4100 | 35 | 25 | 13.6 | 9.6 | 7.3 | 5.6 | 4 | 2.7 | 2.6 | [5 empty] | -13.1676 | -49.1748
50 | 39.5 | 4100 | 35 | 25 | 15.7 | 10.1 | 6.6 | 3.7 | 2.1 | 1.9 | 1.8 | [5 empty] | -13.1684 | -49.1744
50 | 39.6 | 4100 | 35 | 25 | 37.5 | 25.1 | 16.3 | 8.7 | 4.4 | 2.3 | 1.6 | [5 empty] | -13.1692 | -49.174
50 | 39.7 | 4100 | 35 | 25 | 15.8 | 11.6 | 9.1 | 6.9 | 6.1 | 5.1 | 5.4 | [5 empty] | -13.1699 | -49.1736
50 | 39.8 | 4100 | 35 | 25 | 61.4 | 49.6 | 36.6 | 26.9 | 19.3 | 12.8 | 9.3 | [5 empty] | -13.1707 | -49.1732
50 | 39.9 | 4100 | 35 | 25 | 54.2 | 36.8 | 28.2 | 22 | 16.1 | 12.1 | 8.7 | [5 empty] | -13.1716 | -49.1728
50 | 40 | 4100 | 35 | 25 | 27.6 | 17.6 | 11.9 | 7.2 | 4.4 | 3.1 | 2.9 | 37 | Atende | km 40 = H. 40,005 |  |  | -13.1724 | -49.1723 | 40
50 | 40.1 | 4100 | 36 | 25 | 44.6 | 27.5 | 17.5 | 8.9 | 6 | 4.3 | 3.7 | [5 empty] | -13.1732 | -49.1719
50 | 40.2 | 4100 | 36 | 25 | 29.6 | 21.1 | 14.9 | 10.1 | 6.1 | 4.1 | 3.3 | [5 empty] | -13.1739 | -49.1715
50 | 40.3 | 4100 | 36 | 25 | 38.8 | 27.1 | 18.9 | 12.3 | 7.3 | 4.3 | 3.1 | [5 empty] | -13.1748 | -49.1711
50 | 40.4 | 4100 | 36 | 25 | 28.2 | 19.3 | 12.5 | 6.8 | 3.7 | 3 | 2.3 | [5 empty] | -13.1757 | -49.1706
50 | 40.5 | 4100 | 36 | 25 | 27.6 | 15.7 | 10.1 | 5.3 | 2.7 | 1.3 | 1 | [5 empty] | -13.1767 | -49.1701
50 | 40.6 | 4100 | 36 | 25 | 29.6 | 21.4 | 15.3 | 10.4 | 6.1 | 3.8 | 2.9 | [5 empty] | -13.1778 | -49.1695
50 | 40.7 | 4100 | 36 | 25 | 30.9 | 21.9 | 15.3 | 9.9 | 5.5 | 2.9 | 2.1 | [5 empty] | -13.1783 | -49.1692
50 | 40.8 | 4100 | 36 | 25 | 25 | 16 | 10.8 | 6.2 | 3.1 | 1.3 | 1 | [5 empty] | -13.1789 | -49.1689
50 | 40.9 | 4100 | 36 | 25 | 25.1 | 16.7 | 11.5 | 7.2 | 4.3 | 2.3 | 1.8 | [5 empty] | -13.1797 | -49.1685
50 | 41 | 4100 | 36 | 25 | 27.7 | 19.7 | 14.1 | 9.6 | 5.8 | 3 | 1.5 | 38 | Atende | km 41 = H. 41,005 |  |  | -13.1804 | -49.1681 | 41
50 | 41.1 | 4100 | 36 | 25 | 30.8 | 20.5 | 14.5 | 9.6 | 5.3 | 2.5 | 1.6 | [5 empty] | -13.1813 | -49.1677
50 | 41.2 | 4100 | 36 | 25 | 45.8 | 31 | 20.9 | 12.2 | 6.1 | 2.5 | 1.8 | [5 empty] | -13.1824 | -49.1671
50 | 41.3 | 4100 | 36 | 25 | 19.5 | 11.4 | 7.5 | 4 | 2.1 | 1 | 0.5 | [5 empty] | -13.1834 | -49.1666
50 | 41.4 | 4100 | 36 | 25 | 17.7 | 11.1 | 6.9 | 3.2 | 1.8 | 1.7 | 1.5 | [5 empty] | -13.1839 | -49.1663
50 | 41.5 | 4100 | 36 | 25 | 19.3 | 10.8 | 6.9 | 3.4 | 1.8 | 1.3 | 0.9 | [5 empty] | -13.1847 | -49.1659
50 | 41.6 | 4100 | 36 | 25 | 16.2 | 7.9 | 5.1 | 2.6 | 1.6 | 0.8 | 0.9 | [5 empty] | -13.1852 | -49.1656
50 | 41.7 | 4100 | 36 | 25 | 13.3 | 10 | 7.2 | 4.9 | 2.7 | 1.9 | 1.4 | [5 empty] | -13.1861 | -49.1652
50 | 41.8 | 4100 | 36 | 25 | 37.1 | 23.2 | 15.7 | 9.5 | 5.9 | 4.3 | 3.5 | [5 empty] | -13.1868 | -49.1648
50 | 41.9 | 4100 | 36 | 25 | 38.7 | 24.1 | 15.8 | 8.7 | 5.3 | 3.5 | 2.6 | [5 empty] | -13.1877 | -49.1644
50 | 42 | 4100 | 36 | 25 | 31.5 | 19 | 12.4 | 6.7 | 3.9 | 2.4 | 2.3 | 35 | Atende | km 42 = H. 42,004 |  |  | -13.1885 | -49.1639 | 42
50 | 42.1 | 4100 | 36 | 25 | 18 | 8.8 | 5.6 | 2.8 | 1.9 | 1.5 | 1.3 | [5 empty] | -13.1894 | -49.1635
50 | 42.2 | 4100 | 36 | 25 | 32.9 | 20.9 | 13.9 | 8 | 4.6 | 2.7 | 2 | [5 empty] | -13.1903 | -49.163
50 | 42.3 | 4100 | 36 | 25 | 41.6 | 30.3 | 20.8 | 12.9 | 7 | 3.6 | 2.3 | [5 empty] | -13.1912 | -49.1625
50 | 42.4 | 4100 | 36 | 25 | 35.3 | 22.7 | 14.7 | 7.9 | 4.1 | 3.1 | 2.3 | [5 empty] | -13.1919 | -49.1622
50 | 42.5 | 4100 | 37 | 25 | 18.8 | 10.7 | 7.4 | 4.5 | 3 | 2 | 1.6 | [5 empty] | -13.1927 | -49.1617
50 | 42.6 | 4100 | 37 | 25 | 25.5 | 13.6 | 9.2 | 5.3 | 3.4 | 2.1 | 1.8 | [5 empty] | -13.1935 | -49.1613
50 | 42.7 | 4100 | 37 | 25 | 15 | 9 | 6.5 | 4.4 | 3.1 | 2.1 | 1.7 | [5 empty] | -13.1946 | -49.1608
50 | 42.8 | 4100 | 37 | 25 | 17.5 | 10 | 6.8 | 4.1 | 2.9 | 2 | 1.8 | [5 empty] | -13.1953 | -49.1604
50 | 42.9 | 4100 | 37 | 25 | 14.8 | 10.2 | 6.9 | 4 | 2.3 | 1.6 | 1.4 | [5 empty] | -13.1959 | -49.1601
50 | 43 | 4100 | 37 | 25 | 25.1 | 15 | 9.9 | 5.5 | 3.3 | 1.7 | 1.6 | 36 | Atende | km 43 = H. 43,003 |  |  | -13.1966 | -49.1597 | 43
50 | 43.1 | 4100 | 37 | 25 | 21.3 | 13.3 | 9.2 | 5.6 | 2.7 | 2 | 1.3 | [5 empty] | -13.1976 | -49.1592
50 | 43.2 | 4100 | 37 | 25 | 20.9 | 13.8 | 9.3 | 5.2 | 2.6 | 1.3 | 1.2 | [5 empty] | -13.1985 | -49.1588
50 | 43.3 | 4100 | 37 | 25 | 21.5 | 12.4 | 8.7 | 5.8 | 3.8 | 2.3 | 2.1 | [5 empty] | -13.1996 | -49.1582
50 | 43.4 | 4100 | 37 | 25 | 25.3 | 16.9 | 11.8 | 7.7 | 4.7 | 2.6 | 2.3 | [5 empty] | -13.2002 | -49.1578
50 | 43.5 | 4100 | 37 | 25 | 42 | 25.9 | 16 | 7 | 3.7 | 1.7 | 1.4 | [5 empty] | -13.2009 | -49.1575
50 | 43.6 | 4100 | 37 | 25 | 30.1 | 21 | 14.7 | 9.6 | 5.8 | 3.6 | 2.5 | [5 empty] | -13.2015 | -49.1572
50 | 43.7 | 4100 | 37 | 25 | 41 | 28.5 | 19.4 | 11.7 | 6.9 | 3.4 | 2.4 | [5 empty] | -13.2022 | -49.1568
50 | 43.8 | 4100 | 37 | 25 | 28.2 | 20 | 13.4 | 8 | 4.4 | 3.1 | 2.1 | [5 empty] | -13.2028 | -49.1565
50 | 44 | 4100 | 37 | 25 | 29 | 20.3 | 13.9 | 8.4 | 4.8 | 2.2 | 1.4 | 32 | Atende | OAE= H. 43,859 a 43,918 ¦ km 44 = H. 44,007 |  |  | -13.2047 | -49.1555 | 44
50 | 44.1 | 4100 | 38 | 25 | 36.1 | 25 | 16.9 | 9.9 | 5.1 | 2.6 | 2 | [5 empty] | -13.2055 | -49.1551
50 | 44.2 | 4100 | 38 | 25 | 23.9 | 15.7 | 10.2 | 5.3 | 2.7 | 2.2 | 1.9 | [5 empty] | -13.2064 | -49.1546
50 | 44.3 | 4100 | 38 | 25 | 18.6 | 12.3 | 7.8 | 3.8 | 1.9 | 1.7 | 1.5 | [5 empty] | -13.2071 | -49.1543
50 | 44.4 | 4100 | 38 | 25 | 23.4 | 14.6 | 9.7 | 5.6 | 3.5 | 3 | 2.1 | [5 empty] | -13.2078 | -49.1539
50 | 44.5 | 4100 | 38 | 25 | 23.8 | 16.8 | 11.8 | 7.5 | 4.7 | 4.3 | 4.1 | [5 empty] | -13.2086 | -49.1535
50 | 44.6 | 4100 | 38 | 25 | 31.9 | 19.6 | 12.4 | 6.1 | 3.7 | 2.7 | 2.3 | [5 empty] | -13.2094 | -49.1531
50 | 44.7 | 4100 | 38 | 25 | 30.6 | 22.9 | 15.6 | 9.2 | 5.5 | 2.8 | 2.5 | [5 empty] | -13.2102 | -49.1527
50 | 44.8 | 4100 | 38 | 25 | 26.1 | 19.6 | 14.3 | 10 | 5.7 | 2.8 | 1.9 | [5 empty] | -13.211 | -49.1522
50 | 44.9 | 4100 | 38 | 25 | 27.4 | 19.5 | 13.3 | 8.1 | 4.2 | 1.8 | 1.8 | [5 empty] | -13.2119 | -49.1519
50 | 45 | 4100 | 39 | 25 | 44.3 | 29.3 | 19.2 | 10.2 | 4.9 | 2.2 | 1.8 | 56 | Atende | km 45 = H. 45,004 |  |  | -13.2129 | -49.1516 | 45
50 | 45.1 | 4100 | 39 | 25 | 39.1 | 27.1 | 19.1 | 12.3 | 6.8 | 3.7 | 2.7 | [5 empty] | -13.2137 | -49.1513
50 | 45.2 | 4100 | 39 | 25 | 31.4 | 20.9 | 14.2 | 8.4 | 4.5 | 2.4 | 1.8 | [5 empty] | -13.2145 | -49.151
50 | 45.3 | 4100 | 39 | 25 | 23.2 | 15.8 | 10.9 | 6.6 | 3.6 | 2 | 1.3 | [5 empty] | -13.2154 | -49.1507
50 | 45.4 | 4100 | 39 | 25 | 40 | 28.8 | 19.9 | 12.5 | 7.4 | 4.6 | 3.3 | [5 empty] | -13.2163 | -49.1504
50 | 45.5 | 4100 | 39 | 25 | 38.5 | 27.5 | 17.8 | 9.3 | 4.7 | 3.1 | 2.6 | [5 empty] | -13.2171 | -49.1501
50 | 45.6 | 4100 | 39 | 25 | 55.3 | 40.6 | 28 | 17.6 | 10.2 | 4.7 | 3.5 | [5 empty] | -13.2181 | -49.1498
50 | 45.7 | 4100 | 39 | 25 | 69.2 | 45.6 | 30.1 | 16.8 | 9.1 | 4.8 | 3.6 | [5 empty] | -13.219 | -49.1495
50 | 45.8 | 4100 | 39 | 25 | 33.3 | 21.1 | 13.4 | 6.4 | 2.7 | 2.3 | 1.9 | [5 empty] | -13.22 | -49.1491
50 | 45.9 | 4100 | 39 | 25 | 50.5 | 34.8 | 22.4 | 11.8 | 5.4 | 4.2 | 3 | [5 empty] | -13.2208 | -49.1488
50 | 46 | 4100 | 39 | 25 | 38.9 | 27 | 17.9 | 10.1 | 5.3 | 3.2 | 2.6 | 63 | Atende | km 46 = H. 46,000 |  |  | -13.2214 | -49.1486 | 46
50 | 46.1 | 4100 | 39 | 25 | 52.1 | 37.8 | 25.8 | 15.8 | 8.1 | 3.3 | 2.1 | [5 empty] | -13.2223 | -49.1483
50 | 46.2 | 4100 | 39 | 25 | 67.6 | 42.2 | 25.6 | 10.8 | 5.3 | 2.7 | 2.3 | [5 empty] | -13.2231 | -49.1481
50 | 46.3 | 4100 | 39 | 25 | 31.2 | 20.8 | 13.5 | 7.2 | 4 | 2.7 | 2.1 | [5 empty] | -13.224 | -49.1477
50 | 46.4 | 4100 | 39 | 25 | 48.3 | 33.7 | 22.2 | 12.4 | 6.3 | 3.2 | 2.5 | [5 empty] | -13.225 | -49.1474
50 | 46.5 | 4100 | 39 | 25 | 56.1 | 35.6 | 23.2 | 12.4 | 6.3 | 3 | 2.4 | [5 empty] | -13.2259 | -49.1471
50 | 46.6 | 4100 | 39 | 25 | 51.2 | 36.3 | 23.3 | 11.9 | 5.4 | 3 | 2.2 | [5 empty] | -13.2267 | -49.1468
50 | 46.7 | 4100 | 39 | 25 | 54.8 | 39 | 25.6 | 13.9 | 6.6 | 3.4 | 2.8 | [5 empty] | -13.2276 | -49.1465
50 | 46.8 | 4100 | 39 | 25 | 42 | 28.1 | 17.9 | 9.1 | 4.7 | 3.1 | 2.7 | [5 empty] | -13.2286 | -49.1461
50 | 46.9 | 4100 | 39 | 25 | 68.5 | 39.6 | 24.1 | 10.3 | 5.7 | 3.9 | 3.2 | [5 empty] | -13.2292 | -49.1459
50 | 47 | 4100 | 39 | 25 | 71.4 | 46.4 | 29.2 | 13.8 | 6.5 | 2.7 | 2.1 | 62 | Atende | km 47 = H. 47,000 |  |  | -13.23 | -49.1457 | 47
50 | 47.1 | 4100 | 39 | 25 | 55.9 | 40.9 | 28.1 | 17.4 | 10.5 | 6.4 | 4 | [5 empty] | -13.2308 | -49.1454
50 | 47.2 | 4100 | 39 | 25 | 55.6 | 36.5 | 23.2 | 11.2 | 4.5 | 1.8 | 1.7 | [5 empty] | -13.2317 | -49.1451
50 | 47.3 | 4100 | 39 | 25 | 50.7 | 34.5 | 21.6 | 10 | 4.7 | 2.2 | 1.8 | [5 empty] | -13.2327 | -49.1447
50 | 47.4 | 4100 | 39 | 25 | 56.6 | 36.3 | 23.8 | 13 | 6.3 | 3.1 | 2.5 | [5 empty] | -13.2336 | -49.1444
50 | 47.5 | 4100 | 39 | 25 | 56.9 | 35.7 | 22.8 | 11.5 | 4.9 | 2.6 | 2.2 | [5 empty] | -13.2344 | -49.1441
50 | 47.6 | 4100 | 39 | 25 | 55.7 | 36.2 | 22.7 | 10.7 | 4.3 | 3.2 | 2.2 | [5 empty] | -13.2352 | -49.1438
50 | 47.7 | 4100 | 39 | 25 | 57.1 | 36 | 22.6 | 10.8 | 4.6 | 2.7 | 2.2 | [5 empty] | -13.236 | -49.1436
50 | 47.8 | 4100 | 39 | 25 | 48.2 | 31.6 | 19.9 | 9.6 | 3.9 | 3 | 2.1 | [5 empty] | -13.2369 | -49.1433
50 | 47.9 | 4100 | 39 | 25 | 55 | 33.3 | 19.5 | 6.1 | 4.1 | 2 | 2.1 | [5 empty] | -13.2378 | -49.1429
50 | 48 | 4100 | 39 | 25 | 32.9 | 21.5 | 13.3 | 6 | 3.1 | 2.5 | 1.8 | 65 | Atende | km 48 = H. 48,009 |  |  | -13.2386 | -49.1427 | 48
50 | 48.1 | 4100 | 39 | 25 | 51.7 | 30.4 | 19 | 8.7 | 3.5 | 1.6 | 1.2 | [5 empty] | -13.2395 | -49.1424
50 | 48.2 | 4100 | 39 | 25 | 68 | 45.5 | 29.7 | 15.9 | 7.3 | 4.1 | 3.1 | [5 empty] | -13.2404 | -49.1421
50 | 48.3 | 4100 | 39 | 25 | 58.7 | 33.7 | 20.8 | 9.4 | 5.6 | 3.5 | 2.8 | [5 empty] | -13.2412 | -49.1418
50 | 48.4 | 4100 | 39 | 25 | 50.7 | 31.6 | 21 | 12 | 6.9 | 3.8 | 2.5 | [5 empty] | -13.2421 | -49.1415
50 | 48.5 | 4100 | 39 | 25 | 35.6 | 21.9 | 13.2 | 4.9 | 3.8 | 2.7 | 3 | [5 empty] | -13.243 | -49.1412
50 | 48.6 | 4100 | 39 | 25 | 32.8 | 22.2 | 13.7 | 5.7 | 4.2 | 2.8 | 3.4 | [5 empty] | -13.2439 | -49.1409
50 | 48.7 | 4100 | 39 | 25 | 66 | 42.4 | 26.7 | 12.9 | 5.7 | 2.6 | 2 | [5 empty] | -13.2446 | -49.1406
50 | 48.8 | 4100 | 39 | 25 | 66.5 | 48 | 31.5 | 17.4 | 9.2 | 6 | 4.6 | [5 empty] | -13.2455 | -49.1403
50 | 48.9 | 4100 | 40 | 25 | 40.5 | 28.1 | 19 | 11.2 | 6.8 | 4 | 3.1 | [5 empty] | -13.2463 | -49.14
50 | 49 | 4100 | 40 | 25 | 54 | 39 | 26.3 | 15.7 | 11 | 7 | 5.8 | 61 | Atende | km 49 = H. 49,001 |  |  | -13.2471 | -49.1397 | 49
50 | 49.1 | 4100 | 40 | 25 | 46.8 | 28.6 | 17.2 | 6.9 | 3.4 | 2.7 | 2 | [5 empty] | -13.248 | -49.1394
50 | 49.2 | 4100 | 40 | 25 | 63.3 | 40.8 | 23.9 | 8.6 | 4.6 | 3.8 | 2.1 | [5 empty] | -13.2488 | -49.1391
50 | 49.3 | 4100 | 40 | 25 | 76.8 | 54.2 | 38.4 | 25.8 | 16.4 | 9.2 | 7.3 | [5 empty] | -13.2498 | -49.1388
50 | 49.4 | 4100 | 40 | 25 | 41.3 | 28.5 | 18.2 | 9.4 | 4.3 | 3.3 | 2.9 | [5 empty] | -13.2507 | -49.1385
50 | 49.5 | 4100 | 40 | 25 | 45.6 | 31.5 | 20.6 | 11.3 | 6.1 | 3.6 | 3.1 | [5 empty] | -13.2516 | -49.1382
50 | 49.6 | 4100 | 40 | 25 | 37 | 24.6 | 16.7 | 10 | 6 | 4.8 | 3.6 | [5 empty] | -13.2525 | -49.1379
50 | 49.7 | 4100 | 40 | 25 | 39.4 | 25.3 | 16.7 | 9.3 | 5.7 | 3.9 | 2.8 | [5 empty] | -13.2533 | -49.1376
50 | 49.8 | 4100 | 40 | 25 | 30.6 | 18.7 | 12.8 | 7.7 | 4.6 | 2.8 | 1.8 | [5 empty] | -13.2541 | -49.1373
50 | 49.9 | 4100 | 40 | 25 | 38.5 | 25.4 | 16.4 | 8.3 | 4.3 | 2.6 | 2 | [5 empty] | -13.2551 | -49.137
50 | 50 | 4100 | 40 | 25 | 48.3 | 30.9 | 19.6 | 9.7 | 5.9 | 4.4 | 3.6 | 54 | Atende | km 50 = H. 50,014 |  |  | -13.2558 | -49.1367 | 50
50 | 50.1 | 4100 | 40 | 25 | 42 | 25.2 | 16.6 | 9 | 5 | 3.7 | 2.9 | [5 empty] | -13.2567 | -49.1364
50 | 50.2 | 4100 | 40 | 25 | 33.5 | 22.9 | 14.9 | 7.9 | 4.2 | 2.7 | 2 | [5 empty] | -13.2575 | -49.1361
50 | 50.3 | 4100 | 40 | 25 | 47.2 | 33.5 | 21.1 | 10 | 4 | 2.8 | 1.6 | [5 empty] | -13.2585 | -49.1358
50 | 50.4 | 4100 | 40 | 25 | 28.8 | 20.8 | 13.9 | 8 | 3.6 | 1.8 | 1.1 | [5 empty] | -13.2594 | -49.1355
50 | 50.5 | 4100 | 40 | 25 | 20.2 | 15.4 | 11.9 | 9.2 | 6.1 | 3.6 | 2.1 |  |  | OAE = H. 50,470 a 50,498 |  |  | -13.2601 | -49.1353
50 | 50.6 | 4100 | 40 | 25 | 53.6 | 36.2 | 24.3 | 14.1 | 7.3 | 3.8 | 2.8 | [5 empty] | -13.2611 | -49.1349
50 | 50.7 | 4100 | 40 | 25 | 23.1 | 14.5 | 9.1 | 4.3 | 2.4 | 1.8 | 1.5 | [5 empty] | -13.2619 | -49.1346
50 | 50.8 | 4100 | 40 | 25 | 53.7 | 36 | 22 | 9.4 | 5.2 | 3.7 | 2.8 | [5 empty] | -13.2627 | -49.1344
50 | 50.9 | 4100 | 40 | 25 | 57.4 | 39 | 23.8 | 10.2 | 4 | 2.7 | 2.3 | [5 empty] | -13.2635 | -49.1341
50 | 51 | 4100 | 40 | 25 | 50.2 | 30.2 | 18.7 | 8.4 | 4.4 | 3 | 2.4 | 51 | Atende |  |  |  | -13.2644 | -49.1338 | 51
50 | 51.1 | 4100 | 40 | 25 | 46.9 | 32.5 | 20.9 | 10.8 | 4.5 | 2.1 | 1.5 | [5 empty] | -13.2652 | -49.1335
50 | 51.2 | 4100 | 40 | 25 | 23.1 | 16.5 | 10.7 | 5.7 | 3.1 | 2.6 | 2.1 | [5 empty] | -13.2659 | -49.1332
50 | 51.3 | 4100 | 40 | 25 | 29.8 | 21 | 14.3 | 8.7 | 5.3 | 4.6 | 4 | [5 empty] | -13.2668 | -49.1329
50 | 51.4 | 4100 | 40 | 25 | 55.5 | 42.6 | 30.3 | 20.4 | 11.6 | 6.1 | 4.2 | [5 empty] | -13.2677 | -49.1326
50 | 51.5 | 4100 | 40 | 25 | 39.3 | 28.3 | 17.5 | 7.6 | 3 | 1.4 | 0.8 | [5 empty] | -13.2687 | -49.1323
50 | 51.6 | 4100 | 40 | 25 | 35.9 | 26.7 | 18.4 | 11.4 | 6 | 5.2 | 4.4 | [5 empty] | -13.2694 | -49.132
50 | 51.7 | 4100 | 40 | 25 | 49.9 | 34.2 | 21.7 | 10.9 | 4.6 | 4.1 | 3.4 | [5 empty] | -13.2702 | -49.1318
50 | 51.8 | 4100 | 40 | 25 | 30.9 | 22.1 | 15.9 | 10.7 | 6.4 | 3.3 | 2.2 | [5 empty] | -13.2712 | -49.1314
50 | 51.9 | 4100 | 40 | 25 | 42.9 | 28.9 | 19.2 | 10.5 | 7.6 | 4.8 | 5 | [5 empty] | -13.2722 | -49.1311
50 | 52 | 4100 | 40 | 25 | 22.8 | 15.8 | 11.4 | 7.8 | 4.9 | 3.1 | 1.8 | 30 | Atende | km 52 = H. 52,003 |  |  | -13.2729 | -49.1308 | 52
50 | 52.1 | 4100 | 40 | 25 | 33.9 | 24.6 | 16 | 8.5 | 4.1 | 2.3 | 2 | [5 empty] | -13.2738 | -49.1305
50 | 52.2 | 4100 | 41 | 25 | 18 | 13.8 | 9.7 | 6.2 | 3.4 | 2 | 1.3 | [5 empty] | -13.2747 | -49.1302
50 | 52.3 | 4100 | 41 | 25 | 20.6 | 16.2 | 10.8 | 6.1 | 3.2 | 2.1 | 1.8 | [5 empty] | -13.2755 | -49.1299
50 | 52.4 | 4100 | 41 | 25 | 31.2 | 20.3 | 14.3 | 9.3 | 5.3 | 3 | 2.8 | [5 empty] | -13.2764 | -49.1296
50 | 52.5 | 4100 | 41 | 25 | 15.6 | 10.2 | 7 | 4.1 | 3.2 | 2.4 | 2.9 | [5 empty] | -13.2773 | -49.1293
50 | 52.6 | 4100 | 41 | 25 | 17.6 | 11 | 7.7 | 4.8 | 2.5 | 1.6 | 1.3 | [5 empty] | -13.2782 | -49.129
50 | 52.7 | 4100 | 41 | 25 | 24.9 | 17.7 | 11.1 | 5.3 | 2.7 | 1.6 | 1.5 | [5 empty] | -13.2792 | -49.1287
50 | 52.8 | 4100 | 41 | 25 | 32.5 | 22.4 | 14.9 | 8.5 | 4.4 | 3.6 | 2.8 | [5 empty] | -13.28 | -49.1284
50 | 52.9 | 4100 | 41 | 25 | 22.4 | 16.7 | 11.3 | 6.5 | 3.5 | 2 | 1.5 | [5 empty] | -13.281 | -49.1281
50 | 53 | 4100 | 41 | 25 | 50.2 | 33 | 20.5 | 9.3 | 3.6 | 2.1 | 1.6 | 49 | Atende | km 53 = H. 53,002 |  |  | -13.2815 | -49.1279 | 53
50 | 53.1 | 4100 | 41 | 25 | 51 | 35.1 | 22.5 | 11.4 | 5.5 | 4.1 | 2.9 | [5 empty] | -13.2823 | -49.1276
50 | 53.2 | 4100 | 41 | 25 | 38.1 | 24.9 | 16.8 | 9.8 | 4.3 | 3.8 | 3.3 | [5 empty] | -13.2832 | -49.1273
50 | 53.3 | 4100 | 41 | 25 | 49.5 | 29.6 | 18.7 | 9.2 | 4.5 | 3 | 2 | [5 empty] | -13.2842 | -49.127
50 | 53.4 | 4100 | 41 | 25 | 36.7 | 23.6 | 15.8 | 9 | 4.7 | 3.8 | 3 | [5 empty] | -13.2852 | -49.1266
50 | 53.5 | 4100 | 41 | 25 | 34.5 | 24.7 | 16.5 | 9.4 | 4.8 | 1.9 | 1.5 | [5 empty] | -13.286 | -49.1263
50 | 53.6 | 4100 | 41 | 25 | 42.8 | 24.4 | 15.6 | 8 | 4.5 | 2.7 | 2.6 | [5 empty] | -13.2868 | -49.1261
50 | 53.7 | 4100 | 41 | 25 | 46.4 | 29.3 | 19.3 | 10.9 | 6.2 | 3.5 | 2.8 | [5 empty] | -13.2878 | -49.1257
50 | 53.8 | 4100 | 40 | 25 | 31.2 | 21.4 | 13.6 | 6.9 | 3.7 | 2.8 | 2.6 | [5 empty] | -13.2886 | -49.1255
50 | 53.9 | 4100 | 40 | 25 | 32.7 | 19.7 | 12.7 | 6.5 | 3.3 | 2.1 | 1.7 | [5 empty] | -13.2895 | -49.1252
50 | 54 | 4100 | 40 | 25 | 43.7 | 27.2 | 16.9 | 8 | 3.7 | 2.2 | 1.5 | 42 | Atende | km 54 = H. 54,016 |  |  | -13.2902 | -49.1249 | 54
50 | 54.1 | 4100 | 40 | 25 | 25.2 | 15 | 9.3 | 3.8 | 3 | 2.2 | 2.6 | [5 empty] | -13.2911 | -49.1246
50 | 54.2 | 4100 | 40 | 25 | 28.7 | 15.7 | 10.2 | 5.3 | 3 | 2.3 | 1.7 | [5 empty] | -13.292 | -49.1243
50 | 54.3 | 4100 | 41 | 25 | 36.6 | 21.1 | 12.3 | 4.4 | 1.8 | 1.6 | 1.5 | [5 empty] | -13.2929 | -49.1239
50 | 54.4 | 4100 | 41 | 25 | 35.8 | 23.5 | 14.5 | 6.6 | 2.9 | 1.5 | 1.3 | [5 empty] | -13.2937 | -49.1237
50 | 54.5 | 4100 | 41 | 25 | 42.4 | 26.9 | 17.2 | 8.7 | 3.8 | 1.7 | 1.3 | [5 empty] | -13.2945 | -49.1234
50 | 54.6 | 4100 | 41 | 25 | 35.8 | 20.9 | 13.4 | 7.1 | 4.3 | 2.8 | 2 | [5 empty] | -13.2954 | -49.1231
50 | 54.7 | 4100 | 41 | 25 | 44.5 | 27.4 | 16.6 | 6.9 | 2.9 | 1.7 | 1.3 | [5 empty] | -13.2962 | -49.1228
50 | 54.8 | 4100 | 41 | 25 | 26.5 | 18.1 | 11.4 | 5.6 | 2.6 | 1.7 | 1.5 | [5 empty] | -13.2972 | -49.1225
50 | 54.9 | 4100 | 41 | 25 | 33.7 | 20.5 | 12.2 | 4.6 | 2.5 | 1.7 | 1.3 | [5 empty] | -13.2981 | -49.1222
50 | 55 | 4100 | 41 | 25 | 26.1 | 15.4 | 9.5 | 4.1 | 2.1 | 1.1 | 0.8 | 43 | Atende | km 55 = H. 54,994 |  |  | -13.2987 | -49.122 | 55
50 | 55.1 | 4100 | 41 | 25 | 25.7 | 16.1 | 9.9 | 4.3 | 2.2 | 1.6 | 1.3 | [5 empty] | -13.2996 | -49.1216
50 | 55.2 | 4100 | 41 | 25 | 39.9 | 25.3 | 16.8 | 9.7 | 6.4 | 5.1 | 3.9 | [5 empty] | -13.3005 | -49.1213
50 | 55.3 | 4100 | 41 | 25 | 29.6 | 18.2 | 10.6 | 3.7 | 2.2 | 1.6 | 1.5 | [5 empty] | -13.3013 | -49.1211
50 | 55.4 | 4100 | 41 | 25 | 42.9 | 23.7 | 15.5 | 8.4 | 5.1 | 3.3 | 2.5 | [5 empty] | -13.3021 | -49.1208
50 | 55.5 | 4100 | 41 | 25 | 41.8 | 27.4 | 17 | 8 | 4 | 3.1 | 2.4 | [5 empty] | -13.3031 | -49.1205
50 | 55.6 | 4100 | 41 | 25 | 45.5 | 31 | 19.1 | 9 | 4.6 | 4.1 | 3.7 | [5 empty] | -13.3039 | -49.1202
50 | 55.7 | 4100 | 41 | 25 | 28.3 | 17.8 | 10.9 | 4.7 | 2.3 | 1.5 | 1.1 | [5 empty] | -13.3048 | -49.1199
50 | 55.8 | 4100 | 41 | 25 | 33.3 | 23.2 | 15.1 | 8.2 | 4.5 | 3.1 | 2 | [5 empty] | -13.3057 | -49.1196
50 | 55.9 | 4100 | 41 | 25 | 38 | 25.2 | 16.5 | 9 | 3.9 | 1.5 | 0.6 | [5 empty] | -13.3066 | -49.1193
50 | 56 | 4100 | 41 | 25 | 38.7 | 26.6 | 17.1 | 8.9 | 4.4 | 2.9 | 2 | 49 | Atende | km 56 = H. 56,004 |  |  | -13.3073 | -49.119 | 56
50 | 56.1 | 4100 | 41 | 25 | 29.4 | 20 | 13.4 | 7.9 | 4.4 | 3 | 2.4 | [5 empty] | -13.3082 | -49.1187
50 | 56.2 | 4100 | 41 | 25 | 30.7 | 20.5 | 13.9 | 8.3 | 4.9 | 3.1 | 2 | [5 empty] | -13.309 | -49.1184
50 | 56.3 | 4100 | 41 | 25 | 29 | 19.9 | 13.3 | 7.8 | 4.6 | 3.1 | 2.4 | [5 empty] | -13.3099 | -49.1181
50 | 56.4 | 4100 | 41 | 25 | 39.2 | 25.7 | 16.8 | 9.3 | 5 | 3 | 2.5 | [5 empty] | -13.3108 | -49.1179
50 | 56.5 | 4100 | 41 | 25 | 52.2 | 36.8 | 23.7 | 12.7 | 6.7 | 4.1 | 2.9 | [5 empty] | -13.3117 | -49.1177
50 | 56.6 | 4100 | 41 | 25 | 59 | 37 | 24.8 | 14.8 | 7.3 | 4.3 | 3.2 | [5 empty] | -13.3125 | -49.1176
50 | 56.7 | 4100 | 41 | 25 | 47.2 | 32 | 20.5 | 10.6 | 5.1 | 2.8 | 2.2 | [5 empty] | -13.3133 | -49.1176
50 | 56.8 | 4100 | 41 | 25 | 31.9 | 20.2 | 13 | 6.8 | 3.6 | 2.5 | 2 | [5 empty] | -13.3143 | -49.1177
50 | 56.9 | 4100 | 41 | 25 | 28.1 | 19.2 | 12.9 | 7.5 | 4.1 | 3.6 | 2.9 | [5 empty] | -13.3153 | -49.1179
50 | 57 | 4100 | 41 | 25 | 22.9 | 13.5 | 8.6 | 4.3 | 2.6 | 2.3 | 2 | 57 | Atende | km 57 = H. 57,007 |  |  | -13.3162 | -49.118 | 57
50 | 57.1 | 4100 | 41 | 25 | 43.3 | 27.4 | 17.9 | 10 | 5.6 | 4 | 3.4 | [5 empty] | -13.3171 | -49.1181
50 | 57.2 | 4100 | 41 | 25 | 66 | 44.4 | 30 | 18.3 | 10.8 | 6 | 4.2 | [5 empty] | -13.318 | -49.1183
50 | 57.3 | 4100 | 41 | 25 | 49.7 | 33.2 | 21.9 | 12.5 | 7 | 4.5 | 3.2 | [5 empty] | -13.319 | -49.1184
50 | 57.4 | 4100 | 41 | 25 | 31.2 | 18.8 | 12.1 | 6.4 | 4.2 | 3.3 | 2.7 | [5 empty] | -13.32 | -49.1185
50 | 57.5 | 4100 | 41 | 25 | 41.4 | 25.5 | 15.8 | 7.4 | 3.8 | 2.7 | 2.3 | [5 empty] | -13.321 | -49.1187
50 | 57.6 | 4100 | 41 | 25 | 53.6 | 38.3 | 23.6 | 11 | 5.9 | 4.1 | 3.3 | [5 empty] | -13.3216 | -49.1188
50 | 57.7 | 4100 | 41 | 25 | 27.5 | 20.9 | 14.8 | 9.9 | 5.2 | 3.3 | 3.1 | [5 empty] | -13.3224 | -49.1189
50 | 57.8 | 4100 | 41 | 25 | 46.4 | 31.7 | 21 | 12.2 | 7.1 | 4.6 | 3.6 | [5 empty] | -13.3233 | -49.119
50 | 57.9 | 4100 | 41 | 25 | 56.5 | 39.7 | 28.6 | 20 | 12.6 | 7.3 | 5.2 | [5 empty] | -13.3245 | -49.1191
50 | 58 | 4100 | 41 | 25 | 49 | 32.9 | 21.6 | 12.2 | 6.8 | 4.6 | 3.5 | 62 | Atende | km 58 = H. 58,005 |  |  | -13.3252 | -49.1192 | 58
50 | 58.1 | 4100 | 41 | 25 | 41.5 | 28.6 | 18.9 | 10.6 | 6 | 4.3 | 3.7 | [5 empty] | -13.3261 | -49.1194
50 | 58.2 | 4100 | 41 | 25 | 48.8 | 36.1 | 23.4 | 12.6 | 6.7 | 4.4 | 4 | [5 empty] | -13.327 | -49.1195
50 | 58.3 | 4100 | 41 | 25 | 49.8 | 34.2 | 22.3 | 12 | 5.8 | 3.1 | 2.8 | [5 empty] | -13.3281 | -49.1197
50 | 58.4 | 4100 | 41 | 25 | 54.7 | 37.7 | 24.7 | 13.8 | 7.3 | 4.1 | 3.3 | [5 empty] | -13.3289 | -49.1198
50 | 58.5 | 4100 | 41 | 25 | 45.3 | 26.9 | 16.9 | 8.3 | 4.1 | 2.8 | 2.4 | [5 empty] | -13.3298 | -49.1199
50 | 58.6 | 4100 | 41 | 25 | 43.5 | 30.1 | 19.7 | 11 | 5.7 | 2.2 | 2 | [5 empty] | -13.3305 | -49.12
50 | 58.7 | 4100 | 41 | 25 | 76.8 | 49.1 | 31.5 | 16.9 | 9.8 | 6.1 | 4.5 | [5 empty] | -13.3314 | -49.1201
50 | 58.8 | 4100 | 42 | 25 | 57.6 | 43.6 | 30.5 | 20.1 | 11.8 | 7.2 | 5.5 | [5 empty] | -13.3322 | -49.1202
50 | 58.9 | 4100 | 42 | 25 | 48.2 | 33 | 21.7 | 12.4 | 7.3 | 6 | 4.9 | [5 empty] | -13.3334 | -49.1204
50 | 59 | 4100 | 42 | 25 | 46.2 | 27.3 | 16.5 | 6.9 | 2.9 | 1.6 | 1.3 | 49 | Atende |  |  |  | -13.3342 | -49.1205 | 59
50 | 59.1 | 4100 | 42 | 25 | 46.2 | 28.2 | 17.1 | 7.3 | 2.9 | 2.2 | 1.5 | [5 empty] | -13.3352 | -49.1207
50 | 59.2 | 4100 | 42 | 25 | 29.3 | 19 | 12.7 | 7.3 | 3.2 | 1.3 | 1.1 | [5 empty] | -13.3361 | -49.1208
50 | 59.3 | 4100 | 42 | 25 | 52.9 | 33.3 | 22 | 12.3 | 6 | 2.5 | 2 | [5 empty] | -13.337 | -49.1209
50 | 59.4 | 4100 | 42 | 25 | 36.6 | 23.6 | 15.5 | 8.6 | 4.5 | 2.8 | 1.3 | [5 empty] | -13.3378 | -49.121
50 | 59.5 | 4100 | 42 | 25 | 42.9 | 27.5 | 17.8 | 9.4 | 4.2 | 2 | 1.3 | [5 empty] | -13.3385 | -49.1211
50 | 59.6 | 4100 | 42 | 25 | 43.9 | 26.3 | 16.6 | 8.1 | 3.6 | 2 | 1.7 | [5 empty] | -13.3394 | -49.1213
50 | 59.7 | 4100 | 42 | 25 | 43.2 | 26.9 | 17 | 8.5 | 4.7 | 3.2 | 2 | [5 empty] | -13.3404 | -49.1214
50 | 59.8 | 4100 | 42 | 25 | 32.2 | 22.2 | 14.7 | 7.7 | 5.8 | 4 | 4.4 | [5 empty] | -13.3413 | -49.1215
50 | 59.9 | 4100 | 42 | 25 | 45.5 | 31.5 | 19.3 | 9 | 3.8 | 3.6 | 3.5 | [5 empty] | -13.3423 | -49.1217
50 | 60 | 4100 | 42 | 25 | 33.8 | 22.1 | 14.1 | 7.2 | 3.6 | 2.2 | 1.5 | 51 | Atende | km 60 = H. 60,009 |  |  | -13.3431 | -49.1218 | 60
50 | 60.1 | 4100 | 42 | 25 | 32 | 19.5 | 12.3 | 5.4 | 4 | 2.6 | 2.6 | [5 empty] | -13.344 | -49.1219
50 | 60.2 | 4100 | 42 | 25 | 42.7 | 27.9 | 17.6 | 8.7 | 3.9 | 3 | 2.4 | [5 empty] | -13.345 | -49.122
50 | 60.3 | 4100 | 42 | 25 | 47.6 | 30.1 | 19.2 | 9.8 | 5.2 | 3.2 | 2.2 | [5 empty] | -13.346 | -49.1222
50 | 60.4 | 4100 | 42 | 25 | 52.4 | 35.2 | 23.6 | 13.8 | 7.2 | 3.1 | 2 | [5 empty] | -13.347 | -49.1223
50 | 60.5 | 4100 | 42 | 25 | 51.6 | 31.8 | 20.2 | 10.3 | 5.9 | 3.3 | 2.2 | [5 empty] | -13.3481 | -49.1225
50 | 60.6 | 4100 | 42 | 25 | 46 | 28.6 | 18.1 | 9 | 4.1 | 2.2 | 1.7 | [5 empty] | -13.3488 | -49.1226
50 | 60.7 | 4100 | 42 | 25 | 47.8 | 31.3 | 19.3 | 9 | 4.4 | 2.3 | 2.2 | [5 empty] | -13.3496 | -49.1227
50 | 60.8 | 4100 | 42 | 25 | 44 | 27.3 | 16.9 | 7.6 | 3.4 | 1.6 | 1.2 | [5 empty] | -13.3504 | -49.1228
50 | 60.9 | 4100 | 42 | 25 | 44.4 | 27.9 | 18.1 | 9.7 | 4.7 | 2.7 | 2.1 | [5 empty] | -13.3512 | -49.123
50 | 61 | 4100 | 42 | 25 | 32.9 | 20 | 12.4 | 5.5 | 2.6 | 1.3 | 0.9 | 39 | Atende | km 61 = H. 61,009 |  |  | -13.3521 | -49.1231 | 61
50 | 61.1 | 4100 | 42 | 25 | 27.2 | 17.1 | 11.5 | 6.9 | 3.7 | 2 | 1.4 | [5 empty] | -13.353 | -49.1232
50 | 61.2 | 4100 | 42 | 25 | 37.8 | 23.5 | 14.5 | 6.4 | 2.7 | 1.4 | 1.3 | [5 empty] | -13.3539 | -49.1234
50 | 61.3 | 4100 | 42 | 25 | 36.7 | 23.9 | 15.1 | 7.5 | 3.4 | 2.7 | 2.2 | [5 empty] | -13.3549 | -49.1235
50 | 61.4 | 4100 | 42 | 25 | 30.6 | 19.1 | 12.7 | 7.4 | 3.7 | 2.3 | 1.5 | [5 empty] | -13.356 | -49.1237
50 | 61.5 | 4100 | 42 | 25 | 39.4 | 23.6 | 15 | 7.5 | 3.8 | 2.1 | 1.5 | [5 empty] | -13.357 | -49.1238
50 | 61.6 | 4100 | 42 | 25 | 35.2 | 21.3 | 13.7 | 7.2 | 3.8 | 2.1 | 1.4 | [5 empty] | -13.358 | -49.124
50 | 61.7 | 4100 | 42 | 25 | 26.9 | 16 | 10.7 | 6.3 | 3.7 | 2.2 | 1.5 | [5 empty] | -13.3588 | -49.1241
50 | 61.8 | 4100 | 42 | 25 | 43.5 | 27.5 | 17.4 | 8.7 | 4.1 | 2.5 | 2.1 | [5 empty] | -13.3595 | -49.1242
50 | 61.9 | 4100 | 42 | 25 | 27 | 17.2 | 11.3 | 6.1 | 3 | 1.6 | 1.5 | [5 empty] | -13.3603 | -49.1243
50 | 62 | 4100 | 42 | 25 | 37.5 | 24.6 | 16.4 | 9.4 | 5.1 | 2.5 | 1.7 | 45 | Atende | km 62 = H. 62,000 |  |  | -13.3611 | -49.1244 | 62
50 | 62.1 | 4100 | 42 | 25 | 40.8 | 25.6 | 17.1 | 10.2 | 5.4 | 3.6 | 3 | [5 empty] | -13.3621 | -49.1246
50 | 62.2 | 4100 | 42 | 25 | 44.4 | 25.9 | 16.6 | 8.7 | 5 | 3.1 | 2.5 | [5 empty] | -13.3629 | -49.1247
50 | 62.3 | 4100 | 42 | 25 | 19.8 | 12.5 | 9 | 6.1 | 3.4 | 2.5 | 1.9 | [5 empty] | -13.3637 | -49.1248
50 | 62.4 | 4100 | 42 | 25 | 46.2 | 27.3 | 17.9 | 10.2 | 6 | 3.5 | 2.8 | [5 empty] | -13.3647 | -49.125
50 | 62.5 | 4100 | 42 | 25 | 38.6 | 22.1 | 14.4 | 7.7 | 3.8 | 1.2 | 0.5 | [5 empty] | -13.3657 | -49.1251
50 | 62.6 | 4100 | 42 | 25 | 38.7 | 26.1 | 17.1 | 9.6 | 5.2 | 3.6 | 2.6 | [5 empty] | -13.3667 | -49.1253
50 | 62.7 | 4100 | 42 | 25 | 34.2 | 24.1 | 17.4 | 12.3 | 8.5 | 5.8 | 4.6 | [5 empty] | -13.3678 | -49.1254
50 | 62.8 | 4100 | 42 | 25 | 43.2 | 28.8 | 18.9 | 10.5 | 5.7 | 2.9 | 2.4 | [5 empty] | -13.3687 | -49.1256
50 | 62.9 | 4100 | 42 | 25 | 26.7 | 16.2 | 10.6 | 5.9 | 3.5 | 2.3 | 1.8 | [5 empty] | -13.3695 | -49.1257
50 | 63 | 4100 | 42 | 25 | 24.4 | 16.5 | 10.9 | 9 | 6.9 | 6.2 | 5.2 | 59 | Atende | km 63 = H. 63,003 |  |  | -13.37 | -49.1258 | 63
50 | 63.1 | 4100 | 42 | 25 | 28.2 | 18.1 | 12 | 6.9 | 3.6 | 2.3 | 1.9 | [5 empty] | -13.3708 | -49.1259
50 | 63.2 | 4100 | 42 | 25 | 28.4 | 17.9 | 12.1 | 7.1 | 4.2 | 2.6 | 2.1 | [5 empty] | -13.3717 | -49.126
50 | 63.3 | 4100 | 42 | 25 | 41.5 | 24.2 | 14.9 | 6.7 | 3.1 | 1.9 | 1.6 | [5 empty] | -13.3727 | -49.1262
50 | 63.4 | 4100 | 42 | 25 | 42.2 | 25.7 | 16.6 | 8.8 | 4.5 | 2.4 | 1.7 | [5 empty] | -13.3737 | -49.1263
50 | 63.5 | 4100 | 42 | 25 | 46.1 | 28.3 | 18 | 9.3 | 4.7 | 2.3 | 1.8 | [5 empty] | -13.3747 | -49.1265
50 | 63.6 | 4100 | 42 | 25 | 45.7 | 27.1 | 16.7 | 7.6 | 3.8 | 2.2 | 1.5 | [5 empty] | -13.3756 | -49.1266
50 | 63.7 | 4100 | 42 | 25 | 58.8 | 35.6 | 22.2 | 10.4 | 4.8 | 2.2 | 1.6 | [5 empty] | -13.3766 | -49.1268
50 | 63.8 | 4100 | 42 | 25 | 63.5 | 40 | 26.3 | 14.9 | 7.9 | 3.9 | 2.5 | [5 empty] | -13.3775 | -49.1269
50 | 63.9 | 4100 | 42 | 25 | 64.3 | 40.6 | 26.8 | 15.4 | 7.1 | 3.8 | 2.2 | [5 empty] | -13.3785 | -49.127
50 | 64 | 4100 | 42 | 25 | 50.1 | 32.5 | 22.2 | 13.7 | 7.8 | 3.9 | 2.8 | 44 | Atende | km 64 = H. 64,004 |  |  | -13.379 | -49.1271 | 64
50 | 64.1 | 4100 | 42 | 25 | 29.2 | 19.2 | 12.6 | 6.8 | 3.5 | 2 | 1.7 | [5 empty] | -13.3799 | -49.1273
50 | 64.2 | 4100 | 42 | 25 | 23.2 | 14.8 | 9.6 | 8.7 | 7.5 | 6.4 | 6.1 | [5 empty] | -13.3807 | -49.1274
50 | 64.3 | 4100 | 42 | 25 | 22.4 | 13.9 | 9.3 | 5.3 | 3.5 | 2.9 | 2.4 | [5 empty] | -13.3819 | -49.1276
50 | 64.4 | 4100 | 43 | 25 | 41.1 | 25.1 | 15.7 | 7.5 | 3 | 2.3 | 2.2 | [5 empty] | -13.3829 | -49.1277
50 | 64.5 | 4100 | 43 | 25 | 30.5 | 22.1 | 14.9 | 8.9 | 5 | 2.9 | 2.2 | [5 empty] | -13.3837 | -49.1278
50 | 64.6 | 4100 | 43 | 25 | 31.3 | 20.6 | 14 | 8.7 | 5.4 | 3.1 | 2.5 | [5 empty] | -13.3844 | -49.1279
50 | 64.7 | 4100 | 43 | 25 | 22 | 15 | 10.3 | 6.4 | 4.1 | 2.4 | 1.4 | [5 empty] | -13.3853 | -49.1281
50 | 64.8 | 4100 | 43 | 25 | 32.1 | 14.2 | 8.8 | 4 | 2.2 | 1.2 | 1 | [5 empty] | -13.3862 | -49.1282
50 | 64.9 | 4100 | 43 | 25 | 52.5 | 32.6 | 21.6 | 12.4 | 5.7 | 2.8 | 2.3 | [5 empty] | -13.3871 | -49.1283
50 | 65 | 4100 | 43 | 25 | 45.3 | 31.1 | 20.9 | 12.4 | 7 | 3.4 | 2.1 | 45 | Atende |  |  |  | -13.388 | -49.1285 | 65
50 | 65.1 | 4100 | 43 | 25 | 34 | 20.6 | 13.6 | 7.7 | 4.2 | 2.4 | 1.7 | [5 empty] | -13.3887 | -49.1286
50 | 65.2 | 4100 | 43 | 25 | 49.8 | 28.6 | 18 | 8.9 | 4.7 | 2.6 | 2 | [5 empty] | -13.39 | -49.1288
50 | 65.3 | 4100 | 43 | 25 | 43.4 | 28.3 | 17.2 | 7.6 | 3.2 | 2.6 | 2.1 | [5 empty] | -13.3909 | -49.1289
50 | 65.4 | 4100 | 43 | 25 | 43.8 | 28.2 | 18.3 | 9.9 | 5.1 | 2.3 | 1.3 | [5 empty] | -13.3919 | -49.1291
50 | 65.5 | 4100 | 43 | 25 | 30.6 | 19.1 | 12.4 | 6.8 | 4.6 | 2.9 | 2.1 | [5 empty] | -13.3926 | -49.1292
50 | 65.6 | 4100 | 43 | 25 | 27.7 | 17.3 | 10.4 | 4.3 | 2.7 | 2.2 | 1.8 | [5 empty] | -13.3935 | -49.1293
50 | 65.7 | 4100 | 43 | 25 | 23.7 | 14.8 | 9.4 | 4.6 | 2.4 | 1.8 | 1.4 | [5 empty] | -13.3944 | -49.1295
50 | 65.8 | 4100 | 43 | 25 | 27.9 | 17.2 | 11.4 | 6.4 | 3.2 | 1.7 | 1.5 | [5 empty] | -13.3955 | -49.1296
50 | 65.9 | 4100 | 43 | 25 | 25 | 16.2 | 10.6 | 5.9 | 3.2 | 2.7 | 2.4 | [5 empty] | -13.3966 | -49.1298
50 | 66 | 4100 | 43 | 25 | 26.5 | 16.3 | 11 | 6.5 | 4 | 3.2 | 2.4 | 45 | Atende | km 66 = H. 66,007 |  |  | -13.3969 | -49.1298 | 66
50 | 66.1 | 4100 | 44 | 25 | 34.9 | 21.8 | 13.8 | 6.7 | 3.1 | 1.4 | 1.4 | [5 empty] | -13.3979 | -49.13
50 | 66.2 | 4100 | 44 | 25 | 29.9 | 19.7 | 12.6 | 6.5 | 3.1 | 1.6 | 1.2 | [5 empty] | -13.3989 | -49.1301
50 | 66.3 | 4100 | 44 | 25 | 38.6 | 25.6 | 17 | 9.7 | 4.5 | 2.8 | 2 | [5 empty] | -13.3997 | -49.1303
50 | 66.4 | 4100 | 44 | 25 | 36.3 | 21.6 | 14.5 | 8.4 | 5 | 3 | 2.2 | [5 empty] | -13.4007 | -49.1304
50 | 66.5 | 4100 | 44 | 25 | 29.1 | 18.8 | 11.6 | 5.2 | 2.5 | 1.2 | 1 | [5 empty] | -13.4018 | -49.1305
50 | 66.6 | 4100 | 44 | 25 | 31.7 | 21.4 | 13.3 | 6.3 | 2.9 | 1.5 | 1.3 | [5 empty] | -13.4027 | -49.1307
50 | 66.7 | 4100 | 44 | 25 | 35.4 | 20.3 | 12.3 | 5.1 | 2.2 | 1.4 | 1 | [5 empty] | -13.4035 | -49.1308
50 | 66.8 | 4100 | 44 | 25 | 57.2 | 36.9 | 22.8 | 10.6 | 5.7 | 3.1 | 2.2 | [5 empty] | -13.4043 | -49.1309
50 | 66.9 | 4100 | 44 | 25 | 44.7 | 23.5 | 13.9 | 5.4 | 2.8 | 2 | 1.3 | [5 empty] | -13.4049 | -49.131
50 | 67 | 4100 | 44 | 25 | 55.1 | 30.2 | 19.1 | 9.6 | 5 | 2.4 | 1.4 | 48 | Atende |  |  |  | -13.4061 | -49.1312 | 67
50 | 67.1 | 4100 | 44 | 25 | 48.1 | 26.5 | 15.4 | 5.5 | 2.3 | 1.4 | 1.3 | [5 empty] | -13.407 | -49.1314
50 | 67.2 | 4100 | 44 | 25 | 35.6 | 21.6 | 13.5 | 6.4 | 3.2 | 2 | 1.4 | [5 empty] | -13.4079 | -49.1315
50 | 67.3 | 4100 | 44 | 25 | 44.2 | 29.1 | 18 | 8.6 | 3.7 | 2.3 | 2.1 | [5 empty] | -13.4087 | -49.1316
50 | 67.4 | 4100 | 44 | 25 | 18.3 | 11.2 | 7.2 | 3.8 | 2.2 | 1.5 | 1.3 | [5 empty] | -13.4097 | -49.1317
50 | 67.5 | 4100 | 44 | 25 | 24.3 | 18.3 | 12.6 | 7.9 | 4.6 | 2.8 | 2.2 | [5 empty] | -13.4107 | -49.1318
50 | 67.6 | 4100 | 44 | 25 | 30.3 | 21.3 | 13.5 | 6.5 | 3.1 | 1.3 | 1 | [5 empty] | -13.4115 | -49.1318
50 | 67.7 | 4100 | 44 | 25 | 21.1 | 17 | 11.3 | 6.6 | 3.8 | 3.1 | 2.6 | [5 empty] | -13.4123 | -49.1317
50 | 67.8 | 4100 | 44 | 25 | 40.4 | 28.3 | 17.9 | 8.7 | 3.4 | 2.4 | 1.6 | [5 empty] | -13.4133 | -49.1316
50 | 67.9 | 4100 | 44 | 25 | 39.8 | 26.8 | 17.5 | 9.6 | 4.7 | 2.8 | 2.4 | [5 empty] | -13.4143 | -49.1315
50 | 68 | 4100 | 44 | 25 | 45.8 | 28.9 | 18.3 | 9.1 | 3.8 | 2.4 | 1.5 | 47 | Atende | km 68 = H. 68,008 |  |  | -13.4149 | -49.1315 | 68
50 | 68.1 | 4100 | 44 | 25 | 33.7 | 25.2 | 17.6 | 11.5 | 6.2 | 3.2 | 2.2 | [5 empty] | -13.416 | -49.1314
50 | 68.2 | 4100 | 45 | 25 | 30.5 | 21.9 | 15.5 | 10.5 | 6.4 | 3.8 | 3.7 | [5 empty] | -13.4169 | -49.1313
50 | 68.3 | 4100 | 45 | 25 | 53.9 | 38.7 | 25.3 | 14.1 | 7 | 3.9 | 2.9 | [5 empty] | -13.4177 | -49.1312
50 | 68.4 | 4100 | 45 | 25 | 26 | 18.8 | 13.6 | 9.7 | 5.8 | 3.7 | 2.8 | [5 empty] | -13.4187 | -49.1311
50 | 68.5 | 4100 | 45 | 25 | 47.5 | 30.4 | 19.8 | 10.9 | 5.5 | 3 | 2.4 | [5 empty] | -13.4195 | -49.1309
50 | 68.6 | 4100 | 45 | 25 | 36.6 | 23.2 | 14.8 | 7.8 | 3.8 | 2.8 | 2.5 | [5 empty] | -13.4205 | -49.1308
50 | 68.7 | 4100 | 45 | 25 | 38.2 | 27.3 | 17.9 | 10 | 5.5 | 3.7 | 3.2 | [5 empty] | -13.4215 | -49.1307
50 | 68.8 | 4100 | 44 | 25 | 31.9 | 23.6 | 16 | 9.8 | 5.4 | 3 | 2.3 | [5 empty] | -13.4225 | -49.1306
50 | 68.9 | 4100 | 44 | 25 | 34.8 | 25 | 15.9 | 8.1 | 3.9 | 2.5 | 1.9 | [5 empty] | -13.4235 | -49.1305
50 | 69 | 4100 | 44 | 25 | 33.9 | 23.2 | 14.8 | 7.5 | 3.3 | 1.9 | 1.6 | 35 | Atende | km 69 = H. 69,003 |  |  | -13.4241 | -49.1305 | 69
50 | 69.1 | 4100 | 44 | 25 | 36.3 | 24.2 | 15.9 | 8.8 | 4 | 2.1 | 1.8 | [5 empty] | -13.425 | -49.1304
50 | 69.2 | 4100 | 44 | 25 | 32.8 | 23.2 | 14.2 | 6.5 | 2.6 | 2.1 | 1.7 | [5 empty] | -13.4257 | -49.1303
50 | 69.3 | 4100 | 44 | 25 | 39.7 | 26.7 | 16.6 | 8 | 4.4 | 4 | 3.7 | [5 empty] | -13.4266 | -49.1302
50 | 69.4 | 4100 | 44 | 25 | 25.4 | 16.9 | 10.8 | 5.5 | 2.7 | 1.9 | 1.7 | [5 empty] | -13.4275 | -49.1301
50 | 69.5 | 4100 | 41 | 25 | 27 | 19.6 | 13.4 | 8.3 | 4.1 | 2.3 | 1.3 | [5 empty] | -13.4284 | -49.1301
50 | 69.6 | 4100 | 41 | 25 | 21.4 | 16.7 | 11.6 | 7.4 | 4.1 | 2.4 | 1.7 | [5 empty] | -13.4293 | -49.1302
50 | 69.7 | 4100 | 41 | 25 | 27.2 | 17.8 | 12 | 7.2 | 4.1 | 2.4 | 1.8 | [5 empty] | -13.4304 | -49.1304
50 | 69.8 | 4100 | 42 | 25 | 23.4 | 17 | 11.6 | 7.2 | 4.5 | 3 | 2 | [5 empty] | -13.4313 | -49.1306
50 | 69.9 | 4100 | 42 | 25 | 25.6 | 18.8 | 12.7 | 7.8 | 4.4 | 2.3 | 2 | [5 empty] | -13.4325 | -49.1308
50 | 70 | 4100 | 42 | 25 | 18.2 | 14.7 | 10.4 | 6.9 | 3.8 | 2.1 | 1.2 | 41 | Atende | km 70 = H. 70,001 |  |  | -13.4329 | -49.1309 | 70
50 | 70.1 | 4100 | 42 | 25 | 42 | 30.8 | 20.3 | 11.7 | 5.6 | 2.8 | 2.1 | [5 empty] | -13.4338 | -49.1311
50 | 70.2 | 4100 | 42 | 25 | 33 | 21.5 | 14.6 | 9.1 | 4.7 | 2.9 | 2.3 | [5 empty] | -13.4347 | -49.1313
50 | 70.3 | 4100 | 42 | 25 | 16.9 | 12.2 | 8.6 | 5.7 | 3.3 | 2.1 | 1.7 | [5 empty] | -13.4356 | -49.1316
50 | 70.4 | 4100 | 42 | 25 | 30.2 | 22.3 | 14.5 | 7.8 | 3.5 | 1.6 | 1.5 | [5 empty] | -13.4367 | -49.1318
50 | 70.5 | 4100 | 43 | 25 | 33.8 | 24 | 15.8 | 8.9 | 5.2 | 3.2 | 2.5 | [5 empty] | -13.4377 | -49.1321
50 | 70.6 | 4100 | 43 | 25 | 36.8 | 30.8 | 22.7 | 16.8 | 10.4 | 6.7 | 4.7 | [5 empty] | -13.4389 | -49.1323
50 | 70.7 | 4100 | 43 | 25 | 40.3 | 27 | 16.6 | 7.9 | 4.4 | 3.8 | 3.4 | [5 empty] | -13.4394 | -49.1324
50 | 70.8 | 4100 | 43 | 25 | 39.6 | 26.2 | 15.7 | 6.8 | 4.1 | 3 | 2.4 | [5 empty] | -13.4402 | -49.1326
50 | 70.9 | 4100 | 43 | 25 | 34 | 26.1 | 17.7 | 10.7 | 4.8 | 1.6 | 1.3 | [5 empty] | -13.441 | -49.1328
50 | 71 | 4100 | 43 | 25 | 30.1 | 21.3 | 14.3 | 8.5 | 4.2 | 1.9 | 1.7 | 35 | Atende | km 71 = H. 71,005 |  |  | -13.4417 | -49.133 | 71
50 | 71.1 | 4100 | 43 | 25 | 42 | 31.6 | 20.9 | 12.2 | 7.1 | 4 | 3.3 | [5 empty] | -13.4425 | -49.1331
50 | 71.2 | 4100 | 43 | 25 | 18.6 | 15.1 | 11 | 7.9 | 4.9 | 2.7 | 1.9 | [5 empty] | -13.4435 | -49.1334
50 | 71.3 | 4100 | 43 | 25 | 21.2 | 19.2 | 13.5 | 8.7 | 4.9 | 2.6 | 1.8 | [5 empty] | -13.4444 | -49.1336
50 | 71.4 | 4100 | 43 | 25 | 27.7 | 17.4 | 12 | 7.8 | 3.6 | 3 | 2.3 | [5 empty] | -13.4454 | -49.1338
50 | 71.5 | 4100 | 43 | 25 | 21.2 | 14.6 | 9.8 | 5.7 | 3.2 | 2.2 | 1.1 | [5 empty] | -13.4464 | -49.134
50 | 71.6 | 4100 | 44 | 25 | 34.3 | 22.9 | 15 | 8.2 | 3.9 | 2 | 1.7 | [5 empty] | -13.4472 | -49.1342
50 | 71.7 | 4100 | 44 | 25 | 22.1 | 16.9 | 11.3 | 6.6 | 3.3 | 1.9 | 1.4 | [5 empty] | -13.4478 | -49.1343
50 | 71.8 | 4100 | 44 | 25 | 18 | 15.3 | 10.4 | 6.3 | 3.9 | 2.3 | 1.3 | [5 empty] | -13.4487 | -49.1345
50 | 71.9 | 4100 | 44 | 25 | 33.3 | 24.6 | 16.8 | 10.5 | 6 | 3.2 | 1.9 | [5 empty] | -13.4495 | -49.1347
50 | 72 | 4100 | 44 | 25 | 31.5 | 22.3 | 15 | 9 | 5.3 | 3.6 | 2.8 | 48 | Atende | km 72 = H. 72,010 |  |  | -13.4506 | -49.135 | 72
50 | 72.1 | 4100 | 44 | 25 | 27.9 | 20.8 | 14.6 | 9.7 | 5.9 | 3.4 | 2.2 | [5 empty] | -13.4515 | -49.1353
50 | 72.2 | 4100 | 44 | 25 | 40.7 | 29.7 | 19.1 | 10.2 | 4.5 | 2.6 | 1.8 | [5 empty] | -13.4524 | -49.1354
50 | 72.3 | 4100 | 44 | 25 | 51 | 32.6 | 20.9 | 11 | 5.8 | 2.6 | 1.8 | [5 empty] | -13.4532 | -49.1355
50 | 72.4 | 4100 | 44 | 25 | 38.7 | 27.8 | 17.9 | 9.9 | 6.7 | 3.8 | 2.6 | [5 empty] | -13.4541 | -49.1355
50 | 72.5 | 4100 | 45 | 25 | 47.7 | 32.5 | 20.1 | 9.7 | 4.9 | 3.5 | 3.3 | [5 empty] | -13.4549 | -49.1355
50 | 72.6 | 4100 | 45 | 25 | 38.7 | 24.9 | 15.1 | 6.8 | 4.1 | 2.9 | 2.1 | [5 empty] | -13.4559 | -49.1355
50 | 72.7 | 4100 | 45 | 25 | 50 | 33.9 | 20.9 | 10.2 | 8.5 | 6.6 | 4.9 | [5 empty] | -13.4568 | -49.1356
50 | 72.8 | 4100 | 45 | 25 | 37.9 | 22.7 | 14 | 6.6 | 4 | 3.5 | 3.2 | [5 empty] | -13.458 | -49.1356
50 | 72.9 | 4100 | 45 | 25 | 32.3 | 20.5 | 13.2 | 7.1 | 4.7 | 3.5 | 3 | [5 empty] | -13.459 | -49.1357
50 | 73 | 4100 | 45 | 25 | 66.9 | 40.5 | 26.9 | 16.4 | 11 | 8.1 | 6.3 | 66 | Atende | km 73 = H. 73,005 |  |  | -13.4596 | -49.1357 | 73
50 | 73.1 | 4100 | 45 | 25 | 33.9 | 19.9 | 13.9 | 9.2 | 6.1 | 4.9 | 4.4 | [5 empty] | -13.4605 | -49.1357
50 | 73.2 | 4100 | 45 | 25 | 47.4 | 26 | 15.6 | 6.5 | 4.2 | 3.5 | 3.1 | [5 empty] | -13.4616 | -49.1357
50 | 73.3 | 4100 | 45 | 25 | 55.6 | 35.2 | 22.6 | 12.5 | 8 | 6.7 | 5.5 | [5 empty] | -13.4625 | -49.1357
50 | 73.4 | 4100 | 45 | 25 | 59.1 | 35.5 | 22 | 10.6 | 5.4 | 3.4 | 2.9 | [5 empty] | -13.4636 | -49.1358
50 | 73.5 | 4100 | 45 | 25 | 68.9 | 42.9 | 25.3 | 10 | 4.9 | 3.1 | 2.6 | [5 empty] | -13.4646 | -49.1358
50 | 73.6 | 4100 | 45 | 25 | 65.1 | 44.4 | 27 | 12.2 | 6.2 | 3.3 | 2.4 | [5 empty] | -13.4651 | -49.1358
50 | 73.7 | 4100 | 45 | 25 | 52.9 | 30.6 | 19.2 | 9.4 | 4.8 | 2.8 | 1.9 | [5 empty] | -13.466 | -49.1359
50 | 73.8 | 4100 | 45 | 25 | 43 | 28.9 | 18.6 | 9.9 | 5.4 | 3 | 2.3 | [5 empty] | -13.4669 | -49.1359
50 | 73.9 | 4100 | 45 | 25 | 26.6 | 20.3 | 13.5 | 8 | 4.8 | 2.8 | 2.3 | [5 empty] | -13.4682 | -49.1359
50 | 74 | 4100 | 45 | 25 | 37.8 | 31.1 | 21.5 | 13.9 | 8.1 | 4.3 | 2.7 | 37 | Atende | km 74 = H. 74,003 |  |  | -13.4687 | -49.1359 | 74
50 | 74.1 | 4100 | 45 | 25 | 37.5 | 28.3 | 19.3 | 12.3 | 8 | 5.8 | 4.2 | [5 empty] | -13.4695 | -49.136
50 | 74.2 | 4100 | 45 | 25 | 36.4 | 27.5 | 18.1 | 10.6 | 9.1 | 5.4 | 5.2 | [5 empty] | -13.4705 | -49.136
50 | 74.3 | 4100 | 45 | 25 | 33.2 | 23.7 | 16.9 | 11.7 | 8.4 | 5.7 | 4.7 | [5 empty] | -13.4714 | -49.136
50 | 74.4 | 4100 | 45 | 25 | 29.3 | 20.4 | 13.8 | 8.6 | 5.9 | 4.5 | 3.7 | [5 empty] | -13.4726 | -49.136
50 | 74.5 | 4100 | 45 | 25 | 24.7 | 17.2 | 11.9 | 7.6 | 5 | 3.3 | 2.5 | [5 empty] | -13.4736 | -49.136
50 | 74.6 | 4100 | 45 | 25 | 33.8 | 19.2 | 11.7 | 5.2 | 3 | 2.3 | 1.5 | [5 empty] | -13.4743 | -49.1361
50 | 74.7 | 4100 | 45 | 25 | 33.7 | 22.1 | 14.7 | 8.8 | 5.4 | 3.9 | 3.3 | [5 empty] | -13.4756 | -49.1361
50 | 74.8 | 4100 | 46 | 25 | 31.8 | 19.3 | 12.3 | 6.5 | 4.3 | 2.8 | 2.8 | [5 empty] | -13.4767 | -49.1361
50 | 74.9 | 4100 | 46 | 25 | 32.1 | 18.9 | 12.7 | 7.7 | 4.7 | 2.9 | 2.3 | [5 empty] | -13.4772 | -49.1362
50 | 75 | 4100 | 46 | 25 | 59.3 | 37.1 | 23.5 | 12.2 | 6.3 | 3.8 | 2.5 | 56 | Atende | km 75 = H. 75,006 |  |  | -13.4777 | -49.1362 | 75
50 | 75.1 | 4100 | 46 | 25 | 60 | 36.9 | 23.6 | 12.7 | 7.4 | 4.5 | 2.9 | [5 empty] | -13.4787 | -49.1362
50 | 75.2 | 4100 | 46 | 25 | 60 | 41.3 | 27.2 | 15.7 | 8.2 | 4.1 | 4.1 | [5 empty] | -13.4798 | -49.1362
50 | 75.3 | 4100 | 46 | 25 | 33.4 | 23.4 | 15.1 | 8.2 | 4.1 | 2.2 | 1.3 | [5 empty] | -13.4803 | -49.1363
50 | 75.4 | 4100 | 46 | 25 | 30.2 | 27.6 | 18.2 | 10.2 | 4.6 | 2 | 1.2 | [5 empty] | -13.4813 | -49.1363
50 | 75.5 | 4100 | 46 | 25 | 30.9 | 21.1 | 14.4 | 9.1 | 5.1 | 2.7 | 2.1 | [5 empty] | -13.4823 | -49.1363
50 | 75.6 | 4100 | 46 | 25 | 48.7 | 35.9 | 22.1 | 10.4 | 5.5 | 3.1 | 2.4 | [5 empty] | -13.4833 | -49.1364
50 | 75.7 | 4100 | 46 | 25 | 38 | 25.6 | 16.8 | 9.5 | 5 | 3.3 | 1.9 | [5 empty] | -13.4842 | -49.1364
50 | 75.8 | 4100 | 46 | 25 | 21.2 | 14.4 | 10 | 6.5 | 4.3 | 3.1 | 2 | [5 empty] | -13.4851 | -49.1364
50 | 75.9 | 4100 | 46 | 25 | 24.4 | 16.6 | 11.4 | 7.3 | 4.7 | 3.4 | 2.7 | [5 empty] | -13.4861 | -49.1365
50 | 76 | 4100 | 46 | 25 | 18.6 | 13.2 | 9.3 | 6.2 | 4 | 3 | 2.2 | 23 | Atende | km 76 = H. 76,000 |  |  | -13.4868 | -49.1365 | 76
50 | 76.1 | 4100 | 46 | 25 | 16.4 | 11.7 | 8.4 | 5.7 | 3.7 | 2.8 | 2.5 | [5 empty] | -13.4877 | -49.1363
50 | 76.2 | 4100 | 46 | 25 | 26 | 17.6 | 11.5 | 6.4 | 3.5 | 2.4 | 1.9 | [5 empty] | -13.4886 | -49.1361
50 | 76.3 | 4100 | 46 | 25 | 25.1 | 17.1 | 11.1 | 6.2 | 4.1 | 3 | 2.4 | [5 empty] | -13.4896 | -49.1358
50 | 76.4 | 4100 | 46 | 25 | 15.1 | 9.6 | 6.9 | 4.7 | 3.2 | 2.5 | 2 | [5 empty] | -13.4904 | -49.1355
50 | 76.5 | 4100 | 46 | 25 | 15.6 | 11.4 | 8.4 | 6.1 | 3.9 | 2.4 | 1.8 | [5 empty] | -13.4912 | -49.135
50 | 76.6 | 4100 | 46 | 25 | 15.9 | 11.3 | 7.9 | 5.3 | 3.3 | 2.2 | 1.6 | [5 empty] | -13.4921 | -49.1345
50 | 76.7 | 4100 | 46 | 25 | 17.6 | 13.8 | 9.9 | 6.9 | 3.9 | 2.4 | 1.7 | [5 empty] | -13.4928 | -49.1341
50 | 76.8 | 4100 | 46 | 25 | 15 | 11.1 | 8 | 5.6 | 3.3 | 1.8 | 1.3 | [5 empty] | -13.4936 | -49.1336
50 | 76.9 | 4100 | 46 | 25 | 22.4 | 13.8 | 8.9 | 4.8 | 2.9 | 2.3 | 1.8 | [5 empty] | -13.4944 | -49.1332
50 | 77 | 4100 | 46 | 25 | 23.5 | 16.2 | 10.9 | 6.7 | 4 | 2.5 | 2 | 48 | Atende | km 77 = H. 77,000 |  |  | -13.495 | -49.1328 | 77
50 | 77.1 | 4100 | 46 | 25 | 40.7 | 28.5 | 17.8 | 8.7 | 4 | 2.3 | 1.8 | [5 empty] | -13.4957 | -49.1324
50 | 77.2 | 4100 | 46 | 25 | 22.5 | 17.2 | 11.2 | 6.3 | 3.6 | 2.5 | 1.9 | [5 empty] | -13.4967 | -49.1318
50 | 77.3 | 4100 | 46 | 25 | 21.2 | 16.1 | 10.8 | 6.4 | 3.8 | 2.5 | 1.9 | [5 empty] | -13.4974 | -49.1314
50 | 77.4 | 4100 | 46 | 25 | 25.3 | 18 | 11.8 | 6.6 | 3.8 | 2.7 | 2 | [5 empty] | -13.4982 | -49.1309
50 | 77.5 | 4100 | 46 | 25 | 26.6 | 18.9 | 12.3 | 7 | 3.9 | 2.5 | 2 | [5 empty] | -13.499 | -49.1304
50 | 77.6 | 4100 | 47 | 25 | 37.4 | 23.5 | 14.3 | 6.6 | 3.3 | 2.8 | 2.2 | [5 empty] | -13.4997 | -49.13
50 | 77.7 | 4100 | 47 | 25 | 49.1 | 23.6 | 14.4 | 6.7 | 4.5 | 3.7 | 3 | [5 empty] | -13.5005 | -49.1295
50 | 77.8 | 4100 | 47 | 25 | 51.4 | 29 | 17.7 | 8.4 | 5 | 3.7 | 2.6 | [5 empty] | -13.5014 | -49.129
50 | 77.9 | 4100 | 47 | 25 | 52.6 | 36.9 | 22.8 | 11.1 | 5.6 | 4.2 | 3.5 | [5 empty] | -13.502 | -49.1286
50 | 78 | 4100 | 47 | 25 | 43.7 | 25.6 | 15.3 | 6.4 | 3.8 | 2.8 | 2 | 59 | Atende | km 78 = H. 78,009 |  |  | -13.5029 | -49.1281 | 78
50 | 78.1 | 4100 | 47 | 25 | 48.2 | 27.4 | 18.1 | 10.7 | 7.1 | 5.2 | 4.1 | [5 empty] | -13.5037 | -49.1276
50 | 78.2 | 4100 | 47 | 25 | 34 | 20.7 | 13.1 | 6.8 | 4.4 | 3.9 | 2.7 | [5 empty] | -13.5046 | -49.1271
50 | 78.3 | 4100 | 47 | 25 | 49.4 | 27.5 | 16.6 | 7.5 | 4.5 | 4.1 | 3.1 | [5 empty] | -13.5056 | -49.1265
50 | 78.4 | 4100 | 47 | 25 | 54 | 28.7 | 18.1 | 9.1 | 4.6 | 2.3 | 1.5 | [5 empty] | -13.5064 | -49.126
50 | 78.5 | 4100 | 47 | 25 | 45.8 | 26.1 | 16.1 | 7.6 | 4.1 | 2.9 | 2.3 | [5 empty] | -13.5072 | -49.1255
50 | 78.6 | 4100 | 47 | 25 | 45.2 | 24.2 | 14.5 | 6 | 3 | 1.8 | 1.5 | [5 empty] | -13.5078 | -49.1252
50 | 78.7 | 4100 | 47 | 25 | 67 | 39.8 | 24.2 | 11.1 | 5.8 | 3.2 | 2.7 | [5 empty] | -13.5083 | -49.1249
50 | 78.8 | 4100 | 47 | 25 | 57.3 | 34.3 | 21 | 9.4 | 4.2 | 2.4 | 2 | [5 empty] | -13.5091 | -49.1244
50 | 78.9 | 4100 | 46 | 25 | 52.6 | 33.6 | 20.4 | 9.2 | 4.6 | 2.8 | 2.2 | [5 empty] | -13.5097 | -49.124
50 | 79 | 4100 | 46 | 25 | 45.2 | 34.2 | 22.5 | 13 | 6.2 | 3.1 | 2.1 | 67 | Atende | km 79 = H. 79,005 |  |  | -13.5107 | -49.1234 | 79
50 | 79.1 | 4100 | 46 | 25 | 69.3 | 33.9 | 20.7 | 9.5 | 4.4 | 2.6 | 2.2 | [5 empty] | -13.5115 | -49.123
50 | 79.2 | 4100 | 46 | 25 | 34.1 | 19.1 | 11.3 | 4.5 | 2.3 | 1.9 | 1.6 | [5 empty] | -13.5123 | -49.1225
50 | 79.3 | 4100 | 46 | 25 | 65.8 | 37.6 | 23.5 | 11.6 | 6.2 | 3.7 | 2.4 | [5 empty] | -13.5129 | -49.1221
50 | 79.4 | 4100 | 46 | 25 | 45.4 | 26.3 | 16.5 | 8.3 | 5 | 3.3 | 2.8 | [5 empty] | -13.514 | -49.1215
50 | 79.5 | 4100 | 46 | 25 | 49.4 | 27.4 | 16.9 | 8.3 | 4.6 | 3 | 2.3 | [5 empty] | -13.5148 | -49.121
50 | 79.6 | 4100 | 46 | 25 | 55 | 29.9 | 17.6 | 7.3 | 4.3 | 3.3 | 2.6 | [5 empty] | -13.5153 | -49.1207
50 | 79.7 | 4100 | 46 | 25 | 70.6 | 44.9 | 27.2 | 12.6 | 6.9 | 4.3 | 3.2 | [5 empty] | -13.5161 | -49.1202
50 | 79.8 | 4100 | 46 | 25 | 60.7 | 34.5 | 21.8 | 11.5 | 7.2 | 5.1 | 3.6 | [5 empty] | -13.517 | -49.1197
50 | 79.9 | 4100 | 46 | 25 | 56 | 33.8 | 21.2 | 10.9 | 6.3 | 3.7 | 3.2 | [5 empty] | -13.5179 | -49.1192
50 | 80 | 4100 | 46 | 25 | 59 | 31.9 | 19.1 | 8.1 | 4 | 2.4 | 1.4 | 67 | Atende | km 80 = H. 79,999 |  |  | -13.5185 | -49.1188 | 80
50 | 80.1 | 4100 | 46 | 25 | 53.8 | 34.8 | 20.5 | 8.2 | 3.8 | 2.5 | 2.3 | [5 empty] | -13.5195 | -49.1182
50 | 80.2 | 4100 | 46 | 25 | 64.2 | 42.8 | 25.5 | 11.4 | 6.2 | 4.2 | 2.9 | [5 empty] | -13.5199 | -49.1179
50 | 80.3 | 4100 | 46 | 25 | 73.5 | 39 | 23.8 | 11.3 | 6.4 | 4.2 | 3 | [5 empty] | -13.5207 | -49.1175
50 | 80.4 | 4100 | 46 | 25 | 60.8 | 35.2 | 21.2 | 9.5 | 5.6 | 3.9 | 3 | [5 empty] | -13.5216 | -49.1169
50 | 80.5 | 4100 | 46 | 25 | 54.7 | 31.1 | 18.8 | 8.6 | 4.7 | 3.2 | 2.7 | [5 empty] | -13.5224 | -49.1165
50 | 80.6 | 4100 | 46 | 25 | 67.3 | 40.9 | 24.8 | 11.1 | 4.8 | 2.2 | 1.7 | [5 empty] | -13.5232 | -49.116
50 | 80.7 | 4100 | 46 | 25 | 63.7 | 39.1 | 24.1 | 11.8 | 6.2 | 4.2 | 3.5 | [5 empty] | -13.524 | -49.1155
50 | 80.8 | 4100 | 46 | 25 | 51.9 | 31 | 18.6 | 8.2 | 4.4 | 3.6 | 2.6 | [5 empty] | -13.5248 | -49.115
50 | 80.9 | 4100 | 46 | 25 | 53.9 | 33.3 | 19.5 | 7.9 | 4.1 | 3.4 | 2.7 | [5 empty] | -13.5255 | -49.1146
50 | 81 | 4100 | 46 | 25 | 54.8 | 31.4 | 18.7 | 8.1 | 4.4 | 3 | 2.5 | 59 | Atende | km 81 = H. 81,000 |  |  | -13.5263 | -49.1142 | 81
50 | 81.1 | 4100 | 46 | 25 | 34.1 | 22.2 | 13.5 | 6.2 | 3.4 | 2.6 | 2.2 | [5 empty] | -13.5272 | -49.1136
50 | 81.2 | 4100 | 46 | 25 | 57.1 | 35.3 | 20.9 | 8.7 | 3.8 | 3.1 | 2.6 | [5 empty] | -13.5279 | -49.1132
50 | 81.3 | 4100 | 46 | 25 | 50.7 | 29.9 | 17.8 | 7.5 | 3.5 | 2.2 | 1.9 | [5 empty] | -13.5286 | -49.1128
50 | 81.4 | 4100 | 45 | 25 | 56.4 | 36.6 | 21.3 | 8.2 | 3.9 | 2.4 | 2.1 | [5 empty] | -13.5295 | -49.1123
50 | 81.5 | 4100 | 45 | 25 | 40.3 | 23.9 | 14.7 | 7.1 | 4.1 | 2.5 | 2 | [5 empty] | -13.5302 | -49.1118
50 | 81.6 | 4100 | 45 | 25 | 52.8 | 25.9 | 15.4 | 6.5 | 3.5 | 2.4 | 2 | [5 empty] | -13.5311 | -49.1113
50 | 81.7 | 4100 | 45 | 25 | 45.6 | 26.8 | 16.5 | 7.7 | 3 | 1.6 | 1.3 | [5 empty] | -13.5318 | -49.1109
50 | 81.8 | 4100 | 45 | 25 | 50.3 | 30.6 | 17.8 | 6.9 | 4.1 | 3.1 | 2.3 | [5 empty] | -13.5327 | -49.1103
50 | 81.9 | 4100 | 45 | 25 | 61 | 37.6 | 22.8 | 10.3 | 5.2 | 2.9 | 2.2 | [5 empty] | -13.5335 | -49.1098
50 | 82 | 4100 | 45 | 25 | 55.2 | 35.4 | 21.8 | 10.4 | 4.9 | 2.6 | 1.9 | 55 | Atende |  |  |  | -13.5341 | -49.1095 | 82
50 | 82.1 | 4100 | 45 | 25 | 40.4 | 20.6 | 12.2 | 4.9 | 2.7 | 1.6 | 1.2 | [5 empty] | -13.5352 | -49.1088
50 | 82.2 | 4100 | 45 | 25 | 34.9 | 19.4 | 11.6 | 5 | 2.7 | 1.8 | 1.1 | [5 empty] | -13.5359 | -49.1084
50 | 82.3 | 4100 | 45 | 25 | 40.3 | 21.1 | 12.6 | 5.3 | 2.3 | 1.8 | 1.5 | [5 empty] | -13.5364 | -49.1081
50 | 82.4 | 4100 | 45 | 25 | 25.6 | 14.7 | 9 | 4.3 | 3.2 | 2.2 | 1.5 | [5 empty] | -13.5372 | -49.1076
50 | 82.5 | 4100 | 45 | 25 | 50.6 | 32.5 | 20 | 9.5 | 4.4 | 2.1 | 1.8 | [5 empty] | -13.5381 | -49.1071
50 | 82.6 | 4100 | 45 | 25 | 58.1 | 34.8 | 20.9 | 9.3 | 4.6 | 2.4 | 1.8 | [5 empty] | -13.5389 | -49.1066
50 | 82.7 | 4100 | 45 | 25 | 53.4 | 32.3 | 19.5 | 8.9 | 4.8 | 3.3 | 2.6 | [5 empty] | -13.5396 | -49.1062
50 | 82.8 | 4100 | 45 | 25 | 46.6 | 28.4 | 16.9 | 7.2 | 3.7 | 2.4 | 1.9 | [5 empty] | -13.5406 | -49.1056
50 | 82.9 | 4100 | 45 | 25 | 38 | 21.4 | 12.9 | 5.6 | 2.7 | 1.9 | 1.6 | [5 empty] | -13.5415 | -49.105
50 | 83 | 4100 | 45 | 25 | 46.1 | 26.4 | 15.5 | 6.3 | 3.1 | 2.1 | 1.9 | 58 | Atende | km 83 = H. 83,018 |  |  | -13.542 | -49.1047 | 83
50 | 83.1 | 4100 | 46 | 25 | 57.4 | 36.8 | 22.4 | 10.6 | 5.4 | 3.3 | 2.7 | [5 empty] | -13.5428 | -49.1043
50 | 83.2 | 4100 | 46 | 25 | 53 | 30.1 | 18.4 | 8.8 | 5.2 | 3.6 | 2.8 | [5 empty] | -13.5436 | -49.1038
50 | 83.3 | 4100 | 46 | 25 | 21.1 | 13 | 8.2 | 4.3 | 2.5 | 2 | 1.7 | [5 empty] | -13.5443 | -49.1034
50 | 83.4 | 4100 | 46 | 25 | 46.8 | 25.9 | 15.5 | 6.9 | 4.4 | 3.6 | 3.1 | [5 empty] | -13.5451 | -49.1029
50 | 83.5 | 4100 | 46 | 25 | 30.4 | 16.7 | 10.3 | 4.8 | 2.2 | 1.9 | 1.7 | [5 empty] | -13.5459 | -49.1024
50 | 83.6 | 4100 | 46 | 25 | 59.5 | 27.6 | 16 | 6.2 | 3 | 2.5 | 2 | [5 empty] | -13.5469 | -49.1019
50 | 83.7 | 4100 | 46 | 25 | 43.4 | 23.7 | 14.8 | 7.3 | 3.8 | 2.2 | 1.4 | [5 empty] | -13.5477 | -49.1014
50 | 83.8 | 4100 | 46 | 25 | 47.1 | 28.9 | 17.8 | 8.4 | 3.9 | 2.1 | 1.6 | [5 empty] | -13.5486 | -49.1008
50 | 83.9 | 4100 | 46 | 25 | 54.7 | 34 | 20.5 | 9.2 | 4.6 | 2.6 | 1.9 | [5 empty] | -13.5492 | -49.1003
50 | 84 | 4100 | 45 | 25 | 42.9 | 25.2 | 15.2 | 6.6 | 2.8 | 2.1 | 1.1 | 47 | Atende | km 84 = H. 84,014 |  |  | -13.5497 | -49.0997 | 84
50 | 84.1 | 4100 | 45 | 25 | 39.7 | 24.2 | 15.5 | 8.5 | 4.9 | 3 | 2.4 | [5 empty] | -13.5503 | -49.0989
50 | 84.2 | 4100 | 45 | 25 | 41.9 | 25.2 | 15.8 | 8.1 | 4.2 | 2.6 | 2.1 | [5 empty] | -13.5509 | -49.0979
50 | 84.3 | 4100 | 45 | 25 | 44.7 | 28.8 | 18.3 | 9.7 | 5.5 | 3.5 | 2.5 | [5 empty] | -13.5511 | -49.0972
50 | 84.4 | 4100 | 45 | 25 | 30 | 21.8 | 15.3 | 10.3 | 6.5 | 3.6 | 2.8 | [5 empty] | -13.5514 | -49.0963
50 | 84.5 | 4100 | 45 | 25 | 53.5 | 31.2 | 18.8 | 8.6 | 4.6 | 3.3 | 2.8 | [5 empty] | -13.5515 | -49.0956
50 | 84.6 | 4100 | 45 | 25 | 23 | 14.3 | 8.6 | 3.7 | 1.8 | 1.4 | 1.1 | [5 empty] | -13.5516 | -49.0947
50 | 84.7 | 4100 | 45 | 25 | 38.7 | 24.4 | 14.5 | 6 | 3.2 | 1.9 | 1.9 | [5 empty] | -13.5518 | -49.0938
50 | 84.8 | 4100 | 45 | 25 | 33 | 25.1 | 15.8 | 7.7 | 2.9 | 1 | 0.9 | [5 empty] | -13.552 | -49.0927
50 | 84.9 | 4100 | 45 | 25 | 35.7 | 25.6 | 16.2 | 8.4 | 4 | 2 | 1.8 | [5 empty] | -13.5522 | -49.0915
50 | 85 | 4100 | 45 | 25 | 59.5 | 37 | 23.1 | 11.7 | 6.6 | 3.2 | 2.7 | 67 | Atende |  |  |  | -13.5523 | -49.0909 | 85
50 | 85.1 | 4100 | 45 | 25 | 60.5 | 38 | 25.4 | 15.8 | 9.9 | 6.6 | 5.1 | [5 empty] | -13.5524 | -49.09
50 | 85.2 | 4100 | 45 | 25 | 58.1 | 36.5 | 22.4 | 10.6 | 5.2 | 2.8 | 2.2 | [5 empty] | -13.5526 | -49.089
50 | 85.3 | 4100 | 45 | 25 | 55.5 | 31.7 | 19.2 | 8.8 | 4.5 | 2.6 | 2.2 | [5 empty] | -13.5527 | -49.088
50 | 85.4 | 4100 | 45 | 25 | 43.5 | 24.2 | 14.7 | 6.7 | 3.8 | 3 | 2.6 | [5 empty] | -13.5528 | -49.0872
50 | 85.5 | 4100 | 45 | 25 | 31.2 | 23.4 | 15.5 | 9.2 | 5.2 | 3.4 | 3 | [5 empty] | -13.553 | -49.0862
50 | 85.7 | 4100 | 45 | 25 | 56.6 | 39.1 | 26.3 | 15.5 | 9.9 | 6.2 | 6.2 |  |  | OAE = H. 85,543 a 85,642 |  |  | -13.5533 | -49.0847
50 | 85.8 | 4100 | 45 | 25 | 74.6 | 48.9 | 31.2 | 17.5 | 10 | 7.6 | 5.6 | [5 empty] | -13.5534 | -49.0836
50 | 85.9 | 4100 | 45 | 25 | 54.3 | 37.4 | 24 | 13.2 | 6.9 | 3.1 | 2.7 | [5 empty] | -13.5536 | -49.0826
50 | 86 | 4100 | 45 | 25 | 39.2 | 28.7 | 18.7 | 10.7 | 5.5 | 3.4 | 2.6 | 57 | Atende | km 86 = H. 86,007 |  |  | -13.5538 | -49.0819 | 86
50 | 86.1 | 4100 | 45 | 25 | 56.6 | 42.9 | 24.3 | 8.2 | 3.7 | 2.3 | 2.2 | [5 empty] | -13.5539 | -49.0809
50 | 86.2 | 4100 | 45 | 25 | 63.5 | 41.4 | 25.2 | 11.7 | 4.9 | 2.3 | 2 | [5 empty] | -13.554 | -49.0801
50 | 86.3 | 4100 | 45 | 25 | 25 | 18.5 | 12.2 | 7.1 | 3.8 | 2.3 | 1.9 | [5 empty] | -13.5542 | -49.0791
50 | 86.4 | 4100 | 45 | 25 | 33.8 | 23.1 | 15.3 | 9 | 4.6 | 2.4 | 1.8 | [5 empty] | -13.5543 | -49.0783
50 | 86.5 | 4100 | 45 | 25 | 43.9 | 26.2 | 16.1 | 7.7 | 4.7 | 2.6 | 1.9 | [5 empty] | -13.5545 | -49.0775
50 | 86.6 | 4100 | 45 | 25 | 50.5 | 32 | 20.1 | 10.4 | 5.7 | 3.6 | 2.7 | [5 empty] | -13.5546 | -49.0766
50 | 86.7 | 4100 | 45 | 25 | 45.8 | 30.5 | 18.6 | 8.7 | 4.3 | 2.9 | 2.7 | [5 empty] | -13.5548 | -49.0756
50 | 86.8 | 4100 | 45 | 25 | 42.7 | 28.6 | 18.2 | 9.8 | 5.1 | 2.9 | 2.2 | [5 empty] | -13.555 | -49.0746
50 | 86.9 | 4100 | 45 | 25 | 56.2 | 36.6 | 23.3 | 12.8 | 6.4 | 3.8 | 3.8 | [5 empty] | -13.5551 | -49.0735
50 | 87 | 4100 | 45 | 25 | 25.6 | 17.7 | 13.1 | 10 | 7.3 | 5.4 | 3.3 | 53 | Atende |  |  |  | -13.5552 | -49.0727 | 87
50 | 87.1 | 4100 | 45 | 25 | 45.2 | 34.6 | 23.2 | 14.4 | 8.5 | 4.8 | 4.1 | [5 empty] | -13.5554 | -49.0717
50 | 87.2 | 4100 | 45 | 25 | 35.3 | 27.1 | 19 | 12.9 | 8.4 | 5.8 | 4.3 | [5 empty] | -13.5555 | -49.071
50 | 87.3 | 4100 | 45 | 25 | 42.7 | 31.9 | 21 | 12.4 | 6.5 | 3.8 | 2.9 | [5 empty] | -13.5557 | -49.0701
50 | 87.4 | 4100 | 45 | 25 | 29.2 | 23.3 | 15.9 | 10.1 | 6.4 | 4 | 2.6 | [5 empty] | -13.5559 | -49.0687
50 | 87.5 | 4100 | 45 | 25 | 42.5 | 30.1 | 19.4 | 10.8 | 6 | 3.3 | 2.6 | [5 empty] | -13.556 | -49.0678
50 | 87.6 | 4100 | 45 | 25 | 49.3 | 35.8 | 23.9 | 14.6 | 8.8 | 5.2 | 3.4 | [5 empty] | -13.5562 | -49.067
50 | 87.7 | 4100 | 45 | 25 | 32.7 | 22.5 | 14.9 | 8.9 | 5.3 | 3.5 | 2.9 | [5 empty] | -13.5563 | -49.0661
50 | 87.8 | 4100 | 45 | 25 | 44.1 | 27.7 | 18.3 | 11 | 6.5 | 4.4 | 3.5 | [5 empty] | -13.5565 | -49.0652
50 | 87.9 | 4100 | 45 | 25 | 66.4 | 45.6 | 28.7 | 15.2 | 7 | 4 | 2.5 | [5 empty] | -13.5566 | -49.0645
50 | 88 | 4100 | 45 | 25 | 68.8 | 45.4 | 28.4 | 14.7 | 6.8 | 4.2 | 2.8 | 64 | Atende | km 88 = H. 87,995 |  |  | -13.5568 | -49.0637 | 88
50 | 88.1 | 4100 | 45 | 25 | 58.4 | 42.2 | 27 | 14.9 | 7 | 3.7 | 2.1 | [5 empty] | -13.5572 | -49.0628
50 | 88.2 | 4100 | 45 | 25 | 65.2 | 41.6 | 26.2 | 13.7 | 7.1 | 3.5 | 2.4 | [5 empty] | -13.5578 | -49.0619
50 | 88.3 | 4100 | 45 | 25 | 61.7 | 45.5 | 28.7 | 15.3 | 7.5 | 3.5 | 2.7 | [5 empty] | -13.5582 | -49.0614
50 | 88.4 | 4100 | 45 | 25 | 49.9 | 33.7 | 21.1 | 10.7 | 5.6 | 2.6 | 1.8 | [5 empty] | -13.5589 | -49.0606
50 | 88.5 | 4100 | 45 | 25 | 57 | 35.2 | 21.1 | 8.9 | 4.4 | 1.6 | 0.8 | [5 empty] | -13.5595 | -49.0599
50 | 88.6 | 4100 | 45 | 25 | 48.8 | 31.1 | 19.9 | 10.8 | 5.2 | 2.7 | 1.7 | [5 empty] | -13.5603 | -49.0591
50 | 88.7 | 4100 | 45 | 25 | 51.4 | 32.8 | 20.2 | 9.7 | 4.7 | 2.5 | 1.9 | [5 empty] | -13.5608 | -49.0585
50 | 88.8 | 4100 | 45 | 25 | 49.2 | 31.1 | 19.3 | 9.4 | 4.3 | 2.1 | 1.4 | [5 empty] | -13.5615 | -49.0578
50 | 88.9 | 4100 | 45 | 25 | 60.1 | 44.7 | 28.8 | 15.9 | 7.5 | 2.8 | 1.6 | [5 empty] | -13.5619 | -49.0573
50 | 89 | 4100 | 44 | 25 | 57.8 | 36.8 | 23.7 | 13.1 | 7.1 | 3.4 | 2.2 | 60 | Atende | km 89 = H. 89,014 |  |  | -13.5626 | -49.0565 | 89
50 | 89.1 | 4100 | 44 | 25 | 47.4 | 32.1 | 20.4 | 10.6 | 5.3 | 2.5 | 1.7 | [5 empty] | -13.5634 | -49.0557
50 | 89.2 | 4100 | 44 | 25 | 57.8 | 41.1 | 25.2 | 11.8 | 5.2 | 2.4 | 2.3 | [5 empty] | -13.5641 | -49.0549
50 | 89.3 | 4100 | 44 | 25 | 53.6 | 34.8 | 20.9 | 9 | 3.4 | 1.6 | 1.3 | [5 empty] | -13.5646 | -49.0543
50 | 89.4 | 4100 | 44 | 25 | 52 | 35.1 | 21.5 | 10.3 | 5.6 | 3.4 | 2.4 | [5 empty] | -13.5652 | -49.0537
50 | 89.5 | 4100 | 44 | 25 | 41.4 | 26.8 | 16.1 | 7.1 | 3.2 | 3 | 2.9 | [5 empty] | -13.5658 | -49.0531
50 | 89.6 | 4100 | 44 | 25 | 35.5 | 23.5 | 14.3 | 6.3 | 2.7 | 1.6 | 1.2 | [5 empty] | -13.5663 | -49.0525
50 | 89.7 | 4100 | 44 | 25 | 62.6 | 42.5 | 26.3 | 13.1 | 6.1 | 3.7 | 3.1 | [5 empty] | -13.5669 | -49.0519
50 | 89.8 | 4100 | 44 | 25 | 56.1 | 36.7 | 22.6 | 11.1 | 5.5 | 4.2 | 3.1 | [5 empty] | -13.5675 | -49.0512
50 | 89.9 | 4100 | 44 | 25 | 55.8 | 37.8 | 24.2 | 13.2 | 7.4 | 3.4 | 1.8 | [5 empty] | -13.568 | -49.0506
50 | 90 | 4100 | 44 | 25 | 60.7 | 39 | 25 | 13.6 | 7 | 3.5 | 2.6 | 61 | Atende | km 90 = H. 90,003 |  |  | -13.5688 | -49.0498 | 90
50 | 90.1 | 4100 | 45 | 25 | 49 | 30.2 | 18.7 | 9 | 5 | 3.4 | 3 | [5 empty] | -13.5696 | -49.0489
50 | 90.2 | 4100 | 45 | 25 | 47.1 | 29.7 | 18.8 | 10 | 5.6 | 3.7 | 2.9 | [5 empty] | -13.5703 | -49.0481
50 | 90.3 | 4100 | 45 | 25 | 47.2 | 27.4 | 16.3 | 6.9 | 3.7 | 3 | 2.2 | [5 empty] | -13.571 | -49.0474
50 | 90.4 | 4100 | 45 | 25 | 53.4 | 30.1 | 18.6 | 8.9 | 5.3 | 3.1 | 2.7 | [5 empty] | -13.5716 | -49.0467
50 | 90.5 | 4100 | 45 | 25 | 13.9 | 9 | 6.3 | 4.2 | 2.8 | 1.8 | 1.1 | [5 empty] | -13.5721 | -49.0462
50 | 90.6 | 4100 | 45 | 25 | 61.8 | 41.3 | 26.4 | 13.9 | 6.2 | 2 | 1.4 | [5 empty] | -13.5727 | -49.0455
50 | 90.7 | 4100 | 45 | 25 | 47.4 | 29.2 | 18.9 | 10.6 | 5.6 | 2.9 | 2 | [5 empty] | -13.5732 | -49.0449
50 | 90.8 | 4100 | 45 | 25 | 52.6 | 35.8 | 22.3 | 11.1 | 5.9 | 2.2 | 1.2 | [5 empty] | -13.574 | -49.0443
50 | 90.9 | 4100 | 45 | 25 | 39.7 | 28 | 18.6 | 11.1 | 6.3 | 3.1 | 1.9 | [5 empty] | -13.5746 | -49.0438
50 | 91 | 4100 | 45 | 25 | 31.1 | 20.4 | 13.1 | 7.2 | 4.5 | 2.3 | 1.6 | 44 | Atende | km 91 = H. 91,009 |  |  | -13.5754 | -49.0434 | 91
50 | 91.1 | 4100 | 45 | 25 | 18.5 | 12.7 | 9.4 | 7 | 5 | 3.8 | 2.8 | [5 empty] | -13.5762 | -49.0429
50 | 91.2 | 4100 | 45 | 25 | 33.3 | 23.4 | 16 | 10.1 | 5.5 | 2.3 | 1.4 | [5 empty] | -13.5768 | -49.0426
50 | 91.3 | 4100 | 45 | 25 | 11.9 | 9.3 | 7.5 | 6.4 | 5 | 3.7 | 2.8 | [5 empty] | -13.5777 | -49.0422
50 | 91.4 | 4100 | 45 | 25 | 38.2 | 24.2 | 16 | 9.4 | 5.1 | 2.4 | 1.6 | [5 empty] | -13.5785 | -49.0419
50 | 91.5 | 4100 | 45 | 25 | 40.7 | 29.3 | 19 | 10.6 | 6 | 2.4 | 2.3 | [5 empty] | -13.5793 | -49.0417
50 | 91.6 | 4100 | 45 | 25 | 53.7 | 34.5 | 22.1 | 12 | 6.2 | 2.6 | 2.3 | [5 empty] | -13.5803 | -49.0415
50 | 91.7 | 4100 | 45 | 25 | 39.4 | 25.3 | 17 | 10.2 | 5 | 1.8 | 1 | [5 empty] | -13.5812 | -49.0414
50 | 91.8 | 4100 | 45 | 25 | 29.1 | 19.4 | 12.6 | 6.9 | 3.5 | 1.7 | 1.2 | [5 empty] | -13.5823 | -49.0414
50 | 91.9 | 4100 | 45 | 25 | 26.6 | 16.6 | 11.2 | 7 | 4.1 | 2.2 | 1.8 | [5 empty] | -13.5833 | -49.0415
50 | 92 | 4100 | 45 | 25 | 33.7 | 22.1 | 14.6 | 8.5 | 4.6 | 2.1 | 1.2 | 46 | Atende | km 92 = H. 92,008 |  |  | -13.5841 | -49.0415 | 92
50 | 92.1 | 4100 | 45 | 25 | 17.5 | 11.7 | 8.4 | 6 | 3.7 | 2.1 | 1.3 | [5 empty] | -13.5852 | -49.0415
50 | 92.2 | 4100 | 45 | 25 | 22.6 | 15.7 | 11.2 | 7.9 | 5.3 | 3.4 | 2.6 | [5 empty] | -13.586 | -49.0415
50 | 92.3 | 4100 | 45 | 25 | 40.1 | 28.1 | 19.2 | 12.4 | 7.4 | 3.6 | 2.8 | [5 empty] | -13.5868 | -49.0416
50 | 92.4 | 4100 | 45 | 25 | 36.3 | 23.7 | 15.4 | 8.5 | 4.6 | 2.4 | 2 | [5 empty] | -13.5876 | -49.0416
50 | 92.5 | 4100 | 45 | 25 | 28.1 | 19.5 | 13.2 | 8.4 | 5.1 | 2.9 | 1.9 | [5 empty] | -13.5887 | -49.0416
50 | 92.6 | 4100 | 45 | 25 | 37.1 | 25.6 | 16.7 | 9.4 | 5.2 | 2.5 | 1.7 | [5 empty] | -13.5896 | -49.0417
50 | 92.7 | 4100 | 45 | 25 | 52.4 | 31.2 | 19.2 | 9.1 | 4.1 | 2.3 | 1.8 | [5 empty] | -13.5906 | -49.0417
50 | 92.8 | 4100 | 45 | 25 | 43.1 | 30.5 | 20.3 | 12 | 6.3 | 2.8 | 2.2 | [5 empty] | -13.5918 | -49.0417
50 | 92.9 | 4100 | 45 | 25 | 42.2 | 30.6 | 19.8 | 11 | 5.3 | 2.5 | 2.1 | [5 empty] | -13.5925 | -49.0417
50 | 93 | 4100 | 45 | 25 | 42.4 | 31.6 | 21.3 | 13.2 | 7.1 | 3.1 | 2.1 | 69 | Atende | km 93 = H. 93,009 |  |  | -13.5932 | -49.0418 | 93
50 | 93.1 | 4100 | 45 | 25 | 44.7 | 28.2 | 18 | 9.9 | 5.9 | 4.2 | 3.5 | [5 empty] | -13.5942 | -49.0418
50 | 93.2 | 4100 | 45 | 25 | 59 | 39.9 | 24 | 10.2 | 4 | 1.7 | 1.3 | [5 empty] | -13.5952 | -49.0418
50 | 93.3 | 4100 | 45 | 25 | 54 | 34.8 | 22.9 | 13.4 | 7.4 | 3.2 | 1.7 | [5 empty] | -13.5962 | -49.0418
50 | 93.4 | 4100 | 45 | 25 | 77.1 | 47.5 | 30.2 | 16.4 | 8.1 | 4.1 | 3.4 | [5 empty] | -13.597 | -49.0419
50 | 93.5 | 4100 | 45 | 25 | 73.7 | 47.6 | 30.4 | 16.5 | 7.8 | 3.2 | 1.3 | [5 empty] | -13.5977 | -49.0419
50 | 93.6 | 4100 | 41 | 25 | 59.2 | 38 | 24.1 | 12.6 | 6.6 | 2.2 | 1.7 | [5 empty] | -13.5987 | -49.0419
50 | 93.7 | 4100 | 41 | 25 | 64.5 | 45.4 | 29 | 15.7 | 7.8 | 3.1 | 1.7 | [5 empty] | -13.5998 | -49.042
50 | 93.8 | 4100 | 41 | 25 | 54.5 | 32.9 | 21.2 | 11.5 | 5 | 2.2 | 1.4 | [5 empty] | -13.6007 | -49.042
50 | 93.9 | 4100 | 41 | 25 | 50.9 | 32.4 | 20.9 | 11.7 | 6.1 | 2.6 | 1.5 | [5 empty] | -13.6013 | -49.042
50 | 94 | 4100 | 41 | 25 | 44.8 | 32 | 20.3 | 10.9 | 5.3 | 2.1 | 1.5 | 49 | Atende | km 94 = H. 94,000 |  |  | -13.6023 | -49.042 | 94
50 | 94.1 | 4100 | 41 | 25 | 56.1 | 40.6 | 25.6 | 13.1 | 5.2 | 2.1 | 1.6 | [5 empty] | -13.6033 | -49.0421
50 | 94.2 | 4100 | 41 | 25 | 38.5 | 23.3 | 14.7 | 7.7 | 3.7 | 2 | 1.7 | [5 empty] | -13.6043 | -49.0421
50 | 94.3 | 4100 | 41 | 25 | 20 | 12.7 | 8.6 | 5.2 | 3 | 1.6 | 1.3 | [5 empty] | -13.6052 | -49.0421
50 | 94.4 | 4100 | 41 | 25 | 50.2 | 33.1 | 21.2 | 11.5 | 5.4 | 2.2 | 1.7 | [5 empty] | -13.6063 | -49.0421
50 | 94.5 | 4100 | 42 | 25 | 48.7 | 30.5 | 20 | 11.7 | 6.1 | 2.7 | 1.9 | [5 empty] | -13.6071 | -49.0421
50 | 94.6 | 4100 | 42 | 25 | 15.6 | 11.5 | 8.1 | 5.5 | 3.5 | 2 | 1.5 | [5 empty] | -13.6081 | -49.0422
50 | 94.7 | 4100 | 42 | 25 | 19.8 | 15.1 | 11.1 | 8.3 | 5.1 | 2.5 | 2.3 | [5 empty] | -13.609 | -49.0422
50 | 94.8 | 4100 | 42 | 25 | 17.3 | 12.4 | 8.5 | 5.5 | 3.3 | 2.7 | 2.3 | [5 empty] | -13.6097 | -49.0422
50 | 94.9 | 4100 | 42 | 25 | 29.2 | 19.2 | 12.6 | 7.5 | 4.2 | 3.4 | 2.8 | [5 empty] | -13.6106 | -49.0422
50 | 95 | 4100 | 42 | 25 | 21.9 | 15 | 10.6 | 7.2 | 4.2 | 2.1 | 1.3 | 43 | Atende |  |  |  | -13.6114 | -49.0423 | 95
50 | 95.1 | 4100 | 42 | 25 | 33.5 | 22.5 | 15.4 | 9.9 | 5.4 | 2.5 | 1.7 | [5 empty] | -13.6123 | -49.0423
50 | 95.2 | 4100 | 42 | 25 | 31.1 | 21.2 | 14.6 | 9.6 | 5.5 | 2.6 | 1.7 | [5 empty] | -13.6132 | -49.0423
50 | 95.3 | 4100 | 42 | 25 | 55.1 | 36.1 | 22.9 | 12.2 | 6 | 3.4 | 2.9 | [5 empty] | -13.6142 | -49.0424
50 | 95.4 | 4100 | 42 | 25 | 34.4 | 22.2 | 14.8 | 9 | 4.9 | 2.7 | 2.3 | [5 empty] | -13.6149 | -49.0424
50 | 95.5 | 4100 | 42 | 25 | 48.4 | 31.8 | 20.5 | 11.1 | 4.9 | 1.7 | 1.3 | [5 empty] | -13.6156 | -49.0424
50 | 95.6 | 4100 | 42 | 25 | 21.2 | 13.1 | 8.8 | 5.3 | 3 | 1.5 | 1.3 | [5 empty] | -13.6166 | -49.0424
50 | 95.7 | 4100 | 42 | 25 | 23.5 | 16.5 | 10.9 | 6.2 | 3 | 1.2 | 0.9 | [5 empty] | -13.6177 | -49.0425
50 | 95.8 | 4100 | 42 | 25 | 24.2 | 16.4 | 11.1 | 6.9 | 3.7 | 1.8 | 1.3 | [5 empty] | -13.6185 | -49.0425
50 | 95.9 | 4100 | 42 | 25 | 18.5 | 13.4 | 9.2 | 5.9 | 3.2 | 1.5 | 1.2 | [5 empty] | -13.6195 | -49.0425
50 | 96 | 4100 | 42 | 25 | 24.8 | 16 | 10 | 4.8 | 2.3 | 0.9 | 0.9 | 36 | Atende | km 96 = H. 95,994 |  |  | -13.6203 | -49.0425 | 96
50 | 96.1 | 4100 | 42 | 25 | 16.2 | 10.6 | 7.6 | 5.5 | 3.8 | 2.2 | 1.5 | [5 empty] | -13.6212 | -49.0426
50 | 96.2 | 4100 | 42 | 25 | 26.5 | 17.8 | 12 | 7.3 | 4.3 | 2.5 | 1.7 | [5 empty] | -13.6221 | -49.0426
50 | 96.3 | 4100 | 42 | 25 | 53.1 | 37.1 | 25.1 | 16.3 | 10.5 | 7 | 5.8 | [5 empty] | -13.6229 | -49.0426
50 | 96.4 | 4100 | 42 | 25 | 30.7 | 19.7 | 12.4 | 6.3 | 3.3 | 1.9 | 1.2 | [5 empty] | -13.624 | -49.0427
50 | 96.5 | 4100 | 42 | 25 | 18.5 | 12.4 | 8.5 | 5.6 | 3.3 | 2.1 | 1.6 | [5 empty] | -13.6251 | -49.0427
50 | 96.6 | 4100 | 42 | 25 | 13.6 | 9.1 | 6.7 | 4.8 | 3.3 | 2 | 1.2 | [5 empty] | -13.6261 | -49.0427
50 | 96.7 | 4100 | 42 | 25 | 18.8 | 13.1 | 9.3 | 6.3 | 4.3 | 2.2 | 1.5 | [5 empty] | -13.6272 | -49.0427
50 | 96.8 | 4100 | 42 | 25 | 15 | 9.5 | 6.8 | 4.9 | 3.3 | 2.4 | 2.1 | [5 empty] | -13.628 | -49.0426
50 | 96.9 | 4100 | 42 | 25 | 24.5 | 15.7 | 10.5 | 6.3 | 3.6 | 1.9 | 1.3 | [5 empty] | -13.6288 | -49.0425
50 | 97 | 4100 | 42 | 25 | 34.3 | 22.8 | 15.2 | 9 | 5 | 2.4 | 1.6 | 50 | Atende | km 97 = H. 97,020 |  |  | -13.6294 | -49.0424 | 97
50 | 97.1 | 4100 | 42 | 25 | 26.7 | 19.2 | 13.2 | 8.6 | 5.3 | 3.5 | 2.6 | [5 empty] | -13.6304 | -49.0422
50 | 97.2 | 4100 | 42 | 25 | 63.7 | 37.6 | 24.5 | 14.2 | 7.7 | 3.8 | 2.6 | [5 empty] | -13.6317 | -49.042
50 | 97.3 | 4100 | 42 | 25 | 53.1 | 36.2 | 23.5 | 13.6 | 7.7 | 4 | 3.7 | [5 empty] | -13.6325 | -49.0419
50 | 97.4 | 4100 | 42 | 25 | 37.6 | 26 | 17.5 | 10.8 | 6.1 | 3 | 2.8 | [5 empty] | -13.6334 | -49.0417
50 | 97.5 | 4100 | 42 | 25 | 36.2 | 28.2 | 19.5 | 12.8 | 7.3 | 4 | 2 | [5 empty] | -13.634 | -49.0416
50 | 97.6 | 4100 | 42 | 25 | 36.1 | 26.8 | 17.6 | 10.2 | 4.3 | 2.4 | 2.3 | [5 empty] | -13.6347 | -49.0415
50 | 97.7 | 4100 | 42 | 25 | 28.3 | 18.9 | 12.3 | 7.1 | 3.6 | 2.8 | 2 | [5 empty] | -13.6356 | -49.0414
50 | 97.8 | 4100 | 42 | 25 | 26.2 | 18.3 | 12.7 | 8.6 | 5.2 | 3.5 | 3 | [5 empty] | -13.6365 | -49.0412
50 | 97.9 | 4100 | 42 | 25 | 16.3 | 10.8 | 8 | 5.9 | 4 | 2.8 | 2.5 | [5 empty] | -13.6374 | -49.0411
50 | 98 | 4100 | 42 | 25 | 65.9 | 38.9 | 24.9 | 14 | 9 | 5.9 | 4.5 | 50 | Atende | km 98 = H. 97,992 |  |  | -13.6383 | -49.0409 | 98
50 | 98.1 | 4100 | 42 | 25 | 30.7 | 18.9 | 12.1 | 6.8 | 4.4 | 3.4 | 2.8 | [5 empty] | -13.6393 | -49.0408
50 | 98.2 | 4100 | 42 | 25 | 32.6 | 19.6 | 12.7 | 7.2 | 4.3 | 3.1 | 2.5 | [5 empty] | -13.64 | -49.0406
50 | 98.3 | 4100 | 42 | 25 | 25.3 | 17.4 | 11.5 | 6.9 | 3.7 | 2.1 | 1.5 | [5 empty] | -13.641 | -49.0405
50 | 98.4 | 4100 | 42 | 25 | 22.9 | 15.1 | 9.3 | 4.4 | 1.9 | 1.3 | 0.9 | [5 empty] | -13.642 | -49.0403
50 | 98.5 | 4100 | 42 | 25 | 30.5 | 21 | 14 | 8.3 | 4.6 | 2.4 | 1.7 | [5 empty] | -13.6427 | -49.0402
50 | 98.6 | 4100 | 42 | 25 | 48.8 | 36.1 | 23.9 | 14.5 | 7.7 | 4.1 | 3 | [5 empty] | -13.6438 | -49.04
50 | 98.7 | 4100 | 42 | 25 | 39.9 | 24.7 | 15.5 | 8.1 | 4 | 2.4 | 1.7 | [5 empty] | -13.6447 | -49.0398
50 | 98.8 | 4100 | 42 | 25 | 40.7 | 28.3 | 18.6 | 11.1 | 6.7 | 4.8 | 3.9 | [5 empty] | -13.6456 | -49.0397
50 | 98.9 | 4100 | 42 | 25 | 36.3 | 24.4 | 16.2 | 9.9 | 6.4 | 4.8 | 4.1 | [5 empty] | -13.6466 | -49.0395
50 | 99 | 4100 | 42 | 25 | 46.4 | 31.5 | 20.4 | 11.5 | 6.1 | 3.5 | 2.8 | 58 | Atende | km 99 = H. 99,000 |  |  | -13.6472 | -49.0394 | 99
50 | 99.1 | 4100 | 42 | 25 | 30.7 | 20.3 | 13 | 7 | 3.7 | 2.3 | 1.8 | [5 empty] | -13.6483 | -49.0392
50 | 99.2 | 4100 | 42 | 25 | 31 | 21.7 | 14.3 | 8.2 | 4.3 | 2.3 | 1.3 | [5 empty] | -13.6491 | -49.0391
50 | 99.3 | 4100 | 42 | 25 | 46.2 | 30.2 | 19.4 | 10.6 | 5.2 | 3 | 2.2 | [5 empty] | -13.65 | -49.0389
50 | 99.4 | 4100 | 42 | 25 | 39.9 | 29.5 | 20.2 | 13.1 | 7.5 | 4 | 2.4 | [5 empty] | -13.6508 | -49.0387
50 | 99.5 | 4100 | 42 | 25 | 23.6 | 15.5 | 10.1 | 5.5 | 2.6 | 1.8 | 1.3 | [5 empty] | -13.6516 | -49.0383
50 | 99.6 | 4100 | 42 | 25 | 63.1 | 43.5 | 28.4 | 16.8 | 10.3 | 5.5 | 4.5 | [5 empty] | -13.6525 | -49.0379
50 | 99.7 | 4100 | 42 | 25 | 70 | 51.8 | 35 | 22.6 | 12.6 | 7.1 | 4.7 | [5 empty] | -13.6533 | -49.0375
50 | 99.8 | 4100 | 42 | 25 | 29.5 | 20.7 | 13.5 | 7.6 | 4.3 | 3 | 2.6 | [5 empty] | -13.6541 | -49.0371
50 | 99.9 | 4100 | 42 | 25 | 46.3 | 29.6 | 19.3 | 11.2 | 6.5 | 4.4 | 3.3 | [5 empty] | -13.6549 | -49.0367
50 | 100 | 4100 | 42 | 25 | 35.9 | 23.7 | 15.8 | 9.6 | 6 | 4.1 | 3.3 | 54 | Atende | km 100 = H. 100,017 |  |  | -13.6557 | -49.0362 | 100
50 | 100.1 | 4100 | 42 | 25 | 49.6 | 31.6 | 19.3 | 9.1 | 4.2 | 2.9 | 2.5 | [5 empty] | -13.6566 | -49.0358
50 | 100.2 | 4100 | 42 | 25 | 22.1 | 17.1 | 12.3 | 8.7 | 6.2 | 3.1 | 2.8 | [5 empty] | -13.6574 | -49.0353
50 | 100.3 | 4100 | 42 | 25 | 70.5 | 53.1 | 35.9 | 23.2 | 13.4 | 7.6 | 5.5 | [5 empty] | -13.6583 | -49.0349
50 | 100.4 | 4100 | 42 | 25 | 48.6 | 35.5 | 23.1 | 13.4 | 6.9 | 3.5 | 2.8 | [5 empty] | -13.6593 | -49.0344
50 | 100.5 | 4100 | 42 | 25 | 39.3 | 27.6 | 18.6 | 11.6 | 6.6 | 3.7 | 2.4 | [5 empty] | -13.6602 | -49.0339
50 | 100.6 | 4100 | 42 | 25 | 17.4 | 11.3 | 8 | 5.5 | 3.5 | 2.2 | 1.6 | [5 empty] | -13.6609 | -49.0336
50 | 100.7 | 4100 | 42 | 25 | 36.4 | 26.7 | 17.9 | 11.2 | 6.6 | 4.4 | 3.8 | [5 empty] | -13.6618 | -49.033
50 | 100.8 | 4100 | 42 | 25 | 38.5 | 25.6 | 16.8 | 10 | 6.2 | 3.8 | 2.8 | [5 empty] | -13.6626 | -49.0327
50 | 100.9 | 4100 | 42 | 25 | 22.8 | 15.7 | 10.9 | 7.1 | 4.9 | 3.7 | 3 | [5 empty] | -13.6633 | -49.0323
50 | 101 | 4100 | 42 | 25 | 41.2 | 30.2 | 20.4 | 13.1 | 8.7 | 6.3 | 5 | 45 | Atende | km 101 = H. 101,004 |  |  | -13.6638 | -49.032 | 101
50 | 101.1 | 4100 | 42 | 25 | 34.6 | 22.3 | 14.4 | 8.1 | 4.7 | 3.3 | 2.8 | [5 empty] | -13.6648 | -49.0315
50 | 101.2 | 4100 | 42 | 25 | 46.6 | 30.8 | 19.9 | 11.2 | 6.1 | 3.7 | 2.9 | [5 empty] | -13.6656 | -49.0311
50 | 101.3 | 4100 | 42 | 25 | 34.5 | 25.5 | 17.1 | 10.8 | 6.6 | 5 | 4.4 | [5 empty] | -13.6664 | -49.0307
50 | 101.4 | 4100 | 42 | 25 | 29.3 | 21.2 | 15.2 | 10.9 | 7.8 | 6.4 | 4.9 | [5 empty] | -13.6671 | -49.0303
50 | 101.5 | 4100 | 42 | 25 | 40.6 | 27.2 | 17.7 | 10.2 | 5.4 | 3.5 | 3.1 | [5 empty] | -13.6678 | -49.0299
50 | 101.6 | 4100 | 42 | 25 | 46.6 | 33.2 | 22.5 | 14.5 | 9.3 | 5.8 | 4 | [5 empty] | -13.6686 | -49.0295
50 | 101.7 | 4100 | 42 | 25 | 17.5 | 13.4 | 9.6 | 6.8 | 4.7 | 3.4 | 2.9 | [5 empty] | -13.6695 | -49.0291
50 | 101.8 | 4100 | 42 | 25 | 25.9 | 18 | 12.8 | 8.8 | 5.6 | 3.3 | 2.3 | [5 empty] | -13.6703 | -49.0287
50 | 101.9 | 4100 | 42 | 25 | 38.7 | 27.6 | 18.3 | 11.2 | 7 | 4.5 | 3.7 | [5 empty] | -13.671 | -49.0283
50 | 102 | 4100 | 42 | 25 | 43.1 | 28.6 | 18.6 | 10.7 | 6 | 2.9 | 2.2 | 58 | Atende | km 102 = H. 102,004 |  |  | -13.6719 | -49.0278 | 102
50 | 102.1 | 4100 | 42 | 25 | 63.4 | 42.7 | 28.5 | 17.7 | 10.1 | 5.3 | 3.6 | [5 empty] | -13.6728 | -49.0274
50 | 102.2 | 4100 | 41 | 25 | 46.5 | 34 | 23.3 | 15.3 | 9.1 | 6.5 | 5.2 | [5 empty] | -13.6737 | -49.0269
50 | 102.3 | 4100 | 41 | 25 | 47.9 | 32.3 | 20.7 | 11.3 | 6.2 | 3.2 | 3 | [5 empty] | -13.6744 | -49.0265
50 | 102.4 | 4100 | 41 | 25 | 40.9 | 26 | 16.5 | 8.8 | 4.7 | 2.9 | 2.3 | [5 empty] | -13.6753 | -49.0261
50 | 102.5 | 4100 | 41 | 25 | 29 | 19.7 | 12.6 | 6.7 | 3.6 | 2.2 | 2 | [5 empty] | -13.6763 | -49.0256
50 | 102.6 | 4100 | 41 | 25 | 45.9 | 31.2 | 20.5 | 12.3 | 7.3 | 5.6 | 4.6 | [5 empty] | -13.677 | -49.0252
50 | 102.7 | 4100 | 41 | 25 | 51.8 | 42 | 30.2 | 22.3 | 15.5 | 11 | 9.5 | [5 empty] | -13.6777 | -49.0248
50 | 102.8 | 4100 | 41 | 25 | 62.3 | 45.1 | 31.4 | 21.7 | 13.8 | 9.4 | 7.8 | [5 empty] | -13.6786 | -49.0243
50 | 102.9 | 4100 | 41 | 25 | 48.3 | 31.1 | 20.6 | 12.4 | 7.6 | 4.9 | 4.6 | [5 empty] | -13.6794 | -49.024
50 | 103 | 4100 | 41 | 25 | 22.3 | 14.3 | 9.4 | 5.5 | 2.9 | 2.4 | 1.9 | 58 | Atende | km 103 = H. 103,006 |  |  | -13.6801 | -49.0237 | 103
50 | 103.1 | 4100 | 41 | 25 | 50.6 | 34.5 | 23 | 14 | 7.5 | 3.9 | 3 | [5 empty] | -13.681 | -49.0235
50 | 103.2 | 4100 | 41 | 25 | 42.9 | 30.7 | 20.4 | 12.5 | 7 | 4.6 | 4.5 | [5 empty] | -13.6819 | -49.0234
50 | 103.3 | 4100 | 41 | 25 | 65.6 | 53.5 | 38.7 | 28.8 | 19.1 | 14.4 | 10.8 | [5 empty] | -13.6828 | -49.0234
50 | 103.4 | 4100 | 41 | 25 | 42.3 | 26 | 16.3 | 8.3 | 4 | 3.1 | 2.7 | [5 empty] | -13.6837 | -49.0233
50 | 103.5 | 4100 | 41 | 25 | 51.8 | 36.4 | 24.6 | 15.7 | 9.2 | 5.7 | 3.4 | [5 empty] | -13.6847 | -49.0232
50 | 103.6 | 4100 | 41 | 25 | 42.4 | 23.1 | 14 | 6.4 | 3.4 | 2.4 | 2 | [5 empty] | -13.6855 | -49.0231
50 | 103.7 | 4100 | 41 | 25 | 48.6 | 30.3 | 19.3 | 10.6 | 5.3 | 3.7 | 3.4 | [5 empty] | -13.6866 | -49.023
50 | 103.8 | 4100 | 41 | 25 | 35 | 20.9 | 13.5 | 7.7 | 4.4 | 2.8 | 2.1 | [5 empty] | -13.6875 | -49.0229
50 | 103.9 | 4100 | 41 | 25 | 58.2 | 36.9 | 24 | 13.9 | 7.9 | 4.5 | 3.8 | [5 empty] | -13.6884 | -49.0228
50 | 104 | 4100 | 41 | 25 | 36.1 | 22.7 | 15 | 9 | 5.9 | 4.1 | 2.7 | 50 | Atende | km 104 = H. 104,000 |  |  | -13.689 | -49.0227 | 104
50 | 104.1 | 4100 | 41 | 25 | 35.4 | 23 | 15.5 | 9.7 | 5.9 | 3.8 | 3.1 | [5 empty] | -13.6901 | -49.0226
50 | 104.2 | 4100 | 41 | 25 | 40.5 | 26.3 | 17.2 | 9.9 | 5.2 | 2.9 | 2 | [5 empty] | -13.6909 | -49.0225
50 | 104.3 | 4100 | 41 | 25 | 48.9 | 29.5 | 19 | 10.8 | 6.2 | 4.4 | 3.5 | [5 empty] | -13.6918 | -49.0225
50 | 104.4 | 4100 | 41 | 25 | 44.1 | 29.5 | 19.2 | 11.2 | 6.9 | 5.1 | 4.8 | [5 empty] | -13.6927 | -49.0224
50 | 104.5 | 4100 | 41 | 25 | 56 | 35.9 | 23 | 12.9 | 7.1 | 4.7 | 4.1 | [5 empty] | -13.6935 | -49.0223
50 | 104.6 | 4100 | 41 | 25 | 45.6 | 28.3 | 17.8 | 9.2 | 5.3 | 2.9 | 2.3 | [5 empty] | -13.6945 | -49.0222
50 | 104.7 | 4100 | 41 | 25 | 51 | 35.8 | 23.7 | 14.5 | 8.9 | 4.9 | 3.3 | [5 empty] | -13.6954 | -49.0221
50 | 104.8 | 4100 | 41 | 25 | 35.9 | 21.7 | 14 | 7.7 | 4.4 | 2.8 | 2.2 | [5 empty] | -13.6963 | -49.022
50 | 104.9 | 4100 | 41 | 25 | 36.8 | 23.9 | 16.4 | 10.8 | 6.8 | 4.1 | 3 | [5 empty] | -13.6972 | -49.0219
50 | 105 | 4100 | 40 | 25 | 44.7 | 29.9 | 19.5 | 11.4 | 6.9 | 3.9 | 2.7 | 64 | Atende | km 105 = H. 105,004 |  |  | -13.6981 | -49.0218 | 105
50 | 105.1 | 4100 | 40 | 25 | 70.7 | 46.8 | 30.3 | 17.8 | 10.8 | 6.3 | 5.2 | [5 empty] | -13.699 | -49.0217
50 | 105.2 | 4100 | 40 | 25 | 59.5 | 36.3 | 23.5 | 13.5 | 7.8 | 4.6 | 3.5 | [5 empty] | -13.6998 | -49.0217
50 | 105.3 | 4100 | 40 | 25 | 51.4 | 31 | 19.5 | 10.3 | 6 | 3.6 | 2.6 | [5 empty] | -13.7007 | -49.0215
50 | 105.4 | 4100 | 40 | 25 | 65.5 | 45.2 | 30 | 18.4 | 10.2 | 4.7 | 3 | [5 empty] | -13.7017 | -49.0214
50 | 105.5 | 4100 | 40 | 25 | 58.9 | 40.8 | 27.6 | 17.6 | 10.1 | 5.5 | 3.9 | [5 empty] | -13.7027 | -49.0213
50 | 105.6 | 4100 | 40 | 25 | 29.8 | 20.7 | 13.9 | 8.5 | 4.6 | 2.6 | 2 | [5 empty] | -13.7036 | -49.0212
50 | 105.7 | 4100 | 40 | 25 | 40.2 | 27.3 | 17.8 | 10.2 | 5.9 | 3.3 | 2.4 | [5 empty] | -13.7046 | -49.0211
50 | 105.8 | 4100 | 40 | 25 | 47.1 | 33.7 | 23.2 | 15.5 | 9.1 | 4.9 | 3.3 | [5 empty] | -13.7055 | -49.021
50 | 105.9 | 4100 | 40 | 25 | 44.7 | 27.4 | 17.8 | 10.3 | 5.9 | 4.2 | 3.6 | [5 empty] | -13.7064 | -49.021
50 | 106 | 4100 | 40 | 25 | 57.6 | 39.9 | 27.8 | 18.8 | 12.4 | 7.6 | 4.9 | 67 | Atende | km 106 = H. 106,011 |  |  | -13.7072 | -49.021 | 106
50 | 106.1 | 4100 | 40 | 25 | 74.2 | 45.7 | 30.6 | 19.2 | 12.1 | 7.7 | 5.3 | [5 empty] | -13.7082 | -49.021
50 | 106.2 | 4100 | 40 | 25 | 63.1 | 40.4 | 26.7 | 15.9 | 9.1 | 4.9 | 3.7 | [5 empty] | -13.709 | -49.021
50 | 106.3 | 4100 | 40 | 25 | 72.2 | 45.8 | 30.5 | 18.7 | 10.9 | 6.3 | 5 | [5 empty] | -13.71 | -49.021
50 | 106.4 | 4100 | 40 | 25 | 49.2 | 34.3 | 22.4 | 13.1 | 8 | 5.7 | 4.9 | [5 empty] | -13.7107 | -49.021
50 | 106.5 | 4100 | 40 | 25 | 45.1 | 29.7 | 19.9 | 12.2 | 7.3 | 4.9 | 3.9 | [5 empty] | -13.7116 | -49.021
50 | 106.6 | 4100 | 40 | 25 | 40.1 | 31 | 22.3 | 16 | 9.8 | 6.1 | 4.7 | [5 empty] | -13.7127 | -49.021
50 | 106.7 | 4100 | 40 | 25 | 38.3 | 25.5 | 17.2 | 10.7 | 6.2 | 3.8 | 3.1 | [5 empty] | -13.7137 | -49.0211
50 | 106.8 | 4100 | 40 | 25 | 55.1 | 39.3 | 24.3 | 12.1 | 8.3 | 6.6 | 5.7 | [5 empty] | -13.7148 | -49.0211
50 | 106.9 | 4100 | 40 | 25 | 52.3 | 37.1 | 24.3 | 14.3 | 9.3 | 6.5 | 5.5 | [5 empty] | -13.7159 | -49.0211
50 | 107 | 4100 | 40 | 25 | 46.6 | 30.7 | 19.5 | 10.2 | 5.2 | 3.6 | 3 | 63 | Atende | km 107 = H. 107,001 |  |  | -13.7162 | -49.0211 | 107
50 | 107.1 | 4100 | 40 | 25 | 58.4 | 37.5 | 24 | 13.2 | 7 | 4.2 | 3.5 | [5 empty] | -13.7173 | -49.0211
50 | 107.2 | 4100 | 40 | 25 | 47.1 | 30.2 | 19.6 | 11.1 | 6.5 | 4.4 | 3.5 | [5 empty] | -13.7182 | -49.0212
50 | 107.3 | 4100 | 40 | 25 | 59.7 | 41.9 | 26.1 | 13.3 | 6.9 | 5.6 | 4.8 | [5 empty] | -13.719 | -49.0212
50 | 107.4 | 4100 | 40 | 25 | 64 | 43.7 | 29.2 | 17.9 | 10.2 | 5.4 | 4.8 | [5 empty] | -13.7199 | -49.0212
50 | 107.5 | 4100 | 40 | 25 | 51.2 | 34.7 | 22 | 11.8 | 7 | 6 | 5.2 | [5 empty] | -13.7208 | -49.0213
50 | 107.6 | 4100 | 40 | 25 | 67.2 | 43.1 | 27.9 | 15.9 | 7.7 | 5.6 | 3.9 | [5 empty] | -13.7217 | -49.0213
50 | 107.7 | 4100 | 40 | 25 | 40.3 | 28.4 | 19.6 | 12.7 | 7.9 | 4.8 | 3.4 | [5 empty] | -13.7226 | -49.0213
50 | 107.8 | 4100 | 40 | 25 | 58.8 | 36 | 23.2 | 13.2 | 9 | 5.9 | 4.7 | [5 empty] | -13.7236 | -49.0213
50 | 107.9 | 4100 | 40 | 25 | 36.3 | 20.9 | 13.3 | 7.1 | 4.4 | 4.2 | 3.8 | [5 empty] | -13.7245 | -49.0213
50 | 108 | 4100 | 39 | 25 | 43.8 | 27 | 17.8 | 10.6 | 6.3 | 4.7 | 4.2 | 53 | Atende |  |  |  | -13.7252 | -49.0215 | 108
50 | 108.1 | 4100 | 39 | 25 | 37 | 24.5 | 16.1 | 9.7 | 6 | 4.8 | 3.8 | [5 empty] | -13.7261 | -49.0217
50 | 108.2 | 4100 | 39 | 25 | 53.8 | 39.8 | 29.6 | 22.7 | 14.9 | 9.7 | 8.5 | [5 empty] | -13.7269 | -49.022
50 | 108.3 | 4100 | 39 | 25 | 32 | 22.5 | 15.5 | 9.9 | 5.9 | 3.8 | 3.5 | [5 empty] | -13.7277 | -49.0224
50 | 108.4 | 4100 | 39 | 25 | 50.3 | 33.8 | 22.2 | 12.9 | 7.1 | 4.2 | 3.4 | [5 empty] | -13.7284 | -49.023
50 | 108.5 | 4100 | 39 | 25 | 46.5 | 30.4 | 20.5 | 12.8 | 8.3 | 4 | 3.8 | [5 empty] | -13.7293 | -49.0235
50 | 108.6 | 4100 | 39 | 25 | 45.3 | 33 | 21.9 | 13.2 | 7.7 | 4 | 2.8 | [5 empty] | -13.7301 | -49.024
50 | 108.7 | 4100 | 39 | 25 | 49.8 | 32.5 | 21.2 | 12.2 | 7.3 | 4.5 | 3.3 | [5 empty] | -13.7308 | -49.0245
50 | 108.8 | 4100 | 39 | 25 | 47.9 | 31 | 20 | 11.1 | 6.6 | 3.9 | 2.8 | [5 empty] | -13.7314 | -49.0249
50 | 108.9 | 4100 | 39 | 25 | 19.7 | 12.3 | 8.3 | 5 | 3.1 | 2.4 | 2.3 | [5 empty] | -13.7324 | -49.0255
50 | 109 | 4100 | 38 | 25 | 68.3 | 45 | 31.1 | 21 | 13.4 | 9 | 6.6 | 57 | Atende | km 109 = H. 109,009 |  |  | -13.7331 | -49.026 | 109
50 | 109.1 | 4100 | 38 | 25 | 54.2 | 37.5 | 25 | 15.4 | 10.3 | 6 | 5 | [5 empty] | -13.734 | -49.0265
50 | 109.2 | 4100 | 38 | 25 | 38 | 24.4 | 15.7 | 8.8 | 5.4 | 4.1 | 3.6 | [5 empty] | -13.7346 | -49.0269
50 | 109.3 | 4100 | 38 | 25 | 45.9 | 29.7 | 19.2 | 10.4 | 5.1 | 3 | 2.4 | [5 empty] | -13.7354 | -49.0273
50 | 109.4 | 4100 | 38 | 25 | 53.7 | 32.8 | 20 | 9.5 | 5.3 | 3.9 | 3.4 | [5 empty] | -13.7363 | -49.0277
50 | 109.5 | 4100 | 38 | 25 | 50.3 | 34.1 | 21.6 | 11.4 | 7 | 4.9 | 3 | [5 empty] | -13.7371 | -49.0281
50 | 109.6 | 4100 | 38 | 25 | 39.8 | 27.3 | 18.4 | 11.5 | 7 | 4.4 | 3.5 | [5 empty] | -13.7379 | -49.0285
50 | 109.7 | 4100 | 38 | 25 | 35.6 | 25 | 17.7 | 12.3 | 7.7 | 4.1 | 2.6 | [5 empty] | -13.7388 | -49.0288
50 | 109.8 | 4100 | 37 | 25 | 32.8 | 20 | 13.1 | 7.5 | 4 | 3.5 | 3.2 | [5 empty] | -13.7396 | -49.0292
50 | 109.9 | 4100 | 37 | 25 | 43.9 | 28.5 | 19.6 | 12.7 | 8.2 | 5.7 | 4.8 | [5 empty] | -13.7404 | -49.0296
50 | 110 | 4100 | 37 | 25 | 40.8 | 25.1 | 17.6 | 11.9 | 8.8 | 6.3 | 4.8 | 36 | Atende | km 110 = H. 110,000 |  |  | -13.7412 | -49.0299 | 110
50 | 110.1 | 4100 | 37 | 25 | 22 | 15.4 | 11 | 7.6 | 5.1 | 3.3 | 2.4 | [5 empty] | -13.7423 | -49.0304
50 | 110.2 | 4100 | 37 | 25 | 21.3 | 13.8 | 10 | 7.2 | 5.2 | 3.6 | 2.3 | [5 empty] | -13.7436 | -49.0308
50 | 110.3 | 4100 | 37 | 25 | 25 | 17.8 | 11.7 | 6.9 | 4.1 | 3.6 | 3.2 | [5 empty] | -13.7441 | -49.0308
50 | 110.4 | 4100 | 37 | 25 | 36.3 | 23.5 | 15.4 | 8.9 | 4.9 | 2.6 | 2.2 | [5 empty] | -13.7449 | -49.0309
50 | 110.5 | 4100 | 37 | 25 | 31.9 | 21.1 | 14.6 | 9.6 | 4.3 | 2.6 | 1.5 | [5 empty] | -13.7457 | -49.0308
50 | 110.6 | 4100 | 37 | 25 | 30.1 | 18.9 | 12 | 6.1 | 3.3 | 2.4 | 1.7 | [5 empty] | -13.7462 | -49.0307
50 | 110.7 | 4100 | 37 | 25 | 20.1 | 13.7 | 9.1 | 5.6 | 3.5 | 2.7 | 2.1 | [5 empty] | -13.7473 | -49.0305
50 | 110.8 | 4100 | 37 | 25 | 35 | 22.2 | 13.5 | 6.2 | 3.8 | 2.7 | 2 | [5 empty] | -13.7483 | -49.0303
50 | 110.9 | 4100 | 37 | 25 | 25.2 | 14.3 | 9 | 4.6 | 2.7 | 2 | 1.4 | [5 empty] | -13.7493 | -49.0301
50 | 111 | 4100 | 37 | 25 | 64.3 | 40.2 | 22.9 | 8.1 | 5.5 | 3.9 | 2.9 | 66 | Atende | km 111 = H. 111,006 |  |  | -13.7501 | -49.0299 | 111
50 | 111.1 | 4100 | 37 | 25 | 53.8 | 39.1 | 27.4 | 18.5 | 10.2 | 3.9 | 2.4 | [5 empty] | -13.7509 | -49.0298
50 | 111.2 | 4100 | 37 | 25 | 40.7 | 25.5 | 16.1 | 8.3 | 4.7 | 3 | 2.3 | [5 empty] | -13.7517 | -49.0296
50 | 111.3 | 4100 | 37 | 25 | 83.4 | 64 | 43.7 | 28.5 | 16.7 | 8.6 | 5.7 | [5 empty] | -13.7528 | -49.0294
50 | 111.4 | 4100 | 37 | 25 | 64.8 | 47.6 | 32.1 | 20 | 10.5 | 5.1 | 3.4 | [5 empty] | -13.7536 | -49.0292
50 | 111.5 | 4100 | 37 | 25 | 28.4 | 18.6 | 12.2 | 7.2 | 4.6 | 3.5 | 2.7 | [5 empty] | -13.7545 | -49.029
50 | 111.6 | 4100 | 37 | 25 | 37.5 | 24.3 | 15.8 | 8.9 | 5.1 | 3.3 | 2.6 | [5 empty] | -13.7554 | -49.0289
50 | 111.7 | 4100 | 37 | 25 | 47.9 | 30.3 | 19.5 | 10.7 | 6.5 | 4.3 | 3.2 | [5 empty] | -13.7563 | -49.0287
50 | 111.8 | 4100 | 37 | 25 | 29.9 | 21.5 | 15.1 | 10.3 | 7 | 5.1 | 3.7 | [5 empty] | -13.7572 | -49.0285
50 | 111.9 | 4100 | 37 | 25 | 28.4 | 19 | 12.4 | 7.1 | 3.8 | 3.4 | 3.3 | [5 empty] | -13.7582 | -49.0283
50 | 112 | 4100 | 37 | 25 | 45 | 31.6 | 21.7 | 14 | 9.5 | 6.9 | 5.2 | 60 | Atende | km 112 = H. 112,009 |  |  | -13.759 | -49.0282 | 112
50 | 112.1 | 4100 | 37 | 25 | 41.3 | 26.9 | 17.2 | 9.2 | 4.8 | 3.1 | 2.7 | [5 empty] | -13.7599 | -49.0281
50 | 112.2 | 4100 | 37 | 25 | 56.4 | 39.8 | 26 | 15.2 | 9.3 | 6.3 | 5 | [5 empty] | -13.7608 | -49.0281
50 | 112.3 | 4100 | 36 | 25 | 33.5 | 23.5 | 16.6 | 11.5 | 6.6 | 3.6 | 2.5 | [5 empty] | -13.7617 | -49.0282
50 | 112.4 | 4100 | 36 | 25 | 63.8 | 45.5 | 30.9 | 19.9 | 11.3 | 6.3 | 4.3 | [5 empty] | -13.7625 | -49.0284
50 | 112.5 | 4100 | 36 | 25 | 48.5 | 33.7 | 22.3 | 13.3 | 7.2 | 4.1 | 3.8 | [5 empty] | -13.7635 | -49.0287
50 | 112.6 | 4100 | 36 | 25 | 52.4 | 34 | 21.9 | 12.1 | 6.2 | 3.5 | 2.3 | [5 empty] | -13.7643 | -49.0288
50 | 112.7 | 4100 | 36 | 25 | 60.3 | 41 | 27.2 | 16.4 | 8.9 | 4.8 | 3.1 | [5 empty] | -13.7652 | -49.029
50 | 112.8 | 4100 | 36 | 25 | 52.3 | 36.4 | 23.9 | 13.8 | 6.6 | 3.1 | 2.2 | [5 empty] | -13.7661 | -49.0292
50 | 112.9 | 4100 | 36 | 25 | 57.1 | 37.8 | 24.6 | 13.9 | 7 | 3.8 | 2.8 | [5 empty] | -13.767 | -49.0295
50 | 113 | 4100 | 36 | 25 | 64.2 | 43.1 | 28.9 | 18.1 | 10.7 | 6.7 | 4.8 | 55 | Atende | km 113 = H. 113,004 |  |  | -13.7679 | -49.0297 | 113
50 | 113.1 | 4100 | 36 | 25 | 22.1 | 13.2 | 9.1 | 6 | 4.3 | 3.8 | 2.7 | [5 empty] | -13.7688 | -49.0298
50 | 113.2 | 4100 | 36 | 25 | 47.1 | 30.9 | 20.6 | 12.6 | 6.8 | 4.2 | 3.5 | [5 empty] | -13.7697 | -49.03
50 | 113.3 | 4100 | 36 | 25 | 38.7 | 29.3 | 20.6 | 13.9 | 7.9 | 4.3 | 3.3 | [5 empty] | -13.7706 | -49.0302
50 | 113.4 | 4100 | 36 | 25 | 51.9 | 33 | 21.1 | 11.4 | 5.7 | 3.8 | 3.2 | [5 empty] | -13.7715 | -49.0304
50 | 113.5 | 4100 | 36 | 25 | 47 | 32.9 | 22.7 | 15.1 | 8.7 | 5 | 3.2 | [5 empty] | -13.7724 | -49.0306
50 | 113.6 | 4100 | 36 | 25 | 31.8 | 21.6 | 14.2 | 8.1 | 4.9 | 3.6 | 3.2 | [5 empty] | -13.7732 | -49.0308
50 | 113.7 | 4100 | 36 | 25 | 47.2 | 29.9 | 19.1 | 10.4 | 5.6 | 3.9 | 3.2 | [5 empty] | -13.7742 | -49.031
50 | 113.8 | 4100 | 36 | 25 | 43.2 | 29.8 | 19.4 | 11 | 6.2 | 4.3 | 4 | [5 empty] | -13.775 | -49.0312
50 | 113.9 | 4100 | 36 | 25 | 46.2 | 31.1 | 20.3 | 11.8 | 6.8 | 4.6 | 3.8 | [5 empty] | -13.7759 | -49.0314
50 | 114 | 4100 | 36 | 25 | 67.9 | 44.6 | 27.5 | 13.4 | 7.1 | 4 | 3.3 | 61 | Atende | km 114 = H. 114,000 |  |  | -13.7767 | -49.0316 | 114
50 | 114.1 | 4100 | 35 | 25 | 61.5 | 45.7 | 31.3 | 20.5 | 13.4 | 8.3 | 5.4 | [5 empty] | -13.7777 | -49.0318
50 | 114.2 | 4100 | 35 | 25 | 50.9 | 34.7 | 20.6 | 8.8 | 5.4 | 3.8 | 3.6 | [5 empty] | -13.7784 | -49.032
50 | 114.3 | 4100 | 35 | 25 | 33 | 19.9 | 13.1 | 7.8 | 4.9 | 3.3 | 2.4 | [5 empty] | -13.7794 | -49.0322
50 | 114.4 | 4100 | 35 | 25 | 31.4 | 18.3 | 11.7 | 6.3 | 4 | 3.4 | 2.9 | [5 empty] | -13.7805 | -49.0324
50 | 114.5 | 4100 | 35 | 25 | 44.9 | 28.1 | 18.3 | 10.3 | 5.5 | 3.5 | 2.4 | [5 empty] | -13.7814 | -49.0326
50 | 114.6 | 4100 | 35 | 25 | 51.5 | 32.4 | 20.2 | 10.1 | 5 | 2.6 | 2.3 | [5 empty] | -13.7823 | -49.0329
50 | 114.7 | 4100 | 35 | 25 | 53.8 | 37.1 | 24 | 13.5 | 6 | 4.4 | 2.9 | [5 empty] | -13.7831 | -49.033
50 | 114.8 | 4100 | 35 | 25 | 49.5 | 33.5 | 21.8 | 12.1 | 5.8 | 3.4 | 3 | [5 empty] | -13.7838 | -49.0332
50 | 114.9 | 4100 | 35 | 25 | 50 | 31.1 | 19.5 | 10.1 | 6.1 | 4.2 | 4 | [5 empty] | -13.7848 | -49.0334
50 | 115 | 4100 | 35 | 25 | 56.9 | 36 | 23.3 | 13.2 | 7.9 | 5.6 | 4.9 | 51 | Atende | km 115 = H. 115,009 |  |  | -13.7857 | -49.0336 | 115
50 | 115.1 | 4100 | 35 | 25 | 45.2 | 31.7 | 22.5 | 15.7 | 10.9 | 7.7 | 5.9 | [5 empty] | -13.7867 | -49.0338
50 | 115.2 | 4100 | 34 | 25 | 58.4 | 40.4 | 26.6 | 15.8 | 8.5 | 4.7 | 3.9 | [5 empty] | -13.7875 | -49.034
50 | 115.3 | 4100 | 34 | 25 | 37.7 | 21.1 | 13.8 | 7.8 | 4.3 | 2.8 | 2.2 | [5 empty] | -13.7885 | -49.0342
50 | 115.4 | 4100 | 34 | 25 | 22.4 | 14.9 | 10.6 | 7 | 3.8 | 2.1 | 1.8 | [5 empty] | -13.7892 | -49.0344
50 | 115.5 | 4100 | 34 | 25 | 17 | 12.1 | 8.9 | 6.4 | 4 | 2.6 | 1.5 | [5 empty] | -13.7901 | -49.0345
50 | 115.6 | 4100 | 34 | 25 | 21 | 15.5 | 11.2 | 8 | 5 | 3 | 2.1 | [5 empty] | -13.791 | -49.0347
50 | 115.7 | 4100 | 34 | 25 | 29.3 | 19.1 | 12.3 | 6.9 | 4.3 | 3.2 | 2.2 | [5 empty] | -13.7921 | -49.035
50 | 115.8 | 4100 | 34 | 25 | 35.3 | 23.5 | 15.6 | 9.2 | 5 | 2.6 | 1.9 | [5 empty] | -13.7927 | -49.0351
50 | 116.3 | 4100 | 35 | 25 | 13.3 | 12.1 | 10.3 | 9.7 | 7.5 | 5.5 | 3.8 | 54 | Atende | Pedagio = H. 115,800 a 116,300 |  |  | -13.7972 | -49.0361 | 116
50 | 116.4 | 4100 | 35 | 25 | 60.3 | 41.6 | 27.3 | 15.8 | 8.1 | 3.8 | 2.9 | [5 empty] | -13.7982 | -49.0364
50 | 116.5 | 4100 | 35 | 25 | 38.3 | 28.5 | 18.5 | 11.1 | 6.9 | 5 | 4.2 | [5 empty] | -13.7991 | -49.0366
50 | 116.6 | 4100 | 35 | 25 | 48.4 | 38.1 | 25.7 | 16.9 | 10.3 | 6 | 4.2 | [5 empty] | -13.7999 | -49.0367
50 | 116.7 | 4100 | 35 | 25 | 50.4 | 31.4 | 19.5 | 10.2 | 5.3 | 3.5 | 3.3 | [5 empty] | -13.8008 | -49.0369
50 | 116.8 | 4100 | 35 | 25 | 30.2 | 21.6 | 14.9 | 10.2 | 6.8 | 4.9 | 3.9 | [5 empty] | -13.8018 | -49.0372
50 | 116.9 | 4100 | 35 | 25 | 20.5 | 14.9 | 10.1 | 6.4 | 3.6 | 2.6 | 2.1 | [5 empty] | -13.8025 | -49.0373
50 | 117 | 4100 | 34 | 25 | 32.5 | 23.5 | 15.4 | 9.5 | 8.7 | 6.3 | 4.3 | 23 | Atende | km 117 = H. 117,009 |  |  | -13.8034 | -49.0375 | 117
50 | 117.1 | 4100 | 22 | 25 | 16.1 | 10.2 | 7 | -2.6 | -1.9 | -1.5 | -1.2
50 | 117.2 | 4100 | 22 | 25 | 12.7 | 8 | 5.7 | -2.3 | -1.6 | -1.2 | -1
50 | 117.3 | 4100 | 22 | 25 | 17.9 | 12.6 | 8.8 | -3.3 | -2 | -1.1 | -0.8
50 | 117.4 | 4100 | 22 | 25 | 11.7 | 8.3 | 6.2 | -2.7 | -1.9 | -1.2 | -1
50 | 117.5 | 4100 | 22 | 25 | 11.2 | 6.6 | 4.4 | -1.6 | -1.2 | -1.1 | -1
50 | 117.6 | 4100 | 22 | 25 | 18.2 | 10.3 | 6.8 | -2.2 | -1.5 | -1.2 | -1.1
50 | 117.7 | 4100 | 22 | 25 | 17.7 | 11.1 | 7.7 | -2.8 | -2 | -1.4 | -1.2
50 | 117.8 | 4100 | 22 | 25 | 16 | 11.7 | 8.3 | -3.3 | -2.5 | -1.6 | -1.3
50 | 117.9 | 4100 | 23 | 25 | 7.3 | 4.7 | 3.3 | -1.2 | -0.8 | -0.7 | -0.6
50 | 118 | 4100 | 23 | 25 | 12.1 | 8.3 | 6 | -2.5 | -1.7 | -1.3 | -1 | 28 | Atende | km 118 = H. 118,010 |  |  |  |  | 118
50 | 118.1 | 4100 | 23 | 25 | 8.3 | 5.9 | 4.7 | -2.3 | -1.8 | -1.7 | -1.4
50 | 118.2 | 4100 | 23 | 25 | 10.7 | 6.9 | 5.4 | -2.6 | -2.1 | -1.6 | -1.2
50 | 118.3 | 4100 | 23 | 25 | 6.6 | 4.2 | 3 | -1.2 | -0.8 | -0.8 | -0.6
50 | 118.4 | 4100 | 23 | 25 | 6.8 | 4.2 | 3 | -1.1 | -0.9 | -0.7 | -0.6
50 | 118.5 | 4100 | 23 | 25 | 23.6 | 15.2 | 9.6 | 4.6 | 2.3 | 2 | 1.8 | [5 empty] | -13.8168 | -49.0404
50 | 118.6 | 4100 | 23 | 25 | 23.8 | 17.3 | 11.9 | 7.3 | 4.1 | 2.5 | 2 | [5 empty] | -13.8175 | -49.0406
50 | 118.7 | 4100 | 23 | 25 | 24.8 | 17.5 | 12.3 | 7.8 | 4.1 | 2.1 | 1.9 | [5 empty] | -13.8186 | -49.0409
50 | 118.8 | 4100 | 23 | 25 | 33.7 | 27.2 | 16.7 | 7.6 | 5.3 | 3.6 | 3.4 | [5 empty] | -13.8194 | -49.041
50 | 118.9 | 4100 | 23 | 25 | 27.1 | 20.7 | 15.4 | 11.3 | 8.1 | 5.5 | 4.4 | [5 empty] | -13.8203 | -49.0412
50 | 119 | 4100 | 23 | 25 | 16.2 | 12.5 | 9.5 | 7 | 4.8 | 2.9 | 2.2 | 15 | Atende | km 119 = H. 119,005 |  |  | -13.8211 | -49.0414 | 119
50 | 119.1 | 4100 | 23 | 25 | 11 | 9.2 | 7.1 | 5.5 | 2.8 | 1.5 | 1.3 | [5 empty] | -13.8219 | -49.0416
50 | 119.2 | 4100 | 23 | 25 | 12.7 | 9.6 | 7.2 | 5.1 | 3.4 | 2.2 | 1.8 | [5 empty] | -13.823 | -49.0418
50 | 119.3 | 4100 | 23 | 25 | 14.6 | 12.5 | 9.8 | 7.7 | 3.9 | 2.5 | 1.9 | [5 empty] | -13.8238 | -49.042
50 | 119.4 | 4100 | 23 | 25 | 10.8 | 8.2 | 6.2 | 4.6 | 3 | 2 | 1.6 | [5 empty] | -13.8247 | -49.0422
50 | 119.5 | 4100 | 23 | 25 | 12.4 | 9.4 | 7.3 | 5.6 | 3.7 | 2.5 | 1.8 | [5 empty] | -13.8256 | -49.0424
50 | 119.6 | 4100 | 23 | 25 | 13.7 | 10.1 | 7.6 | 5.6 | 3.7 | 2.4 | 1.6 | [5 empty] | -13.8263 | -49.0426
50 | 119.7 | 4100 | 23 | 25 | 13.1 | 9.9 | 7.4 | 5.5 | 4.2 | 2.9 | 1.9 | [5 empty] | -13.8264 | -49.0426
50 | 119.8 | 4100 | 23 | 25 | 16.2 | 8.6 | 5.9 | 4.9 | 3.9 | 3.3 | 2.8 | [5 empty] | -13.8264 | -49.0426
50 | 119.9 | 4100 | 22 | 25 | 40.5 | 28 | 18.1 | 9.5 | 4.6 | 2.1 | 1.7 | [5 empty] | -13.8264 | -49.0426
50 | 120 | 4100 | 22 | 25 | 28.1 | 18.7 | 12.4 | 6.9 | 4.3 | 3 | 2 | 36 | Atende | km 120 = H. 120,004 |  |  | -13.8264 | -49.0426 | 120
50 | 120.1 | 4100 | 22 | 25 | 28.4 | 19.2 | 13.1 | 7.8 | 4.9 | 3.3 | 2.7 | [5 empty] | -13.8264 | -49.0426
50 | 120.2 | 4100 | 22 | 25 | 25.3 | 16.6 | 10.9 | 6 | 3.3 | 2.4 | 2.3 | [5 empty] | -13.8264 | -49.0426
50 | 120.3 | 4100 | 22 | 25 | 14.8 | 9.6 | 6.8 | 4.6 | 3.2 | 2.8 | 1.8 | [5 empty] | -13.8264 | -49.0426
50 | 120.4 | 4100 | 22 | 25 | 20.3 | 13.9 | 9.6 | 6.2 | 4.3 | 3.7 | 3 | [5 empty] | -13.8264 | -49.0426
50 | 120.5 | 4100 | 22 | 25 | 27.1 | 17.4 | 11.1 | 5.5 | 4 | 3.3 | 3.1 | [5 empty] | -13.8264 | -49.0426
50 | 120.6 | 4100 | 22 | 25 | 11 | 8.6 | 6.9 | 5.7 | 3.6 | 3.2 | 2.9 | [5 empty] | -13.8352 | -49.0445
50 | 120.7 | 4100 | 22 | 25 | 47 | 30.1 | 18.5 | 8.2 | 4.7 | 2.7 | 2.2 | [5 empty] | -13.8362 | -49.0448
50 | 120.8 | 4100 | 23 | 25 | 31.2 | 22 | 14.9 | 8.9 | 5.1 | 3.2 | 2.5 | [5 empty] | -13.8372 | -49.0451
50 | 120.9 | 4100 | 23 | 25 | 29.9 | 21 | 14.1 | 8.5 | 4.9 | 3.7 | 3.3 | [5 empty] | -13.8381 | -49.0453
50 | 121 | 4100 | 23 | 25 | 28.6 | 19.5 | 13 | 7.6 | 4.5 | 3.6 | 3 | 47 | Atende | km 121 = H. 121,004 |  |  | -13.8388 | -49.0454 | 121
50 | 121.1 | 4100 | 23 | 25 | 31.7 | 22.7 | 15.2 | 8.9 | 4.9 | 3.7 | 3.1 | [5 empty] | -13.8397 | -49.0456
50 | 121.2 | 4100 | 23 | 25 | 29.5 | 20.4 | 13.8 | 8.3 | 4.4 | 3 | 2.6 | [5 empty] | -13.8408 | -49.0458
50 | 121.3 | 4100 | 23 | 25 | 37.1 | 27.8 | 19.4 | 12.5 | 7.4 | 4.6 | 3.5 | [5 empty] | -13.8416 | -49.046
50 | 121.4 | 4100 | 23 | 25 | 35.2 | 24.6 | 16.3 | 9.3 | 5.3 | 3.3 | 2.6 | [5 empty] | -13.8425 | -49.0462
50 | 121.5 | 4100 | 23 | 25 | 37.4 | 26.9 | 18.3 | 11.1 | 6.3 | 3.6 | 2.9 | [5 empty] | -13.8433 | -49.0464
50 | 121.6 | 4100 | 23 | 25 | 30.3 | 18.7 | 12.2 | 6.4 | 3.8 | 2.8 | 2.4 | [5 empty] | -13.8443 | -49.0466
50 | 121.7 | 4100 | 23 | 25 | 45.5 | 33.9 | 21.5 | 10.9 | 7 | 5.9 | 5.1 | [5 empty] | -13.845 | -49.0467
50 | 121.8 | 4100 | 23 | 25 | 55.3 | 40.3 | 27.4 | 16.8 | 9.9 | 5.4 | 4 | [5 empty] | -13.8459 | -49.047
50 | 121.9 | 4100 | 23 | 25 | 47.5 | 35.1 | 22.6 | 12 | 7.7 | 5.1 | 4.1 | [5 empty] | -13.8468 | -49.0472
50 | 122 | 4100 | 23 | 25 | 50.2 | 32.9 | 23.1 | 15 | 9.4 | 6.3 | 5.5 | 54 | Atende | km 122 = H. 122,006 |  |  | -13.8476 | -49.0474 | 122
50 | 122.1 | 4100 | 23 | 25 | 56.9 | 40.7 | 29.5 | 20.7 | 12.3 | 6.6 | 4.7 | [5 empty] | -13.8487 | -49.0476
50 | 122.2 | 4100 | 23 | 25 | 39.5 | 26.7 | 16.9 | 8.2 | 4.6 | 2.5 | 2.1 | [5 empty] | -13.8497 | -49.0478
50 | 122.3 | 4100 | 23 | 25 | 67.1 | 48.7 | 33.1 | 20 | 9.5 | 4.4 | 3 | [5 empty] | -13.8505 | -49.0479
50 | 122.4 | 4100 | 23 | 25 | 37.2 | 22.5 | 14.4 | 7.3 | 3.6 | 1.9 | 1.5 | [5 empty] | -13.8513 | -49.048
50 | 122.5 | 4100 | 22 | 25 | 34.5 | 23.2 | 15.8 | 9.6 | 6 | 3.9 | 3 | [5 empty] | -13.8521 | -49.0483
50 | 122.6 | 4100 | 22 | 25 | 26.7 | 16.8 | 11.7 | 7.5 | 5.4 | 4 | 2.6 | [5 empty] | -13.8531 | -49.0485
50 | 122.7 | 4100 | 22 | 25 | 25.8 | 19.2 | 13.8 | 9.3 | 5.9 | 4.6 | 3.3 | [5 empty] | -13.854 | -49.0487
50 | 122.8 | 4100 | 22 | 25 | 26.9 | 17.2 | 12.2 | 8.1 | 5.1 | 4 | 2.7 | [5 empty] | -13.8547 | -49.0488
50 | 122.9 | 4100 | 22 | 25 | 24.3 | 16.6 | 12 | 8.2 | 5.1 | 3.2 | 2.3 | [5 empty] | -13.8558 | -49.0491
50 | 123 | 4100 | 22 | 25 | 31.8 | 20.4 | 14 | 8.7 | 5.5 | 3.4 | 2.5 | 40 | Atende | km 123 = H. 123,005 |  |  | -13.8565 | -49.0493 | 123
50 | 123.1 | 4100 | 22 | 25 | 26.5 | 19.5 | 13.8 | 9 | 5.9 | 3.6 | 2.7 | [5 empty] | -13.8575 | -49.0495
50 | 123.2 | 4100 | 22 | 25 | 27.3 | 17.5 | 11.8 | 7 | 4.2 | 3.1 | 2.1 | [5 empty] | -13.8584 | -49.0497
50 | 123.3 | 4100 | 22 | 25 | 35.2 | 25.5 | 18.6 | 13.2 | 9.3 | 6.8 | 3.5 | [5 empty] | -13.8595 | -49.0499
50 | 123.4 | 4100 | 23 | 25 | 29.3 | 21 | 13.9 | 7.8 | 5 | 3.3 | 2.5 | [5 empty] | -13.8603 | -49.0501
50 | 123.5 | 4100 | 23 | 25 | 46.6 | 34 | 21.3 | 10.2 | 5.8 | 3.9 | 3.3 | [5 empty] | -13.8613 | -49.0503
50 | 123.6 | 4100 | 23 | 25 | 35.8 | 27.3 | 18.4 | 11.1 | 7.6 | 5.8 | 4.9 | [5 empty] | -13.8622 | -49.0505
50 | 123.7 | 4100 | 23 | 25 | 33.6 | 26.9 | 19.6 | 13.8 | 8.6 | 5.3 | 3.7 | [5 empty] | -13.8629 | -49.0507
50 | 123.8 | 4100 | 23 | 25 | 38 | 27.5 | 19.5 | 13 | 8.1 | 5.9 | 4.3 | [5 empty] | -13.8639 | -49.051
50 | 123.9 | 4100 | 23 | 25 | 33.2 | 27.7 | 21.6 | 17 | 11.8 | 8.2 | 6.1 | [5 empty] | -13.8647 | -49.0512
50 | 124 | 4100 | 23 | 25 | 45 | 36.2 | 27.8 | 21.4 | 14.1 | 9.4 | 6.7 | 51 | Atende | km 124 = H. 124,002 |  |  | -13.8653 | -49.0513 | 124
50 | 124.1 | 4100 | 23 | 25 | 40.3 | 33.2 | 23.6 | 15.8 | 10 | 5.5 | 4.4 | [5 empty] | -13.8664 | -49.0515
50 | 124.2 | 4100 | 23 | 25 | 31.2 | 24.5 | 18.1 | 13.1 | 8.3 | 4.6 | 3.7 | [5 empty] | -13.867 | -49.0516
50 | 124.3 | 4100 | 23 | 25 | 40.3 | 28.9 | 19.3 | 11.1 | 6.5 | 4.4 | 3.5 | [5 empty] | -13.8679 | -49.0518
50 | 124.4 | 4100 | 23 | 25 | 39.1 | 26.1 | 17.7 | 10.4 | 4.7 | 3.4 | 2.8 | [5 empty] | -13.8688 | -49.0521
50 | 124.5 | 4100 | 23 | 25 | 57.5 | 45.9 | 29.6 | 15.6 | 8.8 | 5.4 | 4.2 | [5 empty] | -13.8697 | -49.0522
50 | 124.6 | 4100 | 23 | 25 | 37.1 | 26.1 | 17.9 | 11.1 | 7.2 | 4.8 | 3.2 | [5 empty] | -13.8706 | -49.0525
50 | 124.7 | 4100 | 23 | 25 | 34.9 | 24 | 16.4 | 10.3 | 7.1 | 5 | 4.6 | [5 empty] | -13.8717 | -49.0528
50 | 124.8 | 4100 | 23 | 25 | 57 | 40 | 28.2 | 18.9 | 12.6 | 9.3 | 6.7 | [5 empty] | -13.8724 | -49.053
50 | 124.9 | 4100 | 23 | 25 | 30.3 | 21 | 14.6 | 9.2 | 5.6 | 3.9 | 3.3 | [5 empty] | -13.8732 | -49.0531
50 | 125 | 4100 | 23 | 25 | 47 | 30.5 | 19.8 | 10.7 | 7.7 | 5.6 | 4.6 | 53 | Atende | km 125 = H. 125,008 |  |  | -13.8741 | -49.0533 | 125
50 | 125.1 | 4100 | 21 | 25 | 14 | 8.6 | 6.6 | 5.1 | 3.9 | 3.2 | 2.9 | [5 empty] | -13.875 | -49.0534
50 | 125.2 | 4100 | 21 | 25 | 43.3 | 27.2 | 17.5 | 8.9 | 4.7 | 3.1 | 2.4 | [5 empty] | -13.8762 | -49.0537
50 | 125.3 | 4100 | 21 | 25 | 51.9 | 35.6 | 24.1 | 14.6 | 9.4 | 5.6 | 4.5 | [5 empty] | -13.8768 | -49.0538
50 | 125.4 | 4100 | 21 | 25 | 50.3 | 34 | 22.5 | 12.8 | 8.5 | 6 | 5.1 | [5 empty] | -13.8776 | -49.054
50 | 125.5 | 4100 | 21 | 25 | 41.6 | 28 | 18.9 | 11 | 7.2 | 5.2 | 4.4 | [5 empty] | -13.8786 | -49.0542
50 | 125.6 | 4100 | 21 | 25 | 39.7 | 25.1 | 16.3 | 8.4 | 3.5 | 2.7 | 1.9 | [5 empty] | -13.8794 | -49.0544
50 | 125.7 | 4100 | 21 | 25 | 49.7 | 35.9 | 24.7 | 15.2 | 8.7 | 4.7 | 3 | [5 empty] | -13.8803 | -49.0546
50 | 125.8 | 4100 | 21 | 25 | 47.4 | 32.2 | 21.4 | 12.2 | 7.2 | 4.5 | 3.5 | [5 empty] | -13.8813 | -49.0548
50 | 125.9 | 4100 | 21 | 25 | 36.7 | 24.2 | 16.9 | 10.7 | 6.6 | 4.8 | 3.6 | [5 empty] | -13.8823 | -49.055
50 | 126 | 4100 | 21 | 25 | 41.9 | 28.5 | 19.4 | 11.6 | 6.8 | 4.3 | 3.6 | 50 | Atende |  |  |  | -13.8834 | -49.0553 | 126
50 | 126.1 | 4100 | 21 | 25 | 38.6 | 27.4 | 19.7 | 13.4 | 8 | 4.6 | 3.3 | [5 empty] | -13.8843 | -49.0554
50 | 126.2 | 4100 | 21 | 25 | 40.6 | 28.5 | 19.4 | 11.3 | 6.1 | 2.3 | 2 | [5 empty] | -13.8852 | -49.0556
50 | 126.3 | 4100 | 21 | 25 | 32 | 21.4 | 14 | 7.5 | 4.1 | 2.3 | 1.8 | [5 empty] | -13.8861 | -49.0558
50 | 126.4 | 4100 | 21 | 25 | 51.8 | 32.9 | 22 | 12.7 | 6.7 | 3.5 | 2.5 | [5 empty] | -13.8869 | -49.056
50 | 126.5 | 4100 | 22 | 25 | 45.9 | 30.2 | 20 | 11.1 | 5.7 | 2.5 | 2.1 | [5 empty] | -13.8877 | -49.0562
50 | 126.6 | 4100 | 22 | 25 | 38.1 | 26.4 | 18.3 | 11.3 | 6.3 | 2.9 | 2.3 | [5 empty] | -13.8885 | -49.0564
50 | 126.7 | 4100 | 22 | 25 | 22.1 | 14.5 | 10.2 | 6.5 | 4.2 | 3.2 | 2.5 | [5 empty] | -13.8895 | -49.0566
50 | 126.8 | 4100 | 22 | 25 | 48.4 | 33.7 | 22.5 | 12.6 | 6.4 | 3 | 2.3 | [5 empty] | -13.8905 | -49.0568
50 | 126.9 | 4100 | 22 | 25 | 51.4 | 35.7 | 24.5 | 14.8 | 8.3 | 4.4 | 2.9 | [5 empty] | -13.8913 | -49.057
50 | 127 | 4100 | 22 | 25 | 41.2 | 29.9 | 20.5 | 12.3 | 6.6 | 3.5 | 2.9 | 41 | Atende | km 127 = H. 127,016 |  |  | -13.8919 | -49.0573 | 127
50 | 127.1 | 4100 | 22 | 25 | 39.8 | 26.2 | 16 | 6.9 | 5.3 | 3.7 | 2.7 | [5 empty] | -13.893 | -49.0577
50 | 127.2 | 4100 | 22 | 25 | 47.4 | 33 | 22.1 | 12.7 | 6.4 | 2.9 | 2.2 | [5 empty] | -13.8936 | -49.058
50 | 127.3 | 4100 | 22 | 25 | 32.1 | 22.2 | 14.7 | 8.2 | 5 | 3.5 | 2.4 | [5 empty] | -13.8945 | -49.0583
50 | 127.4 | 4100 | 22 | 25 | 30.9 | 18.5 | 12.1 | 6.4 | 4.1 | 3.1 | 1.8 | [5 empty] | -13.8953 | -49.0587
50 | 127.5 | 4100 | 22 | 25 | 26.8 | 17.1 | 11.8 | 7.2 | 4.2 | 2.8 | 2 | [5 empty] | -13.8961 | -49.059
50 | 127.6 | 4100 | 22 | 25 | 23.6 | 18 | 13.1 | 9.1 | 6.2 | 3.8 | 2.8 | [5 empty] | -13.8971 | -49.0593
50 | 127.7 | 4100 | 22 | 25 | 26 | 15.3 | 9.8 | 5 | 3.1 | 2.3 | 1.9 | [5 empty] | -13.898 | -49.0597
50 | 127.8 | 4100 | 22 | 25 | 14.5 | 10.1 | 7.4 | 5.4 | 3.8 | 3.2 | 2.8 | [5 empty] | -13.8989 | -49.06
50 | 127.9 | 4100 | 23 | 25 | 28.2 | 22.9 | 15.5 | 9 | 5.7 | 3.6 | 3 | [5 empty] | -13.8997 | -49.0604
50 | 128 | 4100 | 23 | 25 | 25.9 | 16.4 | 10.4 | 5.1 | 3.2 | 2.7 | 2.3 | 45 | Atende | km 128 = H. 128,000 |  |  | -13.9004 | -49.0606 | 128
50 | 128.1 | 4100 | 23 | 25 | 18 | 12.9 | 9.5 | 6.9 | 4.6 | 3.2 | 2.6 | [5 empty] | -13.9014 | -49.061
50 | 128.2 | 4100 | 23 | 25 | 20.9 | 15.2 | 10.8 | 7.1 | 4.6 | 3.7 | 3 | [5 empty] | -13.9023 | -49.0613
50 | 128.3 | 4100 | 23 | 25 | 27.4 | 16.9 | 10.8 | 5.6 | 4.6 | 3.7 | 2.9 | [5 empty] | -13.9033 | -49.0618
50 | 128.4 | 4100 | 24 | 25 | 37.6 | 27.6 | 19.1 | 12 | 7 | 4.3 | 3.8 | [5 empty] | -13.9039 | -49.062
50 | 128.5 | 4100 | 24 | 25 | 34.1 | 26.6 | 19.1 | 12.9 | 7.8 | 5 | 4 | [5 empty] | -13.9047 | -49.0623
50 | 128.6 | 4100 | 24 | 25 | 28 | 20.5 | 15 | 10.4 | 6.5 | 3.9 | 2.7 | [5 empty] | -13.9056 | -49.0627
50 | 128.7 | 4100 | 24 | 25 | 42.7 | 29.9 | 20.5 | 12.7 | 7.2 | 4.5 | 3.5 | [5 empty] | -13.9063 | -49.0629
50 | 128.8 | 4100 | 24 | 25 | 61.1 | 43.5 | 30.2 | 19.3 | 11 | 5.5 | 3.3 | [5 empty] | -13.9072 | -49.0633
50 | 128.9 | 4100 | 24 | 25 | 34.7 | 22.8 | 15.9 | 10.1 | 6.3 | 4.1 | 3.1 | [5 empty] | -13.908 | -49.0637
50 | 129 | 4100 | 24 | 25 | 56.5 | 39.6 | 27.5 | 17.5 | 10.5 | 5.8 | 4.2 | 51 | Atende |  |  |  | -13.9088 | -49.0639 | 129
50 | 129.1 | 4100 | 24 | 25 | 36.6 | 25.5 | 17.5 | 10.7 | 6.2 | 4 | 3.2 | [5 empty] | -13.91 | -49.0644
50 | 129.2 | 4100 | 24 | 25 | 43.1 | 29.9 | 20.4 | 12.4 | 7.2 | 4.2 | 3.4 | [5 empty] | -13.9108 | -49.0647
50 | 129.3 | 4100 | 24 | 25 | 39.9 | 26.3 | 18.2 | 11.4 | 7.1 | 5.5 | 4.5 | [5 empty] | -13.9114 | -49.065
50 | 129.4 | 4100 | 24 | 25 | 25 | 17.3 | 12 | 7.4 | 5 | 3.5 | 3.3 | [5 empty] | -13.9121 | -49.0653
50 | 129.5 | 4100 | 24 | 25 | 39.4 | 22.9 | 15.2 | 8.5 | 4 | 2.2 | 1.9 | [5 empty] | -13.913 | -49.0656
50 | 129.6 | 4100 | 24 | 25 | 39.6 | 25.2 | 16.3 | 8.6 | 5.5 | 3.2 | 2.4 | [5 empty] | -13.9139 | -49.0659
50 | 129.7 | 4100 | 24 | 25 | 43.9 | 30.5 | 20.8 | 12.6 | 7.6 | 6 | 4.6 | [5 empty] | -13.9148 | -49.0663
50 | 129.8 | 4100 | 24 | 25 | 54.3 | 36.1 | 22.3 | 10.1 | 5.9 | 4.6 | 4 | [5 empty] | -13.9156 | -49.0667
50 | 129.9 | 4100 | 24 | 25 | 39.9 | 27.6 | 19.6 | 13 | 8 | 4.8 | 3 | [5 empty] | -13.9166 | -49.0671
50 | 130 | 4100 | 24 | 25 | 41.6 | 28.8 | 19.7 | 12 | 7.1 | 4.5 | 4 | 48 | Atende | km 130 = H. 130,016 |  |  | -13.9173 | -49.0673 | 130
50 | 130.1 | 4100 | 25 | 25 | 59.7 | 37.8 | 26.9 | 18 | 12.8 | 9.7 | 7.6 | [5 empty] | -13.9188 | -49.0679
50 | 130.2 | 4100 | 25 | 25 | 36 | 22 | 13.9 | 6.8 | 4 | 3 | 2.6 | [5 empty] | -13.9196 | -49.0682
50 | 130.3 | 4100 | 25 | 25 | 49.6 | 34.6 | 24.3 | 15.7 | 9.7 | 5.8 | 4.4 | [5 empty] | -13.92 | -49.0684
50 | 130.4 | 4100 | 25 | 25 | 32.6 | 21.1 | 14.3 | 8.6 | 5.4 | 4.5 | 3.8 | [5 empty] | -13.921 | -49.0688
50 | 130.5 | 4100 | 25 | 25 | 32 | 20.1 | 14.2 | 9.4 | 6.4 | 5.4 | 4.4 | [5 empty] | -13.9219 | -49.0691
50 | 130.6 | 4100 | 25 | 25 | 29.1 | 19.5 | 13.4 | 8.1 | 3.9 | 3.1 | 2.4 | [5 empty] | -13.9228 | -49.0695
50 | 130.7 | 4100 | 25 | 25 | 26.9 | 19 | 13.6 | 9.3 | 6.4 | 4 | 3.7 | [5 empty] | -13.9234 | -49.0697
50 | 130.8 | 4100 | 25 | 25 | 15.9 | 9.3 | 6.5 | 4.2 | 3.2 | 2.8 | 2.5 | [5 empty] | -13.9245 | -49.0702
50 | 130.9 | 4100 | 26 | 25 | 35.2 | 26.5 | 18.4 | 11.7 | 6.5 | 4.6 | 2.9 | [5 empty] | -13.9252 | -49.0705
50 | 131 | 4100 | 26 | 25 | 53.9 | 40.8 | 28.7 | 18.7 | 11.6 | 8.8 | 6.1 | 71 | Atende | km 131 = H. 130,999 |  |  | -13.9257 | -49.0707 | 131
50 | 131.1 | 4100 | 26 | 25 | 16.7 | 11.3 | 7.9 | 5 | 3.2 | 2.5 | 1.9 | [5 empty] | -13.9266 | -49.071
50 | 131.2 | 4100 | 26 | 25 | 50.1 | 36.2 | 22.9 | 11.4 | 6.6 | 5.6 | 4.8 | [5 empty] | -13.9277 | -49.0715
50 | 131.3 | 4100 | 26 | 25 | 61.2 | 40.5 | 26 | 13.7 | 7.7 | 6.2 | 4.8 | [5 empty] | -13.9286 | -49.0719
50 | 131.4 | 4100 | 26 | 25 | 54.1 | 39.6 | 24.3 | 10.9 | 5.8 | 4.6 | 3.4 | [5 empty] | -13.9293 | -49.0724
50 | 131.5 | 4100 | 26 | 25 | 60.5 | 42.2 | 27.8 | 15.5 | 8.4 | 6.3 | 4.3 | [5 empty] | -13.9303 | -49.0729
50 | 131.6 | 4100 | 26 | 25 | 61.9 | 46.3 | 33.5 | 23.1 | 13.8 | 9.1 | 4.7 | [5 empty] | -13.931 | -49.0734
50 | 131.7 | 4100 | 26 | 25 | 42.2 | 31.7 | 21.4 | 12.7 | 7 | 3.8 | 3.1 | [5 empty] | -13.9319 | -49.0739
50 | 131.8 | 4100 | 26 | 25 | 79.3 | 57 | 39.1 | 24 | 14.1 | 7.6 | 6 | [5 empty] | -13.9324 | -49.0742
50 | 131.9 | 4100 | 26 | 25 | 62.3 | 42.9 | 27.9 | 15.2 | 11.3 | 7.9 | 4.7 | [5 empty] | -13.933 | -49.0746
50 | 132 | 4100 | 26 | 25 | 48.4 | 35.5 | 25.6 | 17.7 | 12 | 8.7 | 7.4 | 56 | Atende | km 132 = H. 132,002 |  |  | -13.9337 | -49.075 | 132
50 | 132.1 | 4100 | 26 | 25 | 41.4 | 26.3 | 17.6 | 9.7 | 5.1 | 1.8 | 1 | [5 empty] | -13.9346 | -49.0756
50 | 132.2 | 4100 | 26 | 25 | 63.8 | 39.2 | 27.2 | 17.1 | 10.9 | 7.1 | 5.2 | [5 empty] | -13.9355 | -49.0761
50 | 132.3 | 4100 | 26 | 25 | 40.6 | 24.8 | 16.6 | 9.6 | 6.1 | 5.1 | 4.1 | [5 empty] | -13.9362 | -49.0765
50 | 132.4 | 4100 | 26 | 25 | 24.9 | 16.3 | 11 | 6.4 | 4.1 | 3.5 | 2.7 | [5 empty] | -13.9369 | -49.077
50 | 132.5 | 4100 | 26 | 25 | 20.3 | 13.8 | 9.5 | 5.8 | 3.6 | 2.7 | 2.3 | [5 empty] | -13.9377 | -49.0775
50 | 132.6 | 4100 | 28 | 25 | 37.7 | 26.9 | 18.8 | 11.9 | 6.6 | 3.1 | 2.3 | [5 empty] | -13.9384 | -49.0779
50 | 132.7 | 4100 | 28 | 25 | 49.9 | 35.9 | 23.8 | 13.6 | 8.9 | 6.3 | 4.8 | [5 empty] | -13.9392 | -49.0784
50 | 132.8 | 4100 | 28 | 25 | 58.9 | 46.4 | 35.4 | 27 | 19.1 | 13.7 | 10.1 | [5 empty] | -13.94 | -49.0789
50 | 132.9 | 4100 | 28 | 25 | 43.4 | 28.7 | 20 | 12.6 | 8.8 | 6 | 4.5 | [5 empty] | -13.9409 | -49.0794
50 | 133 | 4100 | 28 | 25 | 42.3 | 28.8 | 19.8 | 12.2 | 8.1 | 6.2 | 4.9 | 49 | Atende | km 133 = H. 133,009 |  |  | -13.9415 | -49.0798 | 133
50 | 133.1 | 4100 | 28 | 25 | 40.2 | 25 | 15.9 | 8 | 5.3 | 4.1 | 3.6 | [5 empty] | -13.9423 | -49.0803
50 | 133.2 | 4100 | 28 | 25 | 49.6 | 39.5 | 27.6 | 17.8 | 12.2 | 7.7 | 6.3 | [5 empty] | -13.9432 | -49.0809
50 | 133.3 | 4100 | 28 | 25 | 34.4 | 24.2 | 16.3 | 9.4 | 6 | 3.7 | 2.8 | [5 empty] | -13.944 | -49.0813
50 | 133.4 | 4100 | 28 | 25 | 57.2 | 43.3 | 31 | 21.1 | 13.7 | 7.8 | 5 | [5 empty] | -13.9447 | -49.0818
50 | 133.5 | 4100 | 28 | 25 | 24.8 | 19.1 | 14.3 | 10.6 | 6.2 | 4.5 | 4 | [5 empty] | -13.9455 | -49.0822
50 | 133.6 | 4100 | 28 | 25 | 41.5 | 29.8 | 20.9 | 13.5 | 9.2 | 7.2 | 5.4 | [5 empty] | -13.9463 | -49.0827
50 | 133.7 | 4100 | 28 | 25 | 29.5 | 18.8 | 12.9 | 7.7 | 5.2 | 3.7 | 2.9 | [5 empty] | -13.947 | -49.0832
50 | 133.8 | 4100 | 28 | 25 | 24.2 | 17.3 | 11.5 | 6.2 | 3.2 | 2.2 | 2 | [5 empty] | -13.9478 | -49.0837
50 | 133.9 | 4100 | 28 | 25 | 41.1 | 26.8 | 16.7 | 7.6 | 3.8 | 3.5 | 3.3 | [5 empty] | -13.9485 | -49.0841
50 | 134 | 4100 | 28 | 25 | 49.3 | 31.1 | 20.3 | 10.7 | 6.2 | 4.2 | 3.3 | 58 | Atende | km 134 = H. 134,007 |  |  | -13.9493 | -49.0846 | 134
50 | 134.1 | 4100 | 28 | 25 | 42.3 | 28.7 | 19.3 | 11 | 6.3 | 3.9 | 3.2 | [5 empty] | -13.9502 | -49.0851
50 | 134.2 | 4100 | 28 | 25 | 18.4 | 11.9 | 8.3 | 5 | 3.3 | 2.4 | 1.8 | [5 empty] | -13.9512 | -49.0857
50 | 134.3 | 4100 | 28 | 25 | 41 | 20.6 | 15.7 | 11.8 | 7.8 | 6 | 4.3 | [5 empty] | -13.9519 | -49.0859
50 | 134.4 | 4100 | 28 | 25 | 22.7 | 16.3 | 12.4 | 9.2 | 5.9 | 3.6 | 2.6 | [5 empty] | -13.9527 | -49.0862
50 | 134.5 | 4100 | 28 | 25 | 14.9 | 12.2 | 9.6 | 7.4 | 4.6 | 2.5 | 2.3 | [5 empty] | -13.9536 | -49.0865
50 | 134.6 | 4100 | 28 | 25 | 28.6 | 17 | 12.8 | 9.2 | 5.7 | 3.9 | 3.4 | [5 empty] | -13.9544 | -49.0867
50 | 134.7 | 4100 | 28 | 25 | 80.5 | 66.3 | 45.2 | 26.9 | 15.1 | 4.9 | 2.8 |  |  | OAE = H. 134,665 a 134,688 |  |  | -13.9552 | -49.087
50 | 134.8 | 4100 | 28 | 25 | 42.3 | 28.9 | 20.4 | 13.2 | 8.3 | 6.2 | 5.2 | [5 empty] | -13.9561 | -49.0872
50 | 134.9 | 4100 | 28 | 25 | 50.7 | 38.3 | 27.9 | 19.1 | 11.7 | 7.1 | 4.9 | [5 empty] | -13.9568 | -49.0875
50 | 135 | 4100 | 28 | 25 | 40.5 | 29.4 | 20.9 | 13.5 | 7.6 | 4.3 | 3.3 | 58 | Atende | km 135 = H. 135,005 |  |  | -13.9578 | -49.0878 | 135
50 | 135.1 | 4100 | 28 | 25 | 53.1 | 32.7 | 20.4 | 9.4 | 5.8 | 3.7 | 2.8 | [5 empty] | -13.9589 | -49.0881
50 | 135.2 | 4100 | 28 | 25 | 43.1 | 30.1 | 21.3 | 13.8 | 7.3 | 3.7 | 2.6 | [5 empty] | -13.9599 | -49.0884
50 | 135.3 | 4100 | 29 | 25 | 56.2 | 43.7 | 31.9 | 22 | 13.7 | 8.2 | 5.9 | [5 empty] | -13.9609 | -49.0887
50 | 135.4 | 4100 | 29 | 25 | 29.8 | 20.6 | 14.3 | 8.7 | 4.6 | 2.6 | 2.1 | [5 empty] | -13.9617 | -49.089
50 | 135.5 | 4100 | 29 | 25 | 49 | 35.8 | 25.8 | 17.5 | 9.9 | 4.9 | 4 | [5 empty] | -13.9626 | -49.0893
50 | 135.6 | 4100 | 29 | 25 | 49 | 36.6 | 26.9 | 19.1 | 12.7 | 8.7 | 6.7 | [5 empty] | -13.9634 | -49.0895
50 | 135.7 | 4100 | 29 | 25 | 68.1 | 52.2 | 38.7 | 27.9 | 18.3 | 11.6 | 7.7 | [5 empty] | -13.9643 | -49.0898
50 | 135.8 | 4100 | 29 | 25 | 25.6 | 19.4 | 14.2 | 9.6 | 5.7 | 3.2 | 2.5 | [5 empty] | -13.9649 | -49.09
50 | 135.9 | 4100 | 29 | 25 | 31.1 | 22.9 | 16.9 | 11.8 | 7.6 | 4.8 | 3.4 | [5 empty] | -13.9657 | -49.0901
50 | 136 | 4100 | 29 | 25 | 46.8 | 33.8 | 24.2 | 16.1 | 9.1 | 4.4 | 3.1 | 43 | Atende | km 136 = H. 136,005 |  |  | -13.9665 | -49.0903 | 136
50 | 136.1 | 4100 | 29 | 25 | 45.5 | 32.6 | 23.7 | 16.2 | 9.9 | 7.2 | 5 | [5 empty] | -13.9675 | -49.0903
50 | 136.2 | 4100 | 29 | 25 | 29.4 | 20.8 | 15.4 | 10.9 | 7.5 | 5.4 | 4.5 | [5 empty] | -13.9685 | -49.0903
50 | 136.3 | 4100 | 29 | 25 | 32.6 | 24.3 | 18.4 | 13.7 | 8.6 | 5.2 | 3.4 | [5 empty] | -13.9694 | -49.0903
50 | 136.4 | 4100 | 29 | 25 | 39.5 | 31.4 | 24.2 | 18.5 | 12.4 | 8.4 | 5.3 | [5 empty] | -13.9702 | -49.0903
50 | 136.5 | 4100 | 29 | 25 | 28.9 | 22.3 | 17.6 | 14.1 | 9.8 | 6.3 | 4.5 | [5 empty] | -13.971 | -49.0904
50 | 136.6 | 4100 | 30 | 25 | 38.4 | 34.1 | 27.1 | 21.7 | 16.5 | 10.4 | 7.5 | [5 empty] | -13.9719 | -49.0904
50 | 136.7 | 4100 | 30 | 25 | 38.1 | 29.6 | 22.8 | 17.4 | 12.2 | 8.2 | 6.1 | [5 empty] | -13.9729 | -49.0904
50 | 136.8 | 4100 | 30 | 25 | 35.4 | 29.7 | 23.8 | 19.3 | 13.4 | 6.5 | 4.3 | [5 empty] | -13.9738 | -49.0904
50 | 136.9 | 4100 | 30 | 25 | 29.9 | 21.6 | 16.1 | 11.5 | 8.4 | 5.6 | 3.9 | [5 empty] | -13.9748 | -49.0904
50 | 137 | 4100 | 30 | 25 | 20.5 | 14.6 | 11 | 8.1 | 5.4 | 3.9 | 3.4 | 54 | Atende | km 137 = H. 137,010 |  |  | -13.9755 | -49.0904 | 137
50 | 137.1 | 4100 | 30 | 25 | 28 | 20.5 | 15 | 10.3 | 6.4 | 3.7 | 2.9 | [5 empty] | -13.9766 | -49.0904
50 | 137.2 | 4100 | 30 | 25 | 51.5 | 39 | 28.7 | 20.1 | 11.6 | 5.5 | 3.8 | [5 empty] | -13.9776 | -49.0905
50 | 137.3 | 4100 | 30 | 25 | 54.7 | 40.6 | 29.2 | 19.8 | 11.5 | 6.7 | 5.1 | [5 empty] | -13.9785 | -49.0905
50 | 137.4 | 4100 | 30 | 25 | 58.6 | 41.1 | 28.3 | 17.2 | 9.4 | 5.3 | 3.9 | [5 empty] | -13.9794 | -49.0905
50 | 137.5 | 4100 | 30 | 25 | 43.8 | 31.3 | 22.2 | 14.5 | 9 | 6 | 4.9 | [5 empty] | -13.9804 | -49.0905
50 | 137.6 | 4100 | 30 | 25 | 35.5 | 24.4 | 17.6 | 11.8 | 7.4 | 4.8 | 3.5 | [5 empty] | -13.9812 | -49.0905
50 | 137.7 | 4100 | 31 | 25 | 38.4 | 27.2 | 19.1 | 12.2 | 7.2 | 4.8 | 3.7 | [5 empty] | -13.9821 | -49.0906
50 | 137.8 | 4100 | 31 | 25 | 48 | 34 | 23.7 | 14.9 | 9 | 5.4 | 4 | [5 empty] | -13.9828 | -49.0906
50 | 137.9 | 4100 | 31 | 25 | 42.3 | 28.8 | 19.5 | 11.1 | 6.3 | 3 | 1.8 | [5 empty] | -13.9838 | -49.0906
50 | 138 | 4100 | 31 | 25 | 49.5 | 32.9 | 21.7 | 11.8 | 8.1 | 4.5 | 3.3 | 47 | Atende | km 138 = H. 138,013 |  |  | -13.9847 | -49.0906 | 138
50 | 138.1 | 4100 | 31 | 25 | 35.5 | 24.5 | 16.9 | 10.3 | 6.1 | 4.2 | 2.6 | [5 empty] | -13.9856 | -49.0906
50 | 138.2 | 4100 | 31 | 25 | 36.8 | 24.8 | 17.3 | 10.7 | 6.3 | 3.7 | 2.7 | [5 empty] | -13.9866 | -49.0906
50 | 138.3 | 4100 | 31 | 25 | 49.1 | 31.7 | 21.4 | 12.4 | 6.7 | 3.4 | 2.3 | [5 empty] | -13.9876 | -49.0906
50 | 138.4 | 4100 | 31 | 25 | 41.5 | 33.2 | 22 | 12 | 5.4 | 3.7 | 2.2 | [5 empty] | -13.9886 | -49.0906
50 | 138.5 | 4100 | 31 | 25 | 37.4 | 25.8 | 17.7 | 10.7 | 6.1 | 2.8 | 2.1 | [5 empty] | -13.9894 | -49.0907
50 | 138.6 | 4100 | 31 | 25 | 27 | 19.3 | 13.4 | 8.3 | 5.3 | 3.9 | 3.2 | [5 empty] | -13.9904 | -49.0906
50 | 138.7 | 4100 | 31 | 25 | 41.4 | 27.4 | 19.2 | 11.9 | 7.3 | 3.6 | 3.1 | [5 empty] | -13.9913 | -49.0905
50 | 138.8 | 4100 | 31 | 25 | 43.9 | 31.1 | 21.7 | 13.5 | 7.8 | 3.7 | 2.4 | [5 empty] | -13.9923 | -49.0902
50 | 138.9 | 4100 | 31 | 25 | 24.5 | 17.5 | 12.4 | 8 | 4.9 | 3.3 | 2.4 | [5 empty] | -13.9929 | -49.0901
50 | 139 | 4100 | 31 | 25 | 33.4 | 24.4 | 17.9 | 12.5 | 8 | 4.9 | 3.3 | 47 | Atende | km 139 = H. 138,998 |  |  | -13.9936 | -49.0899 | 139
50 | 139.1 | 4100 | 33 | 25 | 48 | 33.8 | 23.6 | 15.1 | 9.5 | 6.4 | 4.9 | [5 empty] | -13.9944 | -49.0896
50 | 139.2 | 4100 | 33 | 25 | 41.4 | 26.5 | 17.5 | 9.5 | 4.5 | 1.9 | 0.9 | [5 empty] | -13.9954 | -49.0893
50 | 139.3 | 4100 | 33 | 25 | 45.5 | 29.9 | 20.6 | 12.4 | 6.3 | 2.6 | 1.3 | [5 empty] | -13.9961 | -49.0892
50 | 139.4 | 4100 | 33 | 25 | 53.5 | 38.1 | 27.6 | 19 | 11.7 | 5.6 | 3.1 | [5 empty] | -13.9969 | -49.0889
50 | 139.5 | 4100 | 33 | 25 | 16.6 | 12.4 | 9.3 | 6.7 | 4.5 | 3.3 | 2.5 | [5 empty] | -13.9979 | -49.0887
50 | 139.6 | 4100 | 33 | 25 | 30.7 | 21.8 | 15.6 | 10.2 | 6 | 3.9 | 3 | [5 empty] | -13.9989 | -49.0884
50 | 139.7 | 4100 | 33 | 25 | 25.5 | 17.7 | 12.4 | 7.9 | 4.9 | 3.4 | 3 | [5 empty] | -13.9999 | -49.0881
50 | 139.8 | 4100 | 33 | 25 | 26.8 | 20 | 14.4 | 9.7 | 5.9 | 3.8 | 3.1 | [5 empty] | -14.0005 | -49.0879
50 | 139.9 | 4100 | 33 | 25 | 33.3 | 21.5 | 14.3 | 8 | 4.4 | 2.6 | 2 | [5 empty] | -14.0014 | -49.0877
50 | 140 | 4100 | 34 | 25 | 22.1 | 15.2 | 9.6 | 4.4 | 2.5 | 2.1 | 1.5 | 33 | Atende | km 140 = H. 140,007 |  |  | -14.0023 | -49.0875 | 140
50 | 140.1 | 4100 | 34 | 25 | 18.5 | 13.5 | 10 | 7 | 4.1 | 2.9 | 2.5 | [5 empty] | -14.0033 | -49.0872
50 | 140.2 | 4100 | 34 | 25 | 34.9 | 21 | 15.1 | 10.1 | 6.3 | 4.1 | 3.2 | [5 empty] | -14.0044 | -49.0869
50 | 140.3 | 4100 | 34 | 25 | 28.8 | 20.5 | 14.4 | 9.1 | 5.4 | 4.5 | 3.7 | [5 empty] | -14.0053 | -49.0866
50 | 140.4 | 4100 | 34 | 25 | 34.1 | 22.3 | 15.6 | 9.8 | 6 | 4.7 | 3.5 | [5 empty] | -14.0061 | -49.0864
50 | 140.5 | 4100 | 34 | 25 | 33.5 | 23.4 | 16.7 | 11 | 6 | 5.2 | 4.6 | [5 empty] | -14.0068 | -49.0862
50 | 140.6 | 4100 | 34 | 25 | 27.3 | 19.8 | 14.1 | 9.2 | 6.5 | 4.5 | 3.6 | [5 empty] | -14.0078 | -49.0859
50 | 140.7 | 4100 | 34 | 25 | 29.4 | 20.4 | 14.2 | 8.9 | 6 | 3.8 | 2.8 | [5 empty] | -14.0087 | -49.0857
50 | 140.8 | 4100 | 34 | 25 | 18.7 | 13.2 | 10 | 7.3 | 5.1 | 3.6 | 3 | [5 empty] | -14.0096 | -49.0855
50 | 140.9 | 4100 | 35 | 25 | 23 | 17.3 | 13.3 | 10.1 | 6.7 | 4.9 | 3.7 | [5 empty] | -14.0104 | -49.0853
50 | 141 | 4100 | 35 | 25 | 31.6 | 22.6 | 15.4 | 9.1 | 5.7 | 3.7 | 2.8 | 34 | Atende | km 141 = H. 141,001 |  |  | -14.0111 | -49.0853 | 141
50 | 141.1 | 4100 | 35 | 25 | 35.2 | 25.2 | 17.2 | 10.1 | 5.3 | 2.8 | 2 | [5 empty] | -14.0124 | -49.0854
50 | 141.2 | 4100 | 35 | 25 | 32.2 | 23 | 16.5 | 10.9 | 6.4 | 4.1 | 3.7 | [5 empty] | -14.0135 | -49.0857
50 | 141.3 | 4100 | 35 | 25 | 28.2 | 19.5 | 13.8 | 8.8 | 5.4 | 3 | 2.5 | [5 empty] | -14.0144 | -49.0858
50 | 141.4 | 4100 | 35 | 25 | 31.5 | 23.9 | 17.4 | 11.9 | 7.2 | 3.5 | 2 | [5 empty] | -14.0151 | -49.086
50 | 141.5 | 4100 | 35 | 25 | 30.7 | 20.5 | 14.1 | 8.5 | 4.5 | 2.4 | 1.7 | [5 empty] | -14.0157 | -49.0861
50 | 141.6 | 4100 | 35 | 25 | 15.9 | 11.3 | 7.9 | 4.8 | 2.5 | 1.9 | 1.7 | [5 empty] | -14.0167 | -49.0862
50 | 141.7 | 4100 | 35 | 25 | 27.8 | 16.6 | 10.9 | 5.7 | 3.4 | 2.4 | 2.1 | [5 empty] | -14.0175 | -49.0864
50 | 141.8 | 4100 | 35 | 25 | 22 | 12.7 | 8.1 | 4 | 2.3 | 1.8 | 1.2 | [5 empty] | -14.0183 | -49.0865
50 | 141.9 | 4100 | 35 | 25 | 15 | 8.6 | 6.1 | 4 | 2.7 | 1.7 | 1.2 | [5 empty] | -14.0192 | -49.0867
50 | 142 | 4100 | 35 | 25 | 21.3 | 12.5 | 8.1 | 4.1 | 2.2 | 1.3 | 1.1 | 47 | Atende | km 142 = H. 142,007 |  |  | -14.02 | -49.0869 | 142
50 | 142.1 | 4100 | 35 | 25 | 19 | 11.5 | 7 | 3 | 1.6 | 1.5 | 1.4 | [5 empty] | -14.0211 | -49.087
50 | 142.2 | 4100 | 35 | 25 | 21.6 | 13.6 | 8.7 | 4.3 | 2.7 | 2.1 | 2.1 | [5 empty] | -14.0224 | -49.0873
50 | 142.3 | 4100 | 35 | 25 | 41.6 | 27.3 | 17.9 | 9.6 | 5 | 3.5 | 2.9 | [5 empty] | -14.0234 | -49.0875
50 | 142.4 | 4100 | 35 | 25 | 42 | 29 | 18.4 | 8.9 | 4.5 | 2.7 | 2.3 | [5 empty] | -14.024 | -49.0876
50 | 142.5 | 4100 | 35 | 25 | 43.8 | 29.7 | 19.6 | 11 | 6.4 | 3.7 | 3.2 | [5 empty] | -14.0247 | -49.0877
50 | 142.6 | 4100 | 35 | 25 | 34.8 | 22.8 | 14.7 | 7.8 | 4.3 | 3.2 | 3 | [5 empty] | -14.0255 | -49.0879
50 | 142.7 | 4100 | 35 | 25 | 48.8 | 33.4 | 22.3 | 12.8 | 6.9 | 4 | 3.4 | [5 empty] | -14.0262 | -49.088
50 | 142.8 | 4100 | 35 | 25 | 32.8 | 20.9 | 13.8 | 7.6 | 4.2 | 3.1 | 2.5 | [5 empty] | -14.0272 | -49.0882
50 | 142.9 | 4100 | 35 | 25 | 47.4 | 27.3 | 16 | 5.7 | 2.5 | 1.8 | 1.6 | [5 empty] | -14.0281 | -49.0883
50 | 143 | 4100 | 36 | 25 | 15.8 | 9.4 | 6.4 | 3.8 | 2.6 | 2.1 | 2 | 39 | Atende |  |  |  | -14.029 | -49.0883 | 143
50 | 143.1 | 4100 | 36 | 25 | 20.5 | 11.8 | 7.6 | 3.8 | 2.3 | 2 | 1.9 | [5 empty] | -14.0299 | -49.0883
50 | 143.2 | 4100 | 36 | 25 | 28.3 | 19.1 | 12.8 | 7.2 | 3.7 | 1.5 | 1.3 | [5 empty] | -14.0306 | -49.0883
50 | 143.3 | 4100 | 36 | 25 | 22 | 12.3 | 7 | 2 | 1.7 | 1.3 | 1.7 | [5 empty] | -14.0315 | -49.0884
50 | 143.4 | 4100 | 36 | 25 | 23.1 | 15.1 | 10.1 | 5.8 | 3.2 | 2.8 | 2.5 | [5 empty] | -14.0324 | -49.0884
50 | 143.5 | 4100 | 36 | 25 | 31.9 | 19.8 | 12.9 | 6.7 | 3.4 | 2.3 | 1.8 | [5 empty] | -14.0335 | -49.0884
50 | 143.6 | 4100 | 36 | 25 | 22.4 | 13.9 | 9.5 | 5.7 | 3.7 | 2.6 | 1.7 | [5 empty] | -14.0346 | -49.0884
50 | 143.7 | 4100 | 36 | 25 | 24.3 | 16.5 | 11 | 6.2 | 4.2 | 2.9 | 2.2 | [5 empty] | -14.0356 | -49.0884
50 | 143.8 | 4100 | 36 | 25 | 47.8 | 31.6 | 20.3 | 10.5 | 5.5 | 3.3 | 2.7 | [5 empty] | -14.0366 | -49.0884
50 | 143.9 | 4100 | 36 | 25 | 46.9 | 31.6 | 20.1 | 9.7 | 4.5 | 2.3 | 1.6 | [5 empty] | -14.0375 | -49.0884
50 | 144 | 4100 | 36 | 25 | 42.2 | 28.3 | 18 | 8.9 | 4.4 | 2.6 | 2.1 | 47 | Atende | km 144 = H. 144,012 |  |  | -14.0381 | -49.0884 | 144
50 | 144.1 | 4100 | 36 | 25 | 43.8 | 29.7 | 18.8 | 9 | 4.1 | 2.2 | 1.9 | [5 empty] | -14.0391 | -49.0884
50 | 144.2 | 4100 | 36 | 25 | 42 | 25.8 | 15.9 | 6.8 | 2.8 | 1.8 | 0.9 | [5 empty] | -14.04 | -49.0884
50 | 144.3 | 4100 | 36 | 25 | 28.1 | 17.2 | 11.1 | 5.6 | 3.4 | 2.6 | 2.1 | [5 empty] | -14.0411 | -49.0884
50 | 144.4 | 4100 | 36 | 25 | 26.2 | 14.7 | 10.1 | 6.3 | 4 | 3.4 | 3.2 | [5 empty] | -14.0424 | -49.0884
50 | 144.5 | 4100 | 36 | 25 | 47.3 | 27.2 | 16.9 | 7.9 | 4.7 | 3.2 | 2.5 | [5 empty] | -14.043 | -49.0885
50 | 144.6 | 4100 | 36 | 25 | 34.5 | 20.8 | 13.3 | 6.8 | 3.9 | 3 | 2.4 | [5 empty] | -14.0437 | -49.0885
50 | 144.7 | 4100 | 36 | 25 | 36.4 | 23 | 14.8 | 7.3 | 4 | 2.8 | 1.9 | [5 empty] | -14.0446 | -49.0885
50 | 144.8 | 4100 | 36 | 25 | 47.7 | 31.1 | 19.7 | 9.6 | 4.1 | 3.3 | 2.6 | [5 empty] | -14.0454 | -49.0886
50 | 144.9 | 4100 | 36 | 25 | 44.1 | 30.7 | 19.5 | 9.6 | 4.6 | 2.7 | 2.4 | [5 empty] | -14.0464 | -49.0888
50 | 145 | 4100 | 37 | 25 | 35.4 | 22.2 | 14 | 6.7 | 3.5 | 2.3 | 2.1 | 43 | Atende | km 145 = H. 145,006 |  |  | -14.0472 | -49.0889 | 145
50 | 145.1 | 4100 | 37 | 25 | 46.8 | 29.6 | 18.9 | 9.3 | 4.9 | 2.6 | 2.3 | [5 empty] | -14.0482 | -49.0891
50 | 145.2 | 4100 | 37 | 25 | 28.8 | 18 | 12 | 6.7 | 3.7 | 3 | 2.3 | [5 empty] | -14.0491 | -49.0893
50 | 145.3 | 4100 | 37 | 25 | 44.4 | 27.6 | 17.8 | 9.2 | 4.8 | 3.2 | 2.7 | [5 empty] | -14.05 | -49.0895
50 | 145.4 | 4100 | 37 | 25 | 43.8 | 29.6 | 18.4 | 8.6 | 4.7 | 3.9 | 3.2 | [5 empty] | -14.0508 | -49.0897
50 | 145.5 | 4100 | 37 | 25 | 36.5 | 22 | 14.2 | 7.4 | 4.4 | 3.2 | 2.7 | [5 empty] | -14.0519 | -49.0899
50 | 145.6 | 4100 | 37 | 25 | 29.4 | 16.9 | 11.6 | 6.9 | 4.2 | 3.2 | 2.4 | [5 empty] | -14.0528 | -49.09
50 | 145.7 | 4100 | 37 | 25 | 34.5 | 21.4 | 12.9 | 5.5 | 4 | 2.8 | 2 | [5 empty] | -14.0536 | -49.0902
50 | 145.8 | 4100 | 37 | 25 | 21.6 | 13.6 | 8.7 | 4.4 | 2.8 | 2.5 | 2.2 | [5 empty] | -14.0544 | -49.0903
50 | 145.9 | 4100 | 37 | 25 | 20.1 | 12.5 | 8.5 | 4.9 | 3.2 | 2.5 | 2.2 | [5 empty] | -14.0551 | -49.0905
50 | 146 | 4100 | 37 | 25 | 23.8 | 15 | 9.9 | 5.2 | 3.4 | 1.8 | 1.5 | 49 | Atende | km 146 = H. 146,004 |  |  | -14.056 | -49.0907 | 146
50 | 146.1 | 4100 | 37 | 25 | 18.1 | 11.6 | 8.1 | 5.1 | 3.5 | 2.4 | 1.9 | [5 empty] | -14.057 | -49.0908
50 | 146.2 | 4100 | 37 | 25 | 32.8 | 22.8 | 15.8 | 9.6 | 4.9 | 2.9 | 2.4 | [5 empty] | -14.0581 | -49.0911
50 | 146.3 | 4100 | 37 | 25 | 48 | 32.3 | 21.4 | 11.9 | 7.6 | 5.2 | 4.7 | [5 empty] | -14.0589 | -49.0913
50 | 146.4 | 4100 | 37 | 25 | 37.3 | 26.7 | 18.1 | 10.7 | 5.7 | 4 | 3 | [5 empty] | -14.0595 | -49.0916
50 | 146.5 | 4100 | 37 | 25 | 27.8 | 19.3 | 13.5 | 8.5 | 5.1 | 3 | 1.9 | [5 empty] | -14.0604 | -49.092
50 | 146.6 | 4100 | 37 | 25 | 26.5 | 19 | 12.4 | 6.6 | 3.9 | 2.1 | 1.3 | [5 empty] | -14.0612 | -49.0923
50 | 146.7 | 4100 | 37 | 25 | 21.1 | 14.9 | 10.3 | 6.5 | 3.6 | 2.9 | 2.3 | [5 empty] | -14.0621 | -49.0927
50 | 146.8 | 4100 | 37 | 25 | 33.3 | 22.7 | 14.1 | 6.5 | 3.6 | 2.5 | 2 |  |  | OAE = H. 146,749 a 146,779 |  |  | -14.0629 | -49.093
50 | 146.9 | 4100 | 37 | 25 | 70.6 | 48.9 | 33 | 19.6 | 10.2 | 4.5 | 2.7 | [5 empty] | -14.0638 | -49.0933
50 | 147 | 4100 | 37 | 25 | 61.6 | 40.2 | 27.1 | 16 | 8.9 | 4.9 | 3.5 | 55 | Atende | km 147 = H. 147,007 |  |  | -14.0646 | -49.0937 | 147
50 | 147.1 | 4100 | 37 | 25 | 18.4 | 12.4 | 8.6 | 5.2 | 3.2 | 2.1 | 1.8 | [5 empty] | -14.0656 | -49.0942
50 | 147.2 | 4100 | 37 | 25 | 17.1 | 11 | 7.5 | 4.3 | 2.3 | 1.6 | 1.2 | [5 empty] | -14.0664 | -49.0945
50 | 147.3 | 4100 | 37 | 25 | 14.6 | 10.9 | 7.7 | 5 | 2.8 | 1.4 | 0.9 | [5 empty] | -14.0673 | -49.0948
50 | 147.4 | 4100 | 37 | 25 | 25.8 | 15.7 | 10.6 | 6.3 | 4 | 2.9 | 2.2 | [5 empty] | -14.0682 | -49.0952
50 | 147.5 | 4100 | 37 | 25 | 40.2 | 27.8 | 18.8 | 11 | 6.5 | 4.9 | 4.2 | [5 empty] | -14.069 | -49.0956
50 | 147.6 | 4100 | 37 | 25 | 59 | 35.6 | 23.7 | 13.5 | 8.9 | 6.1 | 4.3 | [5 empty] | -14.0697 | -49.0959
50 | 147.7 | 4100 | 37 | 25 | 43.2 | 32.8 | 23.1 | 15.1 | 8.3 | 4.9 | 3.5 | [5 empty] | -14.0706 | -49.0963
50 | 147.8 | 4100 | 38 | 25 | 43.8 | 27.7 | 17.7 | 8.9 | 4.8 | 3.9 | 2.5 | [5 empty] | -14.0714 | -49.0965
50 | 147.9 | 4100 | 38 | 25 | 50.9 | 38.9 | 25.5 | 13.8 | 5.8 | 3.4 | 2.9 | [5 empty] | -14.0724 | -49.0967
50 | 148 | 4100 | 38 | 25 | 62.4 | 44.4 | 28.2 | 14.1 | 7.8 | 4.5 | 3.7 | 52 | Atende | km 148 = H. 148,005 |  |  | -14.0731 | -49.0969 | 148
50 | 148.1 | 4100 | 38 | 25 | 10.3 | 6.1 | 4.3 | 2.8 | 2.1 | 1.7 | 1.2 | [5 empty] | -14.074 | -49.0971
50 | 148.2 | 4100 | 38 | 25 | 48.2 | 36.7 | 21.1 | 6.8 | 3.5 | 1.8 | 1.4 |  |  | OAE = H. 148,110 a 148,138 |  |  | -14.075 | -49.0973
50 | 148.3 | 4100 | 38 | 25 | 44.5 | 24.1 | 16.2 | 9.3 | 4.4 | 1.7 | 1.1 | [5 empty] | -14.076 | -49.0975
50 | 148.4 | 4100 | 38 | 25 | 26.9 | 16.1 | 10.5 | 5.5 | 2.8 | 2.2 | 2 | [5 empty] | -14.0768 | -49.0976
50 | 148.5 | 4100 | 38 | 25 | 43.2 | 29.5 | 19.7 | 11.3 | 6.3 | 4.1 | 3.3 | [5 empty] | -14.0777 | -49.0978
50 | 148.6 | 4100 | 38 | 25 | 47.4 | 32.2 | 21.8 | 12.8 | 7.2 | 4.2 | 3.7 | [5 empty] | -14.0786 | -49.0979
50 | 148.7 | 4100 | 38 | 25 | 34.3 | 21.3 | 13.6 | 6.6 | 3.2 | 2.1 | 1.7 | [5 empty] | -14.0795 | -49.0981
50 | 148.8 | 4100 | 38 | 25 | 22.4 | 15 | 9.7 | 4.8 | 2.4 | 1.6 | 1 | [5 empty] | -14.0804 | -49.0983
50 | 148.9 | 4100 | 38 | 25 | 35.7 | 23.8 | 15.5 | 8.2 | 3.9 | 2.2 | 1.9 | [5 empty] | -14.0813 | -49.0985
50 | 149 | 4100 | 38 | 25 | 25.5 | 16.1 | 10.3 | 5.2 | 2.7 | 1.8 | 1.6 | 44 | Atende | km 149 = H. 149,004 |  |  | -14.082 | -49.0986 | 149
50 | 149.1 | 4100 | 38 | 25 | 37.4 | 21.4 | 13.8 | 7.1 | 3.8 | 2.4 | 1.8 | [5 empty] | -14.0829 | -49.0988
50 | 149.2 | 4100 | 38 | 25 | 38.6 | 23.3 | 14.7 | 7.1 | 3.7 | 2.7 | 2.1 | [5 empty] | -14.0838 | -49.0989
50 | 149.3 | 4100 | 38 | 25 | 21.4 | 13.8 | 9.1 | 5 | 3 | 2.2 | 1.4 | [5 empty] | -14.0846 | -49.0991
50 | 149.4 | 4100 | 38 | 25 | 47.9 | 29.4 | 19.3 | 10.4 | 5.3 | 3.1 | 2 | [5 empty] | -14.0856 | -49.0993
50 | 149.5 | 4100 | 38 | 25 | 38.3 | 24.7 | 15.2 | 6.7 | 2.6 | 2.2 | 1.8 | [5 empty] | -14.0864 | -49.0995
50 | 149.6 | 4100 | 38 | 25 | 34.1 | 22.1 | 14 | 6.7 | 3.4 | 2.5 | 2.3 | [5 empty] | -14.0873 | -49.0996
50 | 149.7 | 4100 | 38 | 25 | 46.7 | 32.2 | 19.9 | 9 | 4.6 | 3.3 | 2.7 | [5 empty] | -14.0882 | -49.0998
50 | 149.8 | 4100 | 38 | 25 | 35.9 | 21 | 12.9 | 5.8 | 2.7 | 2.2 | 1.6 | [5 empty] | -14.0891 | -49.1
50 | 149.9 | 4100 | 38 | 25 | 36 | 24.9 | 15.7 | 7.4 | 3.6 | 2.8 | 2.4 | [5 empty] | -14.09 | -49.1001
50 | 150 | 4100 | 38 | 25 | 34.7 | 23.4 | 15.3 | 8.1 | 4.3 | 2.3 | 1.9 | 47 | Atende | km 150 = H. 150,000 |  |  | -14.0909 | -49.1003 | 150
50 | 150.1 | 4100 | 37 | 25 | 47.1 | 34.1 | 22.1 | 11.5 | 5.5 | 2.6 | 2 | [5 empty] | -14.0918 | -49.1005
50 | 150.2 | 4100 | 37 | 25 | 39.6 | 27.2 | 18.1 | 10.2 | 5.8 | 3 | 2.8 | [5 empty] | -14.0927 | -49.1007
50 | 150.3 | 4100 | 37 | 25 | 43.9 | 32.2 | 19.1 | 7.3 | 3.5 | 2.3 | 1.9 | [5 empty] | -14.0936 | -49.1008
50 | 150.4 | 4100 | 37 | 25 | 50.7 | 35.2 | 22 | 10.3 | 5.5 | 4.1 | 2.8 | [5 empty] | -14.0943 | -49.101
50 | 150.5 | 4100 | 37 | 25 | 44.7 | 28.2 | 18 | 8.8 | 3.9 | 1.7 | 1.6 | [5 empty] | -14.0953 | -49.1011
50 | 150.6 | 4100 | 37 | 25 | 41.5 | 22.2 | 13.1 | 4.7 | 3.3 | 2.4 | 2.1 | [5 empty] | -14.0961 | -49.1013
50 | 150.7 | 4100 | 37 | 25 | 36.4 | 23.1 | 14.7 | 7.2 | 3.2 | 1.9 | 1.5 | [5 empty] | -14.0976 | -49.1016
50 | 150.8 | 4100 | 37 | 25 | 36.4 | 24.4 | 15.6 | 7.7 | 3.6 | 1.9 | 1.5 | [5 empty] | -14.0982 | -49.1017
50 | 150.9 | 4100 | 37 | 25 | 44.9 | 30 | 19.4 | 10.3 | 4.9 | 3.6 | 2.5 | [5 empty] | -14.0988 | -49.1018
50 | 151 | 4100 | 37 | 25 | 41.4 | 28 | 18 | 9.4 | 4.9 | 3.1 | 2.5 | 60 | Atende |  |  |  | -14.0995 | -49.1019 | 151
50 | 151.1 | 4100 | 37 | 25 | 20.3 | 12.4 | 8.2 | 4.7 | 2.8 | 1.9 | 1.9 | [5 empty] | -14.1005 | -49.1021
50 | 151.2 | 4100 | 37 | 25 | 45.1 | 27.9 | 17.7 | 8.6 | 4.4 | 2.5 | 2.1 | [5 empty] | -14.1016 | -49.1023
50 | 151.3 | 4100 | 37 | 25 | 51.1 | 35.7 | 23.8 | 13.5 | 6.7 | 2.7 | 2.2 | [5 empty] | -14.1024 | -49.1025
50 | 151.4 | 4100 | 37 | 25 | 56.3 | 38 | 24.4 | 12.5 | 6.4 | 2.8 | 1.8 | [5 empty] | -14.1032 | -49.1026
50 | 151.5 | 4100 | 37 | 25 | 50.4 | 33.2 | 20.4 | 8.9 | 4.7 | 2.5 | 2.1 | [5 empty] | -14.1042 | -49.1028
50 | 151.6 | 4100 | 37 | 25 | 49.4 | 33.7 | 21.9 | 11.5 | 5.3 | 2.9 | 2.1 | [5 empty] | -14.105 | -49.103
50 | 151.7 | 4100 | 37 | 25 | 54.8 | 36 | 23.9 | 13.3 | 6.1 | 2.3 | 2.2 | [5 empty] | -14.1059 | -49.1032
50 | 151.8 | 4100 | 37 | 25 | 62.6 | 47.1 | 31 | 17.1 | 8 | 3 | 1.4 | [5 empty] | -14.1068 | -49.1033
50 | 151.9 | 4100 | 37 | 25 | 55.6 | 34.7 | 22.8 | 12.6 | 6.3 | 3.3 | 2.3 | [5 empty] | -14.1078 | -49.1035
50 | 152 | 4100 | 37 | 25 | 57.8 | 40.8 | 26.8 | 14.6 | 7.4 | 3.4 | 2.5 | 52 | Atende |  |  |  | -14.1087 | -49.1037 | 152
50 | 152.1 | 4100 | 38 | 25 | 31.6 | 21.9 | 14.3 | 7.6 | 3.5 | 2.1 | 1.5 | [5 empty] | -14.1097 | -49.1039
50 | 152.2 | 4100 | 38 | 25 | 31.7 | 21.6 | 14.3 | 7.8 | 4 | 2.4 | 1.9 | [5 empty] | -14.1108 | -49.1041
50 | 152.3 | 4100 | 38 | 25 | 36.6 | 24.9 | 16.3 | 8.9 | 4.8 | 3.2 | 2.8 | [5 empty] | -14.1117 | -49.1043
50 | 152.4 | 4100 | 38 | 25 | 39.5 | 27.4 | 19 | 12 | 6.7 | 3.5 | 2.4 | [5 empty] | -14.1122 | -49.1044
50 | 152.5 | 4100 | 38 | 25 | 41.2 | 28.3 | 19.2 | 11.3 | 5.7 | 2.4 | 1.3 | [5 empty] | -14.1131 | -49.1046
50 | 152.6 | 4100 | 38 | 25 | 43.6 | 31.3 | 20.4 | 11.1 | 6 | 3.1 | 2.5 | [5 empty] | -14.114 | -49.1049
50 | 152.7 | 4100 | 38 | 25 | 48.4 | 30.8 | 20.3 | 11.3 | 5.2 | 2 | 1.6 | [5 empty] | -14.1149 | -49.1052
50 | 152.8 | 4100 | 38 | 25 | 54.9 | 40.9 | 26.4 | 13.7 | 6.9 | 2.6 | 1.4 | [5 empty] | -14.1157 | -49.1056
50 | 152.9 | 4100 | 38 | 25 | 24.2 | 16.4 | 11.6 | 7.6 | 4.8 | 3.4 | 3.1 | [5 empty] | -14.1167 | -49.1059
50 | 153 | 4100 | 39 | 25 | 49.2 | 33 | 22 | 12.7 | 7.1 | 4.2 | 3.1 | 51 | Atende |  |  |  | -14.1177 | -49.1063 | 153
50 | 153.1 | 4100 | 39 | 25 | 52 | 34.6 | 22.6 | 12.2 | 6.7 | 3.5 | 2.2 | [5 empty] | -14.1186 | -49.1067
50 | 153.2 | 4100 | 39 | 25 | 47.4 | 34.7 | 23.4 | 13.8 | 7.1 | 3.4 | 2.3 | [5 empty] | -14.1193 | -49.1069
50 | 153.3 | 4100 | 39 | 25 | 44.6 | 31.3 | 20.6 | 11.2 | 5.1 | 1.8 | 1 | [5 empty] | -14.12 | -49.1072
50 | 153.4 | 4100 | 39 | 25 | 41.5 | 28.8 | 18.7 | 10 | 5 | 2.5 | 2 | [5 empty] | -14.1207 | -49.1075
50 | 153.5 | 4100 | 38 | 25 | 46.2 | 30.4 | 20.3 | 11.6 | 6 | 2.8 | 2 | [5 empty] | -14.1215 | -49.1078
50 | 153.6 | 4100 | 38 | 25 | 52.1 | 38.9 | 26.3 | 15.5 | 7.6 | 2.6 | 1.9 | [5 empty] | -14.1224 | -49.1081
50 | 153.7 | 4100 | 38 | 25 | 34.6 | 24.3 | 16.1 | 9.2 | 5.2 | 3.2 | 2.3 | [5 empty] | -14.1234 | -49.1085
50 | 153.8 | 4100 | 38 | 25 | 37.6 | 26.3 | 17.3 | 9.7 | 5.1 | 3.2 | 2.7 | [5 empty] | -14.1242 | -49.1088
50 | 153.9 | 4100 | 38 | 25 | 26.9 | 19.4 | 12.7 | 7 | 4.1 | 2.9 | 2.4 | [5 empty] | -14.1251 | -49.1092
50 | 154 | 4100 | 38 | 25 | 41.3 | 28.5 | 18.8 | 10.4 | 5.3 | 2.6 | 1.8 | 65 | Atende | km 154 = H. 154,016 |  |  | -14.1259 | -49.1095 | 154
50 | 154.1 | 4100 | 38 | 25 | 45.3 | 33 | 22.5 | 13.7 | 7.5 | 3.2 | 1.6 | [5 empty] | -14.127 | -49.1099
50 | 154.2 | 4100 | 38 | 25 | 42.3 | 29.2 | 19.7 | 11.6 | 6.1 | 2.8 | 2.1 | [5 empty] | -14.1277 | -49.1101
50 | 154.3 | 4100 | 38 | 25 | 53.1 | 37.2 | 24.5 | 13.6 | 6.5 | 3.2 | 2.6 | [5 empty] | -14.1284 | -49.1105
50 | 154.4 | 4100 | 38 | 25 | 69.2 | 53.5 | 37.1 | 24.1 | 14.8 | 9 | 6.3 | [5 empty] | -14.1292 | -49.1108
50 | 154.5 | 4100 | 39 | 25 | 61 | 47.9 | 34.1 | 23.2 | 15 | 9.5 | 6.6 | [5 empty] | -14.13 | -49.1111
50 | 154.6 | 4100 | 39 | 25 | 77.3 | 57.2 | 38.3 | 22.7 | 12.4 | 7.3 | 5.1 | [5 empty] | -14.1309 | -49.1114
50 | 154.7 | 4100 | 39 | 25 | 48.8 | 32.4 | 21.2 | 11.4 | 6.2 | 3.8 | 3.4 | [5 empty] | -14.1317 | -49.1117
50 | 154.8 | 4100 | 39 | 25 | 33.4 | 22.2 | 14.8 | 8.6 | 4.9 | 4.1 | 3.2 | [5 empty] | -14.1326 | -49.112
50 | 154.9 | 4100 | 39 | 25 | 43 | 30.1 | 19.9 | 11.2 | 5.8 | 3.1 | 2.2 | [5 empty] | -14.1334 | -49.1123
50 | 155 | 4100 | 39 | 25 | 63.1 | 43.8 | 29.1 | 16.8 | 9.6 | 4.8 | 3.4 | 53 | Atende | km 155 = H. 155,004 |  |  | -14.1344 | -49.1127 | 155
50 | 155.1 | 4100 | 39 | 25 | 56.5 | 36.3 | 24.2 | 13.9 | 7.5 | 3.9 | 2.6 | [5 empty] | -14.1353 | -49.1131
50 | 155.2 | 4100 | 39 | 25 | 45.5 | 29.6 | 20 | 11.6 | 5.5 | 2.9 | 2.3 | [5 empty] | -14.1361 | -49.1134
50 | 155.3 | 4100 | 39 | 25 | 37 | 24.2 | 15.6 | 8.1 | 4.6 | 2.9 | 2.3 | [5 empty] | -14.1368 | -49.1137
50 | 155.4 | 4100 | 39 | 25 | 40.2 | 23.7 | 15.9 | 9.2 | 4.9 | 3.3 | 2.8 | [5 empty] | -14.1377 | -49.114
50 | 155.5 | 4100 | 39 | 25 | 39.7 | 22.6 | 15.3 | 9.1 | 5.7 | 3.5 | 2.4 | [5 empty] | -14.1385 | -49.1143
50 | 155.6 | 4100 | 39 | 25 | 28.5 | 18.2 | 12.5 | 7.8 | 5 | 3.2 | 2.3 | [5 empty] | -14.1394 | -49.1146
50 | 155.7 | 4100 | 39 | 25 | 39.9 | 23.9 | 15.3 | 7.9 | 4.4 | 2.7 | 2.3 | [5 empty] | -14.1403 | -49.115
50 | 155.8 | 4100 | 39 | 25 | 42.4 | 29.7 | 20.2 | 12.1 | 6.1 | 2.3 | 1.7 | [5 empty] | -14.1412 | -49.1153
50 | 155.9 | 4100 | 39 | 25 | 32.7 | 20.7 | 13.6 | 7.4 | 3.9 | 2.4 | 2 | [5 empty] | -14.142 | -49.1157
50 | 156 | 4100 | 39 | 25 | 43.2 | 30.2 | 19.8 | 10.8 | 6.2 | 3.7 | 2.8 | 44 | Atende | km 156 = H. 156,000 |  |  | -14.1428 | -49.116 | 156
50 | 156.1 | 4100 | 39 | 25 | 42.1 | 28.9 | 19.6 | 11.8 | 5.8 | 3 | 2.5 | [5 empty] | -14.1438 | -49.1163
50 | 156.2 | 4100 | 39 | 25 | 36.8 | 26 | 17.2 | 9.6 | 4.6 | 2.4 | 2 | [5 empty] | -14.1448 | -49.1167
50 | 156.3 | 4100 | 39 | 25 | 46.1 | 32 | 21.5 | 12.6 | 6.4 | 2.8 | 2 | [5 empty] | -14.1457 | -49.1171
50 | 156.4 | 4100 | 39 | 25 | 41.4 | 28.7 | 19 | 10.6 | 4.9 | 2 | 1.5 | [5 empty] | -14.1466 | -49.1174
50 | 156.5 | 4100 | 39 | 25 | 43.1 | 30.4 | 20 | 11 | 5.7 | 3.3 | 2.7 | [5 empty] | -14.1474 | -49.1178
50 | 156.6 | 4100 | 39 | 25 | 41.6 | 29 | 19.4 | 11.3 | 6.2 | 4 | 3.2 | [5 empty] | -14.1482 | -49.1181
50 | 156.7 | 4100 | 39 | 25 | 35.3 | 25.1 | 15.6 | 7.4 | 3.9 | 2.5 | 2.1 | [5 empty] | -14.1491 | -49.1184
50 | 156.8 | 4100 | 39 | 25 | 36.3 | 26.6 | 18 | 10.7 | 5.8 | 2.6 | 2 | [5 empty] | -14.1499 | -49.1187
50 | 156.9 | 4100 | 39 | 25 | 38.7 | 26.9 | 17.8 | 10.1 | 5.5 | 2.6 | 1.6 | [5 empty] | -14.1507 | -49.119
50 | 157 | 4100 | 39 | 25 | 46.9 | 30.8 | 20.5 | 11.9 | 6.9 | 4.1 | 3.5 | 69 | Atende | km 157 = H. 157,009 |  |  | -14.1513 | -49.1193 | 157
50 | 157.1 | 4100 | 39 | 25 | 38.5 | 27.6 | 18.3 | 10.2 | 5.6 | 3.7 | 3.1 | [5 empty] | -14.1523 | -49.1196
50 | 157.2 | 4100 | 39 | 25 | 66.1 | 49.9 | 34.4 | 21.8 | 13 | 7.3 | 5 | [5 empty] | -14.1531 | -49.12
50 | 157.3 | 4100 | 39 | 25 | 47.4 | 33.7 | 21.9 | 11.5 | 4.9 | 2.1 | 1.9 | [5 empty] | -14.1541 | -49.1203
50 | 157.4 | 4100 | 39 | 25 | 78.1 | 60.8 | 42 | 26.7 | 15.6 | 6.9 | 4 | [5 empty] | -14.1551 | -49.1207
50 | 157.5 | 4100 | 39 | 25 | 49.9 | 35.3 | 23.2 | 12.8 | 6.6 | 3.5 | 1.8 | [5 empty] | -14.1558 | -49.121
50 | 157.6 | 4100 | 39 | 25 | 63 | 47.9 | 32.2 | 18.9 | 9.3 | 4.1 | 3.1 | [5 empty] | -14.1566 | -49.1213
50 | 157.7 | 4100 | 39 | 25 | 70.8 | 49.2 | 32.9 | 19.4 | 11.1 | 6 | 5.6 | [5 empty] | -14.1574 | -49.1216
50 | 157.8 | 4100 | 39 | 25 | 57.3 | 40.7 | 26.3 | 14.1 | 7.7 | 4.5 | 2.9 | [5 empty] | -14.1582 | -49.1219
50 | 157.9 | 4100 | 39 | 25 | 41.2 | 28.1 | 18.2 | 9.8 | 5.7 | 4.6 | 3.4 | [5 empty] | -14.1592 | -49.1223
50 | 158 | 4100 | 39 | 25 | 49.6 | 33.8 | 21.9 | 11.8 | 6.1 | 3.7 | 3.1 | 53 | Atende | km 158 = H. 158,002 |  |  | -14.1598 | -49.1225 | 158
50 | 158.1 | 4100 | 39 | 25 | 63.9 | 45.7 | 30.7 | 17.9 | 9 | 4 | 2.8 | [5 empty] | -14.1607 | -49.1228
50 | 158.2 | 4100 | 39 | 25 | 40.2 | 28.6 | 18.6 | 10.1 | 4.9 | 2.5 | 1.6 | [5 empty] | -14.1616 | -49.1231
50 | 158.3 | 4100 | 39 | 25 | 30.2 | 20.2 | 13.2 | 7.1 | 3.2 | 2.2 | 1.8 | [5 empty] | -14.1627 | -49.1233
50 | 158.4 | 4100 | 39 | 25 | 43.8 | 29.2 | 19.2 | 10.6 | 5.8 | 3.5 | 2.7 | [5 empty] | -14.1636 | -49.1235
50 | 158.5 | 4100 | 40 | 25 | 55.9 | 41.7 | 28.5 | 17.4 | 9.8 | 4.6 | 2.7 | [5 empty] | -14.1647 | -49.1236
50 | 158.6 | 4100 | 40 | 25 | 32.6 | 23.1 | 15.3 | 8.4 | 3.9 | 1.9 | 1.9 | [5 empty] | -14.1657 | -49.1238
50 | 158.7 | 4100 | 40 | 25 | 34.9 | 24.1 | 15.9 | 8.7 | 3.7 | 2.1 | 1.8 | [5 empty] | -14.1667 | -49.1239
50 | 158.8 | 4100 | 40 | 25 | 33.3 | 23.3 | 15.3 | 8.4 | 4.7 | 2.1 | 1.9 | [5 empty] | -14.1676 | -49.1241
50 | 158.9 | 4100 | 40 | 25 | 38.6 | 28.1 | 18.9 | 11.3 | 6.8 | 3.7 | 2.8 | [5 empty] | -14.168 | -49.1241
50 | 159 | 4100 | 40 | 25 | 45.1 | 33.1 | 22.5 | 13.7 | 8 | 4.4 | 3.2 | 45 | Atende | km 159 = H. 159,003 |  |  | -14.1687 | -49.1242 | 159
50 | 159.1 | 4100 | 40 | 25 | 42.6 | 30.9 | 21.2 | 13.3 | 7.8 | 4.7 | 3.8 | [5 empty] | -14.1697 | -49.1244
50 | 159.2 | 4100 | 40 | 25 | 46.9 | 34 | 23.5 | 14.9 | 9.2 | 4.8 | 3.6 | [5 empty] | -14.1704 | -49.1245
50 | 159.3 | 4100 | 40 | 25 | 40.4 | 27.7 | 18.8 | 11.3 | 6.8 | 4.1 | 2.8 | [5 empty] | -14.1714 | -49.1246
50 | 159.4 | 4100 | 40 | 25 | 44.1 | 32.4 | 22.5 | 14.2 | 8.4 | 4.4 | 2.8 | [5 empty] | -14.1723 | -49.1248
50 | 159.5 | 4100 | 40 | 25 | 38.8 | 28.9 | 20.3 | 13.1 | 7 | 3.9 | 2.8 | [5 empty] | -14.1733 | -49.1249
50 | 159.6 | 4100 | 40 | 25 | 41.3 | 30.5 | 20.8 | 12.7 | 7.9 | 4.4 | 3.2 | [5 empty] | -14.1742 | -49.1251
50 | 159.7 | 4100 | 40 | 25 | 43 | 31.3 | 21.1 | 12.6 | 7.4 | 3.2 | 2.4 | [5 empty] | -14.1751 | -49.1252
50 | 159.8 | 4100 | 40 | 25 | 37 | 26.7 | 18 | 10.7 | 5.8 | 3.6 | 2.7 | [5 empty] | -14.1759 | -49.1253
50 | 159.9 | 4100 | 40 | 25 | 35.4 | 26.3 | 17.7 | 10.3 | 5.7 | 3.2 | 2.6 | [5 empty] | -14.1768 | -49.1255
50 | 160 | 4100 | 40 | 25 | 38.7 | 27.3 | 17.9 | 10 | 5.7 | 3.2 | 2.5 | 42 | Atende |  |  |  | -14.1777 | -49.1256 | 160
50 | 160.1 | 4100 | 40 | 25 | 36.8 | 25 | 17 | 10.3 | 5.9 | 3.4 | 2.6 | [5 empty] | -14.1786 | -49.1257
50 | 160.2 | 4100 | 40 | 25 | 42.5 | 30 | 20.4 | 12.5 | 6.9 | 4.1 | 2.8 | [5 empty] | -14.1795 | -49.1259
50 | 160.3 | 4100 | 40 | 25 | 41.1 | 30.4 | 20.1 | 11.2 | 5.8 | 2.4 | 1.9 | [5 empty] | -14.1804 | -49.126
50 | 160.4 | 4100 | 40 | 25 | 44 | 31.7 | 21.2 | 12 | 5.9 | 2.3 | 1.5 | [5 empty] | -14.1811 | -49.1261
50 | 160.5 | 4100 | 40 | 25 | 28.3 | 19.2 | 12.9 | 7.5 | 3.9 | 2.4 | 1.9 | [5 empty] | -14.1822 | -49.1263
50 | 160.6 | 4100 | 40 | 25 | 28.4 | 18.8 | 12.3 | 6.5 | 2.8 | 1.3 | 1.1 | [5 empty] | -14.183 | -49.1264
50 | 160.7 | 4100 | 40 | 25 | 30.9 | 22.3 | 15.1 | 8.9 | 3.6 | 1.4 | 1.2 | [5 empty] | -14.1837 | -49.1265
50 | 160.8 | 4100 | 40 | 25 | 29.3 | 18.2 | 11.8 | 5.9 | 2.8 | 1.2 | 0.5 | [5 empty] | -14.1848 | -49.1267
50 | 160.9 | 4100 | 38 | 25 | 41.1 | 26.3 | 17 | 8.9 | 4.8 | 2.4 | 2.2 | [5 empty] | -14.183 | -49.1263
50 | 161 | 4100 | 38 | 25 | 37.1 | 27.2 | 18.7 | 11.6 | 7 | 3.7 | 3 | 46 | Atende | km 161 = H. 161,005 |  |  | -14.1867 | -49.127 | 161
50 | 161.1 | 4100 | 38 | 25 | 36 | 26.3 | 17.8 | 10.5 | 5.5 | 2.6 | 2 | [5 empty] | -14.1877 | -49.1272
50 | 161.2 | 4100 | 38 | 25 | 47.1 | 33 | 22.9 | 14.7 | 8.1 | 3.4 | 2.8 | [5 empty] | -14.1885 | -49.1273
50 | 161.3 | 4100 | 38 | 25 | 50 | 36.4 | 25.1 | 15.9 | 9.5 | 5.5 | 4.3 | [5 empty] | -14.1894 | -49.1274
50 | 161.4 | 4100 | 38 | 25 | 46.8 | 37.1 | 26 | 16.9 | 9.5 | 4.5 | 3.3 | [5 empty] | -14.1902 | -49.1276
50 | 161.5 | 4100 | 38 | 25 | 27.8 | 21.3 | 14.8 | 9.3 | 5.9 | 3.2 | 2.6 | [5 empty] | -14.1911 | -49.1277
50 | 161.6 | 4100 | 39 | 25 | 34.1 | 24.8 | 16.8 | 10.2 | 5.1 | 3.6 | 2.3 |  |  | OAE = H. 161,571 a 161,595 |  |  | -14.192 | -49.1278
50 | 161.7 | 4100 | 39 | 25 | 38.4 | 27.9 | 18.5 | 10.4 | 5.5 | 2.4 | 1.9 | [5 empty] | -14.1927 | -49.1279
50 | 161.8 | 4100 | 39 | 25 | 33 | 23.3 | 16.1 | 10.1 | 5.3 | 1.9 | 1.5 | [5 empty] | -14.1938 | -49.1281
50 | 161.9 | 4100 | 39 | 25 | 24.8 | 18 | 12.6 | 8 | 4.3 | 3.2 | 2.3 | [5 empty] | -14.1949 | -49.1283
50 | 162 | 4100 | 40 | 25 | 29.2 | 19 | 12.6 | 7.2 | 3.8 | 3 | 2.4 | 52 | Atende | km 162 = H. 162,007 |  |  | -14.1956 | -49.1284 | 162
50 | 162.1 | 4100 | 40 | 25 | 36.9 | 26.3 | 16.8 | 8.7 | 4.1 | 2.9 | 1.9 | [5 empty] | -14.1967 | -49.1285
50 | 162.2 | 4100 | 40 | 25 | 38.3 | 26.9 | 18.1 | 10.8 | 5.7 | 4 | 2.3 | [5 empty] | -14.1975 | -49.1287
50 | 162.3 | 4100 | 40 | 25 | 24.6 | 17.4 | 12.4 | 8.1 | 4.7 | 2.6 | 2.3 | [5 empty] | -14.1986 | -49.1288
50 | 162.4 | 4100 | 40 | 25 | 29.8 | 23.3 | 16.6 | 11 | 6.3 | 3.4 | 3 | [5 empty] | -14.1993 | -49.1289
50 | 162.5 | 4100 | 40 | 25 | 29.7 | 20.2 | 14.1 | 9 | 5.1 | 3 | 2.2 | [5 empty] | -14.2001 | -49.1291
50 | 162.6 | 4100 | 40 | 25 | 56.9 | 37.8 | 22.4 | 8.9 | 4.3 | 3.6 | 3.2 | [5 empty] | -14.2011 | -49.1292
50 | 162.7 | 4100 | 40 | 25 | 58.6 | 38.3 | 24.5 | 12.7 | 6.7 | 3.1 | 2.9 | [5 empty] | -14.2022 | -49.1294
50 | 162.8 | 4100 | 40 | 25 | 34.3 | 24.2 | 16.2 | 9.3 | 6.3 | 3 | 2.3 | [5 empty] | -14.2031 | -49.1295
50 | 162.9 | 4100 | 40 | 25 | 55.8 | 40 | 23.9 | 9.9 | 4.3 | 3.6 | 2.7 | [5 empty] | -14.204 | -49.1297
50 | 163 | 4100 | 40 | 25 | 30.5 | 21.6 | 14.6 | 8.7 | 4.9 | 3.1 | 2.2 | 53 | Atende | km 163 = H. 163,004 |  |  | -14.2046 | -49.1298 | 163
50 | 163.1 | 4100 | 40 | 25 | 33.1 | 22.1 | 14.7 | 8.4 | 4.3 | 2.6 | 2.1 | [5 empty] | -14.2056 | -49.1299
50 | 163.2 | 4100 | 40 | 25 | 28.3 | 19.2 | 13.3 | 8.5 | 4.7 | 2.6 | 1.9 | [5 empty] | -14.2066 | -49.1301
50 | 163.3 | 4100 | 41 | 25 | 34 | 24.4 | 16.6 | 10 | 5 | 2.8 | 2.2 | [5 empty] | -14.2076 | -49.1302
50 | 163.4 | 4100 | 41 | 25 | 21.5 | 15.8 | 11.1 | 7.1 | 4.1 | 2.7 | 2.2 | [5 empty] | -14.2085 | -49.1304
50 | 163.5 | 4100 | 41 | 25 | 26.7 | 18.9 | 13.1 | 8.4 | 4.7 | 2.5 | 2.4 | [5 empty] | -14.2092 | -49.1305
50 | 163.6 | 4100 | 41 | 25 | 32.9 | 22.5 | 14.8 | 8.1 | 4 | 2.2 | 2 | [5 empty] | -14.2102 | -49.1306
50 | 163.7 | 4100 | 41 | 25 | 29.8 | 22.4 | 15.3 | 9.5 | 4.9 | 2.5 | 2 | [5 empty] | -14.211 | -49.1308
50 | 163.8 | 4100 | 41 | 25 | 52.2 | 37 | 24.6 | 14 | 6.8 | 3.3 | 2.6 | [5 empty] | -14.2118 | -49.1309
50 | 163.9 | 4100 | 41 | 25 | 77.9 | 60.2 | 41.8 | 27.3 | 16.5 | 8.7 | 4.8 | [5 empty] | -14.2127 | -49.131
50 | 164 | 4100 | 41 | 25 | 54 | 42.5 | 29.5 | 19.1 | 10.9 | 5 | 3 | 73 | Atende |  |  |  | -14.2135 | -49.1311 | 164
50 | 164.1 | 4100 | 41 | 25 | 57.9 | 45.8 | 32.3 | 21.4 | 13 | 5.5 | 3.7 | [5 empty] | -14.2143 | -49.1313
50 | 164.2 | 4100 | 41 | 25 | 60.2 | 47.6 | 32.7 | 20.4 | 10.9 | 5 | 3.4 | [5 empty] | -14.2153 | -49.1314
50 | 164.3 | 4100 | 41 | 25 | 54.7 | 39.2 | 26.9 | 16.9 | 8.8 | 4.1 | 2.4 | [5 empty] | -14.2165 | -49.1316
50 | 164.4 | 4100 | 42 | 25 | 73.1 | 54.7 | 38.6 | 25.9 | 15.1 | 7 | 3.7 | [5 empty] | -14.2176 | -49.1318
50 | 164.5 | 4100 | 42 | 25 | 77.1 | 56.8 | 37.6 | 21.4 | 9.1 | 3.9 | 2.2 | [5 empty] | -14.2183 | -49.1319
50 | 164.6 | 4100 | 42 | 25 | 57.7 | 41.4 | 28.1 | 16.9 | 9.2 | 4.2 | 2.6 | [5 empty] | -14.2193 | -49.132
50 | 164.7 | 4100 | 42 | 25 | 69.1 | 50 | 33.8 | 20.6 | 10.9 | 5.9 | 3.6 | [5 empty] | -14.2199 | -49.1321
50 | 164.8 | 4100 | 42 | 25 | 76.6 | 57.4 | 39 | 24 | 13.7 | 7 | 5 | [5 empty] | -14.2207 | -49.1322
50 | 164.9 | 4100 | 42 | 25 | 63.3 | 46.9 | 32.7 | 21.5 | 14.2 | 6.9 | 5.3 | [5 empty] | -14.2216 | -49.1324
50 | 165 | 4100 | 42 | 25 | 76.6 | 54.1 | 34.3 | 17.3 | 8.2 | 3.9 | 3.6 | 76 | Atende | km 165 = H. 165,005 |  |  | -14.2225 | -49.1325 | 165
50 | 165.1 | 4100 | 42 | 25 | 70.5 | 54 | 37.6 | 24.6 | 15 | 7.1 | 4.8 | [5 empty] | -14.2236 | -49.1327
50 | 165.2 | 4100 | 42 | 25 | 62.3 | 45.5 | 31.2 | 19.5 | 10.8 | 5 | 2.8 | [5 empty] | -14.2247 | -49.1329
50 | 165.3 | 4100 | 42 | 25 | 79.3 | 61.4 | 43.4 | 29.4 | 17.9 | 8.7 | 4.8 | [5 empty] | -14.2255 | -49.133
50 | 165.4 | 4100 | 42 | 25 | 59.2 | 44.5 | 30.8 | 19.8 | 11.4 | 6.2 | 4 | [5 empty] | -14.2263 | -49.1331
50 | 165.5 | 4100 | 42 | 25 | 67.7 | 53.1 | 36.7 | 23.5 | 13.6 | 6 | 3.8 | [5 empty] | -14.2273 | -49.1333
50 | 165.6 | 4100 | 42 | 25 | 72 | 49.8 | 34.2 | 21.5 | 12.9 | 6.1 | 4.3 | [5 empty] | -14.2279 | -49.1333
50 | 165.7 | 4100 | 42 | 25 | 56.3 | 37.8 | 24.9 | 13.9 | 7.5 | 3.4 | 2 | [5 empty] | -14.2289 | -49.1335
50 | 165.8 | 4100 | 43 | 25 | 36.3 | 24.6 | 16.3 | 9.2 | 5 | 2.9 | 2.4 | [5 empty] | -14.2297 | -49.1337
50 | 165.9 | 4100 | 43 | 25 | 48.3 | 35.1 | 23.6 | 14.3 | 9.5 | 5.8 | 4.5 | [5 empty] | -14.2307 | -49.134
50 | 166 | 4100 | 43 | 25 | 87.5 | 69.7 | 49.9 | 34.7 | 21.7 | 11.1 | 6.5 | 71 | Atende | km 166 = H. 166,005 |  |  | -14.2314 | -49.1342 | 166
50 | 166.1 | 4100 | 43 | 25 | 94.1 | 69.5 | 48.3 | 31.8 | 20.1 | 13.2 | 9.6 | [5 empty] | -14.2322 | -49.1344
50 | 166.2 | 4100 | 43 | 25 | 43.5 | 30.7 | 21 | 13 | 8 | 4.9 | 3.8 | [5 empty] | -14.233 | -49.1346
50 | 166.3 | 4100 | 43 | 25 | 42.9 | 26.8 | 17.9 | 10.5 | 5.6 | 3.1 | 2 | [5 empty] | -14.234 | -49.1349
50 | 166.4 | 4100 | 43 | 25 | 41.6 | 29.4 | 18.5 | 9 | 3.8 | 2.4 | 2 | [5 empty] | -14.2349 | -49.1352
50 | 166.5 | 4100 | 43 | 25 | 35.5 | 23.6 | 15.6 | 8.9 | 4.7 | 3.1 | 2.4 | [5 empty] | -14.2358 | -49.1354
50 | 166.6 | 4100 | 43 | 25 | 29.4 | 20 | 13.1 | 7.1 | 4.3 | 3 | 2.6 | [5 empty] | -14.2366 | -49.1356
50 | 166.7 | 4100 | 43 | 25 | 26.6 | 18.6 | 12.3 | 7.1 | 5.5 | 3.8 | 2.8 | [5 empty] | -14.2374 | -49.1359
50 | 166.8 | 4100 | 43 | 25 | 43 | 27.1 | 17.8 | 10 | 5.9 | 3.4 | 2.9 | [5 empty] | -14.2383 | -49.1361
50 | 166.9 | 4100 | 43 | 25 | 29.8 | 21.6 | 14 | 7.5 | 4.5 | 2.7 | 2.3 | [5 empty] | -14.2394 | -49.1364
50 | 167 | 4100 | 43 | 25 | 26.6 | 17.8 | 11.4 | 5.7 | 3 | 1.8 | 1.4 | 43 | Atende | km 167 = H. 167,007 |  |  | -14.2401 | -49.1367 | 167
50 | 167.1 | 4100 | 43 | 25 | 33.5 | 23.4 | 14.7 | 7 | 3.6 | 2.1 | 1.6 | [5 empty] | -14.2412 | -49.137
50 | 167.2 | 4100 | 44 | 25 | 31.2 | 19.2 | 12.4 | 6.8 | 4.1 | 3.5 | 2.8 | [5 empty] | -14.242 | -49.1372
50 | 167.3 | 4100 | 44 | 25 | 51.5 | 41.9 | 30.7 | 22.2 | 15.8 | 11.2 | 8.1 | [5 empty] | -14.2429 | -49.1374
50 | 167.4 | 4100 | 44 | 25 | 33.4 | 25.2 | 18.6 | 13.5 | 9.2 | 6.4 | 4.9 | [5 empty] | -14.2439 | -49.1377
50 | 167.5 | 4100 | 44 | 25 | 25 | 16.7 | 10.8 | 5.7 | 3.3 | 1.9 | 1.3 | [5 empty] | -14.2449 | -49.138
50 | 167.6 | 4100 | 44 | 25 | 22.8 | 13.5 | 8.9 | 4.9 | 2.3 | 1.6 | 1.2 | [5 empty] | -14.2459 | -49.1383
50 | 167.7 | 4100 | 44 | 25 | 45.4 | 30.6 | 18.3 | 7.1 | 3 | 1.6 | 1.4 | [5 empty] | -14.247 | -49.1386
50 | 167.8 | 4100 | 44 | 25 | 33.2 | 20.4 | 12.7 | 6 | 3.1 | 1.7 | 1.5 | [5 empty] | -14.2479 | -49.1389
50 | 167.9 | 4100 | 44 | 25 | 38.8 | 23.7 | 13.9 | 5.2 | 2.8 | 2 | 1.8 | [5 empty] | -14.2484 | -49.139
50 | 168 | 4100 | 44 | 25 | 41.8 | 27.5 | 17.2 | 8.3 | 4.5 | 3.1 | 2.2 | 40 | Atende | km 168 = H. 168,004 |  |  | -14.2489 | -49.1392 | 168
50 | 168.1 | 4100 | 44 | 25 | 33.5 | 23.5 | 15.1 | 7.9 | 4.6 | 3 | 2.4 | [5 empty] | -14.2499 | -49.1394
50 | 168.2 | 4100 | 44 | 25 | 30.7 | 20.6 | 13 | 6.7 | 3.8 | 2.8 | 2.2 | [5 empty] | -14.2509 | -49.1397
50 | 168.3 | 4100 | 44 | 25 | 35.5 | 24.6 | 15.5 | 7.7 | 4.1 | 2.4 | 2.1 | [5 empty] | -14.2517 | -49.1399
50 | 168.4 | 4100 | 44 | 25 | 36.9 | 23.4 | 15.6 | 9.2 | 6.1 | 4.3 | 3.8 | [5 empty] | -14.2525 | -49.1401
50 | 168.5 | 4100 | 44 | 25 | 31.3 | 21.5 | 14.1 | 7.7 | 4 | 2.5 | 2 | [5 empty] | -14.2534 | -49.1404
50 | 168.6 | 4100 | 44 | 25 | 37.2 | 24.9 | 16.5 | 9.5 | 4.4 | 3.4 | 2.4 | [5 empty] | -14.2543 | -49.1407
50 | 168.7 | 4100 | 44 | 25 | 35.8 | 23.8 | 15.1 | 7.7 | 3.9 | 2.5 | 1.6 | [5 empty] | -14.2551 | -49.1409
50 | 168.8 | 4100 | 44 | 25 | 41.8 | 29.6 | 18.6 | 9.2 | 4.3 | 2.7 | 2.2 | [5 empty] | -14.256 | -49.1412
50 | 168.9 | 4100 | 44 | 25 | 25.6 | 16.7 | 11 | 6.2 | 3.6 | 2.6 | 2.2 | [5 empty] | -14.257 | -49.1414
50 | 169 | 4100 | 44 | 25 | 56.9 | 40.1 | 25.4 | 12.8 | 7.1 | 4.6 | 3.2 | 48 | Atende | km 169 = H. 169,005 |  |  | -14.2576 | -49.1416 | 169
50 | 169.1 | 4100 | 44 | 25 | 37.4 | 26.9 | 17.5 | 9.5 | 4.5 | 2.5 | 2.3 | [5 empty] | -14.2585 | -49.1419
50 | 169.2 | 4100 | 44 | 25 | 38.9 | 28.6 | 19 | 10.8 | 5.4 | 3.3 | 2.1 | [5 empty] | -14.2593 | -49.1421
50 | 169.3 | 4100 | 44 | 25 | 39.4 | 27.8 | 18.5 | 10.8 | 5.9 | 3.5 | 2.7 | [5 empty] | -14.2603 | -49.1424
50 | 169.4 | 4100 | 44 | 25 | 45.2 | 33.7 | 21.4 | 10.8 | 5.1 | 2.8 | 2.7 | [5 empty] | -14.261 | -49.1426
50 | 169.5 | 4100 | 44 | 25 | 36.8 | 27.3 | 18.9 | 12.1 | 7.1 | 4.7 | 3.6 | [5 empty] | -14.2619 | -49.1428
50 | 169.6 | 4100 | 43 | 25 | 49 | 34.9 | 23.1 | 13.3 | 7.5 | 4.8 | 3.3 | [5 empty] | -14.2627 | -49.1431
50 | 169.7 | 4100 | 43 | 25 | 34.8 | 24 | 14.9 | 6.9 | 3.1 | 1.6 | 1.3 | [5 empty] | -14.264 | -49.1434
50 | 169.8 | 4100 | 43 | 25 | 34.5 | 26.3 | 18 | 11.3 | 6 | 3.2 | 2.6 | [5 empty] | -14.2649 | -49.1437
50 | 169.9 | 4100 | 43 | 25 | 29.4 | 22.9 | 15.6 | 9.5 | 5.1 | 2.6 | 2 | [5 empty] | -14.2657 | -49.1439
50 | 170 | 4100 | 43 | 25 | 36.9 | 26.3 | 17.3 | 9.7 | 5.2 | 2.7 | 2.2 | 49 | Atende | km 170 = H. 170,010 |  |  | -14.2664 | -49.1441 | 170
50 | 170.1 | 4100 | 43 | 25 | 39.5 | 28.6 | 19.3 | 11.4 | 6 | 2.9 | 1.9 | [5 empty] | -14.2674 | -49.1444
50 | 170.2 | 4100 | 44 | 25 | 38.8 | 27.4 | 17.8 | 9.7 | 5.1 | 2.7 | 1.5 | [5 empty] | -14.2683 | -49.1446
50 | 170.3 | 4100 | 44 | 25 | 44.1 | 31 | 19.9 | 10.3 | 4.9 | 1.9 | 1.5 | [5 empty] | -14.2691 | -49.1449
50 | 170.4 | 4100 | 44 | 25 | 30.3 | 21.1 | 14.1 | 8.2 | 4.1 | 2.5 | 2.2 | [5 empty] | -14.27 | -49.1451
50 | 170.5 | 4100 | 44 | 25 | 50.1 | 32.8 | 21.1 | 11.4 | 6.5 | 4.6 | 3.2 | [5 empty] | -14.2709 | -49.1454
50 | 170.6 | 4100 | 44 | 25 | 43 | 27.7 | 16.7 | 6.9 | 2.8 | 2 | 2 | [5 empty] | -14.2717 | -49.1456
50 | 170.7 | 4100 | 44 | 25 | 41.9 | 28 | 16.9 | 7.2 | 3.8 | 2.9 | 2.4 | [5 empty] | -14.2725 | -49.1458
50 | 170.8 | 4100 | 44 | 25 | 53.7 | 34.7 | 20.9 | 8.9 | 4.4 | 3.5 | 2.7 | [5 empty] | -14.2735 | -49.1461
50 | 170.9 | 4100 | 44 | 25 | 26 | 17.3 | 10.8 | 5.1 | 2.8 | 1.9 | 1.5 | [5 empty] | -14.2744 | -49.1464
50 | 171 | 4100 | 44 | 25 | 46.1 | 32.4 | 20.7 | 10.8 | 6 | 4.2 | 3.8 | 54 | Atende | km 171 = H. 170,999 |  |  | -14.2751 | -49.1466 | 171
50 | 171.1 | 4100 | 44 | 25 | 33.7 | 23.7 | 15.1 | 7.9 | 4.2 | 3.6 | 3 | [5 empty] | -14.276 | -49.1468
50 | 171.2 | 4100 | 44 | 25 | 46.3 | 29.7 | 18.4 | 8.6 | 4 | 2.9 | 2.6 | [5 empty] | -14.277 | -49.1471
50 | 171.3 | 4100 | 44 | 25 | 44.7 | 28.6 | 17.5 | 7.7 | 4.1 | 2.7 | 1.9 | [5 empty] | -14.278 | -49.1474
50 | 171.4 | 4100 | 44 | 25 | 54.8 | 34.2 | 21 | 9.4 | 4.3 | 2.6 | 1.9 | [5 empty] | -14.2789 | -49.1477
50 | 171.5 | 4100 | 44 | 25 | 46.7 | 28.9 | 17.8 | 8 | 4.3 | 2.7 | 2.2 | [5 empty] | -14.28 | -49.148
50 | 171.6 | 4100 | 44 | 25 | 31.7 | 20.2 | 13.5 | 8 | 4.8 | 3.4 | 2.4 | [5 empty] | -14.2804 | -49.1481
50 | 171.7 | 4100 | 44 | 25 | 51.5 | 31.9 | 19.3 | 8 | 3.3 | 1.7 | 1.5 | [5 empty] | -14.2812 | -49.1483
50 | 171.8 | 4100 | 45 | 25 | 51.7 | 35.3 | 22.5 | 11.4 | 4.3 | 2.3 | 2.2 | [5 empty] | -14.282 | -49.1485
50 | 171.9 | 4100 | 44 | 25 | 53.2 | 33.6 | 20.8 | 9.6 | 4.5 | 2.4 | 2 | [5 empty] | -14.2828 | -49.1487
50 | 172 | 4100 | 45 | 25 | 42 | 29.1 | 18.8 | 10 | 4.6 | 2 | 1.9 | 49 | Atende | km 172 = H. 172,005 |  |  | -14.2838 | -49.149 | 172
50 | 172.1 | 4100 | 45 | 25 | 40.8 | 28.7 | 18.5 | 10 | 4.2 | 3.5 | 2.9 | [5 empty] | -14.2849 | -49.1493
50 | 172.2 | 4100 | 45 | 25 | 48.2 | 32.3 | 20.6 | 10.7 | 4.6 | 3.5 | 2.5 | [5 empty] | -14.2855 | -49.1495
50 | 172.3 | 4100 | 45 | 25 | 37.8 | 27.3 | 18.7 | 11.6 | 6.5 | 3.4 | 2.5 | [5 empty] | -14.2866 | -49.1498
50 | 172.4 | 4100 | 45 | 25 | 49.3 | 31 | 19.7 | 10.2 | 5 | 3.5 | 2.1 | [5 empty] | -14.2876 | -49.1501
50 | 172.5 | 4100 | 45 | 25 | 47.6 | 33.4 | 21.1 | 10.8 | 5.2 | 3.8 | 2.4 | [5 empty] | -14.2884 | -49.1503
50 | 172.6 | 4100 | 45 | 25 | 42.9 | 27.6 | 17.8 | 9.5 | 4.9 | 2.5 | 2 | [5 empty] | -14.2893 | -49.1504
50 | 172.7 | 4100 | 45 | 25 | 50.6 | 34.3 | 21.7 | 10.7 | 4.7 | 2.5 | 2 | [5 empty] | -14.2901 | -49.1505
50 | 172.8 | 4100 | 45 | 25 | 45.9 | 31.3 | 20.4 | 11.2 | 6.3 | 3.2 | 2.3 | [5 empty] | -14.291 | -49.1505
50 | 172.9 | 4100 | 45 | 25 | 46.5 | 30.7 | 18.8 | 8.2 | 3.3 | 1.6 | 1.3 | [5 empty] | -14.2919 | -49.1504
50 | 173 | 4100 | 45 | 25 | 51.1 | 33.6 | 21.7 | 11.3 | 5 | 1.9 | 1.3 | 44 | Atende |  |  |  | -14.2927 | -49.1502 | 173
50 | 173.1 | 4100 | 45 | 25 | 36.3 | 25.1 | 15.7 | 7.3 | 2.8 | 1.1 | 1.1 | [5 empty] | -14.2935 | -49.15
50 | 173.2 | 4100 | 45 | 25 | 33.4 | 23 | 15.2 | 8.6 | 4.6 | 2.5 | 1.9 | [5 empty] | -14.2944 | -49.1498
50 | 173.3 | 4100 | 45 | 25 | 39.6 | 25.9 | 16.4 | 8.3 | 4.4 | 2.9 | 2.1 | [5 empty] | -14.2952 | -49.1496
50 | 173.4 | 4100 | 45 | 25 | 29.6 | 17.8 | 11 | 5 | 2.4 | 2.1 | 2 | [5 empty] | -14.2962 | -49.1494
50 | 173.5 | 4100 | 45 | 25 | 32.8 | 22.9 | 14.4 | 7 | 3 | 1.8 | 1.5 | [5 empty] | -14.2972 | -49.1492
50 | 173.6 | 4100 | 45 | 25 | 39.2 | 24.6 | 15.5 | 7.9 | 4.2 | 3.5 | 2.9 | [5 empty] | -14.2981 | -49.149
50 | 173.7 | 4100 | 45 | 25 | 36.9 | 25.2 | 16.1 | 8.2 | 4.3 | 2.1 | 1.7 | [5 empty] | -14.2992 | -49.1487
50 | 173.8 | 4100 | 45 | 25 | 41.9 | 28.5 | 17.8 | 8.5 | 3.9 | 2.6 | 2.3 | [5 empty] | -14.3003 | -49.1485
50 | 173.9 | 4100 | 45 | 25 | 37.3 | 24.8 | 16 | 8.5 | 5 | 2.9 | 2 | [5 empty] | -14.3009 | -49.1483
50 | 174 | 4100 | 45 | 25 | 39.6 | 27.9 | 17.8 | 8.9 | 3.6 | 1.8 | 1.7 | 51 | Atende | km 174 = H. 174,009 |  |  | -14.3016 | -49.1482 | 174
50 | 174.1 | 4100 | 45 | 25 | 45.2 | 33.1 | 21 | 10.5 | 4.3 | 1.9 | 1.7 | [5 empty] | -14.3025 | -49.148
50 | 174.2 | 4100 | 45 | 25 | 42.9 | 32.1 | 20.7 | 10.8 | 5.1 | 1.8 | 1.4 | [5 empty] | -14.3035 | -49.1478
50 | 174.3 | 4100 | 45 | 25 | 50.1 | 32 | 20 | 9.3 | 4.3 | 2 | 1.7 | [5 empty] | -14.3045 | -49.1478
50 | 174.4 | 4100 | 45 | 25 | 47.6 | 33.7 | 21.6 | 11 | 4.7 | 1.7 | 1.4 | [5 empty] | -14.3056 | -49.1479
50 | 174.5 | 4100 | 45 | 25 | 36 | 26 | 17.2 | 9.6 | 4.2 | 1.7 | 1.4 | [5 empty] | -14.3064 | -49.1481
50 | 174.6 | 4100 | 45 | 25 | 37.9 | 27.1 | 18.5 | 11.3 | 5.9 | 2.4 | 2.2 | [5 empty] | -14.3076 | -49.1484
50 | 174.7 | 4100 | 45 | 25 | 56.8 | 37.7 | 23.2 | 10.8 | 4.7 | 3.9 | 3.1 | [5 empty] | -14.3084 | -49.1486
50 | 174.8 | 4100 | 45 | 25 | 47.5 | 33.9 | 21.3 | 10.7 | 5.7 | 3.9 | 3.3 | [5 empty] | -14.3089 | -49.1487
50 | 174.9 | 4100 | 45 | 25 | 42.6 | 30.2 | 18.9 | 9.3 | 4.5 | 2.5 | 2.1 | [5 empty] | -14.3096 | -49.1488
50 | 175 | 4100 | 45 | 25 | 41.9 | 29.4 | 19 | 10 | 5.1 | 2.6 | 2.1 | 54 | Atende | km 175 = H. 175,004 |  |  | -14.3105 | -49.149 | 175
50 | 175.1 | 4100 | 45 | 25 | 42.1 | 28.7 | 18.9 | 10.7 | 5.8 | 3.5 | 2.6 | [5 empty] | -14.3115 | -49.1493
50 | 175.2 | 4100 | 45 | 25 | 59.1 | 38.6 | 24.3 | 12.2 | 6.2 | 3.3 | 2.6 | [5 empty] | -14.3124 | -49.1495
50 | 175.3 | 4100 | 45 | 25 | 45.1 | 33.7 | 22.2 | 12.8 | 5.6 | 4.1 | 3.2 | [5 empty] | -14.3134 | -49.1498
50 | 175.4 | 4100 | 45 | 25 | 50.2 | 36.3 | 23.3 | 12.3 | 6.6 | 3.5 | 2.2 | [5 empty] | -14.3142 | -49.15
50 | 175.5 | 4100 | 45 | 25 | 50.6 | 34.9 | 21.6 | 10.1 | 4.4 | 2.4 | 1.8 | [5 empty] | -14.3151 | -49.1502
50 | 175.6 | 4100 | 45 | 25 | 55.7 | 39.7 | 25.2 | 13.1 | 7.3 | 4.3 | 3 | [5 empty] | -14.3159 | -49.1504
50 | 175.7 | 4100 | 45 | 25 | 43.1 | 32.2 | 20.8 | 11.4 | 6.2 | 4.1 | 3.3 | [5 empty] | -14.317 | -49.1506
50 | 175.8 | 4100 | 45 | 25 | 41.4 | 28.5 | 18.1 | 9.2 | 4.1 | 2.5 | 2 | [5 empty] | -14.3179 | -49.1508
50 | 175.9 | 4100 | 45 | 25 | 49.4 | 31.1 | 19.4 | 9 | 3.6 | 1.7 | 1.6 | [5 empty] | -14.3188 | -49.151
50 | 202.6 | 4100 | 39 | 25 | 52.5 | 34.8 | 23.6 | 14.6 | 7.3 | 3.4 | 2.4 | 68 | Atende |  |  |  | -14.5542 | -49.1588 | 202
50 | 202.7 | 4100 | 39 | 25 | 47.1 | 33.5 | 23.1 | 14.9 | 8.9 | 5.2 | 3.8 | [5 empty] | -14.5551 | -49.1586
50 | 202.8 | 4100 | 39 | 25 | 73.7 | 55.4 | 36.8 | 22.1 | 13 | 5.8 | 3.4 | [5 empty] | -14.5561 | -49.1583
50 | 202.9 | 4100 | 39 | 25 | 40.9 | 27 | 17.9 | 10.4 | 5.2 | 2.3 | 1.3 | [5 empty] | -14.557 | -49.158
50 | 203 | 4100 | 39 | 25 | 46.3 | 29.4 | 19.7 | 11.7 | 6.2 | 2.8 | 1.8 | 52 | Atende | km 203 = H. 203,009 |  |  | -14.5578 | -49.1579 | 203
50 | 203.1 | 4100 | 39 | 25 | 25.8 | 15.8 | 11.5 | 8.3 | 5.4 | 3.7 | 1.4 | [5 empty] | -14.5586 | -49.1577
50 | 203.2 | 4100 | 39 | 25 | 38.9 | 28.7 | 20.5 | 14.3 | 6.5 | 3 | 2.3 | [5 empty] | -14.5598 | -49.1573
50 | 203.3 | 4100 | 39 | 25 | 42.3 | 30.1 | 20.7 | 13.4 | 7.6 | 3.6 | 2.4 | [5 empty] | -14.5608 | -49.1571
50 | 203.4 | 4100 | 38 | 25 | 34.4 | 23.2 | 15.3 | 8.7 | 4.4 | 2.6 | 2.2 | [5 empty] | -14.5617 | -49.1568
50 | 203.5 | 4100 | 38 | 25 | 48.7 | 36.2 | 25.3 | 16.9 | 9 | 3.9 | 2.5 | [5 empty] | -14.5626 | -49.1566
50 | 203.6 | 4100 | 38 | 25 | 56.6 | 40.9 | 27.2 | 16.2 | 8.4 | 4.2 | 2.6 | [5 empty] | -14.5633 | -49.1564
50 | 203.7 | 4100 | 38 | 25 | 50.7 | 34.2 | 23.1 | 14.4 | 7.9 | 4.2 | 2.8 | [5 empty] | -14.5643 | -49.1563
50 | 203.8 | 4100 | 38 | 25 | 41 | 29.5 | 20 | 12.5 | 6.6 | 3.8 | 2.5 | [5 empty] | -14.5652 | -49.1562
50 | 203.9 | 4100 | 38 | 25 | 45.2 | 31.3 | 21.2 | 13.2 | 8.1 | 4.8 | 3.4 | [5 empty] | -14.5661 | -49.1562
50 | 204 | 4100 | 38 | 25 | 71.4 | 56.4 | 37.5 | 22.6 | 12.3 | 6.3 | 3.8 | 73 | Atende | km 204 = H. 204,005 |  |  | -14.5667 | -49.1562 | 204
50 | 204.1 | 4100 | 37 | 25 | 37.3 | 27.3 | 19.7 | 14.1 | 8.4 | 4.4 | 2.8 | [5 empty] | -14.5677 | -49.1563
50 | 204.2 | 4100 | 37 | 25 | 54.4 | 41.6 | 26.5 | 14.1 | 6.7 | 3.8 | 2.7 | [5 empty] | -14.5686 | -49.1563
50 | 204.3 | 4100 | 37 | 25 | 79.2 | 64.2 | 42.4 | 25.5 | 12.8 | 7.2 | 4.9 | [5 empty] | -14.5697 | -49.1563
50 | 204.4 | 4100 | 37 | 25 | 22 | 16.3 | 11.2 | 7.2 | 4.5 | 2.9 | 2.3 | [5 empty] | -14.5703 | -49.1564
50 | 204.5 | 4100 | 37 | 25 | 62.8 | 46.9 | 31.5 | 19.8 | 11 | 5.1 | 3 | [5 empty] | -14.5712 | -49.1566
50 | 204.6 | 4100 | 36 | 25 | 69.6 | 46.1 | 29.8 | 16.6 | 7.1 | 3.5 | 2.4 | [5 empty] | -14.5719 | -49.1568
50 | 204.7 | 4100 | 36 | 25 | 67.8 | 56.4 | 37.7 | 23.1 | 10.8 | 4.2 | 0.9 | [5 empty] | -14.573 | -49.1571
50 | 204.8 | 4100 | 36 | 25 | 27.7 | 19.1 | 12.2 | 6.4 | 3.4 | 2.1 | 1.6 | [5 empty] | -14.574 | -49.1575
50 | 204.9 | 4100 | 36 | 25 | 42.5 | 27.4 | 18.4 | 11.4 | 6.3 | 3.6 | 2.5 | [5 empty] | -14.575 | -49.1578
50 | 205 | 4100 | 36 | 25 | 56.2 | 45.3 | 32 | 22.3 | 13.8 | 7.7 | 4.8 | 70 | Atende | km 205 = H. 204,999 |  |  | -14.5754 | -49.158 | 205
50 | 205.1 | 4100 | 36 | 25 | 73.4 | 49.2 | 33.8 | 22.3 | 12.4 | 8.2 | 6.2 | [5 empty] | -14.5764 | -49.1583
50 | 205.2 | 4100 | 36 | 25 | 78.2 | 57.8 | 38 | 23.1 | 14.8 | 9.1 | 6.6 | [5 empty] | -14.5774 | -49.1586
50 | 205.3 | 4100 | 36 | 25 | 68.8 | 55.5 | 35.3 | 19.1 | 9.6 | 5 | 4.4 | [5 empty] | -14.5783 | -49.1589
50 | 205.4 | 4100 | 36 | 25 | 36.4 | 22 | 14.1 | 7.5 | 4 | 2.5 | 2.2 | [5 empty] | -14.5791 | -49.1591
50 | 205.5 | 4100 | 36 | 25 | 51.5 | 37.2 | 22.8 | 10.7 | 4.3 | 2.2 | 2.1 | [5 empty] | -14.5798 | -49.1593
50 | 205.6 | 4100 | 36 | 25 | 36.5 | 28.1 | 20 | 14 | 8.3 | 4.2 | 2.1 | [5 empty] | -14.5808 | -49.1596
50 | 205.7 | 4100 | 36 | 25 | 25.8 | 17.4 | 11 | 5.6 | 2.8 | 2.1 | 1.9 | [5 empty] | -14.5817 | -49.1598
50 | 205.8 | 4100 | 36 | 25 | 59.1 | 45 | 27.7 | 13.2 | 6.2 | 3.2 | 2.5 | [5 empty] | -14.5826 | -49.1601
50 | 205.9 | 4100 | 36 | 25 | 37.6 | 27.3 | 18.7 | 12.2 | 8.1 | 5.3 | 4.5 | [5 empty] | -14.5834 | -49.1603
50 | 206 | 4100 | 36 | 25 | 45.7 | 36.3 | 25.8 | 18.1 | 11.8 | 7.7 | 5.3 | 48 | Atende | km 206 = H. 206,021 |  |  | -14.5844 | -49.1605 | 206
50 | 206.1 | 4100 | 36 | 25 | 37.3 | 25.9 | 17.5 | 11.3 | 7.6 | 5.8 | 4.6 | [5 empty] | -14.5851 | -49.1608
50 | 206.2 | 4100 | 36 | 25 | 15.8 | 10.1 | 7.3 | 5.3 | 3.7 | 2.9 | 2.2 | [5 empty] | -14.5859 | -49.161
50 | 206.3 | 4100 | 36 | 25 | 34.1 | 23.2 | 14.6 | 7.3 | 3.7 | 1.9 | 1.5 | [5 empty] | -14.587 | -49.1613
50 | 206.4 | 4100 | 36 | 25 | 30.6 | 17.9 | 11.3 | 5.9 | 3.1 | 2.3 | 2.1 | [5 empty] | -14.5879 | -49.1616
50 | 206.5 | 4100 | 36 | 25 | 35.4 | 23.3 | 15.4 | 9.2 | 6.2 | 4.7 | 4.4 | [5 empty] | -14.5888 | -49.1619
50 | 206.6 | 4100 | 35 | 25 | 48.1 | 36.9 | 25.7 | 17.6 | 12.2 | 8.5 | 6.3 | [5 empty] | -14.5897 | -49.1621
50 | 206.7 | 4100 | 35 | 25 | 46.9 | 35.9 | 22.2 | 10.7 | 5.9 | 3.5 | 2.8 | [5 empty] | -14.5905 | -49.1624
50 | 206.8 | 4100 | 35 | 25 | 51.8 | 34.2 | 21.3 | 10.8 | 5.2 | 3.2 | 2.9 | [5 empty] | -14.5913 | -49.1625
50 | 206.9 | 4100 | 35 | 25 | 29.6 | 19.9 | 13.2 | 7.8 | 4.2 | 2.8 | 2.5 | [5 empty] | -14.5921 | -49.1627
50 | 207 | 4100 | 35 | 25 | 19.2 | 12.9 | 8.6 | 5.2 | 3.2 | 2.1 | 1.7 | 41 | Atende | km 207 = H. 207,004 |  |  | -14.593 | -49.163 | 207
50 | 207.1 | 4100 | 35 | 25 | 25.3 | 19.1 | 12.8 | 7.8 | 4.7 | 2.7 | 1.6 | [5 empty] | -14.5941 | -49.1633
50 | 207.2 | 4100 | 35 | 25 | 32.6 | 24.2 | 16.4 | 10.4 | 5.8 | 3.3 | 2.3 | [5 empty] | -14.5949 | -49.1635
50 | 207.3 | 4100 | 34 | 25 | 47.4 | 35.3 | 23.9 | 15.1 | 7.8 | 3.2 | 2.6 | [5 empty] | -14.5957 | -49.1637
50 | 207.4 | 4100 | 34 | 25 | 36.3 | 27 | 17.9 | 10.7 | 5.7 | 3.4 | 2.4 | [5 empty] | -14.5967 | -49.1641
50 | 207.5 | 4100 | 34 | 25 | 41.4 | 29.2 | 19.4 | 11.7 | 6.1 | 3.2 | 2.7 | [5 empty] | -14.5976 | -49.1644
50 | 207.6 | 4100 | 34 | 25 | 38.3 | 27.9 | 19.3 | 12.8 | 7.5 | 3.8 | 3.4 | [5 empty] | -14.5987 | -49.1646
50 | 207.7 | 4100 | 34 | 25 | 22.5 | 18.3 | 13.1 | 9.2 | 6.1 | 3.5 | 3.2 | [5 empty] | -14.5995 | -49.1648
50 | 207.8 | 4100 | 34 | 25 | 21.6 | 16.4 | 12.2 | 9.3 | 6.7 | 4.8 | 4.3 | [5 empty] | -14.6006 | -49.1651
50 | 207.9 | 4100 | 34 | 25 | 30.5 | 20.7 | 13.8 | 8.3 | 4.9 | 3.1 | 2.4 | [5 empty] | -14.6013 | -49.1653
50 | 208 | 4100 | 34 | 25 | 79.7 | 56.6 | 36.9 | 21.4 | 11.4 | 5.2 | 3.3 | 75 | Atende | km 208 = H. 208,004 |  |  | -14.6018 | -49.1655 | 208
50 | 208.1 | 4100 | 34 | 25 | 35.2 | 27.4 | 19.6 | 13.7 | 8.4 | 4.2 | 2.8 | [5 empty] | -14.6027 | -49.1657
50 | 208.2 | 4100 | 34 | 25 | 80.6 | 57.9 | 38.9 | 24.6 | 14.4 | 8 | 5.1 | [5 empty] | -14.6037 | -49.166
50 | 208.3 | 4100 | 34 | 25 | 65.5 | 44.1 | 30.5 | 20.3 | 11.4 | 5.5 | 3.4 | [5 empty] | -14.6045 | -49.1663
50 | 208.4 | 4100 | 34 | 25 | 69.8 | 48 | 32.9 | 21.6 | 12.9 | 6.6 | 5.3 | [5 empty] | -14.6053 | -49.1665
50 | 208.5 | 4100 | 34 | 25 | 54.7 | 37.7 | 25.1 | 15.3 | 8.7 | 4.3 | 2.9 | [5 empty] | -14.6061 | -49.1667
50 | 208.6 | 4100 | 34 | 25 | 41.6 | 28.5 | 18.7 | 10.9 | 5.5 | 2.9 | 2.3 | [5 empty] | -14.6069 | -49.167
50 | 208.7 | 4100 | 34 | 25 | 44.8 | 24.4 | 16.2 | 9.7 | 5.1 | 3.4 | 2.5 | [5 empty] | -14.6079 | -49.1672
50 | 208.8 | 4100 | 34 | 25 | 66.6 | 44.7 | 27.7 | 13.7 | 6.8 | 3.1 | 2.4 | [5 empty] | -14.6088 | -49.1675
50 | 208.9 | 4100 | 34 | 25 | 53 | 37.8 | 25.3 | 15.5 | 8 | 4.2 | 3.1 | [5 empty] | -14.6097 | -49.1678
50 | 209 | 4100 | 34 | 25 | 44.4 | 35.8 | 25.5 | 17.8 | 10.3 | 5.3 | 3.4 | 67 | Atende | km 209 = H. 209,004 |  |  | -14.6105 | -49.168 | 209
50 | 209.1 | 4100 | 34 | 25 | 70.7 | 51.7 | 33.4 | 18.8 | 8.3 | 4 | 2.8 | [5 empty] | -14.6113 | -49.1683
50 | 209.2 | 4100 | 34 | 25 | 52.6 | 38.7 | 25.6 | 15.4 | 8.1 | 4.1 | 2.6 | [5 empty] | -14.6125 | -49.1687
50 | 209.3 | 4100 | 34 | 25 | 34.4 | 24.1 | 15.5 | 8.4 | 4.4 | 2.5 | 1.9 | [5 empty] | -14.6133 | -49.1689
50 | 209.4 | 4100 | 34 | 25 | 45.5 | 30.6 | 18.7 | 8.7 | 4.4 | 2.3 | 1.8 | [5 empty] | -14.6142 | -49.1692
50 | 209.5 | 4100 | 34 | 25 | 56.2 | 37.2 | 24.9 | 15.3 | 8.6 | 4.5 | 3.6 | [5 empty] | -14.6151 | -49.1695
50 | 209.6 | 4100 | 34 | 25 | 61.8 | 41.8 | 27.2 | 15.7 | 8.4 | 4.4 | 3 | [5 empty] | -14.6156 | -49.1697
50 | 209.7 | 4100 | 34 | 25 | 62.7 | 40.1 | 25.4 | 13.6 | 7.3 | 4 | 2.8 | [5 empty] | -14.6168 | -49.17
50 | 209.8 | 4100 | 33 | 25 | 65.6 | 45.7 | 28.8 | 15.2 | 7.9 | 4.3 | 3 | [5 empty] | -14.6178 | -49.1703
50 | 209.9 | 4100 | 33 | 25 | 62.7 | 39.3 | 25 | 13.5 | 7.1 | 4 | 3 | [5 empty] | -14.6187 | -49.1706
50 | 210 | 4100 | 33 | 25 | 68.3 | 44.4 | 28.1 | 14.7 | 7.2 | 3 | 1.7 | 42 | Atende | km 210 = H. 210,008 |  |  | -14.6192 | -49.1707 | 210
50 | 210.1 | 4100 | 21 | 25 | 34.5 | 23 | 15.9 | 1.3 | 0.5 | 0.2 | 0.1
50 | 210.2 | 4100 | 21 | 25 | 39.4 | 25.9 | 17.7 | 1.2 | 0.5 | 0.2 | 0.2
50 | 210.3 | 4100 | 21 | 25 | 40.2 | 27.6 | 19.2 | 1.3 | 0.6 | 0.2 | 0.1
50 | 210.4 | 4100 | 21 | 25 | 43.5 | 31.2 | 21.9 | 1.5 | 0.6 | 0.2 | 0.1
50 | 210.5 | 4100 | 21 | 25 | 39.1 | 24.6 | 18.3 | 1.4 | 0.6 | 0.2 | 0.1
50 | 210.6 | 4100 | 21 | 25 | 41.1 | 29.9 | 21.2 | 1.5 | 0.6 | 0.2 | 0.2
50 | 210.7 | 4100 | 21 | 25 | 42.6 | 31.2 | 22.3 | 1.6 | 0.7 | 0.2 | 0.2
50 | 210.8 | 4100 | 21 | 25 | 36.5 | 24.9 | 17 | 1.2 | 0.5 | 0.2 | 0.1
50 | 210.9 | 4100 | 21 | 25 | 32.5 | 22.3 | 14.3 | 0.9 | 0.4 | 0.2 | 0.1
50 | 211 | 4100 | 21 | 25 | 30.7 | 20.6 | 13.1 | 0.8 | 0.4 | 0.2 | 0.1 | 43 | Atende | km 211 = H. 211,003 |  |  |  |  | 211
50 | 211.1 | 4100 | 21 | 25 | 33.5 | 23.2 | 16.4 | 1.2 | 0.5 | 0.2 | 0.2
50 | 211.2 | 4100 | 21 | 25 | 27.2 | 18.8 | 13.1 | 1.1 | 0.4 | 0.2 | 0.1
50 | 211.3 | 4100 | 22 | 25 | 29.3 | 17.8 | 12.2 | 0.9 | 0.4 | 0.2 | 0.1
50 | 211.4 | 4100 | 22 | 25 | 25 | 17.6 | 12.9 | 1.1 | 0.5 | 0.2 | 0.1
50 | 211.5 | 4100 | 22 | 25 | 31.8 | 24.1 | 17.6 | 1.4 | 0.6 | 0.2 | 0.1
50 | 211.6 | 4100 | 22 | 25 | 34.7 | 22.7 | 16.2 | 1.1 | 0.5 | 0.2 | 0.2
50 | 211.7 | 4100 | 22 | 25 | 41.5 | 29.3 | 21.2 | 14.3 | 8.7 | 4.6 | 2.8 | [5 empty] | -14.634 | -49.176
50 | 211.8 | 4100 | 22 | 25 | 49.7 | 30.4 | 20.2 | 11.2 | 6.5 | 3.3 | 1.9 | [5 empty] | -14.6347 | -49.1766
50 | 211.9 | 4100 | 22 | 25 | 44.2 | 29.4 | 20.2 | 12.2 | 6.9 | 3.5 | 2.2 | [5 empty] | -14.6356 | -49.1769
50 | 212 | 4100 | 22 | 25 | 39.2 | 25.7 | 17.6 | 10.7 | 6.2 | 3.5 | 2.5 | 53 | Atende | km 212 = H. 212,013 |  |  | -14.6357 | -49.1769 | 212
50 | 212.1 | 4100 | 22 | 25 | 48.6 | 33.4 | 22.3 | 12.6 | 8 | 5 | 3.5 | [5 empty] | -14.6364 | -49.1772
50 | 212.2 | 4100 | 22 | 25 | 49.9 | 30.9 | 20.1 | 10.6 | 6.1 | 3.7 | 3.3 | [5 empty] | -14.6368 | -49.1775
50 | 212.3 | 4100 | 22 | 25 | 55.7 | 40 | 26.1 | 13.7 | 7.7 | 3.2 | 2.1 | [5 empty] | -14.6368 | -49.1775
50 | 212.4 | 4100 | 22 | 25 | 76 | 55.4 | 37.4 | 21.9 | 12.4 | 6.4 | 3.9 | [5 empty] | -14.6386 | -49.1785
50 | 212.5 | 4100 | 22 | 25 | 47.5 | 26.8 | 17.4 | 8.9 | 4.4 | 3.2 | 2.1 | [5 empty] | -14.6398 | -49.1793
50 | 212.6 | 4100 | 22 | 25 | 45.2 | 29.4 | 18.6 | 8.7 | 4.2 | 2.2 | 1.6 | [5 empty] | -14.6398 | -49.1793
50 | 212.7 | 4100 | 23 | 25 | 54.1 | 38.8 | 25.9 | 14.7 | 8.4 | 6 | 4 | [5 empty] | -14.6414 | -49.1804
50 | 212.8 | 4100 | 23 | 25 | 47.6 | 32.9 | 20.7 | 9.6 | 4 | 2.3 | 1.2 | [5 empty] | -14.6421 | -49.181
50 | 212.9 | 4100 | 23 | 25 | 48.5 | 34.4 | 22.4 | 11.7 | 6.2 | 3.4 | 2.3 | [5 empty] | -14.6431 | -49.1816
50 | 213 | 4100 | 23 | 25 | 41.7 | 29.1 | 19.6 | 11.3 | 6.3 | 3.6 | 2.9 | 74 | Atende | km 213 = H. 213,007 |  |  | -14.6437 | -49.182 | 213
50 | 213.1 | 4100 | 23 | 25 | 42.4 | 27.8 | 18.5 | 10.4 | 6.4 | 4.1 | 3.3 | [5 empty] | -14.6444 | -49.1825
50 | 213.2 | 4100 | 23 | 25 | 35.3 | 29.3 | 20 | 12 | 6.8 | 3.9 | 2.8 | [5 empty] | -14.6453 | -49.1831
50 | 213.3 | 4100 | 23 | 25 | 44.9 | 30.5 | 19.5 | 9.5 | 4.8 | 2.7 | 2 | [5 empty] | -14.6461 | -49.1835
50 | 213.4 | 4100 | 23 | 25 | 45.8 | 26.5 | 17.1 | 8.8 | 4.7 | 2.8 | 2 | [5 empty] | -14.6469 | -49.1841
50 | 213.5 | 4100 | 23 | 25 | 68.3 | 52.3 | 31.8 | 13.4 | 7.6 | 4.8 | 3.8 | [5 empty] | -14.6475 | -49.1845
50 | 213.6 | 4100 | 23 | 25 | 72.7 | 47.3 | 31.1 | 17.1 | 10.6 | 6.4 | 5.4 | [5 empty] | -14.6483 | -49.185
50 | 213.7 | 4100 | 23 | 25 | 73.6 | 52.6 | 35.8 | 21.4 | 12.3 | 6.2 | 4.4 | [5 empty] | -14.6489 | -49.1854
50 | 213.8 | 4100 | 23 | 25 | 78.3 | 62.4 | 41.2 | 23 | 13.6 | 7.7 | 5.2 | [5 empty] | -14.6497 | -49.1859
50 | 213.9 | 4100 | 23 | 25 | 73.4 | 53.5 | 33 | 14.6 | 9.5 | 5.6 | 4.5 | [5 empty] | -14.6505 | -49.1864
50 | 214 | 4100 | 23 | 25 | 73.3 | 50.7 | 33.7 | 19.1 | 10.5 | 6.2 | 4.4 | 69 | Atende | km 214 = H. 214,006 |  |  | -14.6514 | -49.187 | 214
50 | 214.1 | 4100 | 23 | 25 | 67.1 | 49.3 | 31.7 | 15.9 | 7.8 | 3.6 | 2.1 | [5 empty] | -14.6523 | -49.1876
50 | 214.2 | 4100 | 23 | 25 | 61 | 41.7 | 27.4 | 14.8 | 8.1 | 4.6 | 3 | [5 empty] | -14.6531 | -49.188
50 | 214.3 | 4100 | 23 | 25 | 60.4 | 43.2 | 28 | 14.6 | 7.7 | 4.6 | 3.3 | [5 empty] | -14.6537 | -49.1885
50 | 214.4 | 4100 | 23 | 25 | 61.3 | 40.5 | 25.7 | 12.6 | 7.5 | 4.4 | 3.2 | [5 empty] | -14.6545 | -49.189
50 | 214.5 | 4100 | 23 | 25 | 55.9 | 37.5 | 24.6 | 12.9 | 6.4 | 3.2 | 2.4 | [5 empty] | -14.6553 | -49.1895
50 | 214.6 | 4100 | 23 | 25 | 62.3 | 42.7 | 30 | 19 | 11.6 | 7 | 4.7 | [5 empty] | -14.656 | -49.1899
50 | 214.7 | 4100 | 23 | 25 | 66.6 | 44.9 | 30.6 | 18.2 | 11.2 | 7.1 | 5.1 | [5 empty] | -14.6568 | -49.1905
50 | 214.8 | 4100 | 23 | 25 | 64.7 | 43.9 | 30.2 | 18.3 | 10.8 | 6.9 | 5 | [5 empty] | -14.6577 | -49.191
50 | 214.9 | 4100 | 23 | 25 | 68.5 | 47.1 | 32.3 | 19.5 | 11.5 | 7.3 | 5.4 | [5 empty] | -14.6582 | -49.1914
50 | 215 | 4100 | 24 | 25 | 67.1 | 39.7 | 27.4 | 16.7 | 10.9 | 6.1 | 4.5 | 69 | Atende | km 215 = H. 215,004 |  |  | -14.6591 | -49.1919 | 215
50 | 215.1 | 4100 | 24 | 25 | 61.3 | 40.3 | 27.3 | 16.1 | 10 | 6.5 | 4.4 | [5 empty] | -14.6599 | -49.1925
50 | 215.2 | 4100 | 24 | 25 | 63.2 | 38.7 | 26.4 | 15.6 | 8.8 | 5 | 3.5 | [5 empty] | -14.6608 | -49.193
50 | 215.3 | 4100 | 24 | 25 | 52.6 | 34.7 | 23.3 | 13.1 | 7.5 | 4.9 | 3.8 | [5 empty] | -14.6615 | -49.1935
50 | 215.4 | 4100 | 24 | 25 | 58.1 | 39.2 | 26.4 | 15.2 | 9.1 | 5.6 | 4.3 | [5 empty] | -14.6622 | -49.194
50 | 215.5 | 4100 | 24 | 25 | 66.4 | 42.7 | 29 | 16.8 | 9.4 | 3.9 | 1.6 | [5 empty] | -14.6631 | -49.1945
50 | 215.6 | 4100 | 24 | 25 | 66.9 | 50.1 | 32.7 | 17.1 | 9.2 | 4.7 | 2.9 | [5 empty] | -14.664 | -49.1951
50 | 215.7 | 4100 | 24 | 25 | 74.4 | 51.5 | 34.8 | 19.9 | 10 | 3.9 | 3.3 | [5 empty] | -14.6647 | -49.1955
50 | 215.8 | 4100 | 24 | 25 | 53.8 | 32.9 | 22.2 | 12.8 | 7.5 | 4.6 | 3.3 | [5 empty] | -14.6654 | -49.196
50 | 215.9 | 4100 | 24 | 25 | 48.9 | 31.3 | 21.4 | 12.8 | 7.9 | 5.3 | 3.9 | [5 empty] | -14.6661 | -49.1965
50 | 216 | 4100 | 24 | 25 | 64.8 | 47.3 | 32 | 18.6 | 10.9 | 6.7 | 4.9 | 66 | Atende | km 216 = H. 216,004 |  |  | -14.6667 | -49.1969 | 216
50 | 216.1 | 4100 | 25 | 25 | 49.8 | 33.5 | 24.4 | 16.7 | 12 | 8.2 | 6.2 | [5 empty] | -14.6676 | -49.1974
50 | 216.2 | 4100 | 25 | 25 | 51.9 | 35.7 | 23.9 | 13.4 | 8.7 | 5.5 | 4.7 | [5 empty] | -14.6684 | -49.1979
50 | 216.3 | 4100 | 25 | 25 | 69.9 | 45.2 | 32.2 | 21 | 9.6 | 6.6 | 4.4 | [5 empty] | -14.6692 | -49.1985
50 | 216.4 | 4100 | 25 | 25 | 69.3 | 44.3 | 30.4 | 18.2 | 10.7 | 5.3 | 3.3 | [5 empty] | -14.67 | -49.199
50 | 216.5 | 4100 | 25 | 25 | 55.5 | 39.6 | 27.4 | 16.7 | 10.3 | 6.6 | 5.2 | [5 empty] | -14.6707 | -49.1994
50 | 216.6 | 4100 | 25 | 25 | 36.7 | 22.9 | 14.9 | 7.6 | 4.2 | 2.7 | 2.1 | [5 empty] | -14.6715 | -49.1999
50 | 216.7 | 4100 | 25 | 25 | 53.6 | 34.6 | 23.2 | 13.1 | 7.4 | 4.5 | 3 | [5 empty] | -14.6723 | -49.2005
50 | 216.8 | 4100 | 25 | 25 | 53.7 | 34.9 | 23 | 12.4 | 8.1 | 5.4 | 4 | [5 empty] | -14.6729 | -49.2008
50 | 216.9 | 4100 | 25 | 25 | 58.6 | 41.6 | 28.3 | 16.6 | 8.9 | 4.5 | 3.2 | [5 empty] | -14.6737 | -49.2014
50 | 217 | 4100 | 25 | 25 | 56 | 37.1 | 24.6 | 13.6 | 7.2 | 3.9 | 3.1 | 56 | Atende | km 217 = H. 217,015 |  |  | -14.6745 | -49.2019 | 217
50 | 217.1 | 4100 | 25 | 25 | 48.9 | 32.8 | 21.8 | 12 | 6.6 | 3.8 | 2.9 | [5 empty] | -14.6754 | -49.2025
50 | 217.2 | 4100 | 24 | 25 | 44.3 | 29.8 | 20.3 | 11.9 | 6.5 | 3.7 | 2.7 | [5 empty] | -14.6762 | -49.203
50 | 217.3 | 4100 | 24 | 25 | 49.6 | 32.3 | 22.3 | 13.7 | 8.6 | 5.9 | 4.7 | [5 empty] | -14.677 | -49.2035
50 | 217.4 | 4100 | 24 | 25 | 54 | 32.4 | 20.5 | 9.7 | 6.6 | 3.7 | 3 | [5 empty] | -14.6776 | -49.2039
50 | 217.5 | 4100 | 25 | 25 | 41.7 | 28.6 | 19.7 | 11.7 | 7.5 | 4.8 | 3.4 | [5 empty] | -14.6783 | -49.2044
50 | 217.6 | 4100 | 25 | 25 | 46.7 | 30.7 | 21 | 12.4 | 7.3 | 4.3 | 3 | [5 empty] | -14.6792 | -49.2049
50 | 217.7 | 4100 | 25 | 25 | 57.3 | 37.6 | 25 | 13.8 | 7.1 | 3.6 | 2.5 | [5 empty] | -14.6803 | -49.2057
50 | 217.8 | 4100 | 25 | 25 | 54.1 | 35.6 | 23.9 | 13.6 | 7.3 | 3.9 | 3 | [5 empty] | -14.681 | -49.2061
50 | 217.9 | 4100 | 25 | 25 | 53.3 | 33.3 | 23 | 13.8 | 7.5 | 4.6 | 3.3 | [5 empty] | -14.6816 | -49.2065
50 | 218 | 4100 | 25 | 25 | 52.5 | 35.8 | 24.3 | 14 | 8.3 | 5 | 3.9 | 59 | Atende | km 218 = H. 217,996 |  |  | -14.6821 | -49.2068 | 218
50 | 218.1 | 4100 | 25 | 25 | 48.7 | 33.2 | 22.4 | 12.8 | 7.7 | 3.9 | 3 | [5 empty] | -14.6829 | -49.2073
50 | 218.2 | 4100 | 25 | 25 | 54.3 | 36.7 | 24.6 | 13.9 | 7.6 | 4.8 | 3.6 | [5 empty] | -14.6836 | -49.2078
50 | 218.3 | 4100 | 25 | 25 | 54 | 34.3 | 23.4 | 13.8 | 7.9 | 5.2 | 3.8 | [5 empty] | -14.6842 | -49.2082
50 | 218.4 | 4100 | 26 | 25 | 36 | 27 | 18.9 | 11.7 | 7.3 | 4 | 2.7 | [5 empty] | -14.6853 | -49.2088
50 | 218.5 | 4100 | 26 | 25 | 40.1 | 27.6 | 18.6 | 10.6 | 5.1 | 2.3 | 1.7 | [5 empty] | -14.6861 | -49.2094
50 | 218.6 | 4100 | 26 | 25 | 65.6 | 49.2 | 36 | 25.1 | 16.8 | 9.6 | 6.4 | [5 empty] | -14.6869 | -49.2099
50 | 218.7 | 4100 | 26 | 25 | 54.1 | 42.9 | 33.1 | 25.2 | 17.6 | 11.2 | 6.7 | [5 empty] | -14.6878 | -49.2105
50 | 218.8 | 4100 | 26 | 25 | 48.5 | 35.9 | 26.1 | 17.8 | 11.9 | 8 | 5.4 | [5 empty] | -14.6886 | -49.211
50 | 218.9 | 4100 | 26 | 25 | 32.6 | 21.8 | 15.5 | 10 | 6.2 | 3.8 | 2.6 | [5 empty] | -14.6889 | -49.2112
50 | 219 | 4100 | 26 | 25 | 59.8 | 44.8 | 32.8 | 22.6 | 13.1 | 8.4 | 5.7 | 60 | Atende | km 219 = H. 219,004 |  |  | -14.6897 | -49.2117 | 219
50 | 219.1 | 4100 | 26 | 25 | 45.7 | 31.3 | 22 | 13.9 | 9.1 | 5.8 | 4.1 | [5 empty] | -14.6907 | -49.2124
50 | 219.2 | 4100 | 26 | 25 | 68.7 | 34.7 | 25.1 | 16.9 | 10.9 | 6 | 3.6 | [5 empty] | -14.6917 | -49.213
50 | 219.3 | 4100 | 26 | 25 | 51.9 | 34.8 | 24.2 | 14.8 | 8.4 | 3.8 | 2.1 | [5 empty] | -14.6923 | -49.2134
50 | 219.4 | 4100 | 26 | 25 | 49 | 32.1 | 22.7 | 14.5 | 8.7 | 5 | 3 | [5 empty] | -14.6933 | -49.214
50 | 219.5 | 4100 | 26 | 25 | 55.2 | 36.5 | 25.2 | 15.2 | 9.2 | 6 | 4.2 | [5 empty] | -14.694 | -49.2145
50 | 219.6 | 4100 | 26 | 25 | 45.2 | 28.1 | 19.3 | 11.7 | 7.5 | 5.4 | 4.6 | [5 empty] | -14.6948 | -49.215
50 | 219.7 | 4100 | 26 | 25 | 49.6 | 32 | 21.7 | 12.8 | 7.8 | 5.1 | 3.9 | [5 empty] | -14.6953 | -49.2153
50 | 219.8 | 4100 | 26 | 25 | 40.7 | 26.1 | 17.4 | 9.7 | 6.2 | 3.9 | 2.5 | [5 empty] | -14.696 | -49.2158
50 | 219.9 | 4100 | 26 | 25 | 49.5 | 29.6 | 20.3 | 12 | 7.5 | 5.1 | 4 | [5 empty] | -14.6967 | -49.2162
50 | 220 | 4100 | 27 | 25 | 36.6 | 23.5 | 15.8 | 8.9 | 5.2 | 3.6 | 3 | 59 | Atende | km 220 = H. 220,016 |  |  | -14.6975 | -49.2167 | 220
50 | 220.1 | 4100 | 27 | 25 | 47 | 30.3 | 21.1 | 13 | 7.2 | 3.9 | 2.5 | [5 empty] | -14.6982 | -49.2173
50 | 220.2 | 4100 | 27 | 25 | 45.6 | 32.4 | 21.7 | 12.1 | 6.5 | 3.6 | 2.4 | [5 empty] | -14.699 | -49.2178
50 | 220.3 | 4100 | 27 | 25 | 42.3 | 29.1 | 19.9 | 11.8 | 7.2 | 4.3 | 2.8 | [5 empty] | -14.6998 | -49.2183
50 | 220.4 | 4100 | 27 | 25 | 49.1 | 34 | 22.4 | 12 | 6.4 | 3.5 | 2.8 | [5 empty] | -14.7006 | -49.2188
50 | 220.5 | 4100 | 27 | 25 | 53.6 | 35.5 | 23.5 | 12.5 | 6.2 | 3 | 2 | [5 empty] | -14.7014 | -49.2193
50 | 220.6 | 4100 | 27 | 25 | 54.6 | 33.4 | 22.5 | 13 | 7.9 | 5 | 4 | [5 empty] | -14.7021 | -49.2198
50 | 220.7 | 4100 | 27 | 25 | 64.7 | 46.5 | 32.6 | 20.5 | 13.5 | 6.6 | 4.9 | [5 empty] | -14.7028 | -49.2202
50 | 220.8 | 4100 | 28 | 25 | 62.8 | 40.9 | 28.2 | 17.1 | 10.5 | 6.8 | 4.4 | [5 empty] | -14.7037 | -49.2208
50 | 220.9 | 4100 | 28 | 25 | 49.9 | 32.4 | 22.3 | 13.6 | 9.4 | 6.2 | 4.3 | [5 empty] | -14.7045 | -49.2213
50 | 221 | 4100 | 28 | 25 | 66.3 | 42.9 | 28.8 | 16.4 | 9.5 | 5.4 | 4.5 | 59 | Atende | km 221 = H. 221,003 |  |  | -14.7051 | -49.2217 | 221
50 | 221.1 | 4100 | 28 | 25 | 41.7 | 30 | 21.6 | 14.3 | 7.8 | 5.6 | 3.9 | [5 empty] | -14.7059 | -49.2222
50 | 221.2 | 4100 | 28 | 25 | 44.2 | 31 | 21.6 | 13.5 | 8.4 | 5.5 | 4.1 | [5 empty] | -14.7067 | -49.2227
50 | 221.3 | 4100 | 28 | 25 | 44.6 | 31.1 | 21.6 | 13.4 | 8.7 | 5.8 | 4.5 | [5 empty] | -14.7075 | -49.2232
50 | 221.4 | 4100 | 28 | 25 | 50.3 | 35.5 | 25.1 | 15.9 | 10 | 5.6 | 4.4 | [5 empty] | -14.7081 | -49.2236
50 | 221.5 | 4100 | 28 | 25 | 57.1 | 40.1 | 27.1 | 15.7 | 8.9 | 4.6 | 3.5 | [5 empty] | -14.7089 | -49.2242
50 | 221.6 | 4100 | 28 | 25 | 54.5 | 39.4 | 26.4 | 14.9 | 8.3 | 3.9 | 2.8 | [5 empty] | -14.7097 | -49.2247
50 | 221.7 | 4100 | 28 | 25 | 44.1 | 31.4 | 21.2 | 12.1 | 6.9 | 3.2 | 2.6 | [5 empty] | -14.7106 | -49.2252
50 | 221.8 | 4100 | 28 | 25 | 57 | 36.1 | 23.6 | 12.5 | 6.4 | 4.4 | 2.5 | [5 empty] | -14.7113 | -49.2257
50 | 221.9 | 4100 | 28 | 25 | 50.3 | 32.7 | 21.5 | 11.5 | 6.2 | 3.2 | 2.7 | [5 empty] | -14.712 | -49.2261
50 | 222 | 4100 | 28 | 25 | 44.2 | 26.6 | 17.6 | 9.6 | 5.3 | 2.9 | 2.5 | 45 | Atende | km 222 = H. 222,007 |  |  | -14.7128 | -49.2266 | 222
50 | 222.1 | 4100 | 28 | 25 | 30.9 | 18.9 | 12.9 | 7.5 | 4.3 | 3 | 2.7 | [5 empty] | -14.7137 | -49.2273
50 | 222.2 | 4100 | 28 | 25 | 42.3 | 29.3 | 20.2 | 12.1 | 7.5 | 5 | 4.5 | [5 empty] | -14.7145 | -49.2278
50 | 222.3 | 4100 | 28 | 25 | 43.8 | 30.6 | 20.9 | 12.4 | 7.6 | 4.5 | 3.8 | [5 empty] | -14.7154 | -49.2284
50 | 222.4 | 4100 | 28 | 25 | 31.4 | 21.7 | 15.2 | 9.6 | 6.2 | 4.3 | 3.4 | [5 empty] | -14.7162 | -49.2288
50 | 222.5 | 4100 | 28 | 25 | 34.3 | 24.4 | 17.4 | 11.3 | 7.8 | 5.2 | 3.8 | [5 empty] | -14.717 | -49.2294
50 | 222.6 | 4100 | 28 | 25 | 40.7 | 28.5 | 20.8 | 14.3 | 10.3 | 6.9 | 4.9 | [5 empty] | -14.7178 | -49.2299
50 | 222.7 | 4100 | 28 | 25 | 48.8 | 30.9 | 22.4 | 15.1 | 9.4 | 5.7 | 4.7 | [5 empty] | -14.7184 | -49.2304
50 | 222.8 | 4100 | 28 | 25 | 87.3 | 68.4 | 48.3 | 31.1 | 17.9 | 8.8 | 5.4 | [5 empty] | -14.7192 | -49.2308
50 | 222.9 | 4100 | 28 | 25 | 32.1 | 19.4 | 13.6 | 8.5 | 5.8 | 3.8 | 3 | [5 empty] | -14.7199 | -49.2311
50 | 223 | 4100 | 28 | 25 | 72.4 | 58.1 | 39.7 | 23.7 | 14.4 | 7.9 | 5.5 | 59 | Atende | km 223 = H. 223,007 |  |  | -14.7206 | -49.2313 | 223
50 | 223.1 | 4100 | 28 | 25 | 43.6 | 31.3 | 19.8 | 9.3 | 6.6 | 3.4 | 2.3 | [5 empty] | -14.7215 | -49.2315
50 | 223.2 | 4100 | 28 | 25 | 24.3 | 20.5 | 13.7 | 7.6 | 5.9 | 4.2 | 3.8 | [5 empty] | -14.7225 | -49.2318
50 | 223.3 | 4100 | 28 | 25 | 31.3 | 22.6 | 15.8 | 9.8 | 6.3 | 3.4 | 2.2 | [5 empty] | -14.7231 | -49.232
50 | 223.4 | 4100 | 28 | 25 | 18.7 | 12.1 | 8.9 | 6 | 4 | 2.6 | 2.1 | [5 empty] | -14.7238 | -49.2325
50 | 223.5 | 4100 | 27 | 25 | 57.2 | 38.1 | 27 | 17.4 | 10.5 | 5.2 | 3.9 | [5 empty] | -14.7248 | -49.2333
50 | 223.6 | 4100 | 27 | 25 | 36.3 | 22.9 | 15.5 | 8.9 | 5.5 | 4.4 | 3.3 | [5 empty] | -14.7257 | -49.234
50 | 223.7 | 4100 | 27 | 25 | 23.3 | 15.4 | 10.8 | 6.8 | 4.6 | 3.7 | 2.5 | [5 empty] | -14.7264 | -49.2346
50 | 223.8 | 4100 | 27 | 25 | 43 | 27.4 | 19.3 | 12.3 | 8.8 | 6.3 | 3.8 | [5 empty] | -14.7271 | -49.2351
50 | 223.9 | 4100 | 27 | 25 | 59 | 43.1 | 31.2 | 21 | 14.1 | 7.9 | 5.3 | [5 empty] | -14.7276 | -49.2355
50 | 224 | 4100 | 27 | 25 | 51.4 | 36.2 | 27.1 | 19.4 | 12.9 | 8.4 | 6.1 | 78 | Atende |  |  |  | -14.7283 | -49.236 | 224
50 | 224.1 | 4100 | 27 | 25 | 39 | 22.8 | 15.2 | 8.5 | 5.4 | 3.4 | 2.5 | [5 empty] | -14.7292 | -49.2368
50 | 224.2 | 4100 | 28 | 25 | 51.4 | 33.1 | 22.2 | 12.6 | 6.8 | 3.5 | 3 | [5 empty] | -14.7298 | -49.2373
50 | 224.3 | 4100 | 28 | 25 | 47.9 | 31 | 20.7 | 11.6 | 6.5 | 3.5 | 3.5 | [5 empty] | -14.7305 | -49.2379
50 | 224.4 | 4100 | 28 | 25 | 39.6 | 25.3 | 17 | 9.5 | 6 | 3.5 | 3.1 | [5 empty] | -14.7311 | -49.2384
50 | 224.5 | 4100 | 28 | 25 | 74.1 | 51.7 | 35.6 | 21.6 | 13.6 | 9 | 6.6 | [5 empty] | -14.7319 | -49.239
50 | 224.6 | 4100 | 28 | 25 | 64.9 | 45.4 | 31.6 | 19.5 | 11.1 | 5.5 | 3.7 | [5 empty] | -14.7325 | -49.2395
50 | 224.7 | 4100 | 28 | 25 | 59.5 | 41.6 | 28.8 | 17.7 | 10.7 | 5.8 | 3.7 | [5 empty] | -14.7332 | -49.2401
50 | 224.8 | 4100 | 28 | 25 | 55.6 | 36.2 | 24.1 | 13.3 | 7.2 | 3.2 | 1.7 | [5 empty] | -14.734 | -49.2407
50 | 224.9 | 4100 | 28 | 25 | 104 | 83.7 | 61 | 42.1 | 26.9 | 14.2 | 9.7 | [5 empty] | -14.7348 | -49.2414
50 | 225 | 4100 | 28 | 25 | 51.2 | 36 | 25.2 | 16 | 10.2 | 6.3 | 4.4 | 45 | Atende | km 225 = H. 225,012 |  |  | -14.7354 | -49.2418 | 225
50 | 225.1 | 4100 | 29 | 25 | 28.1 | 17.4 | 11.8 | 6.8 | 4.3 | 3.1 | 2.4 | [5 empty] | -14.736 | -49.2424
50 | 225.2 | 4100 | 29 | 25 | 34.6 | 23.9 | 17.1 | 11.3 | 7.6 | 5.7 | 3.9 | [5 empty] | -14.7368 | -49.2431
50 | 225.3 | 4100 | 29 | 25 | 27.5 | 18.8 | 13.2 | 8.4 | 6 | 4.4 | 3.2 | [5 empty] | -14.7376 | -49.2437
50 | 225.4 | 4100 | 29 | 25 | 29.6 | 21.7 | 15.8 | 10.7 | 6.7 | 4.5 | 3.5 | [5 empty] | -14.7382 | -49.2443
50 | 225.5 | 4100 | 30 | 25 | 45.4 | 26.7 | 17.4 | 9 | 5.3 | 3.2 | 2.3 | [5 empty] | -14.739 | -49.2449
50 | 225.6 | 4100 | 30 | 25 | 35.2 | 22.7 | 14.7 | 7.5 | 3.9 | 2.4 | 2 | [5 empty] | -14.7397 | -49.2454
50 | 225.7 | 4100 | 30 | 25 | 29.9 | 20.5 | 14.3 | 8.8 | 5.5 | 3.7 | 2.8 | [5 empty] | -14.7405 | -49.2461
50 | 225.8 | 4100 | 30 | 25 | 47.1 | 34.1 | 24.3 | 16 | 9.8 | 5.6 | 3.9 | [5 empty] | -14.7412 | -49.2466
50 | 225.9 | 4100 | 30 | 25 | 40.1 | 25.5 | 16.7 | 8.8 | 4.5 | 2.6 | 1.9 | [5 empty] | -14.7419 | -49.2472
50 | 226 | 4100 | 30 | 25 | 21.8 | 12.6 | 8.3 | 4.3 | 2.8 | 2 | 1.7 | 60 | Atende | km 226 = H. 226,011 |  |  | -14.7425 | -49.2477 | 226
50 | 226.1 | 4100 | 30 | 25 | 63.9 | 47 | 34.1 | 23.2 | 14.1 | 10 | 7 | [5 empty] | -14.7433 | -49.2484
50 | 226.2 | 4100 | 30 | 25 | 38.2 | 27 | 19.2 | 12.7 | 9.8 | 7.9 | 6.8 | [5 empty] | -14.7439 | -49.2489
50 | 226.3 | 4100 | 30 | 25 | 66.4 | 45.7 | 35.1 | 26.8 | 16.4 | 10.6 | 7.1 | [5 empty] | -14.7447 | -49.2495
50 | 226.4 | 4100 | 30 | 25 | 54.2 | 40.1 | 29.1 | 19.8 | 13 | 9.2 | 6.8 | [5 empty] | -14.7454 | -49.2501
50 | 226.5 | 4100 | 31 | 25 | 49.1 | 32.3 | 22.3 | 13.5 | 8.2 | 6.1 | 5.3 | [5 empty] | -14.7461 | -49.2505
50 | 226.6 | 4100 | 31 | 25 | 52.3 | 36 | 24 | 13.5 | 8.2 | 6.3 | 5.1 | [5 empty] | -14.7471 | -49.2511
50 | 226.7 | 4100 | 31 | 25 | 41.1 | 23.3 | 15 | 7.4 | 4.6 | 3.6 | 2.7 | [5 empty] | -14.7479 | -49.2516
50 | 226.8 | 4100 | 31 | 25 | 25.3 | 15.2 | 10.5 | 6.3 | 4.3 | 3.3 | 2.8 | [5 empty] | -14.7486 | -49.252
50 | 226.9 | 4100 | 31 | 25 | 39.6 | 22.7 | 14.9 | 8.1 | 4.8 | 3.5 | 2.6 | [5 empty] | -14.7494 | -49.2525
50 | 227 | 4100 | 31 | 25 | 33 | 20.7 | 13.8 | 7.7 | 4.8 | 3.3 | 2.8 | 48 | Atende | km 227 = H. 226,999 |  |  | -14.75 | -49.2529 | 227
50 | 227.1 | 4100 | 31 | 25 | 31.8 | 19.2 | 12.6 | 6.7 | 4.2 | 3.5 | 2.8 | [5 empty] | -14.7509 | -49.2534
50 | 227.2 | 4100 | 31 | 25 | 41.2 | 25.4 | 16.5 | 8.5 | 4.7 | 3 | 2.6 | [5 empty] | -14.7515 | -49.2538
50 | 227.3 | 4100 | 31 | 25 | 37.6 | 23.8 | 15.3 | 7.5 | 4.2 | 2.8 | 2.3 | [5 empty] | -14.7523 | -49.2543
50 | 227.4 | 4100 | 31 | 25 | 38.9 | 24.2 | 15.6 | 7.8 | 4.3 | 2.8 | 2.4 | [5 empty] | -14.7531 | -49.2549
50 | 227.5 | 4100 | 31 | 25 | 49.1 | 30.1 | 19.8 | 10.6 | 6.4 | 4.4 | 3.4 | [5 empty] | -14.7541 | -49.2555
50 | 227.6 | 4100 | 31 | 25 | 43.4 | 30.9 | 21.9 | 14.1 | 9.3 | 5.3 | 4.6 | [5 empty] | -14.755 | -49.2561
50 | 227.7 | 4100 | 31 | 25 | 55 | 37.4 | 25.4 | 14.8 | 8.3 | 5.2 | 4.2 | [5 empty] | -14.7558 | -49.2566
50 | 227.8 | 4100 | 31 | 25 | 22.7 | 15.3 | 11.2 | 7.7 | 5.4 | 4.3 | 3 | [5 empty] | -14.7566 | -49.2571
50 | 227.9 | 4100 | 31 | 25 | 27.7 | 15.4 | 10.2 | 5.6 | 4 | 3 | 2.5 | [5 empty] | -14.7572 | -49.2575
50 | 228 | 4100 | 31 | 25 | 37.9 | 21.5 | 14 | 7.2 | 4.2 | 2.6 | 1.9 | 49 | Atende | km 228 = H. 228.000 |  |  | -14.7576 | -49.2578 | 228
50 | 228.1 | 4100 | 31 | 25 | 18.3 | 11.2 | 8.4 | 6 | 4 | 2.8 | 2.1 | [5 empty] | -14.7584 | -49.2582
50 | 228.2 | 4100 | 31 | 25 | 16 | 10.4 | 7.7 | 5.5 | 3.9 | 3 | 2.3 | [5 empty] | -14.7593 | -49.2588
50 | 228.3 | 4100 | 31 | 25 | 51.7 | 33.2 | 22.1 | 12.2 | 7.8 | 4.9 | 3.5 | [5 empty] | -14.7602 | -49.2594
50 | 228.4 | 4100 | 31 | 25 | 49.4 | 32 | 23.2 | 15.6 | 8.9 | 5.1 | 3.2 | [5 empty] | -14.7611 | -49.2599
50 | 228.5 | 4100 | 31 | 25 | 49.1 | 31.7 | 20.4 | 10.2 | 5.2 | 4.2 | 3.2 | [5 empty] | -14.7618 | -49.2603
50 | 228.6 | 4100 | 31 | 25 | 39.6 | 24.2 | 15.9 | 8.5 | 5.2 | 2.9 | 2.8 | [5 empty] | -14.7626 | -49.2609
50 | 228.7 | 4100 | 31 | 25 | 29.9 | 18.6 | 12.7 | 7.5 | 4.8 | 3.3 | 2.7 | [5 empty] | -14.7635 | -49.2614
50 | 228.8 | 4100 | 32 | 25 | 29.1 | 17.8 | 12.1 | 7.1 | 4.6 | 3.2 | 2.7 | [5 empty] | -14.7641 | -49.2619
50 | 228.9 | 4100 | 32 | 25 | 41.4 | 26.4 | 17.1 | 8.7 | 5.1 | 3.5 | 2.8 | [5 empty] | -14.7648 | -49.2623
50 | 229 | 4100 | 32 | 25 | 39.4 | 25.1 | 16.9 | 9.6 | 5.7 | 3.2 | 2.7 | 39 | Atende | km 229 = H. 229,028 |  |  | -14.7655 | -49.2627 | 229
50 | 229.1 | 4100 | 32 | 25 | 41 | 26.1 | 17 | 8.7 | 4.6 | 2.9 | 2.1 | [5 empty] | -14.7662 | -49.2632
50 | 229.2 | 4100 | 32 | 25 | 26.8 | 16.1 | 10.8 | 6 | 3.7 | 3.4 | 2.5 | [5 empty] | -14.767 | -49.2637
50 | 229.3 | 4100 | 32 | 25 | 29.3 | 18.8 | 12.7 | 7.1 | 4.4 | 2.5 | 2.4 | [5 empty] | -14.768 | -49.2643
50 | 229.4 | 4100 | 32 | 25 | 35.5 | 22.2 | 14.4 | 7.2 | 4.3 | 3.4 | 3.1 | [5 empty] | -14.7689 | -49.2649
50 | 229.5 | 4100 | 32 | 25 | 34.2 | 20.3 | 13.2 | 6.7 | 4.4 | 3.6 | 2.8 | [5 empty] | -14.7698 | -49.2655
50 | 229.6 | 4100 | 32 | 25 | 34.9 | 24.7 | 16.5 | 9.2 | 5.7 | 3.8 | 3.1 | [5 empty] | -14.7707 | -49.266
50 | 229.7 | 4100 | 32 | 25 | 38.6 | 24.9 | 16.2 | 8.5 | 4.8 | 3.2 | 2.6 | [5 empty] | -14.7715 | -49.2666
50 | 229.8 | 4100 | 32 | 25 | 32 | 21.4 | 14.4 | 8.2 | 5 | 3.5 | 2.2 | [5 empty] | -14.772 | -49.2669
50 | 229.9 | 4100 | 32 | 25 | 27 | 17.5 | 11.9 | 6.8 | 4 | 2.6 | 2.1 | [5 empty] | -14.7724 | -49.2671
50 | 230 | 4100 | 32 | 25 | 31.9 | 22.3 | 14.9 | 8.3 | 3.9 | 1.7 | 1.3 | 39 | Atende | km 230 = H. 229,981 |  |  | -14.773 | -49.2675 | 230
50 | 230.1 | 4100 | 32 | 25 | 35.4 | 23.5 | 15.8 | 8.8 | 3.1 | 2.7 | 2.6 | [5 empty] | -14.774 | -49.2681
50 | 230.2 | 4100 | 32 | 25 | 33.4 | 22.2 | 14.7 | 7.7 | 3.6 | 1.5 | 1.5 | [5 empty] | -14.7747 | -49.2686
50 | 230.3 | 4100 | 32 | 25 | 39.9 | 26.7 | 17.8 | 9.6 | 5.1 | 2.3 | 2 | [5 empty] | -14.7755 | -49.2691
50 | 230.4 | 4100 | 32 | 25 | 19.8 | 11.9 | 8.1 | 4.8 | 3 | 1.9 | 1.6 | [5 empty] | -14.7764 | -49.2697
50 | 230.5 | 4100 | 32 | 25 | 33.9 | 22.4 | 16.3 | 11.2 | 7.9 | 5.4 | 4.6 | [5 empty] | -14.7771 | -49.2701
50 | 230.6 | 4100 | 32 | 25 | 29 | 16.9 | 11.6 | 6.7 | 4.3 | 2.8 | 2.4 | [5 empty] | -14.7779 | -49.2706
50 | 230.7 | 4100 | 32 | 25 | 35.4 | 22.7 | 15.4 | 9 | 6.3 | 4.6 | 3.4 | [5 empty] | -14.7785 | -49.271
50 | 230.8 | 4100 | 32 | 25 | 40.5 | 27.5 | 19.4 | 12.3 | 7.6 | 5.1 | 2.7 | [5 empty] | -14.7792 | -49.2715
50 | 230.9 | 4100 | 32 | 25 | 36.3 | 23.9 | 16.5 | 9.8 | 6 | 4 | 2.8 | [5 empty] | -14.78 | -49.272
50 | 231 | 4100 | 32 | 25 | 28.4 | 16.7 | 10.7 | 5.3 | 3.2 | 2.5 | 1.5 | 37 | Atende | km 231 = H. 231,000 |  |  | -14.7807 | -49.2724 | 231
50 | 231.1 | 4100 | 32 | 25 | 25.2 | 15.6 | 10.5 | 6 | 3.7 | 2.2 | 1.9 | [5 empty] | -14.7816 | -49.273
50 | 231.2 | 4100 | 32 | 25 | 20 | 12.5 | 8.6 | 5 | 3.4 | 2.4 | 1.3 | [5 empty] | -14.7823 | -49.2734
50 | 231.3 | 4100 | 32 | 25 | 29.9 | 18 | 11.1 | 4.7 | 2.7 | 2.3 | 1.9 | [5 empty] | -14.783 | -49.2738
50 | 231.4 | 4100 | 32 | 25 | 28.5 | 17.6 | 11.1 | 4.9 | 2.1 | 1.4 | 0.9 | [5 empty] | -14.7838 | -49.2744
50 | 231.5 | 4100 | 32 | 25 | 27.1 | 17.2 | 10.5 | 4.2 | 2.3 | 1.6 | 1.4 | [5 empty] | -14.7847 | -49.2749
50 | 231.6 | 4100 | 32 | 25 | 36.7 | 26.6 | 18.7 | 11.7 | 7.1 | 4.2 | 2.8 | [5 empty] | -14.7854 | -49.2754
50 | 231.7 | 4100 | 32 | 25 | 35.3 | 24.7 | 17.6 | 11.5 | 7.2 | 4.4 | 2.9 | [5 empty] | -14.7861 | -49.2758
50 | 231.8 | 4100 | 32 | 25 | 33.7 | 23.7 | 16.1 | 9.3 | 5.1 | 2.5 | 1.7 | [5 empty] | -14.7869 | -49.2764
50 | 231.9 | 4100 | 32 | 25 | 42.1 | 28.9 | 19.8 | 11.6 | 5.7 | 2.3 | 2.2 | [5 empty] | -14.7877 | -49.2769
50 | 232 | 4100 | 33 | 25 | 56.7 | 40.8 | 29.7 | 20.2 | 12.9 | 7.2 | 4.2 | 58 | Atende | km 232 = H. 232,010 |  |  | -14.7884 | -49.2773 | 232
50 | 232.1 | 4100 | 33 | 25 | 42.6 | 29.8 | 20.3 | 12 | 7.1 | 4.4 | 3.6 | [5 empty] | -14.7893 | -49.2779
50 | 232.2 | 4100 | 33 | 25 | 50.1 | 32.8 | 22.8 | 13.9 | 8 | 4.9 | 3.2 | [5 empty] | -14.7899 | -49.2782
50 | 232.3 | 4100 | 33 | 25 | 46.7 | 35.1 | 24.7 | 15.9 | 9.3 | 5.8 | 4.5 | [5 empty] | -14.791 | -49.2789
50 | 232.4 | 4100 | 33 | 25 | 59.7 | 38.3 | 24.3 | 11.5 | 5.1 | 2.9 | 2.4 | [5 empty] | -14.7918 | -49.2794
50 | 232.5 | 4100 | 33 | 25 | 47.2 | 31.8 | 21.4 | 12.2 | 6.7 | 3.5 | 2.6 | [5 empty] | -14.7925 | -49.2799
50 | 232.6 | 4100 | 33 | 25 | 62.1 | 47.1 | 34 | 23.1 | 14.2 | 8.2 | 5.1 | [5 empty] | -14.7933 | -49.2804
50 | 232.7 | 4100 | 33 | 25 | 41.4 | 29.8 | 20.7 | 13 | 8.7 | 5.9 | 4.6 | [5 empty] | -14.7941 | -49.2809
50 | 232.8 | 4100 | 33 | 25 | 49.1 | 37.2 | 25.4 | 14.9 | 8.1 | 2.4 | 1.4 | [5 empty] | -14.7949 | -49.2814
50 | 232.9 | 4100 | 33 | 25 | 52.3 | 30.4 | 19.4 | 9.4 | 5.2 | 2.6 | 1.6 | [5 empty] | -14.7957 | -49.2819
50 | 233 | 4100 | 33 | 25 | 60.3 | 37.3 | 23.7 | 11.6 | 5.8 | 2.7 | 1.9 | 56 | Atende | km 233 = H. 233,000 |  |  | -14.7961 | -49.2822 | 233
50 | 233.1 | 4100 | 33 | 25 | 46.4 | 31.6 | 21.8 | 13.4 | 7.4 | 4.9 | 3.7 | [5 empty] | -14.7971 | -49.2829
50 | 233.2 | 4100 | 33 | 25 | 8.3 | 6 | 5.2 | 4.6 | 3.7 | 2.8 | 2.3 | [5 empty] | -14.7976 | -49.2832
50 | 233.7 | 4100 | 33 | 25 | 7.5 | 5.8 | 5 | 4.4 | 4 | 3.5 | 3 |  |  | Pedágio = H. 233,200 a 233,700 |  |  | -14.8013 | -49.2855
50 | 233.8 | 4100 | 33 | 25 | 43.5 | 27.5 | 17.1 | 7.9 | 4.7 | 4.1 | 3.2 | [5 empty] | -14.8024 | -49.2861
50 | 233.9 | 4100 | 33 | 25 | 42.1 | 24 | 15.5 | 7.8 | 4 | 3.3 | 3 | [5 empty] | -14.8032 | -49.2867
50 | 234 | 4100 | 33 | 25 | 53.9 | 37.4 | 23.5 | 10.9 | 5.9 | 3.8 | 2.9 | 55 | Atende | km 234 = H. 234,008 |  |  | -14.8039 | -49.2871 | 234
50 | 234.1 | 4100 | 33 | 25 | 51.1 | 31.9 | 21.3 | 12.1 | 7.6 | 5.3 | 4.2 | [5 empty] | -14.8048 | -49.2877
50 | 234.2 | 4100 | 33 | 25 | 56.6 | 33 | 21.7 | 11.7 | 7.6 | 5.4 | 4.1 | [5 empty] | -14.8058 | -49.2883
50 | 234.3 | 4100 | 33 | 25 | 42.6 | 28.4 | 19.3 | 11.3 | 7.1 | 4.9 | 3.5 | [5 empty] | -14.8065 | -49.2887
50 | 234.4 | 4100 | 33 | 25 | 37.8 | 25.3 | 17.2 | 10.1 | 6.5 | 4 | 3.1 | [5 empty] | -14.8072 | -49.2892
50 | 234.5 | 4100 | 33 | 25 | 50.4 | 35.2 | 23.5 | 13.1 | 8.2 | 4.9 | 3.9 | [5 empty] | -14.8078 | -49.2896
50 | 234.6 | 4100 | 33 | 25 | 54.4 | 39 | 25.2 | 12.7 | 6.7 | 3.7 | 2.9 | [5 empty] | -14.8084 | -49.29
50 | 234.7 | 4100 | 33 | 25 | 28.4 | 21.9 | 17.1 | 13.3 | 9 | 5.7 | 3.8 | [5 empty] | -14.8092 | -49.2905
50 | 234.8 | 4100 | 33 | 25 | 37.3 | 27.4 | 19.4 | 12.3 | 7.3 | 3.8 | 2.3 | [5 empty] | -14.8101 | -49.291
50 | 234.9 | 4100 | 33 | 25 | 47.9 | 30.2 | 19.5 | 10.1 | 5.5 | 3 | 2.3 | [5 empty] | -14.8109 | -49.2916
50 | 235 | 4100 | 33 | 25 | 63.3 | 43.9 | 30.4 | 18.9 | 11.5 | 6.9 | 5 | 60 | Atende |  |  |  | -14.8116 | -49.292 | 235
50 | 235.1 | 4100 | 33 | 25 | 39 | 24.4 | 16.5 | 9.7 | 5.8 | 3.7 | 2.8 | [5 empty] | -14.8124 | -49.2926
50 | 235.2 | 4100 | 33 | 25 | 50.9 | 34.8 | 23.8 | 14.2 | 7.9 | 4.3 | 2.3 | [5 empty] | -14.8132 | -49.293
50 | 235.3 | 4100 | 33 | 25 | 48.9 | 32.4 | 21.6 | 12.1 | 6.6 | 3.6 | 2.8 | [5 empty] | -14.814 | -49.2935
50 | 235.4 | 4100 | 33 | 25 | 48 | 33.2 | 22 | 12.1 | 6.5 | 3.6 | 2.5 | [5 empty] | -14.8148 | -49.2941
50 | 235.5 | 4100 | 33 | 25 | 54.2 | 39.8 | 28.8 | 19.7 | 11 | 8.3 | 5.6 | [5 empty] | -14.8155 | -49.2946
50 | 235.6 | 4100 | 33 | 25 | 62.1 | 46.6 | 32.8 | 21 | 13.3 | 7.7 | 5.5 | [5 empty] | -14.8161 | -49.2949
50 | 235.7 | 4100 | 33 | 25 | 58.6 | 37.8 | 25.3 | 14.4 | 8.6 | 4 | 2.8 |  |  | OAE = H. 235,602 a 235,655 |  |  | -14.8171 | -49.2955
50 | 235.8 | 4100 | 33 | 25 | 42.3 | 27.8 | 19.1 | 11.5 | 6.9 | 3.9 | 2.7 | [5 empty] | -14.8179 | -49.296
50 | 235.9 | 4100 | 33 | 25 | 50.2 | 31.7 | 20.6 | 10.7 | 5.7 | 3.1 | 2 | [5 empty] | -14.8186 | -49.2964
50 | 236 | 4100 | 33 | 25 | 76.8 | 55.7 | 39.3 | 25.2 | 15 | 7.3 | 4 | 57 | Atende | km 236 = H. 236,010 |  |  | -14.8193 | -49.2969 | 236
50 | 236.1 | 4100 | 33 | 25 | 29.7 | 21.2 | 15.7 | 11.2 | 7.8 | 5.9 | 5.6 | [5 empty] | -14.8201 | -49.2974
50 | 236.2 | 4100 | 33 | 25 | 42.1 | 25.9 | 17.2 | 9.4 | 4.9 | 2.4 | 1.3 | [5 empty] | -14.8209 | -49.2979
50 | 236.3 | 4100 | 33 | 25 | 34.9 | 24.5 | 16.9 | 10.4 | 6 | 4.3 | 3.7 | [5 empty] | -14.8217 | -49.2984
50 | 236.4 | 4100 | 34 | 25 | 53.7 | 36 | 24.9 | 15.3 | 9.5 | 6.2 | 4.4 | [5 empty] | -14.8224 | -49.2988
50 | 236.5 | 4100 | 34 | 25 | 31.2 | 20.6 | 14.1 | 8.6 | 6.2 | 4.7 | 3 | [5 empty] | -14.8231 | -49.2993
50 | 236.6 | 4100 | 34 | 25 | 47.6 | 27.6 | 18.8 | 11.1 | 6.5 | 3.6 | 2.6 | [5 empty] | -14.8237 | -49.2997
50 | 236.7 | 4100 | 34 | 25 | 44.9 | 30 | 20.5 | 12.3 | 7.5 | 5.2 | 3.7 | [5 empty] | -14.8248 | -49.3004
50 | 236.8 | 4100 | 34 | 25 | 38.8 | 23.6 | 15.8 | 8.9 | 5.8 | 4.2 | 3.8 | [5 empty] | -14.8256 | -49.3009
50 | 236.9 | 4100 | 34 | 25 | 36.4 | 23.1 | 15.1 | 7.8 | 4.8 | 3.4 | 3.4 | [5 empty] | -14.8265 | -49.3015
50 | 237 | 4100 | 34 | 25 | 25.4 | 16.9 | 11.7 | 7.3 | 4.6 | 3.3 | 2.6 | 54 | Atende |  |  |  | -14.8272 | -49.3019 | 237
50 | 237.1 | 4100 | 34 | 25 | 25.7 | 13 | 7.9 | 3.2 | 2.2 | 2.1 | 2 | [5 empty] | -14.828 | -49.3024
50 | 237.2 | 4100 | 34 | 25 | 23.4 | 14.5 | 9.8 | 5.6 | 4.2 | 3.1 | 2.5 | [5 empty] | -14.8289 | -49.303
50 | 237.3 | 4100 | 34 | 25 | 19.7 | 13.5 | 9.5 | 6.2 | 4.1 | 3 | 2.7 | [5 empty] | -14.8297 | -49.3035
50 | 237.4 | 4100 | 34 | 25 | 32.2 | 18.1 | 12.3 | 7.2 | 4.8 | 3.4 | 2.8 | [5 empty] | -14.8305 | -49.304
50 | 237.5 | 4100 | 34 | 25 | 30.5 | 20.1 | 13.9 | 8.5 | 4.8 | 3.5 | 2.6 | [5 empty] | -14.8313 | -49.3045
50 | 237.6 | 4100 | 34 | 25 | 27.9 | 17.6 | 12.2 | 7.5 | 5 | 3.8 | 2.9 | [5 empty] | -14.8318 | -49.3048
50 | 237.7 | 4100 | 35 | 25 | 35.1 | 23.4 | 16.5 | 10.5 | 7.2 | 5.6 | 4.9 | [5 empty] | -14.8325 | -49.3053
50 | 237.8 | 4100 | 35 | 25 | 72.9 | 54.5 | 39.2 | 26.5 | 17.5 | 11.3 | 6.7 | [5 empty] | -14.8332 | -49.3057
50 | 237.9 | 4100 | 35 | 25 | 66.1 | 52.6 | 40 | 29.7 | 20.6 | 14 | 9 | [5 empty] | -14.8339 | -49.3062
50 | 238 | 4100 | 35 | 25 | 35.1 | 23.6 | 16.9 | 11.1 | 8.5 | 7.2 | 5.4 | 38 | Atende | km 238 = H. 238,010 |  |  | -14.8347 | -49.3067 | 238
50 | 238.1 | 4100 | 35 | 25 | 28.5 | 18.1 | 12.8 | 8.3 | 5.9 | 4.8 | 3.5 | [5 empty] | -14.8354 | -49.3071
50 | 238.2 | 4100 | 35 | 25 | 39.6 | 28.1 | 20.2 | 13.5 | 8.5 | 6.4 | 4.6 | [5 empty] | -14.8361 | -49.3076
50 | 238.3 | 4100 | 35 | 25 | 37.5 | 26.5 | 18.6 | 11.9 | 7.9 | 6.2 | 4.7 | [5 empty] | -14.8371 | -49.3082
50 | 238.4 | 4100 | 35 | 25 | 36.6 | 24.6 | 16 | 8.4 | 6 | 4.4 | 3.8 | [5 empty] | -14.8379 | -49.3087
50 | 238.5 | 4100 | 35 | 25 | 34.9 | 22.6 | 16.3 | 10.9 | 7.4 | 5.4 | 4.5 | [5 empty] | -14.8388 | -49.3093
50 | 238.6 | 4100 | 35 | 25 | 34.3 | 22.5 | 14.8 | 7.8 | 3.9 | 3.2 | 2.8 | [5 empty] | -14.8397 | -49.3098
50 | 238.7 | 4100 | 35 | 25 | 33.2 | 20.9 | 14.1 | 8.1 | 5.2 | 4.1 | 3.2 | [5 empty] | -14.8401 | -49.3101
50 | 238.8 | 4100 | 35 | 25 | 32.3 | 19.1 | 12.1 | 5.8 | 3.7 | 2.8 | 2.2 | [5 empty] | -14.8409 | -49.3106
50 | 238.9 | 4100 | 35 | 25 | 37.1 | 21.6 | 13.9 | 7.1 | 4.3 | 3.4 | 2.9 | [5 empty] | -14.8418 | -49.3111
50 | 239 | 4100 | 35 | 25 | 33.8 | 17.7 | 11.1 | 5.1 | 3 | 1.9 | 1.4 | 49 | Atende | km 239 = H. 239,008 |  |  | -14.8424 | -49.3116 | 239
50 | 239.1 | 4100 | 35 | 25 | 55.4 | 34.6 | 23.7 | 14.3 | 9.7 | 6.7 | 4.6 | [5 empty] | -14.8433 | -49.3121
50 | 239.2 | 4100 | 35 | 25 | 43.2 | 27.1 | 18.1 | 10.3 | 6.7 | 5.4 | 3.7 | [5 empty] | -14.8439 | -49.3125
50 | 239.3 | 4100 | 35 | 25 | 48.5 | 30.5 | 20.7 | 12.1 | 7.9 | 6 | 4.4 | [5 empty] | -14.8448 | -49.3131
50 | 239.4 | 4100 | 35 | 25 | 39.8 | 27.5 | 18.7 | 11 | 8.1 | 6.3 | 5 | [5 empty] | -14.8457 | -49.3136
50 | 239.5 | 4100 | 35 | 25 | 31.3 | 21.4 | 15.2 | 10.1 | 7.7 | 6.3 | 5 | [5 empty] | -14.8465 | -49.3141
50 | 239.6 | 4100 | 35 | 25 | 29.6 | 20.8 | 14.6 | 9.2 | 5.9 | 3.8 | 2.8 | [5 empty] | -14.8472 | -49.3147
50 | 239.7 | 4100 | 35 | 25 | 39.9 | 27 | 18.5 | 11 | 6.5 | 3.8 | 2.8 | [5 empty] | -14.848 | -49.3151
50 | 239.8 | 4100 | 36 | 25 | 35.6 | 22.6 | 15.3 | 8.9 | 5.2 | 3.1 | 2 | [5 empty] | -14.8489 | -49.3157
50 | 239.9 | 4100 | 36 | 25 | 47.6 | 29.6 | 19 | 9.6 | 5.4 | 3.9 | 3.4 | [5 empty] | -14.8496 | -49.3162
50 | 240 | 4100 | 36 | 25 | 65.6 | 46.1 | 32.6 | 21.3 | 14.5 | 11.1 | 8.2 | 68 | Atende | km 240 = H. 239,993 |  |  | -14.8501 | -49.3164 | 240
50 | 240.1 | 4100 | 36 | 25 | 90.9 | 69.6 | 51.5 | 36.8 | 24.6 | 15.4 | 10.1 | [5 empty] | -14.8509 | -49.317
50 | 240.2 | 4100 | 36 | 25 | 54.1 | 35.3 | 24.7 | 15.7 | 9.5 | 6.1 | 5.4 | [5 empty] | -14.8519 | -49.3176
50 | 240.3 | 4100 | 36 | 25 | 36.4 | 26.5 | 19 | 12.6 | 8.2 | 5.3 | 4.4 | [5 empty] | -14.853 | -49.3183
50 | 240.4 | 4100 | 36 | 25 | 52.9 | 35.4 | 24.5 | 15.4 | 9.5 | 6.2 | 4.8 | [5 empty] | -14.8538 | -49.3188
50 | 240.5 | 4100 | 36 | 25 | 26.4 | 18.8 | 13.5 | 9.1 | 5.7 | 3.9 | 3.5 | [5 empty] | -14.8545 | -49.3193
50 | 240.6 | 4100 | 36 | 25 | 47.4 | 31.4 | 21.4 | 12.6 | 7.4 | 5.2 | 4.4 | [5 empty] | -14.855 | -49.3196
50 | 240.7 | 4100 | 36 | 25 | 47.7 | 32.3 | 22 | 12.9 | 7.3 | 4.6 | 4.1 | [5 empty] | -14.8556 | -49.3199
50 | 240.8 | 4100 | 36 | 25 | 40.5 | 25 | 17 | 10.2 | 5.9 | 3.5 | 2.9 | [5 empty] | -14.8564 | -49.3206
50 | 240.9 | 4100 | 36 | 25 | 44.7 | 28.9 | 18.8 | 9.7 | 5 | 3.3 | 2.4 | [5 empty] | -14.8572 | -49.3213
50 | 241 | 4100 | 36 | 25 | 41.8 | 27 | 17.7 | 9.3 | 5.6 | 4.6 | 3.8 | 56 | Atende | km 241 = H. 241,005 |  |  | -14.8575 | -49.3217 | 241
50 | 241.1 | 4100 | 36 | 25 | 43.2 | 25 | 15.6 | 7 | 4.4 | 3.4 | 2.7 | [5 empty] | -14.8581 | -49.3222
50 | 241.2 | 4100 | 36 | 25 | 42.9 | 30.8 | 20.9 | 12.3 | 6.7 | 4.8 | 3.9 | [5 empty] | -14.8589 | -49.3229
50 | 241.3 | 4100 | 36 | 25 | 56.8 | 39.3 | 26.4 | 15.2 | 9.3 | 6.8 | 4.9 | [5 empty] | -14.8596 | -49.3236
50 | 241.4 | 4100 | 36 | 25 | 58.2 | 38.3 | 24.6 | 12.6 | 7 | 5.3 | 4.4 | [5 empty] | -14.8604 | -49.3243
50 | 241.5 | 4100 | 36 | 25 | 61.1 | 41 | 25 | 10.4 | 4.8 | 2.8 | 1.6 | [5 empty] | -14.8612 | -49.3249
50 | 241.6 | 4100 | 36 | 25 | 51.2 | 33.4 | 20.8 | 9.5 | 4.8 | 2.7 | 2 | [5 empty] | -14.8617 | -49.3255
50 | 241.7 | 4100 | 36 | 25 | 48.1 | 33.9 | 23 | 13.5 | 8.5 | 5.7 | 3.9 | [5 empty] | -14.8624 | -49.326
50 | 241.8 | 4100 | 36 | 25 | 43.2 | 25.1 | 15.8 | 7.4 | 4.1 | 3.9 | 3.4 | [5 empty] | -14.8633 | -49.3268
50 | 241.9 | 4100 | 36 | 25 | 46 | 28.2 | 18.9 | 10.9 | 7.2 | 5.2 | 4.3 | [5 empty] | -14.864 | -49.3273
50 | 242 | 4100 | 36 | 25 | 54.6 | 36.7 | 25.4 | 15.8 | 10.4 | 7.5 | 5.5 | 61 | Atende |  |  |  | -14.865 | -49.3279 | 242
50 | 242.1 | 4100 | 37 | 25 | 56.3 | 39.6 | 27.1 | 16.5 | 10.2 | 7.6 | 6 | [5 empty] | -14.8653 | -49.3281
50 | 242.2 | 4100 | 37 | 25 | 63.3 | 48.5 | 35.9 | 25.7 | 17.8 | 12.5 | 8.9 | [5 empty] | -14.8661 | -49.3285
50 | 242.3 | 4100 | 37 | 25 | 53.6 | 33.9 | 22.7 | 12.9 | 7.6 | 5.1 | 4.1 | [5 empty] | -14.8668 | -49.3289
50 | 242.4 | 4100 | 37 | 25 | 38.9 | 25.7 | 17 | 9.2 | 4.8 | 2.4 | 1.7 | [5 empty] | -14.8678 | -49.3295
50 | 242.5 | 4100 | 37 | 25 | 57.1 | 39.6 | 26.8 | 15.7 | 9.2 | 5.3 | 4.2 | [5 empty] | -14.8687 | -49.33
50 | 242.6 | 4100 | 37 | 25 | 59 | 41.5 | 27.4 | 15 | 8.1 | 4.3 | 2.9 | [5 empty] | -14.8695 | -49.3305
50 | 242.7 | 4100 | 37 | 25 | 51.8 | 34.1 | 22.6 | 12.5 | 6.9 | 4.3 | 3.1 | [5 empty] | -14.8702 | -49.3309
50 | 242.8 | 4100 | 37 | 25 | 45.9 | 30.1 | 20.4 | 11.9 | 7.2 | 4.7 | 3.9 | [5 empty] | -14.8708 | -49.3312
50 | 242.9 | 4100 | 37 | 25 | 60.6 | 43.7 | 30.6 | 19.6 | 12.1 | 7.4 | 5.5 | [5 empty] | -14.8715 | -49.3316
50 | 243 | 4100 | 37 | 25 | 50.3 | 33.4 | 22.4 | 12.9 | 8.2 | 6.2 | 5.3 | 64 | Atende | km 243 = H. 243,008 |  |  | -14.8724 | -49.3321 | 243
50 | 243.1 | 4100 | 37 | 25 | 80.1 | 62.6 | 44.8 | 30.1 | 19 | 11 | 7.8 | [5 empty] | -14.8733 | -49.3327
50 | 243.2 | 4100 | 37 | 25 | 51.9 | 36.4 | 24.7 | 14.7 | 8.9 | 6 | 4.6 | [5 empty] | -14.8741 | -49.3331
50 | 243.3 | 4100 | 37 | 25 | 65.3 | 47.5 | 30.6 | 15.5 | 7.1 | 2.4 | 2 | [5 empty] | -14.8748 | -49.3335
50 | 243.4 | 4100 | 37 | 25 | 47.7 | 30.4 | 20.6 | 11.9 | 6.4 | 3.4 | 2.5 | [5 empty] | -14.8755 | -49.3339
50 | 243.5 | 4100 | 37 | 25 | 51.5 | 34.6 | 23.6 | 14.1 | 8.6 | 6 | 4.6 | [5 empty] | -14.8763 | -49.3344
50 | 243.6 | 4100 | 37 | 25 | 34.8 | 22.9 | 15.2 | 8.6 | 5.7 | 4.2 | 3.9 | [5 empty] | -14.8771 | -49.3348
50 | 243.7 | 4100 | 37 | 25 | 41.5 | 28.1 | 19 | 11 | 6.5 | 3.6 | 1.8 | [5 empty] | -14.8779 | -49.3353
50 | 243.8 | 4100 | 37 | 25 | 27.4 | 17.1 | 10.6 | 4.6 | 2.9 | 2.7 | 2.6 | [5 empty] | -14.8786 | -49.3357
50 | 243.9 | 4100 | 37 | 25 | 35.2 | 21.7 | 14.7 | 8.6 | 4.2 | 2.9 | 2.4 | [5 empty] | -14.8795 | -49.3362
50 | 244 | 4100 | 37 | 25 | 30.8 | 18.9 | 12.7 | 7.3 | 4.6 | 3.5 | 2.9 | 56 | Atende | km 244 = H. 244,004 |  |  | -14.8803 | -49.3367 | 244
50 | 244.1 | 4100 | 37 | 25 | 36.6 | 23.4 | 16.1 | 9.6 | 6 | 4.2 | 3.5 | [5 empty] | -14.881 | -49.3371
50 | 244.2 | 4100 | 37 | 25 | 39.5 | 24.5 | 16.5 | 9.5 | 6.7 | 5.3 | 3.6 | [5 empty] | -14.8817 | -49.3375
50 | 244.3 | 4100 | 37 | 25 | 42.5 | 25.1 | 16.1 | 8 | 4.8 | 3.6 | 2.7 | [5 empty] | -14.8825 | -49.3379
50 | 244.4 | 4100 | 37 | 25 | 55.3 | 37.5 | 25.2 | 14.2 | 7.1 | 3.3 | 1.7 | [5 empty] | -14.8836 | -49.3385
50 | 244.5 | 4100 | 37 | 25 | 49.5 | 33.5 | 22.7 | 13.5 | 7.4 | 4.1 | 3.4 | [5 empty] | -14.8844 | -49.339
50 | 244.6 | 4100 | 37 | 25 | 110 | 84.2 | 61.5 | 42.9 | 27.4 | 14 | 8.8 | [5 empty] | -14.8851 | -49.3394
50 | 244.7 | 4100 | 37 | 25 | 56 | 36.9 | 25.7 | 16 | 10.4 | 7.3 | 5.5 | [5 empty] | -14.8857 | -49.3398
50 | 244.8 | 4100 | 37 | 25 | 49.4 | 31.2 | 20.3 | 10.5 | 5.7 | 3 | 2.1 | [5 empty] | -14.8866 | -49.3403
50 | 244.9 | 4100 | 37 | 25 | 59.2 | 37 | 23.9 | 12.4 | 6.5 | 3.2 | 2.3 | [5 empty] | -14.8874 | -49.3408
50 | 245 | 4100 | 37 | 25 | 33.3 | 18.6 | 12.8 | 7.9 | 5.2 | 3.2 | 2.6 | 52 | Atende | km 245 = H. 245,005 |  |  | -14.8882 | -49.3412 | 245
50 | 245.1 | 4100 | 37 | 25 | 36.2 | 23.1 | 15.6 | 9 | 5.4 | 3.7 | 3.2 | [5 empty] | -14.889 | -49.3417
50 | 245.2 | 4100 | 37 | 25 | 36.4 | 22 | 14.5 | 7.9 | 5 | 3.5 | 2.9 | [5 empty] | -14.8899 | -49.3422
50 | 245.3 | 4100 | 37 | 25 | 50.6 | 37 | 23.4 | 11.1 | 6.2 | 3.8 | 2.5 | [5 empty] | -14.8907 | -49.3427
50 | 245.4 | 4100 | 37 | 25 | 34.9 | 21 | 14.1 | 8.1 | 5 | 3 | 2.6 | [5 empty] | -14.8916 | -49.3432
50 | 245.5 | 4100 | 38 | 25 | 47.7 | 30.1 | 19.4 | 10 | 5.5 | 3.5 | 2.9 | [5 empty] | -14.8925 | -49.3437
50 | 245.6 | 4100 | 38 | 25 | 47.9 | 31.9 | 20.4 | 10.1 | 5.3 | 3.3 | 2.7 | [5 empty] | -14.8932 | -49.3441
50 | 245.7 | 4100 | 38 | 25 | 29.7 | 19.1 | 13.3 | 8.3 | 5.6 | 4 | 3.1 | [5 empty] | -14.8941 | -49.3446
50 | 245.8 | 4100 | 38 | 25 | 60 | 40.8 | 27.7 | 16.4 | 9.8 | 5.3 | 3.3 | [5 empty] | -14.8952 | -49.3453
50 | 245.9 | 4100 | 38 | 25 | 49.6 | 33.8 | 22.9 | 13.5 | 7.7 | 4.5 | 3.2 | 66 | Atende | km 246 = H. 246,004 |  |  | -14.8961 | -49.3458 | 246
50 | 246 | 4100 | 38 | 25 | 57.4 | 42.9 | 29.2 | 17.2 | 10.3 | 4.6 | 2.7 | [5 empty] | -14.8966 | -49.3461
50 | 246.1 | 4100 | 38 | 25 | 52.8 | 35.5 | 23.3 | 12.5 | 6.4 | 2.9 | 1.9 | [5 empty] | -14.8971 | -49.3464
50 | 246.2 | 4100 | 38 | 25 | 54.9 | 37.9 | 25.2 | 14 | 8.2 | 3.9 | 2.8 | [5 empty] | -14.8979 | -49.3468
50 | 246.3 | 4100 | 38 | 25 | 58.1 | 39.9 | 26.1 | 13.8 | 6.7 | 3.4 | 3.2 | [5 empty] | -14.8988 | -49.3473
50 | 246.4 | 4100 | 38 | 25 | 47.9 | 33.9 | 23.4 | 14.4 | 8.6 | 4.5 | 2.6 | [5 empty] | -14.8996 | -49.3478
50 | 246.5 | 4100 | 38 | 25 | 44.8 | 27.5 | 17.9 | 9.2 | 4.7 | 2.6 | 1.7 | [5 empty] | -14.9004 | -49.3483
50 | 246.6 | 4100 | 38 | 25 | 69.8 | 48.8 | 33.4 | 20.3 | 12.5 | 7.8 | 5.5 | [5 empty] | -14.9011 | -49.3487
50 | 246.7 | 4100 | 38 | 25 | 60.1 | 38.4 | 26.2 | 15.7 | 10.1 | 6.9 | 5.5 | [5 empty] | -14.9018 | -49.3491
50 | 246.8 | 4100 | 38 | 25 | 76.2 | 58 | 42.3 | 29.5 | 18 | 10.6 | 6.3 | [5 empty] | -14.9027 | -49.3496
50 | 246.9 | 4100 | 38 | 25 | 45 | 29.4 | 19.6 | 11 | 5.9 | 3.3 | 3 | [5 empty] | -14.9034 | -49.35
50 | 247 | 4100 | 38 | 25 | 50.1 | 31.9 | 21.1 | 11.5 | 6.8 | 3.8 | 3.1 | 61 | Atende | km 247 = H. 247,005 |  |  | -14.904 | -49.3504 | 247
50 | 247.1 | 4100 | 38 | 25 | 48.7 | 30.8 | 19.4 | 9.4 | 4.6 | 4 | 3.5 | [5 empty] | -14.9049 | -49.3509
50 | 247.2 | 4100 | 38 | 25 | 48.1 | 29.8 | 20.3 | 12.1 | 7.4 | 4.8 | 4.5 | [5 empty] | -14.9059 | -49.3515
50 | 247.3 | 4100 | 38 | 25 | 45.5 | 29.2 | 18.7 | 9.4 | 5.3 | 3.7 | 3 | [5 empty] | -14.9067 | -49.3519
50 | 247.4 | 4100 | 38 | 25 | 33.3 | 24.2 | 16.3 | 9.3 | 5.6 | 3.9 | 3.1 | [5 empty] | -14.9074 | -49.3523
50 | 247.5 | 4100 | 38 | 25 | 39.1 | 28.2 | 20 | 13.1 | 8.3 | 5.8 | 4.3 | [5 empty] | -14.9082 | -49.3528
50 | 247.6 | 4100 | 38 | 25 | 43.4 | 30.9 | 21 | 12.5 | 7.1 | 4.4 | 3.3 | [5 empty] | -14.909 | -49.3533
50 | 247.7 | 4100 | 38 | 25 | 75.8 | 51.5 | 34.4 | 19.7 | 11 | 6.8 | 4.4 | [5 empty] | -14.9098 | -49.3537
50 | 247.8 | 4100 | 38 | 25 | 61.9 | 42.4 | 28.6 | 16.6 | 9.2 | 5 | 3.1 | [5 empty] | -14.9107 | -49.3542
50 | 247.9 | 4100 | 38 | 25 | 48.4 | 28.2 | 18.3 | 9.6 | 5.9 | 4.4 | 3 | [5 empty] | -14.9114 | -49.3546
50 | 248 | 4100 | 38 | 25 | 54.1 | 37 | 24 | 12.1 | 5.9 | 2.3 | 1.2 | 44 | Atende | km 248 = H. 248,006 |  |  | -14.9119 | -49.3549 | 248
50 | 248.1 | 4100 | 38 | 25 | 21.6 | 13 | 8.6 | 4.7 | 2.5 | 1.4 | 1.2 | [5 empty] | -14.9127 | -49.3554
50 | 248.2 | 4100 | 38 | 25 | 27.9 | 16.7 | 11 | 5.8 | 3.2 | 1.9 | 1.3 | [5 empty] | -14.9135 | -49.3559
50 | 248.3 | 4100 | 38 | 25 | 14.1 | 10.3 | 6.8 | 3.7 | 2.7 | 2.2 | 1.7 | [5 empty] | -14.9143 | -49.3563
50 | 248.4 | 4100 | 38 | 25 | 24.4 | 14.9 | 10 | 5.7 | 3.3 | 2.7 | 2.2 | [5 empty] | -14.9152 | -49.3569
50 | 248.5 | 4100 | 38 | 25 | 33.5 | 18.5 | 11.7 | 5.6 | 4.2 | 3.5 | 3.2 | [5 empty] | -14.916 | -49.3572
50 | 248.6 | 4100 | 38 | 25 | 34.5 | 18.8 | 13.2 | 8.5 | 5.7 | 4.9 | 4.1 | [5 empty] | -14.9168 | -49.3578
50 | 248.7 | 4100 | 38 | 25 | 39.4 | 20.6 | 13.8 | 7.8 | 5 | 3.6 | 2.8 | [5 empty] | -14.9177 | -49.3583
50 | 248.8 | 4100 | 39 | 25 | 40.3 | 20.8 | 13 | 6 | 3.8 | 3.2 | 3.1 | [5 empty] | -14.9185 | -49.3587
50 | 248.9 | 4100 | 39 | 25 | 40.3 | 23.2 | 14.7 | 7.1 | 4 | 2.7 | 2.1 | [5 empty] | -14.9192 | -49.3592
50 | 249 | 4100 | 39 | 25 | 42 | 26.6 | 17.2 | 9 | 5.4 | 3.4 | 2.7 | 44 | Atende | km 249 = H. 249,001 |  |  | -14.9198 | -49.3595 | 249
50 | 249.1 | 4100 | 39 | 25 | 37.2 | 23.2 | 15 | 7.6 | 4.3 | 2.6 | 2.6 | [5 empty] | -14.9206 | -49.3599
50 | 249.2 | 4100 | 39 | 25 | 42.4 | 26.6 | 17 | 8.3 | 4.1 | 3 | 2.1 | [5 empty] | -14.9215 | -49.3605
50 | 249.3 | 4100 | 39 | 25 | 39 | 24.2 | 15.7 | 8.1 | 4.2 | 2.5 | 2.3 | [5 empty] | -14.9223 | -49.361
50 | 249.4 | 4100 | 39 | 25 | 34 | 23.6 | 14.8 | 7 | 3.7 | 2.4 | 2.2 | [5 empty] | -14.9231 | -49.3614
50 | 249.5 | 4100 | 39 | 25 | 45.8 | 27.2 | 17.5 | 8.9 | 4 | 3.6 | 3.2 | [5 empty] | -14.9239 | -49.3619
50 | 249.6 | 4100 | 39 | 25 | 29.8 | 17.7 | 11.5 | 6 | 3.4 | 2.2 | 1.7 | [5 empty] | -14.9247 | -49.3623
50 | 249.7 | 4100 | 39 | 25 | 46.8 | 29.7 | 19.2 | 9.6 | 4.7 | 2.3 | 1.6 | [5 empty] | -14.9256 | -49.3629
50 | 249.8 | 4100 | 39 | 25 | 34.9 | 22.4 | 14.9 | 8.3 | 4.7 | 2.9 | 2.4 | [5 empty] | -14.9263 | -49.3633
50 | 249.9 | 4100 | 39 | 25 | 39.2 | 22.8 | 14.9 | 7.8 | 4.7 | 3.4 | 2.5 | [5 empty] | -14.927 | -49.3637
50 | 250 | 4100 | 39 | 25 | 41.3 | 26.9 | 17.8 | 9.7 | 6 | 3.9 | 3.4 | 44 | Atende | km 250 = H. 250,005 |  |  | -14.9277 | -49.3641 | 250
50 | 250.1 | 4100 | 39 | 25 | 32.1 | 18.9 | 12.5 | 6.7 | 4.4 | 2.8 | 1.9 | [5 empty] | -14.9285 | -49.3645
50 | 250.2 | 4100 | 39 | 25 | 21.2 | 13.2 | 8.7 | 4.8 | 2.8 | 2 | 1.6 | [5 empty] | -14.9293 | -49.365
50 | 250.3 | 4100 | 39 | 25 | 28.3 | 16.2 | 10.3 | 5 | 3 | 1.5 | 1.4 | [5 empty] | -14.9302 | -49.3655
50 | 250.4 | 4100 | 39 | 25 | 34.9 | 19.3 | 12.7 | 6.6 | 4 | 3.2 | 2.8 | [5 empty] | -14.9311 | -49.366
50 | 250.5 | 4100 | 39 | 25 | 42.7 | 25.9 | 17 | 9.1 | 5.1 | 3.3 | 2.4 | [5 empty] | -14.9318 | -49.3665
50 | 250.6 | 4100 | 39 | 25 | 51.7 | 32.8 | 21.9 | 12.2 | 6.5 | 4 | 2.9 | [5 empty] | -14.9327 | -49.3669
50 | 250.7 | 4100 | 39 | 25 | 28.7 | 18.2 | 11.8 | 6.2 | 3.9 | 3.1 | 2.5 | [5 empty] | -14.9334 | -49.3674
50 | 250.8 | 4100 | 39 | 25 | 39.3 | 25.3 | 16.5 | 8.7 | 5.6 | 3.9 | 3.7 | [5 empty] | -14.9341 | -49.3678
50 | 250.9 | 4100 | 39 | 25 | 35.8 | 24.9 | 15.8 | 7.7 | 4.6 | 3.1 | 1.9 | [5 empty] | -14.9349 | -49.3682
50 | 251 | 4100 | 39 | 25 | 35.4 | 23.5 | 15 | 7.5 | 4.3 | 2.8 | 2.3 | 48 | Atende |  |  |  | -14.9356 | -49.3686 | 251
50 | 251.1 | 4100 | 39 | 25 | 44.6 | 28.4 | 18.1 | 8.8 | 4.4 | 2.5 | 2 | [5 empty] | -14.9364 | -49.3691
50 | 251.2 | 4100 | 39 | 25 | 42 | 30.5 | 21.3 | 13.3 | 7.8 | 2.9 | 1.4 | [5 empty] | -14.9372 | -49.3695
50 | 251.3 | 4100 | 39 | 25 | 58.2 | 41 | 26.4 | 13.4 | 6.5 | 3.2 | 2.2 | [5 empty] | -14.938 | -49.37
50 | 251.4 | 4100 | 39 | 25 | 33.5 | 24 | 16.7 | 10.4 | 5.8 | 4 | 3.2 | [5 empty] | -14.9389 | -49.3705
50 | 251.5 | 4100 | 39 | 25 | 37 | 26.1 | 17.7 | 10.5 | 6.8 | 4.6 | 3.1 | [5 empty] | -14.9397 | -49.371
50 | 251.6 | 4100 | 40 | 25 | 43.3 | 31.4 | 20.2 | 10.2 | 5 | 3.1 | 3.1 | [5 empty] | -14.9406 | -49.3715
50 | 251.7 | 4100 | 40 | 25 | 29.3 | 19.3 | 13 | 7.3 | 4.5 | 3.5 | 3.2 | [5 empty] | -14.9414 | -49.372
50 | 251.8 | 4100 | 40 | 25 | 31 | 21.3 | 13.8 | 7.2 | 6.3 | 5.1 | 4.8 | [5 empty] | -14.9424 | -49.3725
50 | 251.9 | 4100 | 40 | 25 | 38.5 | 23.4 | 15.4 | 8.5 | 5.4 | 4 | 2.8 | [5 empty] | -14.9432 | -49.373
50 | 252 | 4100 | 40 | 25 | 46.7 | 29.7 | 18.7 | 9.1 | 5 | 3.6 | 2.1 | 61 | Atende | km 252 = H. 252,011 |  |  | -14.9435 | -49.3732 | 252
50 | 252.1 | 4100 | 40 | 25 | 40.4 | 29.3 | 21.1 | 14.3 | 9.7 | 6.6 | 5.1 | [5 empty] | -14.9443 | -49.3737
50 | 252.2 | 4100 | 40 | 25 | 35 | 23.1 | 16 | 9.8 | 6 | 4.1 | 3.1 | [5 empty] | -14.9451 | -49.3741
50 | 252.3 | 4100 | 40 | 25 | 69.5 | 51.2 | 37 | 25.2 | 16 | 8.9 | 4.6 | [5 empty] | -14.946 | -49.3747
50 | 252.4 | 4100 | 40 | 25 | 62.9 | 49.6 | 35.2 | 23.3 | 13.9 | 7.3 | 4 | [5 empty] | -14.9469 | -49.3752
50 | 252.5 | 4100 | 40 | 25 | 35.8 | 25.5 | 17.5 | 10.5 | 6.3 | 3.9 | 2.8 | [5 empty] | -14.9476 | -49.3755
50 | 252.6 | 4100 | 40 | 25 | 50.5 | 36.5 | 24.8 | 14.9 | 9.3 | 5.7 | 3.6 | [5 empty] | -14.9484 | -49.376
50 | 252.7 | 4100 | 40 | 25 | 57.1 | 37.6 | 25.3 | 14.6 | 7.8 | 4.4 | 3 | [5 empty] | -14.9493 | -49.3765
50 | 252.8 | 4100 | 40 | 25 | 53.6 | 33.7 | 20.9 | 9.4 | 5.6 | 3.7 | 2.1 | [5 empty] | -14.9502 | -49.3771
50 | 252.9 | 4100 | 40 | 25 | 38.6 | 25.8 | 16.6 | 8.4 | 4.9 | 3.3 | 3 | [5 empty] | -14.951 | -49.3775
50 | 253 | 4100 | 40 | 25 | 46.8 | 32.7 | 21.9 | 12.6 | 7.2 | 5.3 | 3.6 | 46 | Atende | km 253 = H. 253,022 |  |  | -14.9515 | -49.3778 | 253
50 | 253.1 | 4100 | 40 | 25 | 41.5 | 28.4 | 18.5 | 9.8 | 4.8 | 3.8 | 2.8 | [5 empty] | -14.9525 | -49.3784
50 | 253.2 | 4100 | 40 | 25 | 42.7 | 28.5 | 18.3 | 9.3 | 5.5 | 3.5 | 3 | [5 empty] | -14.9535 | -49.379
50 | 253.3 | 4100 | 40 | 25 | 35.2 | 23.5 | 14.8 | 6.8 | 3.6 | 2 | 1.4 | [5 empty] | -14.9543 | -49.3794
50 | 253.4 | 4100 | 40 | 25 | 47.4 | 27.4 | 17.4 | 8.1 | 4.1 | 2.1 | 2 | [5 empty] | -14.9551 | -49.3799
50 | 253.5 | 4100 | 40 | 25 | 43.3 | 29.3 | 17.8 | 7.3 | 3.9 | 3 | 2.3 | [5 empty] | -14.9557 | -49.3802
50 | 253.6 | 4100 | 40 | 25 | 24.3 | 16 | 9.7 | 4.1 | 2.2 | 2 | 1.8 | [5 empty] | -14.9564 | -49.3806
50 | 253.7 | 4100 | 40 | 25 | 36.7 | 21.8 | 13.8 | 6.6 | 3.7 | 2.2 | 2 | [5 empty] | -14.9571 | -49.381
50 | 253.8 | 4100 | 40 | 25 | 33.8 | 19.8 | 12.1 | 4.9 | 3.1 | 2.2 | 1.9 | [5 empty] | -14.958 | -49.3815
50 | 253.9 | 4100 | 40 | 25 | 29.4 | 21.2 | 14.9 | 9.6 | 6.1 | 3.5 | 2.3 | [5 empty] | -14.9588 | -49.382
50 | 254 | 4100 | 40 | 25 | 53 | 33.9 | 22 | 11.5 | 6.9 | 4.4 | 3.1 | 61 | Atende | km 254 = H. 253,984 |  |  | -14.9593 | -49.3823 | 254
50 | 254.1 | 4100 | 40 | 25 | 52.9 | 38.5 | 25.4 | 14 | 8.7 | 5.3 | 3.8 | [5 empty] | -14.9602 | -49.3828
50 | 254.2 | 4100 | 40 | 25 | 36.9 | 25.9 | 18 | 11.2 | 7.4 | 5.1 | 4.2 | [5 empty] | -14.961 | -49.3833
50 | 254.3 | 4100 | 40 | 25 | 42.4 | 28.8 | 19.6 | 11.7 | 7.4 | 4.2 | 4.2 | [5 empty] | -14.9617 | -49.3837
50 | 254.4 | 4100 | 40 | 25 | 59.6 | 43.1 | 29.5 | 18 | 10.7 | 6.5 | 4.8 | [5 empty] | -14.9625 | -49.3843
50 | 254.5 | 4100 | 40 | 25 | 57.5 | 36.9 | 24.6 | 14.2 | 8.7 | 6.2 | 4.9 | [5 empty] | -14.9633 | -49.3849
50 | 254.6 | 4100 | 40 | 25 | 48.6 | 32.2 | 20.8 | 10.8 | 6.9 | 4.5 | 3.9 | [5 empty] | -14.964 | -49.3854
50 | 254.7 | 4100 | 40 | 25 | 52.9 | 39.5 | 26.4 | 15 | 7.7 | 4.1 | 3.9 | [5 empty] | -14.9649 | -49.386
50 | 254.8 | 4100 | 40 | 25 | 68.4 | 52.9 | 35 | 19.4 | 10.8 | 5.6 | 4.6 | [5 empty] | -14.9656 | -49.3865
50 | 254.9 | 4100 | 40 | 25 | 45.3 | 32.9 | 22.5 | 13.6 | 7.6 | 3.9 | 3 | [5 empty] | -14.9663 | -49.387
50 | 255 | 4100 | 40 | 25 | 53.8 | 37.5 | 24.3 | 12.7 | 7.2 | 4.6 | 4.3 | 63 | Atende | km 255 = H. 255,004 |  |  | -14.9668 | -49.3875 | 255
50 | 255.1 | 4100 | 40 | 25 | 52.6 | 36.3 | 24 | 13.4 | 8 | 5.4 | 3.9 | [5 empty] | -14.9678 | -49.3881
50 | 255.2 | 4100 | 40 | 25 | 56.1 | 38.1 | 26.2 | 15.9 | 9.3 | 6 | 4.4 | [5 empty] | -14.9685 | -49.3886
50 | 255.3 | 4100 | 40 | 25 | 44.7 | 32.6 | 22.9 | 14.7 | 8.5 | 5.9 | 4.5 | [5 empty] | -14.9692 | -49.3892
50 | 255.4 | 4100 | 40 | 25 | 62.8 | 47.3 | 30.9 | 16.7 | 9.6 | 5.8 | 4.3 | [5 empty] | -14.9699 | -49.3897
50 | 255.5 | 4100 | 40 | 25 | 63.2 | 43.5 | 29.2 | 16.9 | 9.8 | 6.1 | 4.5 | [5 empty] | -14.9706 | -49.3902
50 | 255.6 | 4100 | 40 | 25 | 62.8 | 46.9 | 31.1 | 17.5 | 9.2 | 5.9 | 5.5 | [5 empty] | -14.9714 | -49.3908
50 | 255.7 | 4100 | 40 | 25 | 34 | 24.2 | 15.9 | 8.7 | 5.8 | 4.2 | 3.3 | [5 empty] | -14.9721 | -49.3913
50 | 255.8 | 4100 | 40 | 25 | 31.9 | 23.6 | 17 | 11.4 | 6.6 | 3.5 | 2.7 | [5 empty] | -14.9729 | -49.3918
50 | 255.9 | 4100 | 40 | 25 | 50.3 | 35.8 | 23.6 | 12.9 | 6.5 | 3.5 | 2.9 | [5 empty] | -14.9737 | -49.3924
50 | 256 | 4100 | 40 | 25 | 45.7 | 25.5 | 16.2 | 8 | 4.5 | 2.9 | 2.2 | 60 | Atende | km 256 = H. 256,006 |  |  | -14.9743 | -49.3928 | 256
50 | 256.1 | 4100 | 40 | 25 | 38.1 | 24.5 | 16.1 | 8.8 | 5.3 | 3.9 | 3 | [5 empty] | -14.9751 | -49.3934
50 | 256.2 | 4100 | 40 | 25 | 48.3 | 32.7 | 21 | 10.5 | 6.5 | 4.3 | 3.2 | [5 empty] | -14.9758 | -49.3939
50 | 256.3 | 4100 | 40 | 25 | 55.2 | 37.3 | 25.3 | 15.1 | 9.1 | 5.4 | 3.5 | [5 empty] | -14.9767 | -49.3946
50 | 256.4 | 4100 | 40 | 25 | 29.8 | 22.3 | 15.9 | 10.3 | 6.4 | 3.3 | 2.6 | [5 empty] | -14.9775 | -49.3952
50 | 256.5 | 4100 | 40 | 25 | 44.5 | 30.9 | 20.5 | 11.5 | 7.1 | 4.9 | 4.5 | [5 empty] | -14.9782 | -49.3958
50 | 256.6 | 4100 | 40 | 25 | 55.8 | 36.8 | 24.1 | 13.2 | 7.6 | 4.9 | 3.8 | [5 empty] | -14.9791 | -49.3964
50 | 256.7 | 4100 | 40 | 25 | 40.3 | 25.3 | 16 | 7.7 | 4.5 | 3.4 | 2.4 | [5 empty] | -14.9798 | -49.3969
50 | 256.8 | 4100 | 40 | 25 | 52.6 | 38.1 | 23.2 | 9.9 | 5.7 | 4.6 | 3.6 | [5 empty] | -14.9806 | -49.3975
50 | 256.9 | 4100 | 40 | 25 | 71.2 | 49.8 | 32.3 | 17.2 | 9.3 | 6.8 | 4.4 | [5 empty] | -14.9813 | -49.398
50 | 257 | 4100 | 40 | 25 | 65.3 | 47.8 | 30.8 | 15.9 | 8.1 | 5.1 | 3.4 | 71 | Atende | km 257 = H. 257,015 |  |  | -14.9817 | -49.3983 | 257
50 | 257.1 | 4100 | 40 | 25 | 62.4 | 41.1 | 26.8 | 14.5 | 7.8 | 6 | 4.3 | [5 empty] | -14.9825 | -49.3989
50 | 257.2 | 4100 | 40 | 25 | 41.6 | 30.2 | 19.7 | 10.8 | 7.4 | 5.9 | 5.5 | [5 empty] | -14.9836 | -49.3997
50 | 257.3 | 4100 | 40 | 25 | 75.5 | 61 | 46.3 | 34.8 | 22.9 | 15 | 10.1 | [5 empty] | -14.9844 | -49.4002
50 | 257.4 | 4100 | 40 | 25 | 69.9 | 57.9 | 42.4 | 30 | 19.9 | 11.5 | 7.5 | [5 empty] | -14.9849 | -49.4006
50 | 257.5 | 4100 | 40 | 25 | 25.8 | 19.5 | 10.9 | 2.8 | 2.1 | 2 | 1.8 | [5 empty] | -14.9855 | -49.4011
50 | 257.6 | 4100 | 40 | 25 | 57.4 | 37.4 | 24.5 | 13.2 | 8 | 5.6 | 4.4 | [5 empty] | -14.9861 | -49.4016
50 | 257.7 | 4100 | 40 | 25 | 57.7 | 36.4 | 21.7 | 8.4 | 4.3 | 2.8 | 2.5 | [5 empty] | -14.9869 | -49.4021
50 | 257.8 | 4100 | 40 | 25 | 49.2 | 32.4 | 20 | 8.8 | 4.3 | 3.3 | 2.8 | [5 empty] | -14.9878 | -49.4027
50 | 257.9 | 4100 | 40 | 25 | 56.7 | 35.7 | 21.6 | 8.9 | 4.7 | 3.3 | 2.3 | [5 empty] | -14.9884 | -49.4031
50 | 258 | 4100 | 40 | 25 | 35.5 | 25.2 | 17.3 | 10.4 | 6.3 | 4.6 | 3.6 | 67 | Atende | km 258 = H. 257,991 |  |  | -14.9891 | -49.4036 | 258
50 | 258.1 | 4100 | 40 | 25 | 75.6 | 53.6 | 33.6 | 16.2 | 10.3 | 6.7 | 5 | [5 empty] | -14.9898 | -49.4041
50 | 258.2 | 4100 | 41 | 25 | 47.9 | 35.6 | 23.6 | 13 | 7.2 | 4.9 | 2.8 | [5 empty] | -14.9906 | -49.4046
50 | 258.3 | 4100 | 41 | 25 | 50.7 | 32.7 | 20.5 | 9.7 | 6.6 | 5.5 | 5.1 | [5 empty] | -14.9913 | -49.405
50 | 258.4 | 4100 | 41 | 25 | 52.7 | 40.5 | 26.2 | 13.6 | 7.7 | 4.8 | 4.1 | [5 empty] | -14.992 | -49.4056
50 | 258.5 | 4100 | 41 | 25 | 41.3 | 29.6 | 20.2 | 12.3 | 7.4 | 6 | 4.4 | [5 empty] | -14.9928 | -49.4061
50 | 258.6 | 4100 | 41 | 25 | 69.5 | 52.1 | 36 | 22.4 | 14.1 | 7.5 | 4.4 | [5 empty] | -14.9937 | -49.4067
50 | 258.7 | 4100 | 41 | 25 | 49.2 | 31.5 | 21.8 | 13.7 | 10.4 | 7.6 | 5.9 | [5 empty] | -14.9945 | -49.4072
50 | 258.8 | 4100 | 41 | 25 | 32.1 | 23.5 | 16 | 9.5 | 5.6 | 3.5 | 3.3 | [5 empty] | -14.9952 | -49.4077
50 | 258.9 | 4100 | 41 | 25 | 68.8 | 46.8 | 30.2 | 15.7 | 9.7 | 7.1 | 5.3 | [5 empty] | -14.996 | -49.4082
50 | 259 | 4100 | 41 | 25 | 45.1 | 32.3 | 20.2 | 9.5 | 5.5 | 3.5 | 2.9 | 70 | Atende | km 259 = H. 259,000 |  |  | -14.9966 | -49.4086 | 259
50 | 259.1 | 4100 | 41 | 25 | 63.4 | 45.4 | 28 | 12.5 | 5.9 | 2.9 | 2.2 | [5 empty] | -14.9974 | -49.4092
50 | 259.2 | 4100 | 41 | 25 | 62.6 | 43.1 | 28 | 15.1 | 10.2 | 7.8 | 6 | [5 empty] | -14.9983 | -49.4098
50 | 259.3 | 4100 | 41 | 25 | 71.1 | 47.4 | 30.6 | 16 | 8.8 | 5.6 | 4.6 | [5 empty] | -14.9994 | -49.4105
50 | 259.4 | 4100 | 41 | 25 | 64.6 | 40.6 | 27.3 | 16 | 10.4 | 7.6 | 4.6 | [5 empty] | -15.0001 | -49.411
50 | 259.5 | 4100 | 41 | 25 | 65.4 | 51.6 | 35.6 | 22.1 | 14.6 | 8.5 | 5.4 | [5 empty] | -15.0008 | -49.4115
50 | 259.6 | 4100 | 41 | 25 | 31.8 | 23.2 | 15.8 | 9 | 5 | 2.9 | 2 | [5 empty] | -15.0012 | -49.4117
50 | 259.8 | 4100 | 41 | 25 | 17.5 | 12.3 | 9.2 | 6.5 | 4.6 | 3.3 | 2.2 |  |  | OAE = H. 259,675 a 259,756 |  |  | -15.0028 | -49.4128
50 | 259.9 | 4100 | 41 | 25 | 26.6 | 16 | 10.7 | 6.1 | 4.2 | 3.2 | 2.7 | [5 empty] | -15.0033 | -49.4131
50 | 260 | 4100 | 41 | 25 | 31.2 | 18.4 | 12.2 | 6.7 | 3.9 | 2.4 | 1.9 | 45 | Atende | km 260 = H. 260,003 |  |  | -15.0042 | -49.4137 | 260
50 | 260.1 | 4100 | 41 | 25 | 36.1 | 22.9 | 15.7 | 9.5 | 6.3 | 4.7 | 4.2 | [5 empty] | -15.0051 | -49.4143
50 | 260.2 | 4100 | 41 | 25 | 54.8 | 33 | 21.5 | 11.3 | 6.5 | 4.2 | 3 | [5 empty] | -15.0059 | -49.4149
50 | 260.3 | 4100 | 42 | 25 | 31.8 | 21.2 | 15 | 9.7 | 6.3 | 5 | 4.8 | [5 empty] | -15.0069 | -49.4155
50 | 260.4 | 4100 | 42 | 25 | 36.1 | 21.5 | 14.5 | 8.5 | 5 | 3.2 | 2.1 | [5 empty] | -15.0074 | -49.4159
50 | 260.5 | 4100 | 42 | 25 | 48.3 | 32.8 | 21.7 | 12 | 6.9 | 4.3 | 3.6 | [5 empty] | -15.0082 | -49.4164
50 | 260.6 | 4100 | 41 | 25 | 30.1 | 15.6 | 10.4 | 5.7 | 3.5 | 2.3 | 2.1 | [5 empty] | -15.0087 | -49.4168
50 | 260.7 | 4100 | 41 | 25 | 35.4 | 18.3 | 11.4 | 5.1 | 3.1 | 2.6 | 2.2 | [5 empty] | -15.0095 | -49.4173
50 | 260.8 | 4100 | 41 | 25 | 33.3 | 21.6 | 13.9 | 7 | 4.4 | 3.5 | 2.9 | [5 empty] | -15.0103 | -49.4178
50 | 260.9 | 4100 | 41 | 25 | 35.1 | 21.6 | 14.4 | 8.1 | 4.5 | 2.8 | 2.4 | [5 empty] | -15.0109 | -49.4183
50 | 261 | 4100 | 41 | 25 | 47.1 | 31 | 21.1 | 12.5 | 8.5 | 5.4 | 4.9 | 51 | Atende | km 261 = H. 261,000 |  |  | -15.0117 | -49.4188 | 261
50 | 261.1 | 4100 | 41 | 25 | 34.1 | 24.3 | 17.2 | 11.3 | 7.6 | 5.8 | 4.1 | [5 empty] | -15.0126 | -49.4194
50 | 261.2 | 4100 | 41 | 25 | 27 | 21.3 | 17.2 | 14 | 10.6 | 7.1 | 5.9 | [5 empty] | -15.0134 | -49.42
50 | 261.3 | 4100 | 41 | 25 | 49.4 | 32.2 | 22.6 | 14.5 | 9.6 | 6.6 | 5.2 | [5 empty] | -15.0143 | -49.4206
50 | 261.4 | 4100 | 41 | 25 | 49.7 | 37.8 | 26.7 | 17.4 | 11.4 | 7 | 6.1 | [5 empty] | -15.0148 | -49.4209
50 | 261.5 | 4100 | 41 | 25 | 49.7 | 32.1 | 22.5 | 14.4 | 9.6 | 6.4 | 5 | [5 empty] | -15.0156 | -49.4214
50 | 261.6 | 4100 | 41 | 25 | 46 | 30.4 | 21 | 13.2 | 8.8 | 6 | 4.5 | [5 empty] | -15.0163 | -49.4219
50 | 261.7 | 4100 | 41 | 25 | 44.8 | 33 | 23.6 | 15.7 | 8.6 | 6.5 | 4.8 | [5 empty] | -15.017 | -49.4224
50 | 261.8 | 4100 | 41 | 25 | 48.7 | 33.7 | 23.3 | 14.3 | 9.2 | 6.5 | 4.7 | [5 empty] | -15.0178 | -49.4229
50 | 261.9 | 4100 | 41 | 25 | 39 | 28.7 | 19 | 10.6 | 7 | 5.3 | 5.1 | [5 empty] | -15.0185 | -49.4234
50 | 262 | 4100 | 41 | 25 | 22.8 | 14.8 | 10.6 | 7 | 4.5 | 2.8 | 2.4 | 56 | Atende | km 262 = H. 262,004 |  |  | -15.0193 | -49.4239 | 262
50 | 262.1 | 4100 | 41 | 25 | 50.7 | 36.3 | 25 | 15.5 | 9.8 | 6.2 | 4.4 | [5 empty] | -15.0203 | -49.4246
50 | 262.2 | 4100 | 41 | 25 | 58 | 41 | 27.9 | 16.6 | 10.1 | 6.5 | 4.7 | [5 empty] | -15.0212 | -49.4252
50 | 262.3 | 4100 | 42 | 25 | 43 | 32 | 23.1 | 15.6 | 10.7 | 6.7 | 5.7 | [5 empty] | -15.0218 | -49.4256
50 | 262.4 | 4100 | 42 | 25 | 43 | 31.4 | 21.6 | 13.2 | 8.6 | 5.4 | 4.3 | [5 empty] | -15.0224 | -49.426
50 | 262.5 | 4100 | 42 | 25 | 45.1 | 30.5 | 21.3 | 13.5 | 8.5 | 5.5 | 3.8 | [5 empty] | -15.0232 | -49.4266
50 | 262.6 | 4100 | 42 | 25 | 37.4 | 24.7 | 16.9 | 10.2 | 6.9 | 5.1 | 3.4 | [5 empty] | -15.024 | -49.4271
50 | 262.7 | 4100 | 42 | 25 | 39.3 | 28.1 | 19.6 | 12.6 | 7.5 | 5.7 | 4.7 | [5 empty] | -15.0244 | -49.4275
50 | 262.8 | 4100 | 42 | 25 | 65.1 | 52.3 | 36.3 | 22.8 | 13.5 | 7.6 | 4.9 | [5 empty] | -15.0252 | -49.4281
50 | 262.9 | 4100 | 42 | 25 | 30.7 | 22.1 | 15.3 | 9.4 | 5.9 | 4.5 | 3.8 | [5 empty] | -15.026 | -49.4287
50 | 263 | 4100 | 42 | 25 | 28.9 | 20.9 | 14.8 | 9.7 | 6.9 | 5.5 | 4.6 | 59 | Atende | km 263 = H. 263,004 |  |  | -15.0268 | -49.4293 | 263
50 | 263.1 | 4100 | 43 | 25 | 49 | 31.8 | 21.2 | 12.3 | 7.4 | 4.6 | 3.4 | [5 empty] | -15.0275 | -49.4298
50 | 263.2 | 4100 | 43 | 25 | 41.1 | 28.6 | 18.7 | 10.3 | 6.5 | 4.9 | 4 | [5 empty] | -15.0282 | -49.4304
50 | 263.3 | 4100 | 43 | 25 | 41.9 | 27.5 | 17.6 | 9 | 5.1 | 3.6 | 2.9 | [5 empty] | -15.029 | -49.431
50 | 263.4 | 4100 | 43 | 25 | 42.9 | 26.7 | 17.1 | 8.7 | 4.7 | 3 | 2.5 | [5 empty] | -15.0298 | -49.4316
50 | 263.5 | 4100 | 43 | 25 | 80.5 | 52.6 | 36.5 | 23.5 | 16.4 | 8.9 | 6.4 | [5 empty] | -15.0306 | -49.4322
50 | 263.6 | 4100 | 43 | 25 | 47.5 | 30.7 | 20.8 | 12.5 | 7.9 | 5.3 | 3.8 | [5 empty] | -15.0312 | -49.4327
50 | 263.7 | 4100 | 43 | 25 | 19.8 | 13.2 | 9.7 | 6.9 | 4.9 | 3.8 | 2.9 | [5 empty] | -15.0319 | -49.4333
50 | 263.8 | 4100 | 43 | 25 | 39.9 | 27.2 | 19.8 | 13.8 | 10.1 | 7.2 | 5.1 | [5 empty] | -15.0327 | -49.4339
50 | 263.9 | 4100 | 43 | 25 | 40.8 | 28.2 | 19.2 | 11.8 | 8.1 | 6.6 | 5.3 | [5 empty] | -15.0334 | -49.4344
50 | 264 | 4100 | 43 | 25 | 43.1 | 27.8 | 17.7 | 8.9 | 5.4 | 3.7 | 2.3 | 56 | Atende | km 264 = H. 264,000 |  |  | -15.0339 | -49.4349 | 264
50 | 264.1 | 4100 | 43 | 25 | 40.2 | 26.4 | 18.7 | 12.4 | 8.5 | 6.5 | 5.8 | [5 empty] | -15.0348 | -49.4355
50 | 264.2 | 4100 | 43 | 25 | 41.5 | 31.2 | 20.9 | 12.2 | 10.1 | 5.7 | 5.7 | [5 empty] | -15.0356 | -49.4361
50 | 264.3 | 4100 | 43 | 25 | 52.6 | 36.9 | 26 | 17.2 | 10.4 | 7 | 6.5 | [5 empty] | -15.0363 | -49.4366
50 | 264.4 | 4100 | 44 | 25 | 47.2 | 30.3 | 20.4 | 12 | 7.8 | 5.8 | 4.6 | [5 empty] | -15.0371 | -49.4372
50 | 264.5 | 4100 | 44 | 25 | 74.4 | 52.1 | 35.8 | 22.6 | 14.7 | 9.7 | 7.7 | [5 empty] | -15.0379 | -49.4377
50 | 264.6 | 4100 | 44 | 25 | 35.4 | 25 | 17 | 10.3 | 5.8 | 3.8 | 3.4 | [5 empty] | -15.0386 | -49.4382
50 | 264.7 | 4100 | 44 | 25 | 27.8 | 20.4 | 14.5 | 9.6 | 6.1 | 4.2 | 3.2 | [5 empty] | -15.0395 | -49.4388
50 | 264.8 | 4100 | 44 | 25 | 27.2 | 18.4 | 13.6 | 9.9 | 6.8 | 4.6 | 3.4 | [5 empty] | -15.0402 | -49.4392
50 | 264.9 | 4100 | 43 | 25 | 22.4 | 16.9 | 12.5 | 9.1 | 5.4 | 3.6 | 2.6 | [5 empty] | -15.0411 | -49.4396
50 | 265 | 4100 | 43 | 25 | 36.6 | 24.8 | 16.4 | 9.1 | 5.4 | 3.4 | 2.5 | 61 | Atende |  |  |  | -15.0415 | -49.4399 | 265
50 | 265.1 | 4100 | 43 | 25 | 29.7 | 22.2 | 15.5 | 9.9 | 4.3 | 3.7 | 3.1 | [5 empty] | -15.0424 | -49.4404
50 | 265.2 | 4100 | 43 | 25 | 61.2 | 40.3 | 27 | 15.9 | 9.2 | 6 | 4.5 | [5 empty] | -15.0433 | -49.4409
50 | 265.3 | 4100 | 43 | 25 | 22.4 | 15.1 | 10.6 | 7 | 4.7 | 3.6 | 2.9 | [5 empty] | -15.0441 | -49.4414
50 | 265.4 | 4100 | 43 | 25 | 52.2 | 34.1 | 22.2 | 11.9 | 6.2 | 2.9 | 1.7 | [5 empty] | -15.045 | -49.442
50 | 265.5 | 4100 | 43 | 25 | 49.6 | 35 | 23.1 | 13.1 | 8.2 | 5.1 | 3.6 | [5 empty] | -15.0459 | -49.4425
50 | 265.6 | 4100 | 43 | 25 | 58.4 | 37.5 | 25.4 | 15.5 | 8.9 | 5.4 | 3.9 | [5 empty] | -15.047 | -49.4431
50 | 265.7 | 4100 | 43 | 25 | 42.4 | 28.3 | 18.4 | 9.8 | 6.1 | 4.7 | 3.7 | [5 empty] | -15.0476 | -49.4435
50 | 265.8 | 4100 | 43 | 25 | 68.7 | 47.4 | 30.4 | 16 | 9.1 | 6.3 | 4.7 | [5 empty] | -15.0482 | -49.4438
50 | 265.9 | 4100 | 43 | 25 | 48.2 | 32 | 20.2 | 9.8 | 6.6 | 4 | 3.4 | [5 empty] | -15.0487 | -49.4441
50 | 266 | 4100 | 43 | 25 | 39 | 24.5 | 15 | 6.3 | 3.1 | 1.5 | 1.4 | 62 | Atende | km 266 = H. 266,005 |  |  | -15.0494 | -49.4445 | 266
50 | 266.1 | 4100 | 44 | 25 | 27 | 19.1 | 13.3 | 8.4 | 5.5 | 4.1 | 2.8 | [5 empty] | -15.0505 | -49.4452
50 | 266.2 | 4100 | 44 | 25 | 48.2 | 31.1 | 19.8 | 9.7 | 5.1 | 2.4 | 2.2 | [5 empty] | -15.0513 | -49.4456
50 | 266.3 | 4100 | 44 | 25 | 45.7 | 29.5 | 18.8 | 9.7 | 5.5 | 4.4 | 3.5 | [5 empty] | -15.0521 | -49.4461
50 | 266.4 | 4100 | 44 | 25 | 50.7 | 32.1 | 20.5 | 10.6 | 6.1 | 4.6 | 3.1 | [5 empty] | -15.0528 | -49.4465
50 | 266.5 | 4100 | 44 | 25 | 40.9 | 28.6 | 18.6 | 9.9 | 6.2 | 4.9 | 3.7 | [5 empty] | -15.0537 | -49.447
50 | 266.6 | 4100 | 44 | 25 | 32.3 | 22.3 | 15.7 | 10.4 | 6.9 | 5.3 | 3.7 | [5 empty] | -15.0545 | -49.4475
50 | 266.7 | 4100 | 44 | 25 | 79.6 | 62.7 | 38.7 | 18.2 | 10.3 | 7.6 | 5 | [5 empty] | -15.055 | -49.4478
50 | 266.8 | 4100 | 44 | 25 | 62.5 | 43.1 | 27.4 | 14.1 | 8.2 | 6.3 | 4.4 | [5 empty] | -15.056 | -49.4484
50 | 266.9 | 4100 | 44 | 25 | 48.3 | 30.4 | 20.6 | 12.4 | 7.9 | 5.8 | 4.1 | [5 empty] | -15.0566 | -49.4487
50 | 267 | 4100 | 44 | 25 | 54.7 | 36.7 | 24.4 | 14 | 9 | 6.5 | 4.2 | 48 | Atende | km 267 = H. 267,004 |  |  | -15.0573 | -49.4492 | 267
50 | 267.1 | 4100 | 44 | 25 | 42.2 | 27.5 | 18.1 | 10.2 | 6 | 4.5 | 3.1 | [5 empty] | -15.058 | -49.4496
50 | 267.2 | 4100 | 44 | 25 | 34.2 | 24.1 | 16 | 9.3 | 5.7 | 4.3 | 2.9 | [5 empty] | -15.0589 | -49.4501
50 | 267.3 | 4100 | 44 | 25 | 35.5 | 24 | 15.9 | 9.1 | 5.7 | 4.4 | 3.2 | [5 empty] | -15.0599 | -49.4507
50 | 267.4 | 4100 | 44 | 25 | 38.7 | 25.8 | 15.9 | 7.2 | 4.3 | 2.6 | 2.4 | [5 empty] | -15.0606 | -49.4511
50 | 267.5 | 4100 | 44 | 25 | 44.7 | 27.2 | 18 | 10.3 | 6.1 | 3.8 | 2.8 | [5 empty] | -15.0614 | -49.4515
50 | 267.6 | 4100 | 44 | 25 | 25.1 | 16.9 | 11.8 | 7.7 | 5.5 | 3.8 | 3.4 | [5 empty] | -15.0623 | -49.4521
50 | 267.7 | 4100 | 44 | 25 | 27.9 | 19.2 | 13.1 | 7.9 | 5.2 | 3.4 | 2.5 | [5 empty] | -15.0631 | -49.4525
50 | 267.8 | 4100 | 44 | 25 | 47.2 | 30.3 | 19.5 | 10.4 | 6.3 | 3.9 | 3.5 | [5 empty] | -15.0637 | -49.4529
50 | 267.9 | 4100 | 44 | 25 | 43.4 | 27.6 | 18.3 | 10.3 | 6 | 3.5 | 2.8 | [5 empty] | -15.0645 | -49.4534
50 | 268 | 4100 | 44 | 25 | 46.7 | 33 | 21.7 | 12 | 6.8 | 4.2 | 3.2 | 58 | Atende | km 268 = H. 267,999 |  |  | -15.0651 | -49.4538 | 268
50 | 268.1 | 4100 | 44 | 25 | 59.1 | 42.2 | 28.8 | 17.9 | 10.6 | 6.8 | 5 | [5 empty] | -15.0661 | -49.4543
50 | 268.2 | 4100 | 44 | 25 | 55.1 | 33.6 | 22.3 | 12.9 | 8.1 | 5.3 | 4.4 | [5 empty] | -15.0669 | -49.4548
50 | 268.3 | 4100 | 44 | 25 | 52.8 | 33.2 | 21.7 | 12.2 | 7.7 | 5.3 | 4 | [5 empty] | -15.0679 | -49.4554
50 | 268.4 | 4100 | 44 | 25 | 53 | 38.7 | 25.2 | 13.9 | 8.5 | 5 | 3.8 | [5 empty] | -15.0685 | -49.4557
50 | 268.5 | 4100 | 44 | 25 | 52.4 | 34.6 | 23.8 | 14.9 | 8.8 | 5.3 | 3.5 | [5 empty] | -15.0692 | -49.4562
50 | 268.6 | 4100 | 44 | 25 | 34.8 | 26.5 | 18 | 11 | 6.8 | 5.1 | 4.2 | [5 empty] | -15.0699 | -49.4565
50 | 268.7 | 4100 | 44 | 25 | 50.8 | 35.1 | 22.9 | 12.7 | 7.7 | 4.9 | 3.5 | [5 empty] | -15.0705 | -49.4569
50 | 268.8 | 4100 | 44 | 25 | 28.9 | 18.1 | 10.9 | 4.6 | 2.7 | 2 | 1.6 | [5 empty] | -15.0713 | -49.4573
50 | 268.9 | 4100 | 44 | 25 | 53.2 | 36.9 | 23.6 | 11.8 | 5.4 | 1.5 | 1.3 | [5 empty] | -15.0721 | -49.4578
50 | 269 | 4100 | 44 | 25 | 34.7 | 22.3 | 14.5 | 7.8 | 4.7 | 3.2 | 2.6 | 45 | Atende |  |  |  | -15.0729 | -49.4584 | 269
50 | 269.1 | 4100 | 44 | 25 | 58.4 | 46.6 | 29.3 | 14.5 | 7.4 | 4.4 | 3.8 | [5 empty] | -15.0738 | -49.4589
50 | 269.2 | 4100 | 44 | 25 | 46.1 | 31.2 | 20.4 | 11.2 | 5.8 | 2.9 | 1.8 | [5 empty] | -15.0746 | -49.4594
50 | 269.3 | 4100 | 44 | 25 | 37.2 | 25.8 | 17 | 9.5 | 4.8 | 2.9 | 2.2 | [5 empty] | -15.0753 | -49.4598
50 | 269.4 | 4100 | 44 | 25 | 27.7 | 18.7 | 11.9 | 6 | 3.6 | 2.5 | 2 | [5 empty] | -15.0762 | -49.4603
50 | 269.5 | 4100 | 44 | 25 | 20.5 | 13.4 | 8.6 | 4.2 | 1.7 | 0.9 | 0.7 | [5 empty] | -15.0771 | -49.4609
50 | 269.6 | 4100 | 44 | 25 | 32.6 | 21.3 | 14 | 7.8 | 4.4 | 2.6 | 1.7 | [5 empty] | -15.0778 | -49.4613
50 | 269.7 | 4100 | 44 | 25 | 19.2 | 12.7 | 7.4 | 2.3 | 1.6 | 0.9 | 1.1 | [5 empty] | -15.0786 | -49.4618
50 | 269.8 | 4100 | 44 | 25 | 30.7 | 20.8 | 13 | 6.2 | 3 | 1.7 | 1.5 | [5 empty] | -15.0794 | -49.4622
50 | 269.9 | 4100 | 44 | 25 | 21.1 | 14.6 | 9 | 4.1 | 2 | 1.5 | 1.4 | [5 empty] | -15.0802 | -49.4626
50 | 270 | 4100 | 44 | 25 | 47.6 | 32.8 | 22.1 | 13.2 | 7.9 | 4.9 | 3.7 | 71 | Atende | km 270 = H. 270,007 |  |  | -15.0809 | -49.463 | 270
50 | 270.1 | 4100 | 44 | 25 | 42.2 | 29.4 | 19 | 10.3 | 6.2 | 4.2 | 3.6 | [5 empty] | -15.0818 | -49.4636
50 | 270.2 | 4100 | 44 | 25 | 36.2 | 24.1 | 13.7 | 4.2 | 1.9 | 1.3 | 0.7 | [5 empty] | -15.0825 | -49.464
50 | 270.3 | 4100 | 44 | 25 | 30.8 | 22.9 | 14.7 | 7.6 | 3.3 | 1.9 | 1.3 | [5 empty] | -15.0834 | -49.4645
50 | 270.4 | 4100 | 44 | 25 | 72.5 | 55.3 | 39.7 | 27.6 | 17 | 8.8 | 4.5 | [5 empty] | -15.0843 | -49.465
50 | 270.5 | 4100 | 43 | 25 | 74 | 55 | 38.3 | 25 | 16.3 | 9.9 | 6.4 | [5 empty] | -15.0848 | -49.4654
50 | 270.6 | 4100 | 43 | 25 | 78.4 | 59.8 | 43.3 | 30.8 | 20.4 | 11.8 | 8.1 | [5 empty] | -15.0855 | -49.4659
50 | 270.7 | 4100 | 43 | 25 | 57.4 | 36.6 | 24.3 | 14.2 | 8.8 | 6.3 | 4.1 | [5 empty] | -15.0867 | -49.4669
50 | 270.8 | 4100 | 43 | 25 | 60.2 | 42 | 26.5 | 13.4 | 8.2 | 5 | 3.4 | [5 empty] | -15.0874 | -49.4674
50 | 270.9 | 4100 | 43 | 25 | 41 | 24.8 | 15.5 | 7.3 | 3.9 | 3.1 | 2.3 | [5 empty] | -15.0877 | -49.4677
50 | 271 | 4100 | 43 | 25 | 59.3 | 37 | 24.7 | 14.4 | 8.6 | 4.3 | 3.8 | 64 | Atende | km 271 = H. 271,009 |  |  | -15.0884 | -49.4682 | 271
50 | 271.1 | 4100 | 43 | 25 | 36.3 | 23.5 | 15 | 7.7 | 3.7 | 2.5 | 1.6 | [5 empty] | -15.0893 | -49.4689
50 | 271.2 | 4100 | 43 | 25 | 32.2 | 18.9 | 12.2 | 6.3 | 3.5 | 2.3 | 2.2 | [5 empty] | -15.0903 | -49.4697
50 | 271.3 | 4100 | 43 | 25 | 56 | 36.1 | 22.5 | 10.6 | 5.1 | 2.3 | 2.2 | [5 empty] | -15.0911 | -49.4703
50 | 271.4 | 4100 | 43 | 25 | 60.2 | 45.4 | 31.5 | 20.4 | 12.9 | 7.6 | 5.4 | [5 empty] | -15.092 | -49.4711
50 | 271.5 | 4100 | 43 | 25 | 45.3 | 33.7 | 23.1 | 14.3 | 9 | 5.2 | 4.1 | [5 empty] | -15.0928 | -49.4717
50 | 271.6 | 4100 | 43 | 25 | 67.7 | 50.4 | 36.3 | 25.6 | 17.4 | 13 | 10 | [5 empty] | -15.0931 | -49.4719
50 | 271.7 | 4100 | 43 | 25 | 60.4 | 43.5 | 29.7 | 18.4 | 10.2 | 5.3 | 3.7 | [5 empty] | -15.0938 | -49.4724
50 | 271.8 | 4100 | 43 | 25 | 41.4 | 29 | 19.7 | 12.1 | 6.8 | 3.7 | 2.8 | [5 empty] | -15.0945 | -49.473
50 | 271.9 | 4100 | 43 | 25 | 61.8 | 37.3 | 24.5 | 13.7 | 7 | 3.4 | 2.5 | [5 empty] | -15.0952 | -49.4735
50 | 272 | 4100 | 43 | 25 | 57.8 | 42.5 | 31.4 | 23 | 15.3 | 10.1 | 7 | 69 | Atende |  |  |  | -15.0956 | -49.4739 | 272
50 | 272.1 | 4100 | 43 | 25 | 45.2 | 30.5 | 20.3 | 11.9 | 7.6 | 5.7 | 4.4 | [5 empty] | -15.0964 | -49.4745
50 | 272.2 | 4100 | 43 | 25 | 45.9 | 32.4 | 22.3 | 14 | 8.8 | 5.3 | 4.7 | [5 empty] | -15.0971 | -49.475
50 | 272.3 | 4100 | 43 | 25 | 47.6 | 32.5 | 20.9 | 11.1 | 6.2 | 4.8 | 3.8 | [5 empty] | -15.098 | -49.4758
50 | 272.4 | 4100 | 43 | 25 | 55.8 | 38.3 | 25.2 | 14.3 | 9.1 | 6.2 | 4.8 | [5 empty] | -15.0989 | -49.4764
50 | 272.5 | 4100 | 43 | 25 | 56.6 | 41 | 28.2 | 17.8 | 11.4 | 8 | 6.2 | [5 empty] | -15.0997 | -49.4771
50 | 272.6 | 4100 | 43 | 25 | 59.5 | 45.4 | 29.8 | 17 | 12 | 7.8 | 7.8 | [5 empty] | -15.1002 | -49.4775
50 | 272.7 | 4100 | 43 | 25 | 55.9 | 42.1 | 29.8 | 20.1 | 10.9 | 5.9 | 5.4 | [5 empty] | -15.1008 | -49.478
50 | 272.8 | 4100 | 43 | 25 | 75.7 | 59.4 | 42.9 | 30.3 | 18.8 | 10.2 | 7.4 | [5 empty] | -15.1015 | -49.4785
50 | 272.9 | 4100 | 43 | 25 | 76.2 | 57.9 | 40.2 | 26.2 | 15.8 | 7.2 | 6.4 | [5 empty] | -15.1023 | -49.4791
50 | 273 | 4100 | 43 | 25 | 57.2 | 41.8 | 28.1 | 16.7 | 9.9 | 5.4 | 4.8 | 79 | Atende | km 273 = H. 272,996 |  |  | -15.1027 | -49.4795 | 273
50 | 273.1 | 4100 | 43 | 25 | 71.6 | 51.1 | 35 | 21.7 | 11.7 | 3.6 | 3.4 | [5 empty] | -15.1035 | -49.4801
50 | 273.2 | 4100 | 44 | 25 | 88.6 | 66 | 45.6 | 29.1 | 16.5 | 7.7 | 5.7 | [5 empty] | -15.1044 | -49.4808
50 | 273.3 | 4100 | 44 | 25 | 68.9 | 47.8 | 32.6 | 20.1 | 10.7 | 5.1 | 3.6 | [5 empty] | -15.1052 | -49.4814
50 | 273.4 | 4100 | 44 | 25 | 68.4 | 48.5 | 34.3 | 23.1 | 13.3 | 5.8 | 3.7 | [5 empty] | -15.1059 | -49.482
50 | 273.5 | 4100 | 44 | 25 | 79.6 | 55.5 | 37.5 | 23.2 | 14.1 | 9.5 | 7.3 | [5 empty] | -15.1065 | -49.4825
50 | 273.6 | 4100 | 44 | 25 | 50.4 | 32.7 | 22.6 | 14.5 | 9.5 | 6.1 | 5.3 | [5 empty] | -15.1071 | -49.4832
50 | 273.7 | 4100 | 44 | 25 | 29.6 | 20.6 | 14.3 | 9.4 | 6.1 | 3.6 | 3.6 | [5 empty] | -15.1076 | -49.4838
50 | 273.8 | 4100 | 44 | 25 | 42 | 29.7 | 19.5 | 10.8 | 6.1 | 3.4 | 2.7 | [5 empty] | -15.1083 | -49.4846
50 | 273.9 | 4100 | 44 | 25 | 46.9 | 35.1 | 24.2 | 15.4 | 8.6 | 6.5 | 4.5 | [5 empty] | -15.1088 | -49.4854
50 | 274 | 4100 | 44 | 25 | 76.5 | 56 | 37.9 | 23.6 | 15.1 | 10.5 | 6.1 | 62 | Atende | km 274 = H. 274,003 |  |  | -15.1092 | -49.4859 | 274
50 | 274.1 | 4100 | 44 | 25 | 52.1 | 32.7 | 21 | 11 | 6.9 | 4 | 3.7 | [5 empty] | -15.1098 | -49.4867
50 | 274.2 | 4100 | 44 | 25 | 47.8 | 33.2 | 22.1 | 13.1 | 9 | 5.2 | 4.7 | [5 empty] | -15.1104 | -49.4874
50 | 274.3 | 4100 | 44 | 25 | 46.3 | 31.8 | 21.7 | 13.5 | 6.5 | 5.6 | 4.8 | [5 empty] | -15.111 | -49.4882
50 | 274.4 | 4100 | 44 | 25 | 46 | 31.3 | 20.8 | 12 | 7 | 5 | 4.3 | [5 empty] | -15.1115 | -49.4889
50 | 274.5 | 4100 | 44 | 25 | 46.4 | 34.1 | 21.4 | 10.4 | 5.8 | 3.6 | 1.6 | [5 empty] | -15.1122 | -49.4896
50 | 274.6 | 4100 | 44 | 25 | 53.9 | 39 | 25.8 | 14.8 | 8.4 | 4.9 | 4.4 | [5 empty] | -15.1127 | -49.4902
50 | 274.7 | 4100 | 44 | 25 | 36.6 | 26 | 17.2 | 9.7 | 4.2 | 3.4 | 2.9 | [5 empty] | -15.1132 | -49.491
50 | 274.8 | 4100 | 43 | 25 | 30.4 | 20.9 | 14.4 | 9 | 5.5 | 2.7 | 2.4 | [5 empty] | -15.1138 | -49.4917
50 | 274.9 | 4100 | 43 | 25 | 58.1 | 40.6 | 26.3 | 13.9 | 6.6 | 2.3 | 1.8 | [5 empty] | -15.1143 | -49.4924
50 | 275 | 4100 | 43 | 25 | 32.4 | 21.4 | 14.6 | 8.9 | 5.3 | 2.8 | 2.5 | 56 | Atende | km 275 = H. 275,007 |  |  | -15.1149 | -49.4932 | 275
50 | 275.1 | 4100 | 43 | 25 | 44.2 | 31.8 | 21.9 | 13.9 | 7.8 | 5.9 | 4.2 | [5 empty] | -15.1156 | -49.494
50 | 275.2 | 4100 | 43 | 25 | 59.4 | 42.1 | 29.2 | 18.7 | 12 | 5.5 | 5.4 | [5 empty] | -15.1162 | -49.4948
50 | 275.3 | 4100 | 43 | 25 | 37.4 | 27.2 | 19.4 | 13.2 | 8.6 | 5.1 | 4.6 | [5 empty] | -15.1167 | -49.4955
50 | 275.4 | 4100 | 43 | 25 | 43.7 | 31.9 | 21.9 | 13.7 | 7.5 | 5.6 | 3.8 | [5 empty] | -15.1173 | -49.4962
50 | 275.5 | 4100 | 43 | 25 | 33 | 23.1 | 15.7 | 9.6 | 5.8 | 4.5 | 3.2 | [5 empty] | -15.1178 | -49.4968
50 | 275.6 | 4100 | 43 | 25 | 63 | 42.6 | 29.4 | 18.9 | 11.9 | 5.5 | 5.4 | [5 empty] | -15.1184 | -49.4975
50 | 275.7 | 4100 | 43 | 25 | 51.9 | 32.2 | 22 | 13.9 | 9.1 | 6.6 | 4.3 | [5 empty] | -15.1189 | -49.4982
50 | 275.8 | 4100 | 43 | 25 | 48.5 | 36.4 | 25.8 | 17.6 | 11 | 9 | 7.2 | [5 empty] | -15.1195 | -49.499
50 | 275.9 | 4100 | 43 | 25 | 44.1 | 32 | 23.3 | 16.4 | 11.5 | 6.5 | 6.1 | [5 empty] | -15.1202 | -49.4998
50 | 276 | 4100 | 43 | 25 | 47.3 | 31.2 | 20.8 | 12.5 | 8.2 | 6.3 | 4.6 | 69 | Atende | km 276 = H. 275,987 |  |  | -15.1206 | -49.5003 | 276
50 | 276.1 | 4100 | 43 | 25 | 47.7 | 35 | 23.3 | 13.8 | 8.3 | 6.4 | 4.6 | [5 empty] | -15.1213 | -49.5013
50 | 276.2 | 4100 | 43 | 25 | 45.7 | 32.2 | 22.2 | 14.3 | 9 | 6.8 | 4.8 | [5 empty] | -15.1219 | -49.502
50 | 276.3 | 4100 | 43 | 25 | 38.1 | 27.6 | 18.8 | 11.6 | 7.5 | 4.6 | 4.5 | [5 empty] | -15.1224 | -49.5027
50 | 276.4 | 4100 | 43 | 25 | 53.2 | 37.5 | 24.1 | 12.9 | 7.1 | 5.3 | 3.6 | [5 empty] | -15.123 | -49.5034
50 | 276.5 | 4100 | 43 | 25 | 63.6 | 44.6 | 28.8 | 16 | 9.5 | 6.7 | 4.2 | [5 empty] | -15.1234 | -49.504
50 | 276.6 | 4100 | 43 | 25 | 63.5 | 43.4 | 29.2 | 18.1 | 11.4 | 8.2 | 5.4 | [5 empty] | -15.1239 | -49.5047
50 | 276.7 | 4100 | 43 | 25 | 72.9 | 60.8 | 42 | 27.5 | 16.7 | 13.4 | 10.4 | [5 empty] | -15.1244 | -49.5053
50 | 276.8 | 4100 | 43 | 25 | 70.9 | 53 | 37.4 | 25.4 | 16.6 | 12 | 7.9 | [5 empty] | -15.1251 | -49.5061
50 | 276.9 | 4100 | 43 | 25 | 67.3 | 49.4 | 32.3 | 18.3 | 10.6 | 7.6 | 4.8 | [5 empty] | -15.1256 | -49.5067
50 | 277 | 4100 | 43 | 25 | 46.6 | 31 | 20.8 | 12.3 | 7.7 | 5.7 | 4 | 83 | Atende | km 277 = H. 277,014 |  |  | -15.1263 | -49.5077 | 277
50 | 277.1 | 4100 | 43 | 25 | 66 | 47.9 | 33.4 | 22.3 | 14.1 | 10.1 | 6.5 | [5 empty] | -15.1268 | -49.5083
50 | 277.2 | 4100 | 43 | 25 | 80.6 | 61.3 | 42.2 | 27.4 | 15.3 | 10.5 | 5.9 | [5 empty] | -15.1274 | -49.5091
50 | 277.3 | 4100 | 43 | 25 | 85.7 | 64.4 | 44.7 | 29.6 | 17.3 | 11.8 | 6.7 | [5 empty] | -15.128 | -49.5099
50 | 277.4 | 4100 | 42 | 25 | 54 | 35.2 | 22.6 | 12.2 | 6.6 | 4.8 | 3.3 | [5 empty] | -15.1287 | -49.5107
50 | 277.5 | 4100 | 42 | 25 | 52.2 | 34.4 | 22.6 | 12.9 | 8.5 | 6.6 | 5 | [5 empty] | -15.1293 | -49.5115
50 | 277.6 | 4100 | 42 | 25 | 78.7 | 55 | 37.7 | 24.1 | 14.8 | 7.8 | 6.2 | [5 empty] | -15.1299 | -49.5122
50 | 277.7 | 4100 | 42 | 25 | 59.8 | 45.3 | 31 | 19.7 | 12.3 | 7 | 6.4 | [5 empty] | -15.1304 | -49.5129
50 | 277.8 | 4100 | 42 | 25 | 74.6 | 53.2 | 35.9 | 22 | 13.2 | 6.4 | 5.5 | [5 empty] | -15.1309 | -49.5135
50 | 277.9 | 4100 | 42 | 25 | 86.6 | 58.8 | 39.9 | 24.8 | 15.5 | 8 | 6.8 | [5 empty] | -15.1315 | -49.5143
50 | 278 | 4100 | 42 | 25 | 74.4 | 55.7 | 37.1 | 22.3 | 13.2 | 10.1 | 7.5 | 76 | Atende | km 278 = H. 277,964 |  |  | -15.1318 | -49.5146 | 278
50 | 278.1 | 4100 | 42 | 25 | 60.9 | 44.7 | 30.2 | 18.5 | 10.7 | 5.4 | 5.2 | [5 empty] | -15.1324 | -49.5153
50 | 278.2 | 4100 | 42 | 25 | 94.9 | 69.6 | 45.9 | 27.2 | 16.2 | 11.5 | 7.4 | [5 empty] | -15.1328 | -49.516
50 | 278.3 | 4100 | 43 | 25 | 55.8 | 38.8 | 23.9 | 11.3 | 7.7 | 5.6 | 3.8 | [5 empty] | -15.1334 | -49.5167
50 | 278.4 | 4100 | 43 | 25 | 59.3 | 41.9 | 27.7 | 16 | 8.8 | 3.5 | 2.8 | [5 empty] | -15.134 | -49.5175
50 | 278.5 | 4100 | 43 | 25 | 55.9 | 39.7 | 25.7 | 14.1 | 7.7 | 5.9 | 4.3 | [5 empty] | -15.1346 | -49.5183
50 | 278.6 | 4100 | 43 | 25 | 31 | 20.6 | 14.6 | 9.9 | 6 | 4.5 | 3.1 | [5 empty] | -15.1352 | -49.519
50 | 278.7 | 4100 | 43 | 25 | 50.7 | 36.1 | 24.6 | 15.2 | 8.8 | 4.3 | 3.8 | [5 empty] | -15.1358 | -49.5197
50 | 278.8 | 4100 | 43 | 25 | 54.6 | 40.3 | 27.4 | 17 | 10 | 5.4 | 5.3 | [5 empty] | -15.1363 | -49.5204
50 | 278.9 | 4100 | 43 | 25 | 55.3 | 37.8 | 25.5 | 15.6 | 9.5 | 4.1 | 4.1 | [5 empty] | -15.1368 | -49.521
50 | 279 | 4100 | 43 | 25 | 62.5 | 45.4 | 30.8 | 19.4 | 11.7 | 8.2 | 5 | 80 | Atende | km 279 = H. 279,046 |  |  | -15.1377 | -49.5222 | 279
50 | 279.1 | 4100 | 43 | 25 | 74.2 | 54.5 | 37.5 | 24.2 | 13.7 | 9.9 | 6.4 | [5 empty] | -15.1386 | -49.5233
50 | 279.2 | 4100 | 43 | 25 | 92.1 | 70.5 | 47.4 | 29 | 16.2 | 7.4 | 7.2 | [5 empty] | -15.1391 | -49.524
50 | 279.3 | 4100 | 43 | 25 | 71.4 | 50.4 | 33.6 | 20.2 | 11.9 | 8.9 | 6.1 | [5 empty] | -15.1399 | -49.525
50 | 279.4 | 4100 | 43 | 25 | 66 | 49.2 | 34.1 | 22.2 | 13.9 | 8.5 | 6.4 | [5 empty] | -15.1407 | -49.526
50 | 279.5 | 4100 | 43 | 25 | 73.2 | 52 | 34.2 | 19.9 | 11.5 | 7.3 | 6.4 | [5 empty] | -15.141 | -49.5263
50 | 279.6 | 4100 | 43 | 25 | 68.5 | 43.1 | 27.7 | 15.1 | 10 | 6.6 | 5.5 | [5 empty] | -15.1413 | -49.5267
50 | 279.7 | 4100 | 43 | 25 | 67.5 | 48.2 | 33.4 | 21.7 | 13.4 | 8.7 | 6.6 | [5 empty] | -15.1418 | -49.5274
50 | 279.8 | 4100 | 43 | 25 | 70.1 | 51.5 | 35 | 22.1 | 15 | 9.3 | 7.1 | [5 empty] | -15.1422 | -49.5279
50 | 279.9 | 4100 | 43 | 25 | 74.5 | 52.6 | 34.1 | 19.3 | 12.1 | 7.8 | 5.9 | [5 empty] | -15.1426 | -49.5284
50 | 280 | 4100 | 43 | 25 | 64.5 | 44 | 30.5 | 20 | 13.2 | 7.7 | 5.1 | 59 | Atende | km 280 = H. 279,999 |  |  | -15.1434 | -49.5294 | 280
50 | 280.1 | 4100 | 43 | 25 | 36 | 27.1 | 19.3 | 13.1 | 8.5 | 6.3 | 4.7 | [5 empty] | -15.1441 | -49.5301
50 | 280.2 | 4100 | 43 | 25 | 41.1 | 30.2 | 21.4 | 14.5 | 8.9 | 6.7 | 5.7 | [5 empty] | -15.1448 | -49.5308
50 | 280.3 | 4100 | 43 | 25 | 45.3 | 31.3 | 22 | 14.7 | 9.8 | 7.2 | 5.1 | [5 empty] | -15.1456 | -49.5315
50 | 280.4 | 4100 | 43 | 25 | 48.2 | 34.6 | 23.7 | 15.1 | 9.8 | 7.1 | 5.3 | [5 empty] | -15.1462 | -49.532
50 | 280.5 | 4100 | 43 | 25 | 58.3 | 42 | 28.3 | 17.2 | 10.4 | 6.1 | 4 | [5 empty] | -15.1468 | -49.5325
50 | 280.6 | 4100 | 43 | 25 | 39.3 | 29.1 | 20.7 | 14.2 | 9.3 | 6.1 | 4.2 | [5 empty] | -15.1475 | -49.5332
50 | 280.7 | 4100 | 43 | 25 | 61.5 | 44.9 | 29.8 | 17.6 | 9.6 | 4.6 | 3.2 | [5 empty] | -15.1484 | -49.5339
50 | 280.8 | 4100 | 43 | 25 | 43.1 | 34.3 | 24.7 | 17.2 | 9.4 | 6.4 | 4.3 | [5 empty] | -15.1491 | -49.5345
50 | 280.9 | 4100 | 43 | 25 | 110.4 | 82.8 | 56 | 34.7 | 20.4 | 8.1 | 5.2 | [5 empty] | -15.1498 | -49.5351
50 | 281 | 4100 | 43 | 25 | 29.6 | 22.6 | 15.8 | 10.4 | 6.3 | 2.9 | 2.7 | 49 | Atende | km 281 = H. 281,007 |  |  | -15.1503 | -49.5355 | 281
50 | 281.1 | 4100 | 43 | 25 | 30.2 | 21.2 | 13.8 | 7.5 | 4.5 | 2.6 | 2.3 | [5 empty] | -15.151 | -49.536
50 | 281.2 | 4100 | 43 | 25 | 41.6 | 29 | 19.1 | 9.8 | 6.9 | 3.9 | 4.1 | [5 empty] | -15.1519 | -49.5364
50 | 281.3 | 4100 | 43 | 25 | 34.7 | 24.8 | 16.4 | 9.6 | 5.6 | 4.5 | 3.5 | [5 empty] | -15.1527 | -49.5368
50 | 281.4 | 4100 | 43 | 25 | 41.7 | 27.9 | 19.4 | 12.8 | 9.6 | 7.8 | 6.4 | [5 empty] | -15.1535 | -49.5371
50 | 281.5 | 4100 | 43 | 25 | 43 | 29.6 | 21 | 14.2 | 9 | 6 | 4.8 | [5 empty] | -15.1545 | -49.5375
50 | 281.6 | 4100 | 43 | 25 | 57 | 43.1 | 28.9 | 17.5 | 11 | 6.1 | 4.1 | [5 empty] | -15.1553 | -49.5378
50 | 281.7 | 4100 | 43 | 25 | 45.8 | 33.4 | 22.8 | 14.3 | 9.1 | 5.5 | 3.8 | [5 empty] | -15.156 | -49.5381
50 | 281.8 | 4100 | 43 | 25 | 27.5 | 17.8 | 10.4 | 4 | 2.6 | 2.1 | 1.8 | [5 empty] | -15.1568 | -49.5385
50 | 281.9 | 4100 | 43 | 25 | 45.1 | 35.1 | 23.4 | 13.9 | 9 | 6.8 | 4.9 | [5 empty] | -15.1578 | -49.5389
50 | 282 | 4100 | 43 | 25 | 35.2 | 24.8 | 16.7 | 10.2 | 6.4 | 5.7 | 5.2 | 60 | Atende | km 282 = H. 282,007 |  |  | -15.1586 | -49.5392 | 282
50 | 282.1 | 4100 | 43 | 25 | 51.7 | 34.6 | 21.8 | 11.1 | 6.5 | 5.4 | 4.7 | [5 empty] | -15.1595 | -49.5396
50 | 282.2 | 4100 | 43 | 25 | 48.3 | 31.6 | 19.8 | 9.6 | 4.8 | 3.4 | 2.5 | [5 empty] | -15.1604 | -49.5399
50 | 282.3 | 4100 | 43 | 25 | 45.7 | 32.7 | 20.4 | 10.1 | 6.7 | 4.3 | 2.8 | [5 empty] | -15.1612 | -49.5403
50 | 282.4 | 4100 | 43 | 25 | 54.2 | 42.3 | 25.4 | 10.9 | 6.6 | 4.1 | 3 | [5 empty] | -15.1621 | -49.5406
50 | 282.5 | 4100 | 43 | 25 | 42.9 | 33.1 | 23.5 | 16.2 | 10.6 | 7.5 | 5.5 | [5 empty] | -15.1628 | -49.5409
50 | 282.6 | 4100 | 43 | 25 | 59.1 | 41.6 | 25 | 10.8 | 6.3 | 4.2 | 3.7 | [5 empty] | -15.164 | -49.5414
50 | 282.7 | 4100 | 43 | 25 | 56.3 | 41.9 | 28.7 | 18.4 | 11.5 | 7.8 | 5.9 | [5 empty] | -15.1648 | -49.5417
50 | 282.8 | 4100 | 43 | 25 | 68 | 60.1 | 39.3 | 22.8 | 15.5 | 10.9 | 7.7 | [5 empty] | -15.1654 | -49.542
50 | 282.9 | 4100 | 43 | 25 | 48.6 | 33 | 21.7 | 12.5 | 7.4 | 4.9 | 3.8 | [5 empty] | -15.1661 | -49.5423
50 | 283 | 4100 | 43 | 25 | 44.6 | 30.6 | 20.3 | 12 | 7 | 4.4 | 3.4 | 55 | Atende | km 283 = H. 283,014 |  |  | -15.1671 | -49.5426 | 283
50 | 283.1 | 4100 | 43 | 25 | 44.5 | 29.3 | 19.1 | 10.6 | 5.9 | 3.7 | 2.6 | [5 empty] | -15.1678 | -49.543
50 | 283.2 | 4100 | 43 | 25 | 43.7 | 28.2 | 17.9 | 9.2 | 4.8 | 2.5 | 2.1 | [5 empty] | -15.1688 | -49.5434
50 | 283.3 | 4100 | 43 | 25 | 55.8 | 38 | 24.6 | 13.5 | 6.9 | 4.6 | 4.1 | [5 empty] | -15.1696 | -49.5437
50 | 283.4 | 4100 | 43 | 25 | 32.8 | 21.2 | 13.9 | 8 | 4.9 | 4.3 | 3.9 | [5 empty] | -15.1709 | -49.5442
50 | 283.5 | 4100 | 43 | 25 | 47.4 | 32.4 | 21.9 | 13.2 | 7.1 | 4 | 3.6 | [5 empty] | -15.1715 | -49.5445
50 | 283.6 | 4100 | 38 | 25 | 34.6 | 21.2 | 13.6 | 7.2 | 4.2 | 3.1 | 2.5 | [5 empty] | -15.1721 | -49.5447
50 | 283.7 | 4100 | 38 | 25 | 31.4 | 19.2 | 12.3 | 6.4 | 3.4 | 2.5 | 2.1 | [5 empty] | -15.1728 | -49.5449
50 | 283.8 | 4100 | 38 | 25 | 35.6 | 25.9 | 17.5 | 10.7 | 5.5 | 4.2 | 3.3 | [5 empty] | -15.174 | -49.5451
50 | 283.9 | 4100 | 38 | 25 | 67.3 | 49.2 | 31.4 | 16.9 | 10.3 | 7.4 | 5.6 | [5 empty] | -15.175 | -49.5451
50 | 284 | 4100 | 38 | 25 | 47 | 34 | 23 | 14.2 | 9 | 6.7 | 5.2 | 51 | Atende | km 284 = H. 284,003 |  |  | -15.1757 | -49.545 | 284
50 | 284.1 | 4100 | 38 | 25 | 45.5 | 31.7 | 20.7 | 11.7 | 7.6 | 5.9 | 4.6 | [5 empty] | -15.1765 | -49.545
50 | 284.2 | 4100 | 38 | 25 | 44.6 | 29.1 | 18.3 | 9.4 | 5.8 | 4.5 | 3.5 | [5 empty] | -15.1776 | -49.545
50 | 284.3 | 4100 | 38 | 25 | 47.4 | 33 | 21.3 | 11.8 | 7.3 | 4.1 | 3 | [5 empty] | -15.1786 | -49.545
50 | 284.4 | 4100 | 38 | 25 | 52.9 | 42.1 | 29.8 | 20.4 | 12.3 | 6.5 | 4 | [5 empty] | -15.1794 | -49.545
50 | 284.6 | 4100 | 38 | 25 | 39.4 | 28.9 | 20.5 | 14 | 8.8 | 5.7 | 4.4 |  |  | OAE = H. 284,417 a 284,595 |  |  | -15.1812 | -49.545
50 | 284.7 | 4100 | 38 | 25 | 52.4 | 34.7 | 22.8 | 13 | 7.3 | 4.4 | 2.8 | [5 empty] | -15.1822 | -49.545
50 | 284.8 | 4100 | 38 | 25 | 34.1 | 18.9 | 11.7 | 5.5 | 3.1 | 2.2 | 1.7 | [5 empty] | -15.1829 | -49.545
50 | 284.9 | 4100 | 38 | 25 | 43 | 28.1 | 17.6 | 8.8 | 4.9 | 3.2 | 2.1 | [5 empty] | -15.1837 | -49.545
50 | 285 | 4100 | 38 | 25 | 44.9 | 28.1 | 18.8 | 11.2 | 7.4 | 6 | 4.9 | 70 | Atende | km 285 = H. 285,006 |  |  | -15.1848 | -49.545 | 285
50 | 285.1 | 4100 | 38 | 25 | 48.7 | 31.8 | 20.6 | 11.5 | 7.9 | 6.3 | 5.2 | [5 empty] | -15.1857 | -49.545
50 | 285.2 | 4100 | 38 | 25 | 63.1 | 46.2 | 30 | 17 | 12.8 | 9.6 | 7.6 | [5 empty] | -15.1867 | -49.545
50 | 285.3 | 4100 | 38 | 25 | 48.4 | 31.4 | 21.2 | 13.2 | 9.1 | 7.6 | 6 | [5 empty] | -15.1875 | -49.545
50 | 285.4 | 4100 | 38 | 25 | 73 | 54.5 | 34.9 | 19.3 | 12.4 | 9.7 | 7.6 | [5 empty] | -15.1883 | -49.5449
50 | 285.5 | 4100 | 38 | 25 | 36.7 | 26.7 | 17.8 | 10.7 | 6.6 | 5 | 4.1 | [5 empty] | -15.1893 | -49.5449
50 | 285.6 | 4100 | 38 | 25 | 57.5 | 41.2 | 25 | 11.5 | 7.3 | 5.5 | 4.4 | [5 empty] | -15.1902 | -49.5449
50 | 285.7 | 4100 | 38 | 25 | 62.9 | 42.9 | 28.4 | 16.8 | 10.3 | 7.5 | 5.8 | [5 empty] | -15.1913 | -49.5449
50 | 285.8 | 4100 | 38 | 25 | 69.7 | 47.9 | 30.9 | 17.2 | 11.8 | 7.4 | 4.7 | [5 empty] | -15.1924 | -49.5449
50 | 285.9 | 4100 | 38 | 25 | 70.8 | 50.5 | 31.8 | 16.1 | 7.9 | 4 | 2.5 | [5 empty] | -15.1933 | -49.5449
50 | 286 | 4100 | 38 | 25 | 50.6 | 33.5 | 21.8 | 12.3 | 6.7 | 4 | 2.8 | 54 | Atende | km 286 = H. 286,003 |  |  | -15.1938 | -49.545 | 286
50 | 286.1 | 4100 | 38 | 25 | 37.9 | 26.8 | 18 | 10.8 | 6.1 | 4 | 3.3 | [5 empty] | -15.1948 | -49.5449
50 | 286.2 | 4100 | 38 | 25 | 44 | 28.5 | 18.9 | 11.2 | 6.5 | 4.2 | 3.2 | [5 empty] | -15.1958 | -49.5449
50 | 286.3 | 4100 | 38 | 25 | 39.3 | 28 | 19.3 | 12.6 | 8.4 | 6 | 4.4 | [5 empty] | -15.1967 | -49.5449
50 | 286.4 | 4100 | 38 | 25 | 38.9 | 24.7 | 15.9 | 8.4 | 4.3 | 2.3 | 1.8 | [5 empty] | -15.1976 | -49.5449
50 | 286.5 | 4100 | 38 | 25 | 62.7 | 42.2 | 27.6 | 15.6 | 8.6 | 5.2 | 3.9 | [5 empty] | -15.1986 | -49.5449
50 | 286.6 | 4100 | 38 | 25 | 50.4 | 34.4 | 22.5 | 12.4 | 6.1 | 3.2 | 2.5 | [5 empty] | -15.1994 | -49.5449
50 | 286.7 | 4100 | 38 | 25 | 42.6 | 29.3 | 19.9 | 12.3 | 7.5 | 4.6 | 3.6 | [5 empty] | -15.2004 | -49.5449
50 | 286.8 | 4100 | 38 | 25 | 50.5 | 36.2 | 24.3 | 14.6 | 8.6 | 5.4 | 4.8 | [5 empty] | -15.2014 | -49.5449
50 | 286.9 | 4100 | 38 | 25 | 46.1 | 30.5 | 20.5 | 12.3 | 7 | 4 | 2.7 | [5 empty] | -15.2024 | -49.5449
50 | 287 | 4100 | 38 | 25 | 29.3 | 18.1 | 12.5 | 7.9 | 5.6 | 4.3 | 3.5 | 62 | Atende | km 287 = H. 287,013 |  |  | -15.203 | -49.5449 | 287
50 | 287.1 | 4100 | 38 | 25 | 67.7 | 42.4 | 27.6 | 15 | 7.9 | 4.1 | 2.9 | [5 empty] | -15.204 | -49.5449
50 | 287.2 | 4100 | 38 | 25 | 42.7 | 29.3 | 20.3 | 13.1 | 8 | 5.6 | 4.3 | [5 empty] | -15.2049 | -49.545
50 | 287.3 | 4100 | 38 | 25 | 53.8 | 35.5 | 24.4 | 15.4 | 9.7 | 6.5 | 4.7 | [5 empty] | -15.2058 | -49.5453
50 | 287.4 | 4100 | 38 | 25 | 40.3 | 27.5 | 18.7 | 11.5 | 7.5 | 5.3 | 4.3 | [5 empty] | -15.2066 | -49.5456
50 | 287.5 | 4100 | 38 | 25 | 56.3 | 40.4 | 27.1 | 16.3 | 9.6 | 6 | 4.8 | [5 empty] | -15.2074 | -49.546
50 | 287.6 | 4100 | 38 | 25 | 63.5 | 47.9 | 33 | 21.2 | 12.7 | 7.4 | 5.4 | [5 empty] | -15.2081 | -49.5463
50 | 287.7 | 4100 | 38 | 25 | 51.1 | 33.9 | 23.6 | 15.3 | 10 | 6.7 | 4.9 | [5 empty] | -15.2089 | -49.5467
50 | 287.8 | 4100 | 38 | 25 | 52.1 | 34.9 | 22.8 | 12.7 | 7.4 | 5 | 4 | [5 empty] | -15.2099 | -49.5471
50 | 287.9 | 4100 | 38 | 25 | 53.2 | 36.4 | 24.3 | 14.3 | 7.7 | 4.4 | 3.4 | [5 empty] | -15.2107 | -49.5474
50 | 288 | 4100 | 38 | 25 | 45 | 30.9 | 20.8 | 12.3 | 7.1 | 4.1 | 3 | 57 | Atende | km 288 = H. 287,998 |  |  | -15.2114 | -49.5477 | 288
50 | 288.1 | 4100 | 38 | 25 | 43.9 | 29.8 | 19 | 9.9 | 5.1 | 3.4 | 2.9 | [5 empty] | -15.2123 | -49.5481
50 | 288.2 | 4100 | 38 | 25 | 54.9 | 37.8 | 24.8 | 14 | 8.1 | 4.9 | 3.7 | [5 empty] | -15.2132 | -49.5485
50 | 288.3 | 4100 | 38 | 25 | 55.7 | 38.8 | 25.9 | 15.1 | 9.2 | 5.7 | 4.9 | [5 empty] | -15.2139 | -49.5488
50 | 288.4 | 4100 | 38 | 25 | 55.6 | 40.4 | 27.7 | 17.5 | 10 | 5.6 | 4.5 | [5 empty] | -15.215 | -49.5493
50 | 319.4 | 4100 | 25 | 25 | 15.5 | 11.7 | 8.7 | 6.1 | 3.6 | 2.5 | 2 | 21 | Atende |  |  |  | -15.4609 | -49.501 | 319
50 | 319.5 | 4100 | 25 | 25 | 19.8 | 13.3 | 9.4 | 5.9 | 3.8 | 2.8 | 2.5 | [5 empty] | -15.4616 | -49.5007
50 | 319.6 | 4100 | 25 | 25 | 13.4 | 10.7 | 8.5 | 6.7 | 4.8 | 3.6 | 3.3 | [5 empty] | -15.4623 | -49.5005
50 | 319.7 | 4100 | 25 | 25 | 23.6 | 17.8 | 13.5 | 9.8 | 5.8 | 4 | 2.9 | [5 empty] | -15.4632 | -49.5002
50 | 319.8 | 4100 | 26 | 25 | 12.8 | 9.4 | 7.1 | 5.4 | 3.9 | 2.9 | 2.5 | [5 empty] | -15.464 | -49.4999
50 | 319.9 | 4100 | 26 | 25 | 13.4 | 11 | 8.6 | 6.5 | 4.1 | 2.9 | 2.8 | [5 empty] | -15.4647 | -49.4996
50 | 320 | 4100 | 26 | 25 | 18.7 | 15 | 11.8 | 9.3 | 6.5 | 4.5 | 3.3 | 42 | Atende | km 320 = H. 320,001 |  |  | -15.4656 | -49.4993 | 320
50 | 320.1 | 4100 | 26 | 25 | 18.9 | 14.6 | 11.1 | 8.3 | 5.8 | 3.9 | 2.7 | [5 empty] | -15.4664 | -49.499
50 | 320.2 | 4100 | 26 | 25 | 16.6 | 14.6 | 11.3 | 8.7 | 6 | 3.7 | 2.9 | [5 empty] | -15.4672 | -49.4986
50 | 320.3 | 4100 | 26 | 25 | 18.1 | 14.6 | 11.4 | 8.7 | 6 | 3.8 | 2.7 | [5 empty] | -15.468 | -49.4983
50 | 320.4 | 4100 | 26 | 25 | 19.1 | 15.1 | 11.4 | 8.3 | 5.6 | 3.5 | 2.9 | [5 empty] | -15.469 | -49.498
50 | 320.5 | 4100 | 26 | 25 | 62.1 | 48.2 | 32.3 | 18.3 | 9.3 | 5.1 | 3.5 | [5 empty] | -15.47 | -49.4976
50 | 320.6 | 4100 | 26 | 25 | 44.9 | 34.3 | 24.8 | 16.8 | 9.5 | 5.4 | 3.9 | [5 empty] | -15.4708 | -49.4973
50 | 320.7 | 4100 | 26 | 25 | 24.4 | 19.9 | 14.8 | 10.7 | 7.7 | 4.6 | 3.7 | [5 empty] | -15.4717 | -49.497
50 | 320.8 | 4100 | 26 | 25 | 25.8 | 20.1 | 14.9 | 10.5 | 7 | 3.7 | 3 | [5 empty] | -15.4725 | -49.4967
50 | 320.9 | 4100 | 26 | 25 | 20.9 | 16.5 | 12.1 | 8.5 | 5.4 | 3.1 | 2.5 | [5 empty] | -15.4735 | -49.4963
50 | 321 | 4100 | 26 | 25 | 19.1 | 15.2 | 11.6 | 8.7 | 5.7 | 3.1 | 2.7 | 35 | Atende | km 321 = H. 321,002 |  |  | -15.4741 | -49.4961 | 321
50 | 321.1 | 4100 | 26 | 25 | 16.2 | 13.9 | 10.8 | 8.3 | 5.7 | 3 | 2.6 | [5 empty] | -15.475 | -49.4958
50 | 321.2 | 4100 | 26 | 25 | 14.8 | 12.9 | 10.1 | 8 | 6 | 3.3 | 2.8 | [5 empty] | -15.4759 | -49.4954
50 | 321.3 | 4100 | 26 | 25 | 18.9 | 13.3 | 10.3 | 7.8 | 5.8 | 3.1 | 2.7 | [5 empty] | -15.4769 | -49.4951
50 | 321.4 | 4100 | 26 | 25 | 46.3 | 29.1 | 18.5 | 9 | 5 | 3.2 | 2.7 | [5 empty] | -15.4779 | -49.4947
50 | 321.5 | 4100 | 26 | 25 | 27.7 | 20 | 14.2 | 9.4 | 5.9 | 3.6 | 3.1 | [5 empty] | -15.4789 | -49.4943
50 | 321.6 | 4100 | 26 | 25 | 27.9 | 19.2 | 13.4 | 8.4 | 5.1 | 2.9 | 2.8 | [5 empty] | -15.4796 | -49.4941
50 | 321.7 | 4100 | 26 | 25 | 38.2 | 27.7 | 18.8 | 10.9 | 6.1 | 3.7 | 3 | [5 empty] | -15.4803 | -49.4938
50 | 321.8 | 4100 | 26 | 25 | 13.5 | 12 | 9.8 | 8.1 | 6.2 | 4.2 | 3.4 | [5 empty] | -15.4809 | -49.4936
50 | 321.9 | 4100 | 26 | 25 | 19.7 | 16.7 | 13 | 10.1 | 6.4 | 3.3 | 2.6 | [5 empty] | -15.4818 | -49.4933
50 | 322 | 4100 | 26 | 25 | 26.6 | 22.9 | 18 | 14.1 | 9.1 | 4.5 | 3.2 | 58 | Atende |  |  |  | -15.4826 | -49.4929 | 322
50 | 322.1 | 4100 | 26 | 25 | 54.1 | 41.4 | 30.9 | 22.5 | 16.1 | 11.4 | 7.9 | [5 empty] | -15.4833 | -49.4927
50 | 322.2 | 4100 | 26 | 25 | 19.8 | 16.6 | 12.7 | 9.4 | 6.7 | 4.2 | 3.8 | [5 empty] | -15.484 | -49.4924
50 | 322.3 | 4100 | 26 | 25 | 51.5 | 36.9 | 25.7 | 16.3 | 9.9 | 4.7 | 3.6 | [5 empty] | -15.4849 | -49.4921
50 | 322.4 | 4100 | 26 | 25 | 64.5 | 48.8 | 35.2 | 24 | 14.4 | 7.7 | 6.1 | [5 empty] | -15.486 | -49.4917
50 | 322.5 | 4100 | 27 | 25 | 38.2 | 26.3 | 18.5 | 11.8 | 6.9 | 3.5 | 3.2 | [5 empty] | -15.4868 | -49.4914
50 | 322.6 | 4100 | 27 | 25 | 33.7 | 24.3 | 16.7 | 9.8 | 5.2 | 2.3 | 1.6 | [5 empty] | -15.4877 | -49.491
50 | 322.7 | 4100 | 27 | 25 | 13.3 | 9.1 | 7.2 | 5.6 | 4.2 | 3.3 | 2.6 | [5 empty] | -15.4885 | -49.4908
50 | 322.8 | 4100 | 27 | 25 | 56.2 | 43.7 | 30.7 | 19.9 | 11.7 | 6.1 | 4.5 | [5 empty] | -15.4894 | -49.4904
50 | 322.9 | 4100 | 27 | 25 | 47.9 | 34.9 | 23.5 | 13.8 | 8 | 4.5 | 3.2 | [5 empty] | -15.4901 | -49.4902
50 | 323 | 4100 | 27 | 25 | 21.7 | 18.4 | 14.4 | 11.2 | 8.3 | 6.3 | 4.8 | 30 | Atende | km 323 = H. 323,013 |  |  | -15.4911 | -49.4897 | 323
50 | 323.1 | 4100 | 27 | 25 | 26.9 | 21.9 | 15.5 | 10.1 | 6.1 | 4.4 | 3.7 | [5 empty] | -15.492 | -49.4892
50 | 323.2 | 4100 | 27 | 25 | 23.5 | 18.3 | 13.7 | 9.8 | 5.6 | 4.6 | 3.8 | [5 empty] | -15.4928 | -49.4886
50 | 323.3 | 4100 | 27 | 25 | 14.2 | 11 | 8.5 | 6.5 | 4.2 | 2.8 | 2.1 | [5 empty] | -15.4934 | -49.4881
50 | 323.4 | 4100 | 27 | 25 | 68.1 | 51.3 | 34.2 | 19.8 | 13.9 | 9.9 | 7.5 | [5 empty] | -15.4941 | -49.4874
50 | 323.5 | 4100 | 27 | 25 | 16.7 | 12.2 | 9.1 | 6.4 | 4.2 | 2.8 | 2.5 | [5 empty] | -15.4948 | -49.4867
50 | 323.6 | 4100 | 27 | 25 | 39 | 28.7 | 19.9 | 12.4 | 6.8 | 4 | 3.2 | [5 empty] | -15.4955 | -49.4859
50 | 323.7 | 4100 | 27 | 25 | 19.7 | 13.7 | 9.9 | 6.6 | 4.6 | 3.2 | 1.9 | [5 empty] | -15.4962 | -49.4852
50 | 323.8 | 4100 | 27 | 25 | 23 | 18.1 | 13.2 | 8.9 | 6 | 3.5 | 2.5 | [5 empty] | -15.4969 | -49.4844
50 | 323.9 | 4100 | 27 | 25 | 16.3 | 13.6 | 10.5 | 8 | 5.2 | 3.3 | 2.6 | [5 empty] | -15.4975 | -49.4838
50 | 324 | 4100 | 27 | 25 | 11.8 | 9.1 | 6.9 | 5.1 | 3.4 | 3.2 | 2.6 | 46 | Atende | km 324 = H. 324,007 |  |  | -15.4978 | -49.4836 | 324
50 | 324.1 | 4100 | 27 | 25 | 12.9 | 10 | 7.8 | 6 | 3.7 | 2.5 | 2 | [5 empty] | -15.4986 | -49.483
50 | 324.2 | 4100 | 27 | 25 | 44.6 | 36.3 | 28.1 | 21.6 | 13.6 | 10.6 | 8.1 | [5 empty] | -15.4993 | -49.4825
50 | 324.3 | 4100 | 27 | 25 | 29.1 | 20.9 | 15.3 | 10.5 | 6.4 | 4.2 | 3.7 | [5 empty] | -15.5003 | -49.4819
50 | 324.4 | 4100 | 27 | 25 | 17.5 | 12.9 | 9.1 | 5.8 | 3.4 | 2.1 | 1.4 | [5 empty] | -15.5011 | -49.4813
50 | 324.5 | 4100 | 27 | 25 | 11.3 | 9.2 | 6.8 | 4.9 | 3.3 | 2.3 | 1.7 | [5 empty] | -15.5019 | -49.4807
50 | 324.6 | 4100 | 27 | 25 | 36 | 25.9 | 17.6 | 10.4 | 6.7 | 5.3 | 4.1 | [5 empty] | -15.5025 | -49.4803
50 | 324.7 | 4100 | 27 | 25 | 41.5 | 30.3 | 20.9 | 12.8 | 7.3 | 4 | 3.3 | [5 empty] | -15.5033 | -49.4798
50 | 324.8 | 4100 | 27 | 25 | 30.1 | 20.8 | 14.3 | 8.8 | 5.7 | 3.4 | 2.2 | [5 empty] | -15.504 | -49.4793
50 | 324.9 | 4100 | 27 | 25 | 61.5 | 41.9 | 27.8 | 15.6 | 6.9 | 4.3 | 3.2 | [5 empty] | -15.5047 | -49.4788
50 | 325 | 4100 | 27 | 25 | 70.6 | 57.2 | 42.8 | 31.2 | 19.6 | 10.4 | 6.3 | 64 | Atende |  |  |  | -15.5054 | -49.4784 | 325
50 | 325.1 | 4100 | 27 | 25 | 65.1 | 43.8 | 27.7 | 13.4 | 6.9 | 3.7 | 2.8 | [5 empty] | -15.5061 | -49.4779
50 | 325.2 | 4100 | 27 | 25 | 53.7 | 40.7 | 29.3 | 20 | 13.2 | 7.9 | 5.4 | [5 empty] | -15.5067 | -49.4774
50 | 325.3 | 4100 | 27 | 25 | 37.3 | 26.5 | 19.4 | 13.5 | 7.6 | 4.9 | 3.3 | [5 empty] | -15.5075 | -49.4769
50 | 325.4 | 4100 | 27 | 25 | 15.6 | 11.4 | 8.5 | 6.2 | 4.4 | 3.8 | 3.4 | [5 empty] | -15.5083 | -49.4763
50 | 325.5 | 4100 | 27 | 25 | 18.8 | 14.3 | 10.7 | 7.8 | 5 | 2.8 | 2.2 | [5 empty] | -15.5091 | -49.4758
50 | 325.6 | 4100 | 27 | 25 | 24.8 | 19.3 | 15.1 | 11.8 | 8.6 | 5.8 | 4.7 | [5 empty] | -15.51 | -49.4751
50 | 325.7 | 4100 | 27 | 25 | 12.6 | 10.9 | 8.6 | 6.8 | 6.1 | 4.5 | 3 | [5 empty] | -15.5105 | -49.4747
50 | 325.8 | 4100 | 27 | 25 | 60.9 | 43.3 | 30.5 | 20 | 12.7 | 9.6 | 6.8 | [5 empty] | -15.5112 | -49.4741
50 | 325.9 | 4100 | 27 | 25 | 58.7 | 43.7 | 30.3 | 19 | 10.2 | 5.9 | 5 | [5 empty] | -15.5119 | -49.4735
50 | 326 | 4100 | 27 | 25 | 54.5 | 41.5 | 29.5 | 19.5 | 11.8 | 8.4 | 5.2 | 41 | Atende | km 326 = H. 326,007 |  |  | -15.5127 | -49.4729 | 326
50 | 326.1 | 4100 | 27 | 25 | 40.1 | 31.5 | 22.9 | 15.8 | 10.3 | 6.5 | 5.1 | [5 empty] | -15.5135 | -49.4724
50 | 326.2 | 4100 | 27 | 25 | 22.2 | 17.7 | 12.8 | 8.5 | 5.4 | 3.3 | 2.8 | [5 empty] | -15.5144 | -49.4718
50 | 326.3 | 4100 | 27 | 25 | 13.6 | 12.3 | 9.6 | 7.3 | 5 | 3 | 2.3 | [5 empty] | -15.515 | -49.4714
50 | 326.4 | 4100 | 27 | 25 | 50.6 | 41.1 | 29.6 | 20 | 11.8 | 7 | 5.6 | [5 empty] | -15.5158 | -49.4709
50 | 326.5 | 4100 | 27 | 25 | 12 | 10.7 | 8.9 | 7.4 | 5.3 | 3.9 | 2.6 | [5 empty] | -15.5166 | -49.4704
50 | 326.6 | 4100 | 27 | 25 | 8.9 | 7.2 | 5.6 | 4.3 | 3.6 | 3 | 2.4 | [5 empty] | -15.5174 | -49.4699
50 | 326.7 | 4100 | 27 | 25 | 12.2 | 9.9 | 7.7 | 6 | 3.8 | 2.6 | 2.5 | [5 empty] | -15.5184 | -49.4693
50 | 326.8 | 4100 | 27 | 25 | 13 | 10.2 | 8.6 | 7.6 | 5.5 | 4.4 | 3.9 | [5 empty] | -15.5191 | -49.4688
50 | 326.9 | 4100 | 27 | 25 | 9.7 | 8.7 | 6.9 | 5.4 | 4.1 | 2.8 | 2.7 | [5 empty] | -15.5201 | -49.4681
50 | 327 | 4100 | 27 | 25 | 10.9 | 9.5 | 7.8 | 6.5 | 4.6 | 3.3 | 2.5 | 30 | Atende | km 327 = H. 327,006 |  |  | -15.5204 | -49.4679 | 327
50 | 327.1 | 4100 | 27 | 25 | 24.6 | 17.1 | 12 | 7.6 | 4.6 | 2.9 | 2.7 | [5 empty] | -15.5212 | -49.4674
50 | 327.2 | 4100 | 27 | 25 | 32.8 | 21.8 | 15.2 | 9.6 | 5.4 | 4.2 | 2.9 | [5 empty] | -15.5218 | -49.467
50 | 327.3 | 4100 | 27 | 25 | 24.9 | 20.7 | 15.8 | 11.8 | 7.3 | 3.7 | 2.8 | [5 empty] | -15.5227 | -49.4664
50 | 327.4 | 4100 | 27 | 25 | 11.3 | 10.7 | 8.5 | 6.8 | 5.1 | 2.5 | 2.1 | [5 empty] | -15.5235 | -49.4657
50 | 327.5 | 4100 | 27 | 25 | 15.1 | 13.1 | 10.1 | 7.5 | 2.7 | 2 | 1.5 | [5 empty] | -15.5242 | -49.465
50 | 327.6 | 4100 | 27 | 25 | 21.7 | 18.8 | 14.7 | 11.3 | 7.4 | 5 | 3.1 | [5 empty] | -15.5249 | -49.4642
50 | 327.7 | 4100 | 27 | 25 | 9.3 | 8.6 | 6.9 | 5.6 | 4.3 | 2.9 | 2.3 | [5 empty] | -15.5252 | -49.4637
50 | 327.8 | 4100 | 27 | 25 | 27 | 26 | 17.2 | 9.4 | 5.3 | 3.2 | 2.4 | [5 empty] | -15.5257 | -49.4629
50 | 327.9 | 4100 | 27 | 25 | 33.4 | 26.7 | 19.6 | 13.8 | 8.7 | 5 | 3.4 | [5 empty] | -15.526 | -49.4621
50 | 328 | 4100 | 27 | 25 | 53.2 | 39.6 | 27.8 | 17.8 | 10.4 | 6.1 | 4.2 | 40 | Atende | km 328 = H. 328,004 |  |  | -15.5264 | -49.4613 | 328
50 | 328.1 | 4100 | 27 | 25 | 15 | 13.6 | 11.3 | 9.5 | 6.8 | 5.1 | 4.1 | [5 empty] | -15.5268 | -49.4605
50 | 328.2 | 4100 | 27 | 25 | 50.4 | 40.1 | 28.2 | 18.2 | 9.9 | 4.4 | 3 | [5 empty] | -15.5272 | -49.4595
50 | 328.3 | 4100 | 27 | 25 | 15.3 | 13.1 | 10.8 | 9.1 | 6.4 | 4 | 2.7 | [5 empty] | -15.5276 | -49.4585
50 | 328.4 | 4100 | 27 | 25 | 27.6 | 19.4 | 13.1 | 7.7 | 4.3 | 2.6 | 1.8 | [5 empty] | -15.5281 | -49.4575
50 | 328.5 | 4100 | 28 | 25 | 22 | 16.8 | 12 | 8 | 5.1 | 3.6 | 2.7 | [5 empty] | -15.5285 | -49.4566
50 | 328.6 | 4100 | 28 | 25 | 24.2 | 17.9 | 13 | 8.8 | 6.1 | 4.7 | 3.9 | [5 empty] | -15.5289 | -49.4556
50 | 328.7 | 4100 | 28 | 25 | 24.3 | 18.9 | 13.6 | 9 | 5.6 | 3.7 | 2.9 | [5 empty] | -15.5292 | -49.4549
50 | 328.8 | 4100 | 28 | 25 | 16.2 | 11.6 | 8.5 | 5.8 | 3.8 | 2.5 | 2.1 | [5 empty] | -15.5295 | -49.4543
50 | 328.9 | 4100 | 28 | 25 | 13.1 | 10.9 | 8.4 | 6.2 | 4 | 2.7 | 2.4 | [5 empty] | -15.5299 | -49.4537
50 | 329 | 4100 | 28 | 25 | 40.2 | 30.5 | 22.1 | 15 | 8.6 | 5.2 | 3.3 | 50 | Atende | km 329 = H. 329,003 |  |  | -15.5304 | -49.453 | 329
50 | 329.1 | 4100 | 28 | 25 | 64.7 | 55.2 | 38.1 | 23.6 | 11.7 | 6 | 4.5 | [5 empty] | -15.5308 | -49.4524
50 | 329.2 | 4100 | 28 | 25 | 39.9 | 28.7 | 19.9 | 12.4 | 6.1 | 2.8 | 1.8 | [5 empty] | -15.5314 | -49.4515
50 | 329.3 | 4100 | 28 | 25 | 18.5 | 16.2 | 12.6 | 9.8 | 6.3 | 4.1 | 3 | [5 empty] | -15.532 | -49.4506
50 | 329.4 | 4100 | 28 | 25 | 36.3 | 24.1 | 14.8 | 6.4 | 4 | 3.6 | 2.7 | [5 empty] | -15.5326 | -49.4496
50 | 329.5 | 4100 | 28 | 25 | 53.7 | 31.8 | 21.3 | 12 | 6.5 | 3.4 | 2.5 | [5 empty] | -15.5332 | -49.4488
50 | 329.6 | 4100 | 28 | 25 | 24.7 | 18 | 13.2 | 9.2 | 5.2 | 3.5 | 2.9 | [5 empty] | -15.5336 | -49.4482
50 | 329.7 | 4100 | 28 | 25 | 32.3 | 21.2 | 14.4 | 8.3 | 3.7 | 2.4 | 2.2 | [5 empty] | -15.5342 | -49.4473
50 | 329.8 | 4100 | 27 | 25 | 15.2 | 11.8 | 8.6 | 6 | 4.3 | 3.8 | 3.4 | [5 empty] | -15.5347 | -49.4467
50 | 329.9 | 4100 | 27 | 25 | 19.5 | 14.9 | 10.8 | 7.4 | 4.2 | 2.7 | 2.3 | [5 empty] | -15.5351 | -49.4459
50 | 330 | 4100 | 27 | 25 | 28.6 | 22.6 | 16.5 | 11.4 | 6.7 | 3.3 | 2.1 | 39 | Atende | km 330 = H. 330,003 |  |  | -15.5356 | -49.4453 | 330
50 | 330.1 | 4100 | 27 | 25 | 40.3 | 30.7 | 21.7 | 14.1 | 8.4 | 5.6 | 2.9 | [5 empty] | -15.5361 | -49.4445
50 | 330.2 | 4100 | 27 | 25 | 12.9 | 10.7 | 8.4 | 6.5 | 4.3 | 2.1 | 2 | [5 empty] | -15.5367 | -49.4437
50 | 330.3 | 4100 | 27 | 25 | 16.9 | 12.1 | 8.4 | 5.1 | 3.5 | 2.6 | 2.1 | [5 empty] | -15.5373 | -49.4428
50 | 330.4 | 4100 | 27 | 25 | 26.2 | 20.2 | 14.6 | 9.8 | 6 | 4.4 | 3.4 | [5 empty] | -15.5378 | -49.442
50 | 330.5 | 4100 | 27 | 25 | 23.1 | 16.1 | 11.6 | 7.8 | 4.8 | 3 | 2.2 | [5 empty] | -15.5384 | -49.4412
50 | 330.6 | 4100 | 27 | 25 | 42.4 | 32.7 | 23.1 | 14.8 | 8.2 | 3.9 | 2.7 | [5 empty] | -15.539 | -49.4404
50 | 330.7 | 4100 | 27 | 25 | 43.5 | 31 | 20.9 | 12.1 | 6.2 | 3.9 | 3.1 | [5 empty] | -15.5394 | -49.4398
50 | 330.8 | 4100 | 27 | 25 | 16.1 | 13.6 | 10.6 | 8.1 | 5.6 | 3.5 | 2.6 | [5 empty] | -15.5399 | -49.4391
50 | 330.9 | 4100 | 27 | 25 | 25.5 | 19.1 | 13.5 | 8.7 | 5.3 | 3.8 | 3.3 | [5 empty] | -15.5405 | -49.4383
50 | 331 | 4100 | 27 | 25 | 29.7 | 25.3 | 19.5 | 14.8 | 9.4 | 4.6 | 3.8 | 49 | Atende | km 331 = H. 331,003 |  |  | -15.5409 | -49.4378 | 331
50 | 331.1 | 4100 | 27 | 25 | 12.6 | 10.5 | 8.2 | 6.4 | 4.5 | 2.8 | 2.2 | [5 empty] | -15.5417 | -49.437
50 | 331.2 | 4100 | 27 | 25 | 10.1 | 9.3 | 7 | 5.1 | 3.3 | 1.6 | 2.2 | [5 empty] | -15.5424 | -49.4365
50 | 331.3 | 4100 | 27 | 25 | 22.2 | 21 | 13.3 | 8.2 | 4.7 | 3.7 | 3.4 | [5 empty] | -15.5431 | -49.4361
50 | 331.4 | 4100 | 27 | 25 | 9.6 | 8.1 | 6.5 | 5.2 | 3.8 | 2.8 | 2.2 | [5 empty] | -15.544 | -49.4354
50 | 331.5 | 4100 | 27 | 25 | 59.6 | 43.8 | 31.7 | 21.8 | 14.6 | 9.9 | 7.3 | [5 empty] | -15.5448 | -49.4349
50 | 331.6 | 4100 | 27 | 25 | 51.1 | 38.4 | 25.2 | 13.9 | 9.6 | 6.7 | 5 | [5 empty] | -15.5456 | -49.4343
50 | 331.7 | 4100 | 27 | 25 | 42 | 31.8 | 23 | 15.7 | 10 | 6.1 | 4.5 | [5 empty] | -15.5464 | -49.4338
50 | 331.8 | 4100 | 28 | 25 | 46.4 | 35.4 | 25.8 | 17.8 | 8.1 | 6 | 4.3 | [5 empty] | -15.5471 | -49.4333
50 | 331.9 | 4100 | 28 | 25 | 29 | 21.2 | 13.7 | 7.1 | 5.7 | 3.2 | 3.2 | [5 empty] | -15.5478 | -49.4328
50 | 332 | 4100 | 28 | 25 | 16.7 | 15.1 | 12.6 | 10.8 | 6.6 | 5.4 | 4.3 | 35 | Atende | km 332 = H. 332,007 |  |  | -15.5484 | -49.4324 | 332
50 | 332.1 | 4100 | 28 | 25 | 38 | 29.1 | 21.6 | 15.3 | 9.6 | 5.6 | 3.5 | [5 empty] | -15.5492 | -49.4319
50 | 332.3 | 4100 | 28 | 25 | 42.7 | 34.5 | 25 | 17 | 11.2 | 7.1 | 5.6 |  |  | OAE = H. 332,185 a 332,232 |  |  | -15.5506 | -49.4309
50 | 332.4 | 4100 | 28 | 25 | 7.9 | 6.2 | 5.3 | 4.5 | 3 | 2.4 | 1.8 | [5 empty] | -15.5515 | -49.4303
50 | 332.5 | 4100 | 28 | 25 | 26.5 | 20.9 | 15.5 | 11 | 7.8 | 4.9 | 3.9 | [5 empty] | -15.5522 | -49.4298
50 | 332.6 | 4100 | 28 | 25 | 11.9 | 10 | 8.4 | 7.4 | 5.5 | 4 | 2.9 | [5 empty] | -15.5527 | -49.4294
50 | 332.7 | 4100 | 28 | 25 | 31.6 | 25 | 18.4 | 12.9 | 8.8 | 5.4 | 3.6 | [5 empty] | -15.5535 | -49.4289
50 | 332.8 | 4100 | 28 | 25 | 8.6 | 6.7 | 5.6 | 4.8 | 3.3 | 2.6 | 2.1 | [5 empty] | -15.5544 | -49.4282
50 | 332.9 | 4100 | 28 | 25 | 6.6 | 6.3 | 5.2 | 4.4 | 3.5 | 2.5 | 1.8 | [5 empty] | -15.5552 | -49.4276
50 | 333 | 4100 | 28 | 25 | 17.1 | 13.8 | 10.7 | 8.3 | 5.7 | 4.3 | 3.1 | 36 | Atende | km 333 = H. 333,004 |  |  | -15.5558 | -49.4271 | 333
50 | 333.1 | 4100 | 28 | 25 | 14.1 | 12.2 | 9.3 | 7 | 5.6 | 4.1 | 3.6 | [5 empty] | -15.5565 | -49.4265
50 | 333.2 | 4100 | 28 | 25 | 42.4 | 31 | 22 | 14.4 | 9.6 | 6.1 | 4.3 | [5 empty] | -15.5573 | -49.4258
50 | 333.3 | 4100 | 28 | 25 | 22.2 | 19.5 | 13.6 | 8.6 | 6 | 3.8 | 2.7 | [5 empty] | -15.5579 | -49.4253
50 | 333.4 | 4100 | 28 | 25 | 21.7 | 12.4 | 9 | 6 | 4.6 | 4 | 3.4 | [5 empty] | -15.5585 | -49.4247
50 | 333.5 | 4100 | 28 | 25 | 13.2 | 10.9 | 8.9 | 7.4 | 5.3 | 3.8 | 3.5 | [5 empty] | -15.5593 | -49.4241
50 | 333.6 | 4100 | 28 | 25 | 29 | 21 | 14.4 | 8.7 | 5.1 | 3.7 | 3.2 | [5 empty] | -15.5599 | -49.4236
50 | 333.7 | 4100 | 28 | 25 | 37.3 | 24.6 | 17 | 10.5 | 6.2 | 4.2 | 3.8 | [5 empty] | -15.5606 | -49.4229
50 | 333.8 | 4100 | 28 | 25 | 40 | 27.8 | 19 | 11.4 | 6.1 | 4 | 3 | [5 empty] | -15.5614 | -49.4223
50 | 333.9 | 4100 | 28 | 25 | 11.1 | 10.5 | 8.1 | 6.2 | 5.1 | 3.6 | 3.2 | [5 empty] | -15.5622 | -49.4217
50 | 334 | 4100 | 28 | 25 | 12 | 9.5 | 7.5 | 5.9 | 4.1 | 2.9 | 2.1 | 42 | Atende | km 334 = H. 334,005 |  |  | -15.5628 | -49.4213 | 334
50 | 334.1 | 4100 | 28 | 25 | 11.7 | 8.4 | 6.5 | 5.1 | 3.7 | 3 | 2.6 | [5 empty] | -15.5637 | -49.4209
50 | 334.2 | 4100 | 28 | 25 | 11.8 | 9.3 | 7.6 | 6.2 | 4.5 | 3.1 | 2.9 | [5 empty] | -15.5646 | -49.4206
50 | 334.3 | 4100 | 28 | 25 | 15.7 | 12.4 | 9.4 | 6.7 | 4.3 | 3.7 | 3.3 | [5 empty] | -15.5655 | -49.4204
50 | 334.4 | 4100 | 28 | 25 | 39.2 | 27.7 | 18 | 9.6 | 6.4 | 4.8 | 3.7 | [5 empty] | -15.5663 | -49.4202
50 | 334.5 | 4100 | 28 | 25 | 40 | 29.3 | 18.8 | 9.7 | 5.8 | 4.6 | 3.4 | [5 empty] | -15.5674 | -49.4201
50 | 334.6 | 4100 | 28 | 25 | 15.3 | 11.2 | 8 | 5.3 | 3.6 | 2.9 | 2.4 | [5 empty] | -15.5684 | -49.42
50 | 334.7 | 4100 | 28 | 25 | 22.5 | 17.1 | 11.7 | 7.1 | 4.5 | 3.3 | 2.3 | [5 empty] | -15.5693 | -49.4198
50 | 334.8 | 4100 | 28 | 25 | 48.8 | 35.1 | 23.9 | 14 | 7.5 | 2.8 | 2.4 | [5 empty] | -15.5703 | -49.4197
50 | 334.9 | 4100 | 28 | 25 | 48.8 | 36.6 | 25.3 | 15.5 | 8.1 | 2.5 | 1.9 | [5 empty] | -15.5711 | -49.4196
50 | 335 | 4100 | 29 | 25 | 33.8 | 25 | 17.5 | 10.9 | 6.4 | 3.4 | 2.8 | 35 | Atende | km 335 = H. 335,004 |  |  | -15.5717 | -49.4195 | 335
50 | 335.1 | 4100 | 29 | 25 | 40.1 | 27.7 | 20.1 | 13.8 | 8.5 | 6 | 3.8 | [5 empty] | -15.5726 | -49.4194
50 | 335.2 | 4100 | 29 | 25 | 23.5 | 20.6 | 15.8 | 12 | 9.5 | 7.1 | 5 | [5 empty] | -15.5736 | -49.4193
50 | 335.3 | 4100 | 29 | 25 | 41.8 | 33.1 | 24.9 | 18.2 | 11.8 | 5.8 | 4.5 | [5 empty] | -15.5745 | -49.4192
50 | 335.4 | 4100 | 29 | 25 | 14.9 | 11.3 | 9 | 7.2 | 4.2 | 1.9 | 1.9 | [5 empty] | -15.5754 | -49.419
50 | 335.5 | 4100 | 29 | 25 | 20.6 | 18.5 | 13.7 | 9.8 | 6.3 | 4.3 | 2.5 | [5 empty] | -15.5763 | -49.4188
50 | 335.6 | 4100 | 29 | 25 | 25.5 | 19.7 | 14.6 | 10.2 | 7.2 | 5 | 3 | [5 empty] | -15.5773 | -49.4184
50 | 335.7 | 4100 | 29 | 25 | 10.6 | 8.7 | 6.8 | 5.4 | 3.8 | 1.9 | 1.7 | [5 empty] | -15.5779 | -49.418
50 | 335.8 | 4100 | 29 | 25 | 12.1 | 10.3 | 8.1 | 6.3 | 4 | 2.7 | 1.4 | [5 empty] | -15.5786 | -49.4176
50 | 335.9 | 4100 | 29 | 25 | 13.7 | 11.8 | 9.9 | 8.6 | 6.3 | 3.5 | 3.1 | [5 empty] | -15.5792 | -49.4169
50 | 336 | 4100 | 29 | 25 | 19.2 | 15.5 | 11.9 | 8.8 | 5.6 | 2.7 | 2.2 | 34 | Atende | km 336 = H. 336,006 |  |  | -15.5798 | -49.4162 | 336
50 | 336.1 | 4100 | 29 | 25 | 28.6 | 19.8 | 13.1 | 7.2 | 4.5 | 2.2 | 2.1 | [5 empty] | -15.5806 | -49.4154
50 | 336.2 | 4100 | 29 | 25 | 44.1 | 30.8 | 21.4 | 13.4 | 8.1 | 6 | 3.9 | [5 empty] | -15.5812 | -49.4148
50 | 336.3 | 4100 | 29 | 25 | 17.3 | 11.6 | 9.2 | 7.3 | 4.8 | 2.7 | 2 | [5 empty] | -15.5818 | -49.4141
50 | 336.4 | 4100 | 29 | 25 | 31 | 26.6 | 20.7 | 15.9 | 10.8 | 7.1 | 4.9 | [5 empty] | -15.5825 | -49.4134
50 | 336.5 | 4100 | 29 | 25 | 18.8 | 16.4 | 13.3 | 11 | 8 | 5.6 | 4.1 | [5 empty] | -15.583 | -49.413
50 | 336.6 | 4100 | 29 | 25 | 33.9 | 28.5 | 20.7 | 14.2 | 9.3 | 5.9 | 3.6 | [5 empty] | -15.5838 | -49.4125
50 | 336.7 | 4100 | 29 | 25 | 19 | 17.3 | 14.5 | 12.5 | 9.2 | 6.1 | 4.4 | [5 empty] | -15.5849 | -49.412
50 | 336.8 | 4100 | 29 | 25 | 24.6 | 20.2 | 15.1 | 10.9 | 6.3 | 3.4 | 3.1 | [5 empty] | -15.5859 | -49.4118
50 | 336.9 | 4100 | 29 | 25 | 20.4 | 15.7 | 11.5 | 7.8 | 4.9 | 2.8 | 2.1 | [5 empty] | -15.5866 | -49.4117
50 | 337 | 4100 | 29 | 25 | 20.9 | 15.9 | 12.1 | 9 | 6 | 4.1 | 3.1 | 55 | Atende | km 337 = H. 337,010 |  |  | -15.5875 | -49.4114 | 337
50 | 337.1 | 4100 | 29 | 25 | 14.5 | 11.4 | 9 | 7.2 | 5 | 3.4 | 2.6 | [5 empty] | -15.5882 | -49.4113
50 | 337.2 | 4100 | 29 | 25 | 15.2 | 12.5 | 9.9 | 7.8 | 5.2 | 3.2 | 2.2 | [5 empty] | -15.5891 | -49.411
50 | 337.3 | 4100 | 29 | 25 | 52.8 | 36.5 | 25.4 | 15.7 | 8.9 | 4 | 3.1 | [5 empty] | -15.59 | -49.4106
50 | 337.4 | 4100 | 29 | 25 | 66.9 | 52.4 | 34.4 | 18.8 | 10.6 | 6 | 4.5 | [5 empty] | -15.5908 | -49.4102
50 | 337.5 | 4100 | 29 | 25 | 28.6 | 24.6 | 18.2 | 13 | 8 | 4.1 | 2.5 | [5 empty] | -15.5915 | -49.4099
50 | 337.6 | 4100 | 29 | 25 | 59.2 | 44.6 | 31.7 | 20.8 | 12.3 | 6.6 | 4.2 | [5 empty] | -15.5924 | -49.4095
50 | 337.7 | 4100 | 29 | 25 | 52.5 | 40.8 | 27.4 | 15.7 | 6.5 | 3.7 | 2.7 | [5 empty] | -15.5933 | -49.4091
50 | 337.8 | 4100 | 29 | 25 | 20.9 | 20.6 | 16.2 | 12.7 | 6.6 | 4.3 | 2.8 | [5 empty] | -15.5942 | -49.4087
50 | 337.9 | 4100 | 29 | 25 | 15.9 | 13.9 | 10.6 | 8 | 5.6 | 3.1 | 2.5 | [5 empty] | -15.5951 | -49.4083
50 | 338 | 4100 | 30 | 25 | 19 | 15.6 | 12.1 | 9.4 | 6.2 | 4.1 | 3 | 32 | Atende | km 338 = H. 338,000 |  |  | -15.5957 | -49.408 | 338
50 | 338.1 | 4100 | 30 | 25 | 13.8 | 10.3 | 7.4 | 4.8 | 4.1 | 3.4 | 2.9 | [5 empty] | -15.5966 | -49.4076
50 | 338.2 | 4100 | 30 | 25 | 31.4 | 24.6 | 17.9 | 12.2 | 8.5 | 5.8 | 5 | [5 empty] | -15.5976 | -49.4072
50 | 338.3 | 4100 | 30 | 25 | 27.9 | 20.5 | 14.4 | 9.3 | 6 | 4.4 | 3.7 | [5 empty] | -15.5985 | -49.4068
50 | 338.4 | 4100 | 30 | 25 | 11.7 | 8.3 | 5.9 | 3.8 | 2.2 | 1.7 | 1.5 | [5 empty] | -15.5994 | -49.4065
50 | 338.5 | 4100 | 30 | 25 | 21.5 | 18 | 13.6 | 10.2 | 6.9 | 4.3 | 3 | [5 empty] | -15.6002 | -49.4062
50 | 338.6 | 4100 | 30 | 25 | 39.9 | 33.4 | 24.1 | 16.4 | 12.2 | 8.5 | 7.1 | [5 empty] | -15.6012 | -49.406
50 | 338.7 | 4100 | 30 | 25 | 32 | 21.4 | 15.5 | 10.4 | 6.6 | 4 | 3.2 | [5 empty] | -15.6019 | -49.4058
50 | 338.8 | 4100 | 30 | 25 | 11.2 | 9.1 | 7 | 5.3 | 3.6 | 2.5 | 1.6 | [5 empty] | -15.6026 | -49.4056
50 | 338.9 | 4100 | 30 | 25 | 9.4 | 8 | 6.3 | 4.9 | 3.4 | 2.3 | 1.5 | [5 empty] | -15.6036 | -49.4054
50 | 339 | 4100 | 30 | 25 | 12.2 | 11.4 | 9.8 | 8.7 | 6.6 | 5.6 | 4.8 | 43 | Atende | km 339 = H. 339,004 |  |  | -15.6044 | -49.4053 | 339
50 | 339.1 | 4100 | 30 | 25 | 41.2 | 33.6 | 26 | 20 | 14 | 5 | 4.3 | [5 empty] | -15.6054 | -49.4051
50 | 339.2 | 4100 | 30 | 25 | 32.9 | 26.8 | 23.2 | 20.8 | 16.1 | 11.3 | 3.1 | [5 empty] | -15.6061 | -49.4049
50 | 339.3 | 4100 | 30 | 25 | 10.4 | 8.4 | 6 | 5.2 | 4.3 | 3.4 | 2.4 | [5 empty] | -15.6071 | -49.4048
50 | 339.4 | 4100 | 30 | 25 | 50.6 | 37.7 | 26.5 | 17 | 10.3 | 6.7 | 4.8 | [5 empty] | -15.608 | -49.4045
50 | 339.5 | 4100 | 30 | 25 | 23.8 | 18 | 13.8 | 10.5 | 7.2 | 5 | 4 | [5 empty] | -15.609 | -49.4041
50 | 339.6 | 4100 | 30 | 25 | 27.4 | 21.8 | 15.8 | 10.8 | 6.5 | 4.8 | 3.3 | [5 empty] | -15.6097 | -49.4037
50 | 339.7 | 4100 | 30 | 25 | 15.8 | 13.2 | 10.4 | 8.3 | 5.7 | 4 | 3.3 | [5 empty] | -15.6108 | -49.4028
50 | 339.8 | 4100 | 30 | 25 | 41.6 | 30.5 | 21.2 | 13.2 | 7.8 | 5.1 | 4 | [5 empty] | -15.6113 | -49.4023
50 | 339.9 | 4100 | 30 | 25 | 38.9 | 26.9 | 18.5 | 11.4 | 7 | 5.2 | 3.7 | [5 empty] | -15.6116 | -49.4019
50 | 340 | 4100 | 30 | 25 | 60.4 | 43 | 31.1 | 21.4 | 14.7 | 9.7 | 6.6 | 43 | Atende | km 340 = H. 340,007 |  |  | -15.6122 | -49.4012 | 340
50 | 340.1 | 4100 | 30 | 25 | 39.4 | 27 | 19 | 12.1 | 8.1 | 6.3 | 4.7 | [5 empty] | -15.6128 | -49.4006
50 | 340.2 | 4100 | 30 | 25 | 35.4 | 25.6 | 18.1 | 11.8 | 7.7 | 4.9 | 3.5 | [5 empty] | -15.6135 | -49.3999
50 | 340.3 | 4100 | 30 | 25 | 24.5 | 21 | 15.7 | 11.4 | 7.8 | 5.4 | 3.2 | [5 empty] | -15.6141 | -49.3992
50 | 340.4 | 4100 | 30 | 25 | 20.4 | 17.9 | 14.6 | 12.2 | 9.1 | 6.7 | 5.1 | [5 empty] | -15.6147 | -49.3984
50 | 340.5 | 4100 | 30 | 25 | 31.9 | 26.5 | 20.3 | 15.3 | 9.9 | 6.2 | 4.5 | [5 empty] | -15.6152 | -49.3979
50 | 340.6 | 4100 | 30 | 25 | 14.9 | 13.5 | 11.2 | 9.5 | 6.8 | 5.2 | 3.8 | [5 empty] | -15.6158 | -49.3972
50 | 340.7 | 4100 | 30 | 25 | 28.1 | 21.5 | 16.7 | 12.7 | 9.1 | 5.8 | 4 | [5 empty] | -15.6166 | -49.3964
50 | 340.8 | 4100 | 30 | 25 | 18.5 | 15.5 | 12.6 | 10.3 | 7.5 | 5.3 | 3.5 | [5 empty] | -15.6173 | -49.3956
50 | 340.9 | 4100 | 30 | 25 | 20.1 | 18.3 | 15 | 12.6 | 9.2 | 6.5 | 4 | [5 empty] | -15.6179 | -49.3949
50 | 341 | 4100 | 30 | 25 | 35.1 | 24.9 | 18.2 | 12.5 | 7 | 4 | 3.1 | 72 | Atende | km 341 = H. 341,000 |  |  | -15.6184 | -49.3944 | 341
50 | 341.1 | 4100 | 30 | 25 | 51.2 | 31.9 | 19.5 | 8.5 | 5.2 | 3.8 | 2.9 | [5 empty] | -15.6189 | -49.3938
50 | 341.2 | 4100 | 30 | 25 | 30.9 | 26.4 | 20.7 | 16.1 | 10 | 4.7 | 3.4 | [5 empty] | -15.6196 | -49.3931
50 | 341.3 | 4100 | 30 | 25 | 59.6 | 42.1 | 26 | 11.6 | 5.6 | 3.4 | 2.9 | [5 empty] | -15.6201 | -49.3925
50 | 341.4 | 4100 | 30 | 25 | 36.9 | 27.3 | 19.1 | 11.8 | 6.6 | 3.4 | 2.3 | [5 empty] | -15.6208 | -49.3917
50 | 341.5 | 4100 | 30 | 25 | 53.7 | 38.5 | 24 | 11.1 | 6.4 | 4.5 | 3.7 | [5 empty] | -15.6214 | -49.391
50 | 341.6 | 4100 | 30 | 25 | 44.1 | 34.6 | 25.4 | 17.7 | 11.2 | 7 | 4.7 | [5 empty] | -15.6221 | -49.3903
50 | 341.7 | 4100 | 30 | 25 | 90.8 | 69.7 | 48.3 | 30.5 | 17.3 | 10.5 | 5.3 | [5 empty] | -15.6227 | -49.3896
50 | 341.8 | 4100 | 31 | 25 | 78.4 | 55.6 | 38.1 | 23.1 | 12.3 | 6 | 3.6 | [5 empty] | -15.6232 | -49.389
50 | 341.9 | 4100 | 31 | 25 | 50.1 | 35.7 | 24.4 | 14.7 | 8.5 | 4.6 | 4.4 | [5 empty] | -15.624 | -49.3882
50 | 342 | 4100 | 31 | 25 | 36.5 | 30.4 | 22.7 | 16.5 | 10.7 | 6.1 | 3.9 | 68 | Atende | km 342 = H. 342,005 |  |  | -15.6245 | -49.3875 | 342
50 | 342.1 | 4100 | 31 | 25 | 64.6 | 51.3 | 31.6 | 14.3 | 9.8 | 6.2 | 4.1 | [5 empty] | -15.6252 | -49.3868
50 | 342.2 | 4100 | 31 | 25 | 36.3 | 26.1 | 18 | 10.9 | 6 | 3.9 | 3.1 | [5 empty] | -15.6258 | -49.3861
50 | 342.3 | 4100 | 31 | 25 | 41.5 | 29.8 | 20.9 | 13.1 | 7.7 | 4.2 | 3.5 | [5 empty] | -15.6264 | -49.3853
50 | 342.4 | 4100 | 31 | 25 | 62.5 | 49.7 | 32.9 | 18.4 | 9.9 | 5.8 | 4.1 | [5 empty] | -15.6271 | -49.3846
50 | 342.5 | 4100 | 31 | 25 | 24 | 19.7 | 14.4 | 9.9 | 6.1 | 3.3 | 2.4 | [5 empty] | -15.6277 | -49.3839
50 | 342.6 | 4100 | 31 | 25 | 84.8 | 60.5 | 40.9 | 24.4 | 16.3 | 11.2 | 9 | [5 empty] | -15.6284 | -49.3833
50 | 342.7 | 4100 | 31 | 25 | 60.9 | 47.6 | 35.3 | 25.3 | 16 | 10.7 | 9 | [5 empty] | -15.629 | -49.3825
50 | 342.8 | 4100 | 31 | 25 | 41 | 36.4 | 21.9 | 9.1 | 6.9 | 5.6 | 4.7 | [5 empty] | -15.6296 | -49.3819
50 | 342.9 | 4100 | 31 | 25 | 47.7 | 33.7 | 21.2 | 10 | 5.9 | 2.8 | 2.6 | [5 empty] | -15.63 | -49.3813
50 | 343 | 4100 | 31 | 25 | 25.9 | 23.6 | 19.3 | 16.1 | 11.2 | 7.4 | 5.2 | 50 | Atende |  |  |  | -15.6307 | -49.3806 | 343
50 | 343.1 | 4100 | 31 | 25 | 37.9 | 30.5 | 23.1 | 17 | 11.8 | 7.1 | 5.5 | [5 empty] | -15.6314 | -49.3799
50 | 343.2 | 4100 | 31 | 25 | 64.6 | 54.7 | 37.6 | 23.2 | 13.4 | 8 | 5.7 | [5 empty] | -15.6321 | -49.3791
50 | 343.3 | 4100 | 31 | 25 | 9.8 | 9.3 | 8.3 | 7.7 | 6.3 | 5.4 | 4.3 | [5 empty] | -15.6326 | -49.3786
50 | 343.4 | 4100 | 31 | 25 | 59.6 | 43.1 | 31.6 | 22.1 | 15 | 10.2 | 7.3 | [5 empty] | -15.6332 | -49.3779
50 | 343.5 | 4100 | 31 | 25 | 24.9 | 19.6 | 15.3 | 11.8 | 7.7 | 4.8 | 3.4 | [5 empty] | -15.6338 | -49.3772
50 | 343.6 | 4100 | 31 | 25 | 35.3 | 27.4 | 22.7 | 19.3 | 10.5 | 6.9 | 6.1 | [5 empty] | -15.6344 | -49.3764
50 | 343.7 | 4100 | 31 | 25 | 15.3 | 14.6 | 12.5 | 11 | 9 | 7 | 5.4 | [5 empty] | -15.6351 | -49.3758
50 | 343.8 | 4100 | 31 | 25 | 11.2 | 10.1 | 8.6 | 7.6 | 5.6 | 4.2 | 3.2 | [5 empty] | -15.6361 | -49.3749
50 | 343.9 | 4100 | 31 | 25 | 28.6 | 25.2 | 21 | 17.9 | 13.1 | 9.5 | 6.6 | [5 empty] | -15.6368 | -49.3745
50 | 344 | 4100 | 31 | 25 | 50 | 40 | 29.3 | 20.5 | 12.7 | 6.4 | 4.2 | 58 | Atende | km 344 = H. 344,012 |  |  | -15.6372 | -49.3742 | 344
50 | 344.1 | 4100 | 32 | 25 | 38.2 | 29.4 | 21.6 | 15.2 | 9.9 | 6.5 | 5.1 | [5 empty] | -15.638 | -49.3737
50 | 344.2 | 4100 | 32 | 25 | 72.6 | 56.7 | 40.5 | 27 | 15.7 | 9.1 | 5.7 | [5 empty] | -15.6388 | -49.3731
50 | 344.3 | 4100 | 32 | 25 | 11.2 | 10.5 | 8.3 | 6.4 | 3.6 | 3 | 2.9 | [5 empty] | -15.64 | -49.3723
50 | 344.4 | 4100 | 32 | 25 | 31 | 24.9 | 18.2 | 12.4 | 7 | 3.9 | 2.6 | [5 empty] | -15.6407 | -49.3718
50 | 344.5 | 4100 | 32 | 25 | 23.5 | 18.1 | 13.3 | 9.2 | 5.2 | 2.3 | 1.5 | [5 empty] | -15.6413 | -49.3714
50 | 344.6 | 4100 | 32 | 25 | 42.8 | 31.3 | 22.1 | 14.3 | 8.6 | 4.6 | 3.1 | [5 empty] | -15.6419 | -49.371
50 | 344.7 | 4100 | 32 | 25 | 45.7 | 33.5 | 23.2 | 14.4 | 8.5 | 5.4 | 4 | [5 empty] | -15.6427 | -49.3705
50 | 344.8 | 4100 | 33 | 25 | 35.4 | 26.7 | 19.4 | 13.3 | 7.8 | 4.5 | 3.3 | [5 empty] | -15.6435 | -49.37
50 | 344.9 | 4100 | 33 | 25 | 58.6 | 43.6 | 31.2 | 20.8 | 12.5 | 7.7 | 5.2 | [5 empty] | -15.644 | -49.3696
50 | 345 | 4100 | 33 | 25 | 25 | 21.4 | 17 | 13.4 | 9.2 | 6 | 3.9 | 62 | Atende | km 345 = H. 345,003 |  |  | -15.6448 | -49.3691 | 345
50 | 345.1 | 4100 | 33 | 25 | 13.9 | 12.2 | 9.8 | 8 | 5.6 | 4.1 | 3.3 | [5 empty] | -15.6455 | -49.3686
50 | 345.2 | 4100 | 33 | 25 | 72.7 | 65.9 | 43.4 | 24.2 | 11.9 | 8.8 | 6.2 | [5 empty] | -15.6464 | -49.368
50 | 345.3 | 4100 | 33 | 25 | 46.4 | 37.2 | 23.3 | 11 | 6.2 | 4.8 | 3.3 | [5 empty] | -15.6471 | -49.3675
50 | 345.4 | 4100 | 33 | 25 | 41.6 | 30.7 | 21 | 12.8 | 7.5 | 4.9 | 3.4 | [5 empty] | -15.648 | -49.3669
50 | 345.5 | 4100 | 33 | 25 | 39.5 | 29 | 20.4 | 12.9 | 7.7 | 5.3 | 3.9 | [5 empty] | -15.6488 | -49.3664
50 | 345.6 | 4100 | 33 | 25 | 45.3 | 33.2 | 22.9 | 14.2 | 6.7 | 4 | 3.9 | [5 empty] | -15.6495 | -49.3659
50 | 345.7 | 4100 | 33 | 25 | 60.3 | 44.2 | 29.9 | 17.6 | 9.7 | 4.4 | 4.2 | [5 empty] | -15.6502 | -49.3654
50 | 345.8 | 4100 | 33 | 25 | 48.1 | 35.5 | 24.5 | 15.1 | 8.2 | 4.6 | 4.1 | [5 empty] | -15.6511 | -49.3648
50 | 345.9 | 4100 | 33 | 25 | 55.3 | 40.3 | 27.5 | 16.7 | 9.6 | 4.7 | 3.4 | [5 empty] | -15.6517 | -49.3645
50 | 346 | 4100 | 33 | 25 | 36.6 | 27.6 | 19.7 | 12.9 | 7.9 | 4.7 | 3.8 | 61 | Atende |  |  |  | -15.6524 | -49.364 | 346
50 | 346.1 | 4100 | 33 | 25 | 31.9 | 23.1 | 16 | 9.8 | 5.8 | 3.1 | 2.9 | [5 empty] | -15.653 | -49.3635
50 | 346.2 | 4100 | 33 | 25 | 40.1 | 29.6 | 21 | 13.8 | 8.6 | 5.2 | 4.2 | [5 empty] | -15.6538 | -49.3631
50 | 346.3 | 4100 | 33 | 25 | 18.1 | 10.1 | 7.7 | 5.7 | 4.6 | 3.1 | 2.5 | [5 empty] | -15.6545 | -49.3625
50 | 346.4 | 4100 | 33 | 25 | 45.1 | 30.5 | 21.2 | 13.3 | 8.7 | 6.5 | 4.7 | [5 empty] | -15.6554 | -49.362
50 | 346.5 | 4100 | 33 | 25 | 52.3 | 36.5 | 25.3 | 15.7 | 9.7 | 6.9 | 5.3 | [5 empty] | -15.656 | -49.3615
50 | 346.6 | 4100 | 33 | 25 | 61.4 | 41.6 | 28.3 | 16.8 | 10.1 | 6.4 | 5 | [5 empty] | -15.6568 | -49.3609
50 | 346.7 | 4100 | 33 | 25 | 64.2 | 42.9 | 26.8 | 12.6 | 6.9 | 4.9 | 4 | [5 empty] | -15.6575 | -49.3601
50 | 346.8 | 4100 | 33 | 25 | 61.7 | 44.2 | 31.6 | 21.1 | 13.2 | 7.7 | 6.4 | [5 empty] | -15.6582 | -49.3593
50 | 346.9 | 4100 | 33 | 25 | 46.9 | 33.8 | 23.5 | 14.8 | 8.5 | 5 | 4.4 | [5 empty] | -15.6587 | -49.3586
50 | 347 | 4100 | 32 | 25 | 29.8 | 19.5 | 12.8 | 6.7 | 3.8 | 2.2 | 2 | 53 | Atende | km 347 = H. 347,011 |  |  | -15.6592 | -49.3579 | 347
50 | 347.1 | 4100 | 32 | 25 | 66.9 | 47.3 | 32.8 | 20.5 | 11.9 | 6.3 | 4.8 | [5 empty] | -15.6598 | -49.3572
50 | 347.2 | 4100 | 32 | 25 | 55.2 | 39 | 26.8 | 16.3 | 8.8 | 4.3 | 3.2 | [5 empty] | -15.6603 | -49.3565
50 | 347.3 | 4100 | 32 | 25 | 33.4 | 23.9 | 17.8 | 12.6 | 9 | 7 | 6 | [5 empty] | -15.661 | -49.3558
50 | 347.4 | 4100 | 32 | 25 | 32.3 | 20.2 | 14.5 | 9.7 | 6 | 5.1 | 4.6 | [5 empty] | -15.6619 | -49.3551
50 | 347.5 | 4100 | 33 | 25 | 16.3 | 10.9 | 7.6 | 4.7 | 3.1 | 2.4 | 2.1 | [5 empty] | -15.6627 | -49.3546
50 | 347.6 | 4100 | 33 | 25 | 37.3 | 24.4 | 16.1 | 8.8 | 5.7 | 3.5 | 3 | [5 empty] | -15.6635 | -49.354
50 | 347.7 | 4100 | 33 | 25 | 35.4 | 24.4 | 16.4 | 9.3 | 6.2 | 4 | 3.6 | [5 empty] | -15.6642 | -49.3536
50 | 347.8 | 4100 | 33 | 25 | 45.7 | 29.7 | 20.3 | 12.2 | 7.1 | 4.3 | 3.4 | [5 empty] | -15.6648 | -49.3532
50 | 347.9 | 4100 | 33 | 25 | 20.6 | 15 | 9.8 | 5.2 | 2.9 | 1.9 | 1.6 | [5 empty] | -15.6657 | -49.3526
50 | 348 | 4100 | 33 | 25 | 19.6 | 12.9 | 9.1 | 5.7 | 3.9 | 2.7 | 2.2 | 64 | Atende | km 348 = H. 348,005 |  |  | -15.6662 | -49.3522 | 348
50 | 348.1 | 4100 | 33 | 25 | 46.6 | 32.6 | 22.7 | 14.3 | 9.6 | 6.7 | 5.9 | [5 empty] | -15.6669 | -49.3517
50 | 348.2 | 4100 | 33 | 25 | 60.1 | 43.6 | 28.8 | 16.3 | 10.6 | 7.9 | 7 | [5 empty] | -15.6678 | -49.3511
50 | 348.3 | 4100 | 33 | 25 | 48 | 36.9 | 24.1 | 13.1 | 9 | 7.3 | 5.5 | [5 empty] | -15.6685 | -49.3506
50 | 348.4 | 4100 | 33 | 25 | 17.3 | 11 | 8.1 | 5.8 | 3.3 | 2.9 | 2.6 | [5 empty] | -15.6692 | -49.3501
50 | 348.5 | 4100 | 33 | 25 | 37.1 | 27.8 | 18.9 | 11 | 3.3 | 2.6 | 2 | [5 empty] | -15.6699 | -49.3496
50 | 348.6 | 4100 | 33 | 25 | 50.6 | 32.2 | 20.9 | 11.1 | 6.5 | 4.3 | 3.3 | [5 empty] | -15.6708 | -49.3491
50 | 348.7 | 4100 | 33 | 25 | 32.7 | 21.6 | 14.9 | 9.2 | 5.4 | 3.7 | 2.3 | [5 empty] | -15.6715 | -49.3485
50 | 348.8 | 4100 | 33 | 25 | 78.9 | 60.7 | 42.9 | 28.2 | 16.8 | 9.8 | 6.4 | [5 empty] | -15.6723 | -49.348
50 | 348.9 | 4100 | 33 | 25 | 61.3 | 39 | 26.5 | 15.9 | 9.6 | 6.2 | 4.3 | [5 empty] | -15.6729 | -49.3476
50 | 349 | 4100 | 33 | 25 | 63.5 | 44 | 30.3 | 18.7 | 11.8 | 8.3 | 6.4 | 78 | Atende | km 349 = H. 349,008 |  |  | -15.6738 | -49.347 | 349
50 | 349.1 | 4100 | 33 | 25 | 53.4 | 34.7 | 23.7 | 14.3 | 8.2 | 5.7 | 4.7 | [5 empty] | -15.6745 | -49.3465
50 | 349.2 | 4100 | 33 | 25 | 62.1 | 39.7 | 25.5 | 12.9 | 6.5 | 3.1 | 2.3 | [5 empty] | -15.6754 | -49.3459
50 | 349.3 | 4100 | 33 | 25 | 26 | 16.7 | 11.4 | 6.7 | 4.4 | 2.4 | 2 | [5 empty] | -15.6761 | -49.3454
50 | 349.4 | 4100 | 33 | 25 | 57.6 | 36.2 | 23.4 | 12.1 | 6.4 | 3.3 | 2.3 | [5 empty] | -15.677 | -49.3448
50 | 349.5 | 4100 | 33 | 25 | 82.7 | 54.4 | 36 | 19 | 9.7 | 5 | 3.8 | [5 empty] | -15.6777 | -49.3443
50 | 349.6 | 4100 | 33 | 25 | 74.5 | 50.6 | 35.4 | 21.7 | 14.1 | 8 | 6.1 | [5 empty] | -15.6785 | -49.3437
50 | 349.7 | 4100 | 33 | 25 | 56.9 | 34.8 | 23.5 | 13 | 8.7 | 5 | 3.6 | [5 empty] | -15.6795 | -49.343
50 | 349.8 | 4100 | 33 | 25 | 62 | 38.9 | 26.2 | 14.6 | 9 | 6.1 | 6 | [5 empty] | -15.6801 | -49.3426
50 | 349.9 | 4100 | 33 | 25 | 79.8 | 54 | 36.2 | 20 | 11.9 | 7.4 | 5.2 | [5 empty] | -15.681 | -49.342
50 | 350 | 4100 | 33 | 25 | 40.5 | 29.1 | 20.8 | 13.2 | 7.3 | 4.6 | 4 | 62 | Atende | km 350 = H. 350,000 |  |  | -15.6813 | -49.3418 | 350
50 | 350.1 | 4100 | 33 | 25 | 43.3 | 30.4 | 22.2 | 14.8 | 10.1 | 8.2 | 6.4 | [5 empty] | -15.6823 | -49.3414
50 | 350.2 | 4100 | 33 | 25 | 28 | 17.9 | 12.9 | 8.3 | 5.2 | 3.6 | 2.9 | [5 empty] | -15.6831 | -49.3411
50 | 350.3 | 4100 | 33 | 25 | 57.9 | 37.4 | 25.1 | 13.9 | 8.4 | 6 | 5.2 | [5 empty] | -15.6839 | -49.3408
50 | 350.4 | 4100 | 33 | 25 | 43.4 | 30.5 | 19.8 | 9.8 | 6.9 | 5.6 | 5.1 | [5 empty] | -15.6847 | -49.3405
50 | 350.5 | 4100 | 34 | 25 | 40.7 | 25.5 | 18.2 | 11.5 | 8.8 | 6.6 | 5.3 | [5 empty] | -15.6856 | -49.3402
50 | 350.6 | 4100 | 34 | 25 | 57.4 | 39.6 | 28 | 17.5 | 10.9 | 7.7 | 6 | [5 empty] | -15.6865 | -49.3398
50 | 350.7 | 4100 | 34 | 25 | 41.6 | 27.9 | 19.4 | 11.7 | 8 | 6.2 | 5.2 | [5 empty] | -15.6873 | -49.3395
50 | 350.8 | 4100 | 34 | 25 | 67 | 45.9 | 32.8 | 20.9 | 11.2 | 7.2 | 5.7 | [5 empty] | -15.6883 | -49.3391
50 | 350.9 | 4100 | 34 | 25 | 67.6 | 46.1 | 32.6 | 20.5 | 12.5 | 7.9 | 6.1 | [5 empty] | -15.689 | -49.3388
50 | 351 | 4100 | 33 | 25 | 71.4 | 47.4 | 31.1 | 16.2 | 8.5 | 4.6 | 3.4 | 70 | Atende | km 351 = H. 351,005 |  |  | -15.6898 | -49.3385 | 351
50 | 351.1 | 4100 | 33 | 25 | 59.2 | 35.6 | 24.1 | 13.5 | 8 | 5 | 3.6 | [5 empty] | -15.6906 | -49.3382
50 | 351.2 | 4100 | 33 | 25 | 60.2 | 35.9 | 24.6 | 14.2 | 7.4 | 4.7 | 4 | [5 empty] | -15.6917 | -49.3378
50 | 351.3 | 4100 | 33 | 25 | 69 | 47.6 | 34.2 | 22.4 | 14.2 | 10.2 | 8.5 | [5 empty] | -15.6923 | -49.3375
50 | 351.4 | 4100 | 33 | 25 | 56.7 | 37.9 | 26.8 | 16.7 | 8.8 | 5.4 | 4.4 | [5 empty] | -15.6932 | -49.3372
50 | 351.5 | 4100 | 33 | 25 | 75.5 | 50.3 | 36.2 | 23.7 | 14.6 | 8.5 | 5.5 | [5 empty] | -15.6946 | -49.3366
50 | 351.6 | 4100 | 34 | 25 | 33.4 | 28.7 | 20.7 | 13.6 | 8.4 | 5.6 | 4.7 | [5 empty] | -15.6955 | -49.3363
50 | 351.7 | 4100 | 34 | 25 | 52.6 | 37.6 | 26.2 | 15.9 | 10.8 | 7.5 | 6.4 | [5 empty] | -15.696 | -49.3361
50 | 351.8 | 4100 | 34 | 25 | 40.2 | 28.5 | 20.2 | 12.9 | 8.1 | 5.8 | 3.6 | [5 empty] | -15.6968 | -49.3357
50 | 351.9 | 4100 | 34 | 25 | 53.3 | 36.7 | 27.1 | 18.7 | 13.2 | 10.4 | 7.7 | [5 empty] | -15.6975 | -49.3354
50 | 352 | 4100 | 34 | 25 | 38.6 | 27 | 19 | 11.7 | 6.9 | 4.4 | 3.5 | 50 | Atende | km 352 = H. 352,002 |  |  | -15.6981 | -49.3351 | 352
50 | 352.1 | 4100 | 34 | 25 | 24.2 | 15.7 | 10.9 | 6.5 | 4.3 | 3.3 | 2.5 | [5 empty] | -15.6989 | -49.3346
50 | 352.2 | 4100 | 34 | 25 | 101.8 | 79.9 | 54.6 | 31.6 | 17.5 | 8.5 | 6.2 | [5 empty] | -15.6996 | -49.3342
50 | 352.3 | 4100 | 34 | 25 | 51.3 | 33 | 21.7 | 11.3 | 6.2 | 3.8 | 3.1 | [5 empty] | -15.7004 | -49.3338
50 | 352.4 | 4100 | 34 | 25 | 56.5 | 36.6 | 24.3 | 13 | 6.9 | 4.3 | 3 | [5 empty] | -15.7012 | -49.3333
50 | 352.5 | 4100 | 34 | 25 | 29 | 19.4 | 13.9 | 9.1 | 5.9 | 4.2 | 3.3 | [5 empty] | -15.7022 | -49.3328
50 | 352.6 | 4100 | 34 | 25 | 37.2 | 25.7 | 18.3 | 11.5 | 6.3 | 4.8 | 3.5 | [5 empty] | -15.703 | -49.3323
50 | 352.7 | 4100 | 34 | 25 | 34.3 | 24.1 | 17.3 | 11.3 | 6.9 | 5.4 | 4.1 | [5 empty] | -15.7039 | -49.3319
50 | 352.8 | 4100 | 34 | 25 | 35.1 | 22.4 | 15.5 | 9.2 | 4.3 | 4.1 | 3.9 | [5 empty] | -15.7048 | -49.3317
50 | 352.9 | 4100 | 34 | 25 | 48.2 | 33.7 | 22.9 | 12.9 | 6.3 | 3.6 | 2.8 | [5 empty] | -15.7057 | -49.3315
50 | 353 | 4100 | 34 | 25 | 27.9 | 16.9 | 12 | 7.6 | 4.9 | 3.7 | 3.1 | 61 | Atende | km 353 = H. 353,033 |  |  | -15.7066 | -49.3313 | 353
50 | 353.1 | 4100 | 34 | 25 | 60.1 | 36.4 | 25.4 | 15.4 | 8.8 | 6.5 | 4.3 | [5 empty] | -15.7077 | -49.3312
50 | 353.2 | 4100 | 34 | 25 | 48.8 | 33.7 | 24.1 | 15.5 | 9.5 | 6.8 | 4.1 | [5 empty] | -15.7087 | -49.331
50 | 353.3 | 4100 | 35 | 25 | 60.4 | 41.1 | 28.9 | 17.7 | 10.1 | 7.4 | 4.8 | [5 empty] | -15.7095 | -49.3308
50 | 353.4 | 4100 | 35 | 25 | 52.7 | 34.4 | 23.5 | 13.4 | 7 | 3 | 2.1 | [5 empty] | -15.7104 | -49.3306
50 | 353.5 | 4100 | 35 | 25 | 61.2 | 39 | 25.6 | 13.1 | 6.7 | 3.7 | 2.9 | [5 empty] | -15.7112 | -49.3305
50 | 353.6 | 4100 | 35 | 25 | 49.5 | 32.5 | 21.5 | 11.2 | 5.3 | 2.5 | 2 | [5 empty] | -15.712 | -49.3304
50 | 353.7 | 4100 | 35 | 25 | 31.1 | 18.1 | 12.6 | 7.5 | 4.9 | 3.6 | 2.8 | [5 empty] | -15.7129 | -49.3302
50 | 353.9 | 4100 | 35 | 25 | 50.7 | 35 | 24.2 | 14.5 | 7.9 | 4.4 | 3.4 |  |  | OAE = H. 353,786 a 353,884 |  |  | -15.7147 | -49.3299
50 | 354 | 4100 | 35 | 25 | 25.7 | 15.4 | 10.7 | 6.4 | 4 | 2.9 | 2.2 | 43 | Atende | km 354 = H. 353,977 |  |  | -15.7153 | -49.3297 | 354
50 | 354.1 | 4100 | 35 | 25 | 28.5 | 18.6 | 12.4 | 6.6 | 3.9 | 2.5 | 2.2 | [5 empty] | -15.7163 | -49.3295
50 | 354.2 | 4100 | 35 | 25 | 34.6 | 23.5 | 16.7 | 10.5 | 6.3 | 3.5 | 2.6 | [5 empty] | -15.7173 | -49.3293
50 | 354.3 | 4100 | 35 | 25 | 41.4 | 27.8 | 19.4 | 11.8 | 6.8 | 3.8 | 2.8 | [5 empty] | -15.7182 | -49.3292
50 | 354.4 | 4100 | 35 | 25 | 29.9 | 19.2 | 14.1 | 9.6 | 6 | 3.7 | 2.6 | [5 empty] | -15.7192 | -49.329
50 | 354.5 | 4100 | 35 | 25 | 39.5 | 28.9 | 20.4 | 12.8 | 7.8 | 5.1 | 4.2 | [5 empty] | -15.72 | -49.3288
50 | 354.6 | 4100 | 35 | 25 | 31.8 | 22.5 | 15.9 | 10.1 | 6.2 | 3.7 | 3.5 | [5 empty] | -15.7209 | -49.3287
50 | 354.7 | 4100 | 35 | 25 | 34.3 | 22.6 | 15.9 | 9.6 | 5.8 | 3.6 | 2.6 | [5 empty] | -15.7218 | -49.3285
50 | 354.8 | 4100 | 35 | 25 | 29.5 | 19.6 | 14.2 | 9.2 | 6.2 | 4.2 | 3.3 | [5 empty] | -15.7226 | -49.3284
50 | 354.9 | 4100 | 35 | 25 | 53.1 | 30.4 | 20.3 | 10.9 | 6.6 | 3.9 | 3.2 | [5 empty] | -15.7235 | -49.3282
50 | 355 | 4100 | 35 | 25 | 45.3 | 33.7 | 24.7 | 16.7 | 10.1 | 6.6 | 4.8 | 61 | Atende |  |  |  | -15.7244 | -49.3279 | 355
50 | 355.1 | 4100 | 35 | 25 | 52 | 33.9 | 22.8 | 12.6 | 6.7 | 4.8 | 4 | [5 empty] | -15.7254 | -49.3275
50 | 355.2 | 4100 | 35 | 25 | 57 | 41.8 | 28.6 | 16.3 | 6.4 | 3.7 | 3.1 | [5 empty] | -15.7262 | -49.3271
50 | 355.3 | 4100 | 35 | 25 | 56.6 | 37.3 | 25.2 | 13.8 | 6.3 | 3.8 | 3.2 | [5 empty] | -15.727 | -49.3268
50 | 355.4 | 4100 | 35 | 25 | 30.5 | 20.8 | 14.4 | 8.4 | 4.5 | 3.1 | 2.5 | [5 empty] | -15.7276 | -49.3265
50 | 355.5 | 4100 | 35 | 25 | 49.4 | 34.2 | 23.8 | 14.4 | 8.5 | 5.3 | 3.3 | [5 empty] | -15.7284 | -49.3262
50 | 355.6 | 4100 | 36 | 25 | 65.9 | 47 | 32.7 | 19.7 | 11.6 | 6.7 | 4.4 | [5 empty] | -15.7291 | -49.3259
50 | 355.7 | 4100 | 36 | 25 | 62.2 | 36.7 | 24.8 | 14.1 | 8.5 | 5.4 | 3.9 | [5 empty] | -15.7301 | -49.3255
50 | 355.8 | 4100 | 36 | 25 | 40 | 27.2 | 19.2 | 12.1 | 7.3 | 4.8 | 4.2 | [5 empty] | -15.7309 | -49.3251
50 | 355.9 | 4100 | 36 | 25 | 39.4 | 30.6 | 22.8 | 15.9 | 9.1 | 5.9 | 3.9 | [5 empty] | -15.7318 | -49.3248
50 | 356 | 4100 | 36 | 25 | 40.2 | 26.4 | 18.5 | 11.4 | 7 | 4.5 | 3.5 | 44 | Atende | km 356 = H. 356,004 |  |  | -15.7326 | -49.3245 | 356
50 | 356.1 | 4100 | 36 | 25 | 36.5 | 23.1 | 16.1 | 9.7 | 6.2 | 4.5 | 3.4 | [5 empty] | -15.7335 | -49.324
50 | 356.2 | 4100 | 36 | 25 | 29.7 | 19.4 | 14.4 | 10.1 | 6.3 | 4.2 | 2.9 | [5 empty] | -15.7344 | -49.3237
50 | 356.3 | 4100 | 36 | 25 | 34.6 | 20.4 | 13.9 | 8 | 4.5 | 2.9 | 2.2 | [5 empty] | -15.7353 | -49.3234
50 | 356.4 | 4100 | 36 | 25 | 18.9 | 12.3 | 8.7 | 5.3 | 3.6 | 2.5 | 1.9 | [5 empty] | -15.736 | -49.3231
50 | 356.5 | 4100 | 36 | 25 | 44.8 | 28.5 | 20.4 | 13.2 | 7.9 | 5.5 | 4.1 | [5 empty] | -15.7367 | -49.3227
50 | 356.6 | 4100 | 36 | 25 | 37.6 | 22.5 | 15 | 8.1 | 4.4 | 3.6 | 2.7 | [5 empty] | -15.7376 | -49.3223
50 | 356.7 | 4100 | 36 | 25 | 47.7 | 27.4 | 17.9 | 9.1 | 6 | 4 | 3.7 | [5 empty] | -15.7386 | -49.3219
50 | 356.8 | 4100 | 36 | 25 | 33.7 | 22.9 | 15.6 | 8.9 | 4.9 | 3.2 | 2.8 | [5 empty] | -15.7395 | -49.3215
50 | 357 | 4100 | 36 | 25 | 37.2 | 28 | 17.8 | 8.3 | 5 | 4.3 | 3.5 | 43 | Atende | km 357 = H. 356,941 |  |  | -15.7404 | -49.3211 | 357
50 | 357.1 | 4100 | 38 | 25 | 27.2 | 17.6 | 11.8 | 6.4 | 3.8 | 3 | 2.6 | [5 empty] | -15.7422 | -49.3204
50 | 357.2 | 4100 | 39 | 25 | 35.4 | 24 | 15.8 | 8.2 | 4.6 | 3 | 2.5 | [5 empty] | -15.7428 | -49.3201
50 | 357.3 | 4100 | 39 | 25 | 27.6 | 18.6 | 12.4 | 6.8 | 5.3 | 3.7 | 2.8 | [5 empty] | -15.7435 | -49.3198
50 | 357.4 | 4100 | 39 | 25 | 21.5 | 11.3 | 8.6 | 6.3 | 4.3 | 3.5 | 2.7 | [5 empty] | -15.744 | -49.3196
50 | 357.5 | 4100 | 39 | 25 | 32.3 | 20.8 | 14 | 7.8 | 4.7 | 3.3 | 2.6 | [5 empty] | -15.7448 | -49.3192
50 | 357.6 | 4100 | 39 | 25 | 32.9 | 21.7 | 14.8 | 8.6 | 5 | 3.3 | 2.7 | [5 empty] | -15.7456 | -49.3189
50 | 357.7 | 4100 | 39 | 25 | 34.9 | 18.3 | 12 | 6.2 | 3.6 | 2.6 | 2.1 | [5 empty] | -15.7461 | -49.3187
50 | 357.8 | 4100 | 39 | 25 | 28.1 | 14.9 | 10.2 | 5.8 | 3.8 | 2.9 | 2.2 | [5 empty] | -15.7473 | -49.3181
50 | 357.9 | 4100 | 39 | 25 | 56.7 | 31.5 | 20.7 | 10.7 | 7.1 | 5.4 | 4.1 | [5 empty] | -15.7485 | -49.3176
50 | 358 | 4100 | 39 | 25 | 31.5 | 15.9 | 10.6 | 5.8 | 3.8 | 3 | 2.6 | 45 | Atende | km 358 = H. 357,973 |  |  | -15.7494 | -49.3173 | 358
50 | 358.1 | 4100 | 39 | 25 | 41.3 | 22.6 | 15.4 | 8.9 | 5.7 | 4.4 | 3.6 | [5 empty] | -15.7502 | -49.3169
50 | 358.2 | 4100 | 39 | 25 | 47.8 | 25.1 | 16.7 | 9.2 | 5.9 | 4.7 | 3.9 | [5 empty] | -15.7512 | -49.3165
50 | 358.3 | 4100 | 39 | 25 | 46.5 | 29 | 19.5 | 11.1 | 7.9 | 5.9 | 4 | [5 empty] | -15.7522 | -49.3161
50 | 358.4 | 4100 | 39 | 25 | 33 | 21.5 | 15.5 | 10.4 | 6.7 | 5 | 3.7 | [5 empty] | -15.7529 | -49.3158
50 | 358.5 | 4100 | 39 | 25 | 34.3 | 22.1 | 14.1 | 6.7 | 4.8 | 3.5 | 3.1 | [5 empty] | -15.7537 | -49.3155
50 | 358.6 | 4100 | 40 | 25 | 40.1 | 24.6 | 16.2 | 8.3 | 4.8 | 3.6 | 2.7 | [5 empty] | -15.7545 | -49.3151
50 | 358.7 | 4100 | 40 | 25 | 38.7 | 24.7 | 17 | 10 | 6.4 | 4.5 | 3.4 | [5 empty] | -15.7558 | -49.3146
50 | 358.8 | 4100 | 40 | 25 | 32.5 | 20.2 | 14 | 8.5 | 5.3 | 3.9 | 3.1 | [5 empty] | -15.7563 | -49.3143
50 | 358.9 | 4100 | 40 | 25 | 41.9 | 23.8 | 16 | 8.8 | 5 | 3.5 | 2.7 | [5 empty] | -15.757 | -49.314
50 | 359 | 4100 | 40 | 25 | 35.7 | 23.4 | 15.8 | 9.3 | 5.4 | 3.2 | 2.5 | 42 | Atende | km 359 = H. 358,995 |  |  | -15.7577 | -49.3138 | 359
50 | 359.1 | 4100 | 40 | 25 | 36.3 | 23 | 15.6 | 9.3 | 5.6 | 3.6 | 2.8 | [5 empty] | -15.7586 | -49.3134
50 | 359.2 | 4100 | 40 | 25 | 25 | 16.6 | 11.9 | 8 | 5.2 | 3.3 | 2.2 | [5 empty] | -15.7594 | -49.313
50 | 359.3 | 4100 | 40 | 25 | 30.8 | 14.3 | 8.9 | 4.1 | 3.4 | 3.1 | 3 | [5 empty] | -15.7603 | -49.3127
50 | 359.4 | 4100 | 40 | 25 | 26.4 | 12.9 | 8.2 | 4.1 | 2.7 | 2.2 | 1.6 | [5 empty] | -15.7612 | -49.3123
50 | 359.5 | 4100 | 40 | 25 | 26.6 | 16.1 | 10.1 | 4.8 | 2.8 | 2 | 1.8 | [5 empty] | -15.762 | -49.312
50 | 359.6 | 4100 | 40 | 25 | 20.3 | 12.4 | 8.6 | 5.2 | 3.4 | 2.5 | 2 | [5 empty] | -15.7627 | -49.3117
50 | 359.7 | 4100 | 40 | 25 | 34.7 | 22.9 | 15.7 | 9.6 | 5.3 | 3.7 | 2.9 | [5 empty] | -15.7636 | -49.3113
50 | 359.8 | 4100 | 40 | 25 | 49.2 | 30.2 | 20 | 11.2 | 6.4 | 3.9 | 2.7 | [5 empty] | -15.7645 | -49.3109
50 | 359.9 | 4100 | 40 | 25 | 42.8 | 27.7 | 17.5 | 8.6 | 5 | 3.3 | 2.8 | [5 empty] | -15.7654 | -49.3105
50 | 360 | 4100 | 40 | 25 | 29.5 | 16.3 | 10.7 | 5.8 | 3.7 | 3.1 | 2.5 | 30 | Atende | km 360 = H. 360,006 |  |  | -15.7661 | -49.3102 | 360
50 | 360.1 | 4100 | 40 | 25 | 26.8 | 12.9 | 8.4 | 4.5 | 3 | 2.3 | 1.9 | [5 empty] | -15.7671 | -49.3098
50 | 360.2 | 4100 | 40 | 25 | 25.4 | 14.8 | 10 | 5.9 | 4.2 | 3.5 | 3 | [5 empty] | -15.7677 | -49.3095
50 | 360.3 | 4100 | 40 | 25 | 19 | 9.3 | 7.3 | 5.7 | 3.5 | 2.7 | 2.2 | [5 empty] | -15.7686 | -49.3092
50 | 360.4 | 4100 | 40 | 25 | 18.1 | 8 | 6.1 | 4.4 | 3.3 | 2.7 | 2.3 | [5 empty] | -15.7696 | -49.3087
50 | 360.5 | 4100 | 41 | 25 | 18.4 | 9.7 | 7.5 | 5.7 | 4.7 | 3.6 | 2.9 | [5 empty] | -15.7706 | -49.3083
50 | 360.6 | 4100 | 41 | 25 | 20.5 | 11.8 | 8.1 | 5.1 | 3.6 | 3.3 | 2.7 | [5 empty] | -15.7715 | -49.3079
50 | 360.7 | 4100 | 41 | 25 | 23.3 | 14.3 | 9.7 | 5.8 | 4 | 3.3 | 2.7 | [5 empty] | -15.7725 | -49.3075
50 | 360.8 | 4100 | 41 | 25 | 27.2 | 16.4 | 11.3 | 6.9 | 4.5 | 3.2 | 2.8 | [5 empty] | -15.773 | -49.3073
50 | 360.9 | 4100 | 41 | 25 | 36.7 | 24.2 | 16.6 | 10.1 | 6.2 | 4.1 | 3.1 | [5 empty] | -15.7739 | -49.307
50 | 361 | 4100 | 41 | 25 | 61.3 | 34.1 | 20.7 | 8.7 | 5.5 | 3.5 | 3.2 | 42 | Atende |  |  |  | -15.7748 | -49.3067 | 361
50 | 361.1 | 4100 | 41 | 25 | 40.3 | 23.1 | 15.6 | 9.1 | 5.7 | 4 | 2.9 | [5 empty] | -15.7755 | -49.3063
50 | 361.2 | 4100 | 41 | 25 | 34.9 | 24.5 | 16.8 | 10.3 | 6.7 | 5.9 | 5 | [5 empty] | -15.777 | -49.3057
50 | 361.3 | 4100 | 41 | 25 | 20.8 | 15.1 | 11.1 | 7.7 | 5.5 | 4.1 | 3.7 | [5 empty] | -15.7781 | -49.3052
50 | 361.4 | 4100 | 41 | 25 | 19.6 | 13.3 | 10 | 7.2 | 5.1 | 3.5 | 3 | [5 empty] | -15.7788 | -49.3049
50 | 361.5 | 4100 | 41 | 25 | 23.9 | 14.9 | 10.8 | 7.4 | 5.3 | 4.2 | 2.9 | [5 empty] | -15.7791 | -49.3048
50 | 361.6 | 4100 | 41 | 25 | 21 | 13.2 | 9.3 | 6.1 | 4 | 3.2 | 2.6 | [5 empty] | -15.7794 | -49.3047
50 | 361.7 | 4100 | 41 | 25 | 23.2 | 14.7 | 10.1 | 6.1 | 4 | 2.9 | 2.6 | [5 empty] | -15.7805 | -49.3045
50 | 361.8 | 4100 | 41 | 25 | 21.6 | 13.3 | 9.4 | 6.2 | 4.4 | 3.5 | 2.7 | [5 empty] | -15.7812 | -49.3043
50 | 361.9 | 4100 | 41 | 25 | 26.2 | 15.3 | 10.1 | 5.7 | 3.9 | 3.1 | 2.4 | [5 empty] | -15.7821 | -49.3041
50 | 362 | 4100 | 41 | 25 | 28.1 | 16.7 | 11.2 | 6.5 | 4.1 | 2.8 | 2.1 | 35 | Atende | km 362 = H. 362,008 |  |  | -15.783 | -49.3039 | 362
50 | 362.1 | 4100 | 41 | 25 | 26.7 | 16.6 | 12 | 8.3 | 6.1 | 4.9 | 3.9 | [5 empty] | -15.7839 | -49.3037
50 | 362.2 | 4100 | 41 | 25 | 27.5 | 15.6 | 11 | 7.2 | 4.7 | 4.3 | 3.8 | [5 empty] | -15.7848 | -49.3035
50 | 362.3 | 4100 | 41 | 25 | 15.4 | 10 | 7.7 | 5.8 | 5.5 | 3.9 | 3.4 | [5 empty] | -15.7857 | -49.3033
50 | 362.4 | 4100 | 41 | 25 | 26 | 14.2 | 9.9 | 6.4 | 4.4 | 3.5 | 3.2 | [5 empty] | -15.7865 | -49.3031
50 | 362.5 | 4100 | 41 | 25 | 31.5 | 18.7 | 12.9 | 7.9 | 5.6 | 4.7 | 4 | [5 empty] | -15.7871 | -49.303
50 | 362.6 | 4100 | 41 | 25 | 24.3 | 11.9 | 8.2 | 5 | 3.7 | 3.1 | 2.6 | [5 empty] | -15.7883 | -49.3027
50 | 362.7 | 4100 | 41 | 25 | 44.2 | 23.6 | 15.8 | 9 | 5.7 | 4.2 | 3.2 | [5 empty] | -15.7894 | -49.3025
50 | 362.8 | 4100 | 41 | 25 | 28.8 | 17.5 | 12 | 7.4 | 4.2 | 2.9 | 2.1 | [5 empty] | -15.7905 | -49.3022
50 | 362.9 | 4100 | 41 | 25 | 25.1 | 15.7 | 11 | 7.1 | 4.9 | 3.8 | 3.3 | [5 empty] | -15.7913 | -49.302
50 | 363 | 4100 | 41 | 25 | 33.5 | 20.9 | 15 | 10.3 | 7.1 | 5.7 | 4.8 | 34 | Atende | km 363 = H. 363,004 |  |  | -15.7919 | -49.3019 | 363
50 | 363.1 | 4100 | 41 | 25 | 17.2 | 11.5 | 9.2 | 7.6 | 6 | 5.4 | 4.9 | [5 empty] | -15.7929 | -49.3017
50 | 363.2 | 4100 | 41 | 25 | 34.5 | 17.9 | 12.5 | 7.8 | 5.2 | 3.9 | 3.1 | [5 empty] | -15.7936 | -49.3015
50 | 363.3 | 4100 | 41 | 25 | 24 | 13.4 | 9.1 | 5.4 | 3.8 | 3.4 | 2.9 | [5 empty] | -15.7947 | -49.3013
50 | 363.4 | 4100 | 42 | 25 | 15.6 | 8.2 | 6.3 | 4.9 | 3.7 | 3.3 | 2.7 | [5 empty] | -15.7955 | -49.3011
50 | 363.5 | 4100 | 42 | 25 | 21 | 13.3 | 9.8 | 6.9 | 4.9 | 4 | 3.2 | [5 empty] | -15.7964 | -49.3009
50 | 363.6 | 4100 | 42 | 25 | 32.2 | 20.4 | 14.1 | 8.7 | 6.6 | 4.5 | 3.6 | [5 empty] | -15.7972 | -49.3007
50 | 363.7 | 4100 | 42 | 25 | 35.4 | 22.8 | 16 | 10.2 | 6.9 | 5.1 | 4 | [5 empty] | -15.7981 | -49.3005
50 | 363.8 | 4100 | 42 | 25 | 29.5 | 20.1 | 14.6 | 10.2 | 7.5 | 5.9 | 4.6 | [5 empty] | -15.799 | -49.3003
50 | 363.9 | 4100 | 42 | 25 | 15.1 | 9 | 6.8 | 5.1 | 4.1 | 3.7 | 3.4 | [5 empty] | -15.8001 | -49.3001
50 | 364 | 4100 | 42 | 25 | 20.7 | 12.9 | 9.5 | 6.8 | 5.1 | 4.3 | 3.3 | 30 | Atende | km 364 = H. 364,002 |  |  | -15.8007 | -49.2999 | 364
50 | 364.1 | 4100 | 42 | 25 | 16.3 | 8.8 | 6.5 | 4.5 | 3.4 | 3.1 | 2.7 | [5 empty] | -15.8019 | -49.2996
50 | 364.2 | 4100 | 42 | 25 | 32.1 | 20.7 | 14 | 8.3 | 5.3 | 3.8 | 3.1 | [5 empty] | -15.8027 | -49.2992
50 | 364.3 | 4100 | 42 | 25 | 35.8 | 21.6 | 14.4 | 8 | 5.2 | 4.2 | 3.4 | [5 empty] | -15.8034 | -49.2988
50 | 364.4 | 4100 | 42 | 25 | 24 | 12.8 | 8.7 | 5.2 | 3.8 | 3.5 | 3 | [5 empty] | -15.804 | -49.2984
50 | 364.5 | 4100 | 41 | 25 | 12.3 | 8 | 6.8 | 6.1 | 4.9 | 4.6 | 4 | [5 empty] | -15.8047 | -49.2979
50 | 364.6 | 4100 | 41 | 25 | 24.1 | 16.5 | 12.8 | 10 | 7.5 | 6 | 4.6 | [5 empty] | -15.8054 | -49.2973
50 | 364.7 | 4100 | 41 | 25 | 18 | 10.6 | 7.6 | 5 | 3.5 | 3 | 2.7 | [5 empty] | -15.8063 | -49.2967
50 | 364.8 | 4100 | 41 | 25 | 20.2 | 14 | 10.2 | 7.1 | 5.2 | 3.8 | 3.7 | [5 empty] | -15.807 | -49.2962
50 | 364.9 | 4100 | 41 | 25 | 21.9 | 15 | 10.4 | 6.7 | 3.7 | 3.5 | 3.3 | [5 empty] | -15.8078 | -49.2957
50 | 365 | 4100 | 41 | 25 | 24.5 | 14.6 | 10.4 | 6.9 | 5.1 | 4.2 | 3.4 | 33 | Atende |  |  |  | -15.8085 | -49.2951 | 365
50 | 365.1 | 4100 | 41 | 25 | 31.2 | 20.2 | 14.4 | 9.6 | 7.9 | 4.7 | 3.9 | [5 empty] | -15.8091 | -49.2947
50 | 365.2 | 4100 | 41 | 25 | 37 | 20.8 | 14.8 | 9.8 | 7.3 | 5.8 | 4.5 | [5 empty] | -15.8101 | -49.294
50 | 365.3 | 4100 | 41 | 25 | 20.5 | 9.1 | 7.3 | 6 | 4.1 | 3.2 | 2.4 | [5 empty] | -15.8107 | -49.2935
50 | 365.4 | 4100 | 41 | 25 | 24.8 | 12.1 | 8.8 | 6 | 3.9 | 2.4 | 2.3 | [5 empty] | -15.8115 | -49.2929
50 | 365.5 | 4100 | 41 | 25 | 25 | 15.6 | 11.8 | 9 | 5.8 | 5.6 | 4.1 | [5 empty] | -15.8123 | -49.2923
50 | 365.6 | 4100 | 41 | 25 | 27.1 | 16.8 | 12 | 8 | 5.8 | 4.6 | 3.8 | [5 empty] | -15.813 | -49.2919
50 | 365.7 | 4100 | 41 | 25 | 18.8 | 14.9 | 12 | 10.1 | 7.9 | 6.3 | 5 | [5 empty] | -15.8137 | -49.2913
50 | 365.8 | 4100 | 41 | 25 | 24.5 | 15.8 | 11.6 | 8.3 | 6 | 4.9 | 3.8 | [5 empty] | -15.8145 | -49.2908
50 | 365.9 | 4100 | 41 | 25 | 34.1 | 23.1 | 16 | 10 | 6.1 | 5.8 | 5 | [5 empty] | -15.815 | -49.2905
50 | 366 | 4100 | 41 | 25 | 22.4 | 15.9 | 12.3 | 9.7 | 7.3 | 5.5 | 5.1 | 36 | Atende | km 366 = H. 366,009 |  |  | -15.8159 | -49.2898 | 366
50 | 366.1 | 4100 | 41 | 25 | 24.3 | 11.8 | 8.3 | 5.3 | 3.9 | 2.8 | 2.6 | [5 empty] | -15.8167 | -49.2892
50 | 366.2 | 4100 | 41 | 25 | 27.2 | 17.1 | 12 | 7.6 | 5.6 | 4.5 | 3.4 | [5 empty] | -15.8175 | -49.2887
50 | 366.3 | 4100 | 41 | 25 | 20.2 | 10.9 | 8.4 | 6.5 | 5.3 | 4.1 | 3.6 | [5 empty] | -15.8182 | -49.2881
50 | 366.4 | 4100 | 41 | 25 | 19.8 | 12.1 | 8.7 | 5.8 | 4.5 | 3.7 | 3.4 | [5 empty] | -15.819 | -49.2876
50 | 366.5 | 4100 | 41 | 25 | 25.6 | 12.6 | 8.4 | 4.9 | 3.6 | 3.2 | 2.6 | [5 empty] | -15.8197 | -49.2871
50 | 366.6 | 4100 | 41 | 25 | 41.1 | 26.6 | 18.8 | 12.6 | 8.5 | 6.4 | 5 | [5 empty] | -15.8204 | -49.2866
50 | 366.7 | 4100 | 41 | 25 | 39.2 | 22.2 | 15.2 | 9.3 | 6.1 | 4.9 | 3.9 | [5 empty] | -15.821 | -49.2861
50 | 366.8 | 4100 | 41 | 25 | 38.9 | 21.8 | 14.6 | 8.3 | 4.8 | 3 | 1.8 | [5 empty] | -15.8218 | -49.2855
50 | 366.9 | 4100 | 41 | 25 | 20.4 | 12.9 | 9.5 | 6.8 | 5 | 4 | 3.3 | [5 empty] | -15.8226 | -49.2849
50 | 367 | 4100 | 41 | 25 | 36.2 | 19.9 | 12.7 | 6.5 | 4.9 | 4.5 | 2.9 | 47 | Atende |  |  |  | -15.8234 | -49.2844 | 367
50 | 367.1 | 4100 | 41 | 25 | 37.3 | 25.6 | 17.5 | 10.8 | 6.7 | 5 | 3.8 | [5 empty] | -15.8242 | -49.2838
50 | 367.2 | 4100 | 41 | 25 | 37.6 | 21.2 | 13.9 | 7.6 | 5.1 | 4 | 3.2 | [5 empty] | -15.8249 | -49.2833
50 | 367.8 | 4100 | 40 | 25 | 53.2 | 38 | 26.6 | 17.2 | 10.4 | 6.2 | 4.4 |  |  | Pedagio = H. 367,200 a 367,800 |  |  | -15.8291 | -49.2802
50 | 367.9 | 4100 | 40 | 25 | 34.2 | 23.4 | 14.9 | 7.5 | 4.3 | 3 | 2.3 | [5 empty] | -15.8299 | -49.2797
50 | 368 | 4100 | 40 | 25 | 20.2 | 12.8 | 9.3 | 6.5 | 4.7 | 3.8 | 3.3 | 48 | Atende | km 368 = H. 368,007 |  |  | -15.8307 | -49.2791 | 368
50 | 368.1 | 4100 | 40 | 25 | 31 | 16.9 | 11.1 | 5.9 | 3.6 | 2.2 | 2.2 | [5 empty] | -15.8316 | -49.2784
50 | 368.2 | 4100 | 40 | 25 | 27.2 | 14.3 | 9.7 | 5.6 | 3.6 | 2.5 | 2 | [5 empty] | -15.8325 | -49.2778
50 | 368.3 | 4100 | 40 | 25 | 26.9 | 14.7 | 10.3 | 6.7 | 5.4 | 4.2 | 4.1 | [5 empty] | -15.8331 | -49.2773
50 | 368.4 | 4100 | 40 | 25 | 55.5 | 35.5 | 23.4 | 13.2 | 7.5 | 5.1 | 3.7 | [5 empty] | -15.8339 | -49.2768
50 | 368.5 | 4100 | 40 | 25 | 58.9 | 33.9 | 21.2 | 10.2 | 5.5 | 3.2 | 2.7 | [5 empty] | -15.8347 | -49.2762
50 | 368.6 | 4100 | 40 | 25 | 39.7 | 24.7 | 16.2 | 8.9 | 4.5 | 3.3 | 2.9 | [5 empty] | -15.8354 | -49.2757
50 | 368.7 | 4100 | 40 | 25 | 35.9 | 20.6 | 13.5 | 7.4 | 4.4 | 3.2 | 2.7 | [5 empty] | -15.8361 | -49.2752
50 | 368.8 | 4100 | 40 | 25 | 31.9 | 23.9 | 15.8 | 8.9 | 5.4 | 4 | 3.4 | [5 empty] | -15.8368 | -49.2747
50 | 368.9 | 4100 | 40 | 25 | 32.5 | 22.1 | 14.8 | 8.6 | 5.3 | 3.9 | 3 | [5 empty] | -15.8376 | -49.2741
50 | 369 | 4100 | 40 | 25 | 31.4 | 19.3 | 12.6 | 6.7 | 4.4 | 2.4 | 2 | 50 | Atende | km 369 = H. 368,991 |  |  | -15.838 | -49.2738 | 369
50 | 369.1 | 4100 | 40 | 25 | 20.6 | 11.1 | 7.2 | 3.8 | 3.1 | 2.8 | 2.5 | [5 empty] | -15.8391 | -49.2731
50 | 369.2 | 4100 | 40 | 25 | 26.5 | 14.8 | 9.7 | 5.2 | 3.6 | 3 | 2.4 | [5 empty] | -15.8399 | -49.2726
50 | 369.3 | 4100 | 40 | 25 | 46.3 | 33.9 | 23.7 | 15.5 | 8.3 | 7.1 | 6.2 | [5 empty] | -15.8408 | -49.2721
50 | 369.4 | 4100 | 40 | 25 | 53.7 | 37.5 | 24.6 | 13.8 | 8.9 | 5.6 | 4.7 | [5 empty] | -15.8415 | -49.2718
50 | 369.5 | 4100 | 40 | 25 | 25.1 | 14 | 9.8 | 6.2 | 4.5 | 3.5 | 2.8 | [5 empty] | -15.8422 | -49.2715
50 | 369.6 | 4100 | 40 | 25 | 23.9 | 14.8 | 10.3 | 6.5 | 4.5 | 3.3 | 2.7 | [5 empty] | -15.843 | -49.2711
50 | 369.7 | 4100 | 40 | 25 | 48 | 32.6 | 22.2 | 13.4 | 7.7 | 4.6 | 2.8 | [5 empty] | -15.8437 | -49.2707
50 | 369.8 | 4100 | 40 | 25 | 41.7 | 27.3 | 18 | 10.2 | 6.5 | 5.5 | 4.6 | [5 empty] | -15.8446 | -49.2703
50 | 369.9 | 4100 | 40 | 25 | 55.5 | 33.2 | 19.8 | 8 | 4.7 | 3.3 | 2.7 | [5 empty] | -15.8453 | -49.2699
50 | 370 | 4100 | 40 | 25 | 45.4 | 28.9 | 19.3 | 11.2 | 6 | 3.8 | 2.9 | 46 | Atende | km 370 = H. 370,014 |  |  | -15.8461 | -49.2695 | 370
50 | 370.1 | 4100 | 40 | 25 | 31.7 | 21.5 | 14.5 | 8.3 | 4.1 | 3.2 | 2.6 | [5 empty] | -15.847 | -49.269
50 | 370.2 | 4100 | 40 | 25 | 37.3 | 28.2 | 20.1 | 13.8 | 9.2 | 6.8 | 5.2 | [5 empty] | -15.8477 | -49.2687
50 | 370.3 | 4100 | 40 | 25 | 30.4 | 18.9 | 12.5 | 7 | 3.2 | 2.9 | 2.9 | [5 empty] | -15.8486 | -49.2683
50 | 370.4 | 4100 | 40 | 25 | 46 | 33.5 | 23.5 | 15.3 | 8.5 | 6 | 4.5 | [5 empty] | -15.8493 | -49.2679
50 | 370.5 | 4100 | 40 | 25 | 20.1 | 11.5 | 7.7 | 4.4 | 2.7 | 2.3 | 1.5 | [5 empty] | -15.8502 | -49.2674
50 | 370.6 | 4100 | 40 | 25 | 26.6 | 19.1 | 13.7 | 9.3 | 7.2 | 5.6 | 5.6 | [5 empty] | -15.851 | -49.267
50 | 370.7 | 4100 | 40 | 25 | 44.7 | 26.6 | 17.3 | 9.2 | 4.6 | 3.9 | 3.2 | [5 empty] | -15.8517 | -49.2666
50 | 370.8 | 4100 | 40 | 25 | 45.8 | 29.4 | 20.4 | 13.1 | 9.6 | 6.5 | 4.4 | [5 empty] | -15.8525 | -49.2662
50 | 370.9 | 4100 | 40 | 25 | 42.2 | 27.3 | 18.2 | 10.6 | 6.1 | 4.6 | 3.9 | [5 empty] | -15.8535 | -49.2658
50 | 371 | 4100 | 40 | 25 | 42.5 | 25.4 | 16.4 | 8.6 | 5.1 | 3.9 | 2.8 | 53 | Atende | km 371 = H. 371,006 |  |  | -15.8543 | -49.2654 | 371
50 | 371.1 | 4100 | 40 | 25 | 20.6 | 13.5 | 9.1 | 5.3 | 3.1 | 2.3 | 2 | [5 empty] | -15.8553 | -49.2648
50 | 371.2 | 4100 | 41 | 25 | 46.3 | 32.4 | 22.3 | 14 | 9 | 6.5 | 5.1 | [5 empty] | -15.856 | -49.2644
50 | 371.3 | 4100 | 41 | 25 | 55.4 | 37.5 | 25.6 | 15.7 | 9.8 | 6 | 4.3 | [5 empty] | -15.8568 | -49.2638
50 | 371.4 | 4100 | 41 | 25 | 41.8 | 26.9 | 18.5 | 11.6 | 7.1 | 4.7 | 3.1 | [5 empty] | -15.8574 | -49.2633
50 | 371.5 | 4100 | 41 | 25 | 50.8 | 35.4 | 24.7 | 15.9 | 9.5 | 6.4 | 4.5 | [5 empty] | -15.8582 | -49.2627
50 | 371.6 | 4100 | 41 | 25 | 39.1 | 26 | 17.3 | 9.8 | 5.9 | 3.9 | 2.9 | [5 empty] | -15.8588 | -49.2623
50 | 371.7 | 4100 | 41 | 25 | 44.8 | 29.3 | 19.5 | 11.3 | 6.5 | 4.5 | 3.3 | [5 empty] | -15.8596 | -49.2618
50 | 371.8 | 4100 | 41 | 25 | 39.7 | 28.8 | 19.9 | 12.4 | 6.5 | 3.1 | 2.1 | [5 empty] | -15.8603 | -49.2612
50 | 371.9 | 4100 | 41 | 25 | 49.7 | 33.6 | 21.6 | 11.2 | 6.1 | 3.9 | 3 | [5 empty] | -15.8611 | -49.2607
50 | 372 | 4100 | 41 | 25 | 26 | 17.1 | 11.6 | 7 | 4.4 | 3.3 | 2.7 | 49 | Atende | km 372 = H. 372,000 |  |  | -15.8617 | -49.2602 | 372
50 | 372.1 | 4100 | 41 | 25 | 22.7 | 15.2 | 10.7 | 7.1 | 4.9 | 4.1 | 3.2 | [5 empty] | -15.8627 | -49.2595
50 | 372.2 | 4100 | 41 | 25 | 49.4 | 33.2 | 22.2 | 12.9 | 6.7 | 3.4 | 2.7 | [5 empty] | -15.8634 | -49.2589
50 | 372.3 | 4100 | 41 | 25 | 40.8 | 26.3 | 17.1 | 9.1 | 4.5 | 2.8 | 2.6 | [5 empty] | -15.8642 | -49.2584
50 | 372.4 | 4100 | 41 | 25 | 25 | 17.7 | 12.7 | 8.7 | 5.4 | 3.4 | 2.4 | [5 empty] | -15.865 | -49.2578
50 | 372.5 | 4100 | 41 | 25 | 37.7 | 22.1 | 14.5 | 8 | 4.4 | 2.9 | 2.5 | [5 empty] | -15.8658 | -49.2573
50 | 372.6 | 4100 | 41 | 25 | 43 | 30.4 | 20 | 11 | 4.9 | 3.5 | 2.4 | [5 empty] | -15.8666 | -49.2567
50 | 372.7 | 4100 | 41 | 25 | 38.8 | 24.3 | 16 | 8.8 | 4.2 | 2.2 | 1.4 | [5 empty] | -15.8673 | -49.2562
50 | 372.8 | 4100 | 41 | 25 | 48.6 | 26.2 | 17.3 | 9.8 | 5 | 3.8 | 2.9 | [5 empty] | -15.8677 | -49.2559
50 | 372.9 | 4100 | 41 | 25 | 53.2 | 34.8 | 23 | 13 | 7 | 4.1 | 3.2 | [5 empty] | -15.8683 | -49.2554
50 | 373 | 4100 | 41 | 25 | 31.4 | 19.1 | 12.6 | 6.9 | 3.8 | 2.6 | 2 | 36 | Atende | km 373 = H. 373,005 |  |  | -15.8692 | -49.2548 | 373
50 | 373.1 | 4100 | 41 | 25 | 23.2 | 16.5 | 11.6 | 7.5 | 3.8 | 3.5 | 2.8 | [5 empty] | -15.87 | -49.2542
50 | 373.2 | 4100 | 41 | 25 | 22.4 | 14.7 | 10.4 | 6.9 | 4.3 | 3.1 | 2.3 | [5 empty] | -15.8708 | -49.2536
50 | 373.3 | 4100 | 41 | 25 | 24.5 | 14.2 | 9.7 | 5.8 | 3.9 | 3.2 | 2.3 | [5 empty] | -15.8716 | -49.253
50 | 373.4 | 4100 | 41 | 25 | 27.6 | 18 | 12.3 | 7.5 | 3.9 | 2.7 | 2.1 | [5 empty] | -15.8723 | -49.2526
50 | 373.5 | 4100 | 41 | 25 | 24.3 | 14.7 | 10 | 6.1 | 3.7 | 3.4 | 2.9 | [5 empty] | -15.8728 | -49.2522
50 | 373.6 | 4100 | 41 | 25 | 33.7 | 21.4 | 14.5 | 8.6 | 5 | 2.9 | 1.9 | [5 empty] | -15.8735 | -49.2517
50 | 373.7 | 4100 | 41 | 25 | 17.8 | 13.4 | 10 | 7.5 | 4.8 | 3.4 | 2.7 | [5 empty] | -15.8743 | -49.2511
50 | 373.8 | 4100 | 41 | 25 | 40.2 | 27.2 | 17.9 | 10 | 4.9 | 3.1 | 2.6 | [5 empty] | -15.8751 | -49.2505
50 | 373.9 | 4100 | 41 | 25 | 39.1 | 29.3 | 20.7 | 13.7 | 7.7 | 4.6 | 3.6 | [5 empty] | -15.8759 | -49.2499
50 | 374 | 4100 | 41 | 25 | 33.6 | 21.8 | 14.6 | 8.3 | 4.7 | 3.6 | 2.6 | 46 | Atende |  |  |  | -15.8766 | -49.2495 | 374
50 | 374.1 | 4100 | 41 | 25 | 25.4 | 19.3 | 14.4 | 10.5 | 7 | 5.7 | 4.1 | [5 empty] | -15.8774 | -49.2488
50 | 374.2 | 4100 | 41 | 25 | 38.7 | 25.8 | 17.3 | 10.2 | 5.9 | 3.8 | 2.9 | [5 empty] | -15.878 | -49.2484
50 | 374.3 | 4100 | 41 | 25 | 32.2 | 22.6 | 14.8 | 8.2 | 4.7 | 2.7 | 2.1 | [5 empty] | -15.8787 | -49.2479
50 | 374.4 | 4100 | 41 | 25 | 31.7 | 22.4 | 15.8 | 10.4 | 6 | 3.7 | 2.5 | [5 empty] | -15.8795 | -49.2473
50 | 374.5 | 4100 | 41 | 25 | 47.9 | 28.5 | 18.3 | 9.5 | 5.1 | 3 | 2 | [5 empty] | -15.8803 | -49.2467
50 | 374.6 | 4100 | 41 | 25 | 27.6 | 16.3 | 11.4 | 7.2 | 5.2 | 3.9 | 3.5 | [5 empty] | -15.881 | -49.2462
50 | 374.7 | 4100 | 41 | 25 | 33.7 | 23.7 | 17 | 11.6 | 7.3 | 4.8 | 3.3 | [5 empty] | -15.882 | -49.2455
50 | 374.8 | 4100 | 41 | 25 | 36.6 | 25.2 | 18.4 | 13 | 8.3 | 5.2 | 3.8 | [5 empty] | -15.8826 | -49.2451
50 | 374.9 | 4100 | 41 | 25 | 56.7 | 40.9 | 28.1 | 17.6 | 9.8 | 5.4 | 3.3 | [5 empty] | -15.8833 | -49.2445
50 | 375 | 4100 | 41 | 25 | 17.6 | 11.5 | 8.6 | 6.3 | 4.4 | 3.7 | 3.4 | 41 | Atende |  |  |  | -15.8842 | -49.2439 | 375
50 | 375.1 | 4100 | 41 | 25 | 39.4 | 28.4 | 19 | 11 | 6.1 | 3.7 | 3.1 | [5 empty] | -15.8847 | -49.2435
50 | 375.2 | 4100 | 41 | 25 | 31.2 | 21.9 | 15.4 | 10 | 5.5 | 3.4 | 2.3 | [5 empty] | -15.8854 | -49.2431
50 | 375.3 | 4100 | 41 | 25 | 19.7 | 13.7 | 10 | 7 | 4.3 | 2.7 | 2.1 | [5 empty] | -15.8861 | -49.2425
50 | 375.4 | 4100 | 41 | 25 | 21.7 | 14.8 | 10.7 | 7.3 | 4.9 | 3.5 | 2.6 | [5 empty] | -15.8869 | -49.242
50 | 375.5 | 4100 | 41 | 25 | 23.7 | 15.7 | 11.1 | 7.4 | 4.9 | 3.2 | 2.3 | [5 empty] | -15.8876 | -49.2414
50 | 375.6 | 4100 | 41 | 25 | 21.1 | 12.4 | 9.3 | 6.8 | 5 | 4.3 | 3.2 | [5 empty] | -15.8884 | -49.2408
50 | 375.7 | 4100 | 41 | 25 | 34.5 | 23.7 | 17.4 | 12.4 | 7.8 | 5.3 | 3.7 | [5 empty] | -15.8892 | -49.2403
50 | 375.8 | 4100 | 41 | 25 | 50.6 | 32.9 | 22.5 | 14 | 8.4 | 5.6 | 3.9 | [5 empty] | -15.89 | -49.2397
50 | 375.9 | 4100 | 41 | 25 | 41.8 | 24.9 | 16.5 | 9.4 | 5.5 | 3.9 | 3.2 | [5 empty] | -15.8906 | -49.2392
50 | 376 | 4100 | 41 | 25 | 70.8 | 47.9 | 32.4 | 19.7 | 11.3 | 6.3 | 4.1 | 52 | Atende | km 376 = H. 376,005 |  |  | -15.8913 | -49.2387 | 376
50 | 376.1 | 4100 | 41 | 25 | 50.4 | 29.5 | 19.8 | 11.6 | 7.2 | 4.8 | 3.6 | [5 empty] | -15.8921 | -49.2381
50 | 376.3 | 4100 | 41 | 25 | 44.4 | 25.9 | 16.3 | 8 | 3.8 | 2.3 | 1.7 |  |  | OAE = H. 376,192 a 376,219 |  |  | -15.8936 | -49.237
50 | 376.4 | 4100 | 41 | 25 | 20.7 | 13.6 | 9.5 | 6.1 | 3.5 | 2.1 | 1.5 | [5 empty] | -15.8944 | -49.2365
50 | 376.5 | 4100 | 41 | 25 | 29 | 20.2 | 14 | 8.7 | 4.6 | 2.5 | 1.9 | [5 empty] | -15.8952 | -49.2359
50 | 376.6 | 4100 | 41 | 25 | 21.8 | 14.4 | 9.6 | 5.4 | 4 | 3.1 | 2.6 | [5 empty] | -15.8961 | -49.2354
50 | 376.7 | 4100 | 41 | 25 | 21 | 13.5 | 9.5 | 6.2 | 4.5 | 3.6 | 2.9 | [5 empty] | -15.8968 | -49.2351
50 | 376.8 | 4100 | 41 | 25 | 26.9 | 14.5 | 9.4 | 4.9 | 3.5 | 3 | 2.5 | [5 empty] | -15.8975 | -49.2347
50 | 376.9 | 4100 | 41 | 25 | 28.1 | 17.9 | 11.7 | 6.6 | 4.4 | 3.5 | 2.7 | [5 empty] | -15.8984 | -49.2342
50 | 377 | 4100 | 41 | 25 | 26.9 | 15.3 | 10 | 5.5 | 3.7 | 3 | 2.3 | 68 | Atende | km 377 = H. 377,002 |  |  | -15.899 | -49.2338 | 377
50 | 377.1 | 4100 | 41 | 25 | 26.6 | 19 | 12.8 | 7.5 | 4.8 | 3.5 | 2.6 | [5 empty] | -15.8999 | -49.2333
50 | 377.2 | 4100 | 41 | 25 | 15.5 | 8.9 | 6.1 | 3.8 | 2.7 | 2.2 | 1.7 | [5 empty] | -15.9007 | -49.2327
50 | 377.3 | 4100 | 41 | 25 | 33.1 | 20.1 | 12.8 | 6.6 | 3.7 | 2.7 | 1.8 | [5 empty] | -15.9016 | -49.232
50 | 377.4 | 4100 | 41 | 25 | 30.3 | 19.7 | 13.1 | 7.6 | 4.9 | 3.4 | 2.8 | [5 empty] | -15.9023 | -49.2315
50 | 377.5 | 4100 | 41 | 25 | 50.1 | 29 | 19 | 10.5 | 6 | 2.9 | 2.4 | [5 empty] | -15.9031 | -49.2307
50 | 377.6 | 4100 | 40 | 25 | 53.1 | 32.8 | 21.2 | 11 | 4.5 | 2.6 | 2.1 | [5 empty] | -15.9041 | -49.23
50 | 377.7 | 4100 | 40 | 25 | 61.8 | 39.4 | 25.9 | 14.5 | 7.8 | 4.1 | 2.6 | [5 empty] | -15.9044 | -49.2297
50 | 377.8 | 4100 | 40 | 25 | 48.2 | 28.8 | 18.3 | 9.3 | 5.5 | 3.1 | 2.5 | [5 empty] | -15.905 | -49.2292
50 | 377.9 | 4100 | 40 | 25 | 98.7 | 70.1 | 46.8 | 27.6 | 15.2 | 7.6 | 5.3 | [5 empty] | -15.9057 | -49.2286
50 | 378 | 4100 | 40 | 25 | 58.7 | 36.4 | 24.6 | 14.6 | 8.4 | 5.1 | 3.8 | 56 | Atende | km 378 = H. 378,006 |  |  | -15.9062 | -49.2282 | 378
50 | 378.1 | 4100 | 40 | 25 | 60.9 | 39.6 | 27.1 | 16.7 | 9.9 | 5.5 | 3.6 | [5 empty] | -15.907 | -49.2275
50 | 378.2 | 4100 | 40 | 25 | 37.1 | 17.9 | 11.8 | 6.5 | 3.9 | 2.7 | 2.2 | [5 empty] | -15.9079 | -49.2268
50 | 378.3 | 4100 | 40 | 25 | 38.4 | 23.6 | 16.6 | 10.8 | 6.7 | 4 | 2.7 | [5 empty] | -15.9087 | -49.2261
50 | 378.4 | 4100 | 40 | 25 | 48.1 | 30.6 | 20.4 | 11.7 | 7.3 | 4.6 | 3.8 | [5 empty] | -15.9093 | -49.2256
50 | 378.5 | 4100 | 40 | 25 | 37.7 | 23.5 | 15.8 | 9.2 | 6.3 | 5 | 3.8 | [5 empty] | -15.9099 | -49.2251
50 | 378.6 | 4100 | 40 | 25 | 47.8 | 28.5 | 18.2 | 9.3 | 5.5 | 3.8 | 2.4 | [5 empty] | -15.9105 | -49.2246
50 | 378.7 | 4100 | 40 | 25 | 40.2 | 24.3 | 16.1 | 9.1 | 5.7 | 4 | 3 | [5 empty] | -15.9111 | -49.2241
50 | 378.8 | 4100 | 40 | 25 | 30.1 | 18.5 | 13.2 | 8.8 | 5.3 | 3.3 | 2.4 | [5 empty] | -15.9119 | -49.2235
50 | 378.9 | 4100 | 40 | 25 | 53.9 | 33.3 | 21.9 | 12 | 7 | 4.2 | 3.5 | [5 empty] | -15.9128 | -49.2227
50 | 379 | 4100 | 40 | 25 | 40.1 | 20.1 | 12.9 | 6.8 | 4.2 | 3.2 | 2.7 | 46 | Atende | km 379 = H. 379,007 |  |  | -15.9133 | -49.2223 | 379
50 | 379.1 | 4100 | 40 | 25 | 44.4 | 28.9 | 19.7 | 12.1 | 7.8 | 5.9 | 4.1 | [5 empty] | -15.9141 | -49.2217
50 | 379.2 | 4100 | 40 | 25 | 40.7 | 27.1 | 19.1 | 12.6 | 8.4 | 6.2 | 4.9 | [5 empty] | -15.9149 | -49.221
50 | 379.3 | 4100 | 40 | 25 | 34.2 | 21.8 | 15.3 | 10 | 6.1 | 4.4 | 3.5 | [5 empty] | -15.9158 | -49.2202
50 | 379.4 | 4100 | 40 | 25 | 49.4 | 27.7 | 19.1 | 11.9 | 7.3 | 4.2 | 3.8 | [5 empty] | -15.9163 | -49.2198
50 | 379.5 | 4100 | 40 | 25 | 38.1 | 21.8 | 13.9 | 7.1 | 4.8 | 4.6 | 3 | [5 empty] | -15.9168 | -49.2194
50 | 379.6 | 4100 | 40 | 25 | 22.4 | 13.2 | 9.5 | 6.6 | 4.8 | 4.1 | 3.4 | [5 empty] | -15.9177 | -49.2187
50 | 379.7 | 4100 | 40 | 25 | 42 | 24.9 | 16.7 | 9.8 | 6.6 | 5.3 | 4.2 | [5 empty] | -15.9183 | -49.2182
50 | 379.8 | 4100 | 40 | 25 | 28.7 | 19.4 | 13.7 | 8.9 | 6.3 | 4.7 | 3.6 | [5 empty] | -15.9193 | -49.2173
50 | 379.9 | 4100 | 40 | 25 | 40.5 | 25.8 | 16.7 | 8.9 | 6.7 | 4.6 | 3.7 | [5 empty] | -15.9198 | -49.2169
50 | 380 | 4100 | 40 | 25 | 57.6 | 35.6 | 24.2 | 14.8 | 9 | 6.3 | 4.8 | 66 | Atende | km 380 = H. 379,990 |  |  | -15.9203 | -49.2165 | 380
50 | 380.1 | 4100 | 40 | 25 | 77.7 | 49.1 | 32.7 | 18.9 | 11.2 | 6.8 | 4.8 | [5 empty] | -15.921 | -49.2159
50 | 380.2 | 4100 | 39 | 25 | 79.3 | 54.9 | 37.6 | 23.3 | 13.2 | 6.8 | 5 | [5 empty] | -15.9218 | -49.2153
50 | 380.3 | 4100 | 39 | 25 | 33.8 | 21.9 | 15.3 | 9.7 | 6.4 | 4.3 | 3.1 | [5 empty] | -15.9224 | -49.2147
50 | 380.4 | 4100 | 39 | 25 | 34 | 24.2 | 17.4 | 11.9 | 8 | 6 | 4.8 | [5 empty] | -15.9231 | -49.2141
50 | 380.5 | 4100 | 39 | 25 | 35.5 | 25.8 | 18.7 | 12.8 | 8.2 | 5 | 4.2 | [5 empty] | -15.9239 | -49.2135
50 | 380.6 | 4100 | 39 | 25 | 48.2 | 35.2 | 23.9 | 14.5 | 7.8 | 5.1 | 4.1 | [5 empty] | -15.9246 | -49.213
50 | 380.7 | 4100 | 39 | 25 | 33.3 | 25.1 | 17.3 | 10.7 | 6.8 | 4.9 | 3.8 | [5 empty] | -15.9254 | -49.2123
50 | 380.8 | 4100 | 39 | 25 | 45.8 | 32.5 | 22.2 | 13.6 | 7.8 | 5.2 | 3.8 | [5 empty] | -15.9262 | -49.2117
50 | 380.9 | 4100 | 39 | 25 | 35.2 | 25.8 | 16.7 | 8.8 | 6 | 4.4 | 3.1 | [5 empty] | -15.9267 | -49.2112
50 | 381 | 4100 | 39 | 25 | 54.9 | 37.3 | 24.8 | 14.2 | 7.8 | 4.1 | 3.3 | 76 | Atende | km 381 = H. 381,013 |  |  | -15.9274 | -49.2106 | 381
50 | 381.1 | 4100 | 39 | 25 | 57.5 | 37.7 | 25.9 | 16 | 9.2 | 4.3 | 3.3 | [5 empty] | -15.9281 | -49.2101
50 | 381.2 | 4100 | 39 | 25 | 37.1 | 21.3 | 14.2 | 7.9 | 4.9 | 3.2 | 2.8 | [5 empty] | -15.9288 | -49.2095
50 | 381.3 | 4100 | 39 | 25 | 72.8 | 47.7 | 31.2 | 17.2 | 8.9 | 4.4 | 3.3 | [5 empty] | -15.9296 | -49.2088
50 | 381.4 | 4100 | 39 | 25 | 63.1 | 41.5 | 27.3 | 14.9 | 5.5 | 3 | 2.9 | [5 empty] | -15.9302 | -49.2082
50 | 381.5 | 4100 | 39 | 25 | 74.6 | 48.8 | 33 | 19.7 | 11.6 | 5.9 | 4.4 | [5 empty] | -15.9309 | -49.2074
50 | 381.6 | 4100 | 39 | 25 | 67.4 | 40.3 | 26.7 | 15.1 | 8.1 | 4.4 | 3.5 | [5 empty] | -15.9313 | -49.2067
50 | 381.7 | 4100 | 39 | 25 | 62.4 | 31.5 | 21 | 12 | 6.7 | 4 | 2.9 | [5 empty] | -15.9317 | -49.206
50 | 381.8 | 4100 | 39 | 25 | 73.3 | 45.1 | 30.6 | 18.6 | 10.9 | 7 | 3.3 | [5 empty] | -15.9322 | -49.2052
50 | 381.9 | 4100 | 39 | 25 | 74.3 | 50.7 | 34.7 | 21.3 | 12.3 | 5.3 | 5 | [5 empty] | -15.9329 | -49.2043
50 | 382 | 4100 | 39 | 25 | 75.7 | 46.3 | 30.9 | 18.1 | 10.5 | 7.9 | 5.5 | 64 | Atende | km 382 = H. 382,001 |  |  | -15.9334 | -49.2038 | 382
50 | 382.1 | 4100 | 39 | 25 | 60.7 | 37 | 24.8 | 14.5 | 8 | 4.9 | 3.8 | [5 empty] | -15.9341 | -49.2031
50 | 382.2 | 4100 | 39 | 25 | 50.1 | 28.8 | 20.2 | 13.2 | 8.8 | 5.8 | 3.9 | [5 empty] | -15.9347 | -49.2025
50 | 382.3 | 4100 | 39 | 25 | 38.7 | 25.7 | 18.5 | 12.8 | 8.5 | 6.7 | 5.1 | [5 empty] | -15.9353 | -49.2019
50 | 382.4 | 4100 | 39 | 25 | 50 | 32.3 | 21.6 | 12.5 | 7.5 | 5 | 4.9 | [5 empty] | -15.9361 | -49.2011
50 | 382.5 | 4100 | 38 | 25 | 33 | 20.7 | 14.2 | 8.7 | 5.5 | 4.4 | 3.5 | [5 empty] | -15.9368 | -49.2005
50 | 382.6 | 4100 | 38 | 25 | 29.9 | 20.6 | 14.5 | 9.5 | 5.9 | 4.6 | 3.7 | [5 empty] | -15.9374 | -49.1999
50 | 382.7 | 4100 | 38 | 25 | 36.4 | 23.6 | 15.9 | 9.5 | 6.9 | 4.5 | 3.8 | [5 empty] | -15.9382 | -49.199
50 | 382.8 | 4100 | 38 | 25 | 69.8 | 45.5 | 29 | 14.9 | 9.4 | 5.8 | 4.6 | [5 empty] | -15.9389 | -49.1984
50 | 382.9 | 4100 | 38 | 25 | 40.8 | 25.1 | 16.3 | 8.6 | 4.7 | 3.8 | 3 | [5 empty] | -15.9396 | -49.1977
50 | 383 | 4100 | 38 | 25 | 55.7 | 36 | 24 | 14 | 8.6 | 5.2 | 3.7 | 63 | Atende | km 383 = H. 383,010 |  |  | -15.94 | -49.1973 | 383
50 | 383.1 | 4100 | 38 | 25 | 64.6 | 38.9 | 26.4 | 15.9 | 9.7 | 6.4 | 4.8 | [5 empty] | -15.9407 | -49.1966
50 | 383.2 | 4100 | 38 | 25 | 60.5 | 36.5 | 24.7 | 14.9 | 7.8 | 3.7 | 3.3 | [5 empty] | -15.9414 | -49.1959
50 | 383.3 | 4100 | 38 | 25 | 50.8 | 31.8 | 21.8 | 13.4 | 7.6 | 4.2 | 3.4 | [5 empty] | -15.942 | -49.1953
50 | 383.4 | 4100 | 38 | 25 | 49.6 | 26.7 | 17.8 | 10.2 | 6.2 | 3.9 | 2.8 | [5 empty] | -15.9426 | -49.1947
50 | 383.5 | 4100 | 38 | 25 | 53.8 | 30 | 19.7 | 10.7 | 5.9 | 3.5 | 2.8 | [5 empty] | -15.9433 | -49.194
50 | 383.6 | 4100 | 38 | 25 | 35.1 | 22.1 | 15.7 | 10.4 | 6.8 | 3 | 2.9 | [5 empty] | -15.944 | -49.1933
50 | 383.7 | 4100 | 37 | 25 | 66.6 | 38.8 | 26.3 | 15.8 | 9.2 | 4.8 | 3.7 | [5 empty] | -15.9447 | -49.1927
50 | 383.8 | 4100 | 37 | 25 | 45.6 | 25.8 | 17.6 | 10.7 | 6.3 | 3.8 | 3 | [5 empty] | -15.9454 | -49.192
50 | 383.9 | 4100 | 37 | 25 | 29.1 | 19.2 | 13.8 | 9.2 | 5.9 | 3.7 | 2.8 | [5 empty] | -15.9461 | -49.1914
50 | 384 | 4100 | 37 | 25 | 38.6 | 24.2 | 16.3 | 9.6 | 6.2 | 4.5 | 3.6 | 44 | Atende |  |  |  | -15.9466 | -49.1909 | 384
50 | 384.1 | 4100 | 37 | 25 | 42.1 | 26.2 | 18.1 | 11.2 | 6.9 | 4 | 3 | [5 empty] | -15.9474 | -49.19
50 | 384.2 | 4100 | 37 | 25 | 30.8 | 19 | 13.3 | 8.7 | 5.6 | 3.7 | 2.9 | [5 empty] | -15.9481 | -49.1893
50 | 384.3 | 4100 | 37 | 25 | 31.5 | 19.6 | 13.3 | 7.8 | 5.6 | 2.8 | 1.9 | [5 empty] | -15.9485 | -49.189
50 | 384.4 | 4100 | 36 | 25 | 35 | 20.8 | 14.3 | 8.8 | 4.3 | 3.3 | 2.8 | [5 empty] | -15.9494 | -49.1883
50 | 384.5 | 4100 | 36 | 25 | 46.5 | 30.2 | 19.7 | 10.7 | 6.6 | 4.7 | 3.4 | [5 empty] | -15.9502 | -49.1877
50 | 384.6 | 4100 | 36 | 25 | 34.6 | 23 | 15.7 | 9.4 | 5.8 | 1.7 | 0.4 | [5 empty] | -15.951 | -49.1872
50 | 384.7 | 4100 | 36 | 25 | 38.5 | 23.9 | 16.1 | 9.5 | 5.5 | 3.3 | 2.2 | [5 empty] | -15.9515 | -49.1867
50 | 384.8 | 4100 | 36 | 25 | 48.7 | 32 | 21.8 | 13.3 | 8.7 | 4.7 | 4.1 | [5 empty] | -15.9523 | -49.1862
50 | 384.9 | 4100 | 37 | 25 | 35.6 | 24 | 15.6 | 8.4 | 4.7 | 3.8 | 3.1 | [5 empty] | -15.9529 | -49.1858
50 | 385 | 4100 | 37 | 25 | 50.8 | 34.8 | 24.6 | 16.5 | 10.9 | 7.5 | 5.9 | 56 | Atende | km 385 = H. 385,009 |  |  | -15.9538 | -49.1852 | 385
50 | 385.1 | 4100 | 37 | 25 | 60.9 | 41.4 | 29.3 | 19.6 | 12.4 | 7.6 | 5.2 | [5 empty] | -15.9544 | -49.1847
50 | 385.2 | 4100 | 37 | 25 | 56.9 | 37.6 | 26.2 | 16.7 | 10.1 | 5.8 | 4.3 | [5 empty] | -15.9554 | -49.184
50 | 385.3 | 4100 | 37 | 25 | 34.5 | 20.2 | 13.5 | 8 | 5.1 | 3.8 | 3.3 | [5 empty] | -15.9561 | -49.1835
50 | 385.4 | 4100 | 37 | 25 | 50.8 | 29.6 | 19.9 | 11.6 | 6.7 | 4.2 | 3.4 | [5 empty] | -15.9569 | -49.183
50 | 385.5 | 4100 | 37 | 25 | 48.7 | 30.6 | 20.7 | 12.4 | 7.6 | 4.5 | 3.3 | [5 empty] | -15.9576 | -49.1824
50 | 385.6 | 4100 | 37 | 25 | 51.7 | 31 | 20.4 | 11.1 | 6.6 | 3.8 | 2.8 | [5 empty] | -15.9582 | -49.1819
50 | 385.7 | 4100 | 37 | 25 | 35.5 | 22.5 | 16 | 10.8 | 7.3 | 4.9 | 4.2 | [5 empty] | -15.9591 | -49.1813
50 | 385.8 | 4100 | 37 | 25 | 34.3 | 23.3 | 16.3 | 10.4 | 6.4 | 3.7 | 2.8 | [5 empty] | -15.9599 | -49.1807
50 | 385.9 | 4100 | 37 | 25 | 32.7 | 19.2 | 13.4 | 8.4 | 5.3 | 3.3 | 2.5 | [5 empty] | -15.9605 | -49.1801
50 | 386 | 4100 | 37 | 25 | 40 | 19.4 | 13.1 | 7.7 | 5.4 | 4 | 3.1 | 42 | Atende | km 386 = H. 386,001 |  |  | -15.961 | -49.1796 | 386
50 | 386.1 | 4100 | 37 | 25 | 47.4 | 29.2 | 19.1 | 10.3 | 5.6 | 2.8 | 2 | [5 empty] | -15.9616 | -49.1791
50 | 386.2 | 4100 | 37 | 25 | 42.1 | 28 | 18.4 | 10 | 5.6 | 2.9 | 2.6 | [5 empty] | -15.9623 | -49.1784
50 | 386.3 | 4100 | 37 | 25 | 28.4 | 17.7 | 12.2 | 7.6 | 5.5 | 3.9 | 3.4 | [5 empty] | -15.9631 | -49.1777
50 | 386.4 | 4100 | 37 | 25 | 16.3 | 8.8 | 6.5 | 4.6 | 3.9 | 3.3 | 2.9 | [5 empty] | -15.9638 | -49.177
50 | 386.5 | 4100 | 37 | 25 | 41.7 | 29.6 | 20.6 | 13.2 | 7.7 | 5.6 | 3.6 | [5 empty] | -15.9646 | -49.1763
50 | 386.6 | 4100 | 37 | 25 | 21.6 | 14.6 | 10.7 | 7.6 | 5.5 | 3.6 | 2.9 | [5 empty] | -15.9652 | -49.1757
50 | 386.7 | 4100 | 37 | 25 | 29 | 18.5 | 12.9 | 8.2 | 5.6 | 4.3 | 3.1 | [5 empty] | -15.9658 | -49.1752
50 | 386.8 | 4100 | 37 | 25 | 28.1 | 18.4 | 12.8 | 8.1 | 5.1 | 3.3 | 2.8 | [5 empty] | -15.9665 | -49.1745
50 | 386.9 | 4100 | 37 | 25 | 20.4 | 13.7 | 10.2 | 7.6 | 5.7 | 4 | 3.8 | [5 empty] | -15.9673 | -49.1738
50 | 387 | 4100 | 37 | 25 | 30.8 | 17.4 | 11.9 | 7.2 | 5 | 3.7 | 2.8 | 49 | Atende | km 387 = H. 387,008 |  |  | -15.9678 | -49.1733 | 387
50 | 387.1 | 4100 | 37 | 25 | 15.3 | 9.3 | 7.1 | 5.4 | 4.1 | 3.5 | 2.9 | [5 empty] | -15.9684 | -49.1727
50 | 387.2 | 4100 | 37 | 25 | 25.6 | 14.4 | 10.4 | 7.1 | 5.1 | 3.3 | 3 | [5 empty] | -15.969 | -49.1722
50 | 387.3 | 4100 | 37 | 25 | 34.4 | 18.8 | 12.6 | 7.4 | 4.7 | 3.4 | 2.7 | [5 empty] | -15.9698 | -49.1714
50 | 387.4 | 4100 | 37 | 25 | 36.5 | 25.1 | 18.3 | 13 | 8.9 | 5.7 | 4.6 | [5 empty] | -15.9705 | -49.1708
50 | 387.5 | 4100 | 37 | 25 | 65.1 | 43.7 | 30.9 | 20.4 | 12 | 6 | 4.1 | [5 empty] | -15.9711 | -49.1702
50 | 387.6 | 4100 | 37 | 25 | 33.9 | 21.7 | 15.9 | 11.3 | 7.5 | 4.8 | 3.7 | [5 empty] | -15.9717 | -49.1696
50 | 387.7 | 4100 | 36 | 25 | 30.7 | 19.1 | 13.7 | 9.3 | 6.3 | 4.4 | 3.1 | [5 empty] | -15.9724 | -49.169
50 | 387.8 | 4100 | 36 | 25 | 49.6 | 31.4 | 20.6 | 11.3 | 7 | 4.8 | 4.3 | [5 empty] | -15.9732 | -49.1683
50 | 387.9 | 4100 | 36 | 25 | 34.2 | 20.6 | 14.3 | 8.9 | 6.5 | 5.2 | 4.2 | [5 empty] | -15.974 | -49.1675
50 | 388 | 4100 | 36 | 25 | 33.5 | 22 | 15 | 9.1 | 5.6 | 4 | 3.1 | 46 | Atende | km 388 = H. 388,002 |  |  | -15.9745 | -49.167 | 388
50 | 388.1 | 4100 | 36 | 25 | 41.8 | 28 | 18.1 | 9.5 | 5.3 | 4.3 | 3.5 | [5 empty] | -15.9751 | -49.1664
50 | 388.2 | 4100 | 36 | 25 | 50.4 | 31.4 | 20.6 | 11.6 | 7.2 | 5 | 3.8 | [5 empty] | -15.9758 | -49.1658
50 | 388.3 | 4100 | 36 | 25 | 48.3 | 27.4 | 18.6 | 11.2 | 7.6 | 5.2 | 4.1 | [5 empty] | -15.9764 | -49.1652
50 | 388.4 | 4100 | 36 | 25 | 73.6 | 49.5 | 33.5 | 20.4 | 12.8 | 7.3 | 4.5 | [5 empty] | -15.9772 | -49.1645
50 | 388.5 | 4100 | 36 | 25 | 36 | 23.6 | 16 | 9.9 | 6.4 | 4.5 | 3.2 | [5 empty] | -15.9779 | -49.1638
50 | 388.6 | 4100 | 36 | 25 | 39.4 | 25.8 | 17.7 | 11.2 | 7.8 | 6.4 | 4.7 | [5 empty] | -15.9785 | -49.1632
50 | 388.7 | 4100 | 36 | 25 | 38.5 | 27.4 | 18.5 | 10.9 | 6.4 | 5.4 | 3.9 | [5 empty] | -15.9792 | -49.1627
50 | 388.8 | 4100 | 36 | 25 | 36.4 | 25 | 17.7 | 11.9 | 7.9 | 5.9 | 4.6 | [5 empty] | -15.9798 | -49.162
50 | 388.9 | 4100 | 36 | 25 | 42 | 30 | 20.5 | 12.7 | 7.5 | 4.5 | 3.6 | [5 empty] | -15.9805 | -49.1614
50 | 389 | 4100 | 36 | 25 | 51.4 | 36.5 | 25.4 | 16.3 | 9.9 | 5.9 | 4.4 | 66 | Atende | km 389 = H. 389,002 |  |  | -15.9811 | -49.1608 | 389
50 | 389.1 | 4100 | 36 | 25 | 68 | 40.9 | 27.2 | 15.7 | 8.7 | 5 | 3.7 | [5 empty] | -15.982 | -49.16
50 | 389.2 | 4100 | 36 | 25 | 48.3 | 35.3 | 24.7 | 16 | 9.4 | 6.1 | 4.6 | [5 empty] | -15.9826 | -49.1594
50 | 389.3 | 4100 | 36 | 25 | 75.4 | 48.1 | 32.2 | 18.9 | 10.7 | 6.2 | 4.5 | [5 empty] | -15.9832 | -49.1589
50 | 389.4 | 4100 | 36 | 25 | 47.5 | 31.4 | 20.7 | 11.7 | 6.9 | 4.5 | 3.6 | [5 empty] | -15.9838 | -49.1583
50 | 389.5 | 4100 | 36 | 25 | 44.4 | 26.2 | 16.5 | 8.2 | 4.6 | 3.3 | 2.7 | [5 empty] | -15.9844 | -49.1577
50 | 389.6 | 4100 | 36 | 25 | 54.3 | 32.6 | 21.1 | 11.2 | 6.4 | 4.3 | 3.5 | [5 empty] | -15.9852 | -49.157
50 | 389.7 | 4100 | 36 | 25 | 65.7 | 44.3 | 28.7 | 15.7 | 10.5 | 8.6 | 7.3 | [5 empty] | -15.9859 | -49.1563
50 | 389.8 | 4100 | 36 | 25 | 41.4 | 24.6 | 15.9 | 8.5 | 5 | 3.5 | 2.9 | [5 empty] | -15.9867 | -49.1557
50 | 389.9 | 4100 | 36 | 25 | 53.2 | 28.6 | 19.1 | 10.9 | 6.7 | 4.1 | 2.9 | [5 empty] | -15.9873 | -49.155
50 | 390 | 4100 | 36 | 25 | 72.8 | 38.9 | 25.3 | 13.8 | 8.7 | 5.9 | 3.8 | 73 | Atende | km 390 = H. 390,012 |  |  | -15.9879 | -49.1545 | 390
50 | 390.1 | 4100 | 36 | 25 | 94.3 | 55.2 | 37.7 | 23.4 | 14 | 7.4 | 4.3 | [5 empty] | -15.9886 | -49.1538
50 | 390.2 | 4100 | 36 | 25 | 55.6 | 33.1 | 23.1 | 15 | 10 | 6.1 | 3.9 | [5 empty] | -15.9893 | -49.1531
50 | 390.3 | 4100 | 36 | 25 | 74.2 | 50.1 | 34.7 | 22.4 | 14.3 | 9.2 | 6 | [5 empty] | -15.99 | -49.1525
50 | 390.4 | 4100 | 36 | 25 | 42.9 | 29.3 | 20.4 | 13.3 | 8 | 6.1 | 4.1 | [5 empty] | -15.9906 | -49.1519
50 | 390.5 | 4100 | 36 | 25 | 39.6 | 24.2 | 16.7 | 10.5 | 7 | 5.4 | 4 | [5 empty] | -15.9913 | -49.1513
50 | 390.6 | 4100 | 36 | 25 | 33.9 | 18.3 | 12.9 | 8.5 | 5.9 | 4.5 | 3.4 | [5 empty] | -15.992 | -49.1506
50 | 390.7 | 4100 | 36 | 25 | 37.3 | 20.2 | 14.3 | 9.6 | 6.2 | 4.4 | 3.3 | [5 empty] | -15.9927 | -49.15
50 | 390.8 | 4100 | 36 | 25 | 30.4 | 20.5 | 14.8 | 10.3 | 7 | 4.6 | 3.8 | [5 empty] | -15.9934 | -49.1493
50 | 390.9 | 4100 | 36 | 25 | 26.5 | 19.6 | 15.4 | 12.3 | 9.1 | 6.7 | 5.1 | [5 empty] | -15.9942 | -49.1486
50 | 391 | 4100 | 36 | 25 | 46.5 | 32.9 | 23.4 | 15.9 | 10.1 | 7.2 | 5.8 | 75 | Atende | km 391 = H. 391,007 |  |  | -15.9946 | -49.1482 | 391
50 | 391.1 | 4100 | 36 | 25 | 42.4 | 26.3 | 18.2 | 11.5 | 7.4 | 5.3 | 4 | [5 empty] | -15.9954 | -49.1473
50 | 391.2 | 4100 | 36 | 25 | 88.8 | 56.1 | 38 | 23.3 | 14.1 | 8.7 | 6.1 | [5 empty] | -15.996 | -49.1466
50 | 391.3 | 4100 | 36 | 25 | 80.6 | 44.7 | 30.5 | 18.8 | 12.2 | 8.3 | 5.9 | [5 empty] | -15.9966 | -49.1458
50 | 391.4 | 4100 | 36 | 25 | 55.7 | 37.1 | 25.2 | 15.3 | 9 | 5.8 | 4.3 | [5 empty] | -15.9972 | -49.145
50 | 391.5 | 4100 | 36 | 25 | 57.3 | 34.6 | 22.9 | 13.1 | 8 | 5.7 | 4.4 | [5 empty] | -15.9977 | -49.1442
50 | 391.6 | 4100 | 36 | 25 | 53 | 37.6 | 26.3 | 17.1 | 10.3 | 6.8 | 5 | [5 empty] | -15.9982 | -49.1435
50 | 391.7 | 4100 | 36 | 25 | 72.1 | 44.2 | 29.2 | 16.7 | 9.4 | 5.6 | 4.4 | [5 empty] | -15.9988 | -49.1427
50 | 391.8 | 4100 | 36 | 25 | 51.5 | 34.3 | 23.9 | 15.6 | 8.7 | 6 | 4.5 | [5 empty] | -15.9993 | -49.1419
50 | 391.9 | 4100 | 36 | 25 | 56 | 34.4 | 22.8 | 13.1 | 7.9 | 6.1 | 4.4 | [5 empty] | -15.9999 | -49.1412
50 | 392 | 4100 | 36 | 25 | 43.5 | 28.2 | 19.3 | 12 | 7.4 | 5.5 | 4.1 | 58 | Atende | km 392 = H. 392,005 |  |  | -16.0002 | -49.1407 | 392
50 | 392.1 | 4100 | 36 | 25 | 44.6 | 29.7 | 19.6 | 11.2 | 7.1 | 4.4 | 3.8 | [5 empty] | -16.0007 | -49.1401
50 | 392.2 | 4100 | 36 | 25 | 54.4 | 35.6 | 24 | 14.4 | 8.3 | 4.8 | 3.3 | [5 empty] | -16.0015 | -49.139
50 | 392.3 | 4100 | 36 | 25 | 44.5 | 23.9 | 15.7 | 8.8 | 5.4 | 3.9 | 3.2 | [5 empty] | -16.0019 | -49.1384
50 | 392.4 | 4100 | 36 | 25 | 40.4 | 27 | 19.3 | 13.1 | 8.2 | 5.2 | 3.5 | [5 empty] | -16.0024 | -49.1377
50 | 392.5 | 4100 | 36 | 25 | 29.2 | 13.9 | 9.2 | 5.1 | 3.4 | 2.6 | 1.9 | [5 empty] | -16.003 | -49.1368
50 | 392.6 | 4100 | 36 | 25 | 39.7 | 24.4 | 16.9 | 10.7 | 6.4 | 3.6 | 2.1 | [5 empty] | -16.0036 | -49.1359
50 | 392.7 | 4100 | 36 | 25 | 43.2 | 25.9 | 18 | 11.5 | 6.9 | 4.7 | 4.2 | [5 empty] | -16.004 | -49.1351
50 | 392.8 | 4100 | 36 | 25 | 65.9 | 43.3 | 29.3 | 17.6 | 10.1 | 7.2 | 4.4 | [5 empty] | -16.0045 | -49.1343
50 | 392.9 | 4100 | 36 | 25 | 61.5 | 42.2 | 27.7 | 15.7 | 8 | 5.6 | 3.2 | [5 empty] | -16.0048 | -49.1337
50 | 393 | 4100 | 36 | 25 | 58.4 | 37.5 | 24.7 | 13.9 | 8.4 | 6.2 | 4.9 | 53 | Atende | km 393 = H. 393,000 |  |  | -16.0052 | -49.133 | 393
50 | 393.1 | 4100 | 36 | 25 | 52.1 | 36.1 | 24.6 | 15 | 8.9 | 5.4 | 4 | [5 empty] | -16.0056 | -49.1323
50 | 393.2 | 4100 | 36 | 25 | 45.1 | 29.7 | 20.1 | 12.2 | 7.5 | 5.2 | 3.9 | [5 empty] | -16.0062 | -49.1314
50 | 393.3 | 4100 | 36 | 25 | 35.4 | 26.8 | 19.8 | 14.5 | 9.2 | 5.3 | 3.7 | [5 empty] | -16.0067 | -49.1304
50 | 393.4 | 4100 | 36 | 25 | 49.8 | 31.1 | 21.1 | 12.8 | 7.6 | 5 | 3.5 | [5 empty] | -16.0072 | -49.1296
50 | 393.5 | 4100 | 36 | 25 | 36.3 | 22.5 | 14.7 | 8.2 | 4.7 | 3.3 | 2.9 | [5 empty] | -16.0076 | -49.1288
50 | 393.6 | 4100 | 36 | 25 | 47 | 30.3 | 20 | 11.2 | 5.2 | 3.9 | 2.7 | [5 empty] | -16.0081 | -49.1281
50 | 393.7 | 4100 | 36 | 25 | 32.5 | 21.4 | 13.9 | 7.5 | 3.7 | 3.3 | 2.7 | [5 empty] | -16.0085 | -49.1273
50 | 393.8 | 4100 | 36 | 25 | 50.3 | 34.5 | 24.3 | 16 | 9.9 | 5 | 3.3 | [5 empty] | -16.0089 | -49.1266
50 | 393.9 | 4100 | 36 | 25 | 31.9 | 18.2 | 11.5 | 5.8 | 3.6 | 2.5 | 2.2 | [5 empty] | -16.0095 | -49.1257
50 | 394 | 4100 | 36 | 25 | 54.4 | 37 | 24.7 | 14.3 | 7.6 | 3.4 | 2.3 | 74 | Atende | km 394 = H. 394,005 |  |  | -16.0098 | -49.125 | 394
50 | 394.1 | 4100 | 36 | 25 | 81.1 | 55.6 | 38 | 23.5 | 12.4 | 5.4 | 3.3 | [5 empty] | -16.0103 | -49.1242
50 | 394.2 | 4100 | 36 | 25 | 34.8 | 21 | 14.5 | 9.2 | 6.3 | 5.1 | 4.1 | [5 empty] | -16.0107 | -49.1234
50 | 394.3 | 4100 | 36 | 25 | 57.1 | 33.7 | 22.2 | 12.5 | 6.4 | 4 | 2.9 | [5 empty] | -16.0112 | -49.1226
50 | 394.4 | 4100 | 36 | 25 | 65.9 | 43.9 | 30 | 18.6 | 10.8 | 7 | 5.1 | [5 empty] | -16.0117 | -49.1218
50 | 394.5 | 4100 | 36 | 25 | 50.3 | 33.1 | 21.2 | 10.9 | 5.3 | 3.1 | 2.5 | [5 empty] | -16.0121 | -49.1211
50 | 394.6 | 4100 | 35 | 25 | 28.7 | 16.7 | 11.3 | 6.1 | 4.4 | 2.7 | 3 | [5 empty] | -16.0126 | -49.1202
50 | 394.7 | 4100 | 35 | 25 | 49.1 | 32.5 | 21.5 | 12.3 | 6.6 | 4.1 | 3.1 | [5 empty] | -16.0132 | -49.1193
50 | 394.8 | 4100 | 35 | 25 | 55.7 | 36.3 | 23.8 | 13.3 | 7.3 | 4.2 | 3.2 | [5 empty] | -16.0137 | -49.1186
50 | 394.9 | 4100 | 35 | 25 | 86.5 | 59 | 41 | 26.6 | 15.6 | 7.7 | 5.1 |  |  | OAE = H. 394,824 a 394,862 |  |  | -16.0142 | -49.1178
50 | 395 | 4100 | 36 | 25 | 53.9 | 34.9 | 23.4 | 13.8 | 8 | 4.5 | 3.3 | 64 | Atende | km 395 = H. 395,004 |  |  | -16.0147 | -49.117 | 395
50 | 395.1 | 4100 | 35 | 25 | 65.1 | 41.7 | 26.6 | 13.6 | 6.9 | 3.9 | 3.6 | [5 empty] | -16.0152 | -49.1163
50 | 395.2 | 4100 | 35 | 25 | 53.2 | 35.7 | 23.9 | 14.1 | 7.9 | 4.6 | 3.2 | [5 empty] | -16.0157 | -49.1155
50 | 395.3 | 4100 | 35 | 25 | 55 | 36.8 | 25.1 | 15.4 | 8.9 | 5 | 3.1 | [5 empty] | -16.0163 | -49.1146
50 | 395.4 | 4100 | 35 | 25 | 56.9 | 37.2 | 25.5 | 15.7 | 8.7 | 4.8 | 4.1 | [5 empty] | -16.0167 | -49.114
50 | 395.5 | 4100 | 35 | 25 | 57 | 37.9 | 25 | 14.2 | 7 | 3.6 | 2.8 | [5 empty] | -16.0173 | -49.1131
50 | 395.6 | 4100 | 35 | 25 | 62.3 | 39.5 | 26.3 | 15.4 | 8.9 | 5 | 3.3 | [5 empty] | -16.0178 | -49.1123
50 | 395.7 | 4100 | 35 | 25 | 42 | 23.3 | 15.4 | 8.7 | 5.4 | 3.1 | 2.4 | [5 empty] | -16.0183 | -49.1117
50 | 395.8 | 4100 | 35 | 25 | 29.5 | 21.7 | 16.2 | 12 | 7.7 | 5.3 | 3.7 | [5 empty] | -16.0189 | -49.1107
50 | 395.9 | 4100 | 35 | 25 | 24.7 | 18.4 | 14.3 | 11.5 | 7.4 | 4.8 | 3 | [5 empty] | -16.0195 | -49.1099
50 | 396 | 4100 | 35 | 25 | 44.6 | 30.4 | 21.7 | 14.7 | 9.1 | 4.9 | 2.8 | 47 | Atende | km 396 = H. 396,001 |  |  | -16.0198 | -49.1094 | 396
50 | 396.1 | 4100 | 35 | 25 | 40.5 | 25.1 | 17.5 | 11.4 | 7.1 | 3.8 | 2.6 | [5 empty] | -16.0204 | -49.1085
50 | 396.2 | 4100 | 35 | 25 | 42.2 | 23.3 | 15.1 | 8.2 | 5.1 | 3.8 | 3 | [5 empty] | -16.0209 | -49.1077
50 | 396.3 | 4100 | 35 | 25 | 42.8 | 28.6 | 20.1 | 13 | 7.8 | 4.5 | 3.9 | [5 empty] | -16.0214 | -49.107
50 | 396.4 | 4100 | 35 | 25 | 44.7 | 26.9 | 17.9 | 10.2 | 5.6 | 3.3 | 2.4 | [5 empty] | -16.0219 | -49.1063
50 | 396.5 | 4100 | 35 | 25 | 44.6 | 27.6 | 18.3 | 10.4 | 6 | 4.3 | 2.7 | [5 empty] | -16.0224 | -49.1054
50 | 396.6 | 4100 | 35 | 25 | 44.5 | 27.1 | 18.1 | 10.5 | 5.8 | 4.5 | 3.4 | [5 empty] | -16.023 | -49.1046
50 | 396.7 | 4100 | 35 | 25 | 44.8 | 25.3 | 16.6 | 9.2 | 5.1 | 4 | 2.9 | [5 empty] | -16.0234 | -49.1039
50 | 396.8 | 4100 | 34 | 25 | 46.2 | 27.9 | 17.1 | 7.6 | 4 | 3.1 | 2.2 | [5 empty] | -16.024 | -49.1031
50 | 396.9 | 4100 | 34 | 25 | 31.7 | 20.2 | 12.3 | 5.4 | 3.3 | 2.6 | 2 | [5 empty] | -16.0245 | -49.1024
50 | 397 | 4100 | 34 | 25 | 35.5 | 22.9 | 15.3 | 8.9 | 4.9 | 2.4 | 2.2 | 43 | Atende | km 397 = H. 397,005 |  |  | -16.025 | -49.1016 | 397
50 | 397.1 | 4100 | 34 | 25 | 39.5 | 20.2 | 13.6 | 8.1 | 5.2 | 3.1 | 2.9 | [5 empty] | -16.0256 | -49.1007
50 | 397.2 | 4100 | 34 | 25 | 49.9 | 30.1 | 20.3 | 12.3 | 8 | 6.1 | 4.4 | [5 empty] | -16.0262 | -49.0998
50 | 397.3 | 4100 | 34 | 25 | 31.3 | 19.6 | 13.5 | 8.3 | 4.8 | 2.8 | 2.6 | [5 empty] | -16.0267 | -49.099
50 | 397.4 | 4100 | 34 | 25 | 26.6 | 15.6 | 11 | 7.1 | 4.4 | 3.4 | 2.8 | [5 empty] | -16.0272 | -49.0983
50 | 397.5 | 4100 | 34 | 25 | 34.7 | 18.1 | 12.5 | 7.8 | 5.4 | 4.1 | 4 | [5 empty] | -16.0279 | -49.0972
50 | 397.6 | 4100 | 34 | 25 | 40.3 | 28.8 | 17.4 | 7.4 | 3.7 | 3 | 2.5 | [5 empty] | -16.0282 | -49.0967
50 | 397.7 | 4100 | 34 | 25 | 36.5 | 21.8 | 14.3 | 7.8 | 5.3 | 2.5 | 1.5 | [5 empty] | -16.0286 | -49.0959
50 | 397.8 | 4100 | 34 | 25 | 21.4 | 12.3 | 8.3 | 5.1 | 3.7 | 2.5 | 2.4 | [5 empty] | -16.029 | -49.0951
50 | 397.9 | 4100 | 34 | 25 | 38.1 | 25.2 | 17.9 | 12.1 | 8.4 | 5.3 | 5.1 | [5 empty] | -16.0294 | -49.0943
50 | 398 | 4100 | 34 | 25 | 24.2 | 14.3 | 9.8 | 6.3 | 4.7 | 3.8 | 3 | 45 | Atende | km 398 = H. 398,006 |  |  | -16.0297 | -49.0937 | 398
50 | 398.1 | 4100 | 34 | 25 | 35.6 | 21 | 14.5 | 9.2 | 5.8 | 3.2 | 2.8 | [5 empty] | -16.0302 | -49.0928
50 | 398.2 | 4100 | 34 | 25 | 29.4 | 18.5 | 13.6 | 9.7 | 6.8 | 4.2 | 4.1 | [5 empty] | -16.0306 | -49.0919
50 | 398.3 | 4100 | 34 | 25 | 34.2 | 23.2 | 16.7 | 11.4 | 7.5 | 6 | 4.6 | [5 empty] | -16.0311 | -49.091
50 | 398.4 | 4100 | 34 | 25 | 29.1 | 21.2 | 15.9 | 11.8 | 7.8 | 4.2 | 3.9 | [5 empty] | -16.0315 | -49.0902
50 | 398.5 | 4100 | 34 | 25 | 57.4 | 40.8 | 28 | 17.5 | 9.9 | 7.1 | 4.4 | [5 empty] | -16.0319 | -49.0894
50 | 398.6 | 4100 | 34 | 25 | 49 | 33.5 | 23.5 | 15.3 | 9.6 | 4.8 | 4.5 | [5 empty] | -16.0323 | -49.0886
50 | 398.7 | 4100 | 34 | 25 | 29.3 | 20.8 | 14.1 | 8.6 | 5.1 | 4.3 | 3.6 | [5 empty] | -16.0328 | -49.0876
50 | 398.8 | 4100 | 34 | 25 | 21.4 | 14.9 | 11.9 | 9.8 | 7.1 | 5.2 | 3.8 | [5 empty] | -16.0332 | -49.0868
50 | 398.9 | 4100 | 34 | 25 | 21.9 | 16 | 12.2 | 9.5 | 7 | 4.8 | 3.5 | [5 empty] | -16.0337 | -49.086
50 | 399 | 4100 | 34 | 25 | 23.5 | 16.8 | 12.4 | 8.9 | 5.7 | 3.6 | 2.7 | 48 | Atende | km 399 = H. 399,011 |  |  | -16.0341 | -49.0854 | 399
50 | 399.1 | 4100 | 34 | 25 | 22.7 | 17.6 | 13.3 | 10.1 | 6.6 | 4.8 | 3.1 | [5 empty] | -16.0348 | -49.0846
50 | 399.2 | 4100 | 34 | 25 | 24.8 | 19 | 14.4 | 10.9 | 6.9 | 4 | 3.2 | [5 empty] | -16.0356 | -49.0838
50 | 399.3 | 4100 | 34 | 25 | 30.4 | 23.8 | 17.3 | 12.3 | 8.4 | 5.5 | 4.1 | [5 empty] | -16.0364 | -49.0831
50 | 399.4 | 4100 | 34 | 25 | 29.6 | 20.7 | 15.7 | 11.9 | 8.8 | 6.3 | 4.7 | [5 empty] | -16.0368 | -49.0828
50 | 399.6 | 4100 | 34 | 25 | 64.7 | 46.7 | 34.3 | 24.9 | 16.5 | 10.3 | 6.7 |  |  | OAE = H. 399,467 a 399,502 |  |  | -16.0381 | -49.0818
50 | 399.7 | 4100 | 34 | 25 | 42.3 | 24.8 | 17.6 | 11.7 | 7.8 | 5.9 | 3.8 | [5 empty] | -16.039 | -49.0812
50 | 399.8 | 4100 | 34 | 25 | 37.4 | 24 | 16.9 | 11.2 | 7.3 | 5.3 | 4.1 | [5 empty] | -16.0397 | -49.0806
50 | 399.9 | 4100 | 34 | 25 | 39.9 | 27.2 | 19.1 | 12.8 | 8.4 | 5.8 | 4 | [5 empty] | -16.0404 | -49.0801
50 | 400 | 4100 | 34 | 25 | 43.3 | 31.8 | 23 | 16.2 | 11.2 | 8.1 | 5.8 | 50 | Atende | km 400 = H. 400,007 |  |  | -16.0411 | -49.0796 | 400
50 | 400.1 | 4100 | 34 | 25 | 38.7 | 27.4 | 19.7 | 13.6 | 8.8 | 6.2 | 4.8 | [5 empty] | -16.0418 | -49.079
50 | 400.2 | 4100 | 34 | 25 | 35.2 | 24.3 | 17.3 | 11.8 | 7.6 | 5.3 | 3.7 | [5 empty] | -16.0426 | -49.0785
50 | 400.3 | 4100 | 34 | 25 | 28.1 | 18 | 13.1 | 9.3 | 5.7 | 3.3 | 2.4 | [5 empty] | -16.0433 | -49.0779
50 | 400.4 | 4100 | 34 | 25 | 33.4 | 21.9 | 14.7 | 8.6 | 4.8 | 3 | 2.9 | [5 empty] | -16.0441 | -49.0774
50 | 400.5 | 4100 | 34 | 25 | 33.5 | 22.1 | 15.8 | 10.8 | 6.8 | 4.7 | 3.9 | [5 empty] | -16.045 | -49.0767
50 | 400.6 | 4100 | 34 | 25 | 60.2 | 41.7 | 30 | 21 | 13.3 | 7.9 | 5.2 | [5 empty] | -16.0458 | -49.0761
50 | 400.7 | 4100 | 34 | 25 | 49.3 | 36.1 | 26 | 18.1 | 11.8 | 7.8 | 6 | [5 empty] | -16.0464 | -49.0757
50 | 400.8 | 4100 | 34 | 25 | 44.4 | 29.2 | 20.9 | 14.4 | 9.7 | 5.4 | 5.1 | [5 empty] | -16.047 | -49.0752
50 | 400.9 | 4100 | 34 | 25 | 42 | 28.8 | 21 | 14.9 | 9.7 | 6.9 | 4.4 | [5 empty] | -16.0477 | -49.0747
50 | 401 | 4100 | 34 | 25 | 41.4 | 28.5 | 20.4 | 13.9 | 8.5 | 4.6 | 4.5 | 62 | Atende |  |  |  | -16.0485 | -49.0741 | 401
50 | 401.1 | 4100 | 34 | 25 | 45.3 | 33.5 | 24.3 | 17.3 | 11.8 | 8.3 | 6 | [5 empty] | -16.0492 | -49.0736
50 | 401.2 | 4100 | 34 | 25 | 35.4 | 23.3 | 17 | 11.9 | 7.6 | 5.8 | 4.3 | [5 empty] | -16.0501 | -49.0729
50 | 401.3 | 4100 | 34 | 25 | 37.9 | 25.1 | 17.2 | 10.7 | 6.8 | 5.1 | 3.5 | [5 empty] | -16.051 | -49.0723
50 | 401.4 | 4100 | 34 | 25 | 38.9 | 24.2 | 18.1 | 13.4 | 8.5 | 5.8 | 5 | [5 empty] | -16.0518 | -49.0717
50 | 401.5 | 4100 | 34 | 25 | 51.9 | 34.3 | 22.9 | 13.5 | 8.7 | 5 | 3.8 | [5 empty] | -16.0528 | -49.0709
50 | 401.6 | 4100 | 34 | 25 | 84.3 | 63.6 | 44.9 | 30.2 | 17.8 | 9.6 | 7 | [5 empty] | -16.0531 | -49.0707
50 | 401.7 | 4100 | 34 | 25 | 55.9 | 41.9 | 29.5 | 19.7 | 12.1 | 7.9 | 6.5 | [5 empty] | -16.054 | -49.07
50 | 401.8 | 4100 | 34 | 25 | 40.8 | 28.7 | 20.4 | 13.7 | 8.4 | 4.8 | 3.7 | [5 empty] | -16.0547 | -49.0695
50 | 401.9 | 4100 | 34 | 25 | 31.2 | 21.4 | 15.3 | 10.4 | 6.7 | 4 | 3 | [5 empty] | -16.0551 | -49.0692
50 | 402 | 4100 | 34 | 25 | 38.5 | 27 | 19.4 | 13.3 | 8.6 | 5.3 | 4.3 | 40 | Atende | km 402 = H. 402,003 |  |  | -16.0558 | -49.0687 | 402
50 | 402.1 | 4100 | 34 | 25 | 38.8 | 27.3 | 19.9 | 14.2 | 9 | 5.3 | 3.6 | [5 empty] | -16.0566 | -49.0681
50 | 402.2 | 4100 | 34 | 25 | 30.3 | 21.1 | 15.6 | 11.4 | 7.7 | 4.3 | 4.3 | [5 empty] | -16.0575 | -49.0674
50 | 402.3 | 4100 | 34 | 25 | 34.9 | 24.7 | 17.7 | 12.1 | 7.5 | 4.3 | 3.5 | [5 empty] | -16.0583 | -49.0668
50 | 402.4 | 4100 | 34 | 25 | 26.2 | 16 | 11.6 | 8 | 4.8 | 3.5 | 2.5 | [5 empty] | -16.0591 | -49.0663
50 | 402.5 | 4100 | 34 | 25 | 25.5 | 16.3 | 11.5 | 7.6 | 6.3 | 4.1 | 4.1 | [5 empty] | -16.0596 | -49.0659
50 | 402.6 | 4100 | 34 | 25 | 31.4 | 20.5 | 14.4 | 9.5 | 7.9 | 6.6 | 5.4 | [5 empty] | -16.0603 | -49.0653
50 | 402.7 | 4100 | 33 | 25 | 47.4 | 34.2 | 24.1 | 16 | 9.6 | 6.1 | 4.5 | [5 empty] | -16.0612 | -49.0647
50 | 402.8 | 4100 | 33 | 25 | 27.3 | 19.3 | 13.6 | 9 | 5.5 | 4.2 | 2.9 | [5 empty] | -16.0617 | -49.0643
50 | 402.9 | 4100 | 33 | 25 | 29.5 | 20.4 | 14.7 | 10.2 | 7.7 | 6 | 4.5 | [5 empty] | -16.0625 | -49.0637
50 | 403 | 4100 | 33 | 25 | 26.8 | 17.7 | 12.5 | 8.4 | 6 | 4.8 | 3.6 | 47 | Atende | km 403 = H. 403,003 |  |  | -16.0632 | -49.0632 | 403
50 | 403.1 | 4100 | 33 | 25 | 28 | 17.9 | 13 | 9.2 | 6.1 | 3.7 | 3.6 | [5 empty] | -16.0638 | -49.0627
50 | 403.2 | 4100 | 33 | 25 | 35.4 | 24.7 | 18.2 | 13.3 | 9 | 6 | 3.6 | [5 empty] | -16.0646 | -49.0622
50 | 403.3 | 4100 | 33 | 25 | 30.2 | 20.9 | 15.1 | 10.5 | 6.8 | 4.4 | 3.2 | [5 empty] | -16.0654 | -49.0615
50 | 403.4 | 4100 | 33 | 25 | 38.8 | 26 | 18.2 | 12 | 7.9 | 5.1 | 4.1 | [5 empty] | -16.0662 | -49.061
50 | 403.5 | 4100 | 33 | 25 | 27 | 18.4 | 13.3 | 9.2 | 6.2 | 3.8 | 3.5 | [5 empty] | -16.0669 | -49.0604
50 | 403.6 | 4100 | 33 | 25 | 39.2 | 25.8 | 18.4 | 12.4 | 8.2 | 4.1 | 3.6 | [5 empty] | -16.0678 | -49.0598
50 | 403.7 | 4100 | 33 | 25 | 44.8 | 29 | 20.7 | 14.1 | 9.6 | 6 | 4.8 | [5 empty] | -16.0685 | -49.0593
50 | 403.8 | 4100 | 33 | 25 | 60.1 | 43 | 31.7 | 23.3 | 15.3 | 9.4 | 7.3 | [5 empty] | -16.069 | -49.0588
50 | 403.9 | 4100 | 33 | 25 | 40.7 | 26.4 | 18.5 | 12.2 | 7.7 | 4.9 | 3.6 | [5 empty] | -16.0698 | -49.0583
50 | 404 | 4100 | 33 | 25 | 37 | 23.8 | 16.8 | 11.2 | 7.6 | 5.1 | 4.2 | 49 | Atende | km 404 = H. 404,006 |  |  | -16.0705 | -49.0577 | 404
50 | 404.1 | 4100 | 33 | 25 | 27.7 | 16.7 | 12 | 8.3 | 5.5 | 4 | 3.1 | [5 empty] | -16.0713 | -49.0572
50 | 404.2 | 4100 | 33 | 25 | 35.4 | 24 | 16.7 | 10.8 | 7.1 | 4.6 | 3.8 | [5 empty] | -16.072 | -49.0566
50 | 404.3 | 4100 | 32 | 25 | 36.3 | 22.5 | 13.9 | 6.4 | 4.4 | 2.9 | 2.2 | [5 empty] | -16.0726 | -49.0562
50 | 404.4 | 4100 | 32 | 25 | 30.5 | 20.4 | 15 | 10.7 | 7.2 | 4.3 | 3.5 | [5 empty] | -16.0735 | -49.0555
50 | 404.5 | 4100 | 32 | 25 | 61.3 | 46.9 | 34.7 | 25.7 | 18 | 10.9 | 9.1 | [5 empty] | -16.0743 | -49.055
50 | 404.6 | 4100 | 32 | 25 | 55.3 | 40.6 | 29.5 | 21 | 13.8 | 8.2 | 6.3 | [5 empty] | -16.0749 | -49.0545
50 | 404.7 | 4100 | 32 | 25 | 36.7 | 24.7 | 18 | 12.8 | 9.4 | 6.1 | 5 | [5 empty] | -16.0758 | -49.0538
50 | 404.8 | 4100 | 32 | 25 | 29 | 19.1 | 13.6 | 9.2 | 5.8 | 3.5 | 2.8 | [5 empty] | -16.0764 | -49.0533
50 | 404.9 | 4100 | 32 | 25 | 21.4 | 14.7 | 11.1 | 8.2 | 5.8 | 4.1 | 3.3 | [5 empty] | -16.077 | -49.0526
50 | 405 | 4100 | 32 | 25 | 13.9 | 12.1 | 9.8 | 8.3 | 5.9 | 3 | 2.9 | 31 | Atende |  |  |  | -16.0775 | -49.052 | 405
50 | 405.1 | 4100 | 32 | 25 | 14.7 | 10 | 8.5 | 7.7 | 6.3 | 4.9 | 4.7 | [5 empty] | -16.0779 | -49.0513
50 | 405.2 | 4100 | 32 | 25 | 12.2 | 10.3 | 8.6 | 7.6 | 5.4 | 4.4 | 3.3 | [5 empty] | -16.0785 | -49.0502
50 | 405.3 | 4100 | 32 | 25 | 16.6 | 14.1 | 11.5 | 9.9 | 7.3 | 5.9 | 4.6 | [5 empty] | -16.079 | -49.0494
50 | 405.4 | 4100 | 32 | 25 | 15.6 | 12.2 | 8.1 | 4.6 | 3.5 | 2.5 | 1.6 | [5 empty] | -16.0794 | -49.0487
50 | 405.5 | 4100 | 32 | 25 | 30.6 | 26.2 | 21.5 | 18.4 | 13.7 | 8.4 | 7.9 | [5 empty] | -16.0798 | -49.048
50 | 405.6 | 4100 | 32 | 25 | 17.6 | 14.5 | 11.7 | 9.6 | 6.7 | 4.1 | 3.4 | [5 empty] | -16.0804 | -49.047
50 | 405.7 | 4100 | 32 | 25 | 80.8 | 65.5 | 48.6 | 36.2 | 25.1 | 16.2 | 11.7 | [5 empty] | -16.0809 | -49.0461
50 | 405.8 | 4100 | 32 | 25 | 40.6 | 32.1 | 24.7 | 19.3 | 13.6 | 9.7 | 6.9 | [5 empty] | -16.0813 | -49.0453
50 | 405.9 | 4100 | 32 | 25 | 31.2 | 21.3 | 16.5 | 12.9 | 8.4 | 6.3 | 4.3 | [5 empty] | -16.0818 | -49.0445
50 | 406 | 4100 | 32 | 25 | 23.6 | 17.2 | 13.4 | 10.5 | 7.5 | 5.7 | 4.6 | 33 | Atende | km 406 = H. 406,008 |  |  | -16.0822 | -49.0438 | 406
50 | 406.1 | 4100 | 32 | 25 | 20.9 | 14.6 | 11.2 | 8.6 | 6.4 | 5 | 3.9 | [5 empty] | -16.0826 | -49.0431
50 | 406.2 | 4100 | 32 | 25 | 20.4 | 15.7 | 12.1 | 9.4 | 7.5 | 5.4 | 3.5 | [5 empty] | -16.0832 | -49.0423
50 | 406.3 | 4100 | 32 | 25 | 32.5 | 23.9 | 18.2 | 14 | 9.6 | 6.7 | 5.2 | [5 empty] | -16.0839 | -49.0417
50 | 406.4 | 4100 | 32 | 25 | 33.3 | 28.6 | 22.4 | 17.9 | 12.3 | 7.3 | 4.6 | [5 empty] | -16.0848 | -49.0411
50 | 406.5 | 4100 | 32 | 25 | 31.4 | 22 | 15.9 | 11.1 | 7.3 | 5.2 | 4.1 | [5 empty] | -16.0855 | -49.0406
50 | 406.6 | 4100 | 32 | 25 | 30.8 | 19.5 | 13.9 | 9.2 | 6.1 | 4.2 | 3.4 | [5 empty] | -16.086 | -49.0402
50 | 406.7 | 4100 | 32 | 25 | 29 | 19.4 | 14.1 | 9.8 | 6.6 | 4.9 | 3.4 | [5 empty] | -16.0869 | -49.0396
50 | 406.8 | 4100 | 32 | 25 | 24.1 | 15.3 | 10.3 | 6.2 | 3.8 | 2.4 | 1.6 | [5 empty] | -16.0877 | -49.0391
50 | 406.9 | 4100 | 32 | 25 | 33.8 | 22.9 | 16.4 | 11.3 | 7.5 | 5.3 | 3.9 | [5 empty] | -16.0885 | -49.0386
50 | 407 | 4100 | 32 | 25 | 36.4 | 27 | 19 | 12.6 | 7.7 | 5.3 | 4 | 42 | Atende | km 407 = H. 407,010 |  |  | -16.0893 | -49.0381 | 407
50 | 407.1 | 4100 | 32 | 25 | 40.3 | 28.4 | 19.9 | 13.1 | 7.9 | 4.7 | 3.6 | [5 empty] | -16.09 | -49.0377
50 | 407.2 | 4100 | 32 | 25 | 37.1 | 29 | 20.8 | 14.5 | 9 | 6.3 | 4.9 | [5 empty] | -16.0908 | -49.0371
50 | 407.3 | 4100 | 32 | 25 | 34.8 | 24.9 | 17.3 | 11.2 | 7.8 | 6.2 | 4.9 | [5 empty] | -16.0915 | -49.0367
50 | 407.4 | 4100 | 32 | 25 | 30 | 22.1 | 15.7 | 10.4 | 6.6 | 4.2 | 3.3 | [5 empty] | -16.0922 | -49.0362
50 | 407.5 | 4100 | 32 | 25 | 40.2 | 26.9 | 19 | 12.7 | 7.6 | 4 | 3.1 | [5 empty] | -16.0931 | -49.0356
50 | 407.6 | 4100 | 32 | 25 | 47.9 | 30.8 | 20.9 | 13 | 8.2 | 5.5 | 3.9 | [5 empty] | -16.0939 | -49.0351
50 | 407.7 | 4100 | 32 | 25 | 32.2 | 20.8 | 15 | 10.3 | 7.5 | 4.9 | 3.5 | [5 empty] | -16.0946 | -49.0346
50 | 407.8 | 4100 | 32 | 25 | 31.9 | 20.5 | 15.2 | 11.2 | 7.2 | 4.8 | 3.3 | [5 empty] | -16.0954 | -49.0341
50 | 407.9 | 4100 | 32 | 25 | 40.3 | 25.8 | 19 | 13.7 | 8.4 | 5.2 | 4 | [5 empty] | -16.0963 | -49.0335
50 | 408 | 4100 | 32 | 25 | 34 | 21 | 15.3 | 10.9 | 8 | 6.3 | 4.9 | 44 | Atende | km 408 = H. 408,004 |  |  | -16.0969 | -49.0331 | 408
50 | 408.1 | 4100 | 32 | 25 | 26.7 | 18.6 | 13.7 | 9.9 | 6.4 | 3.9 | 2.9 | [5 empty] | -16.0977 | -49.0326
50 | 408.2 | 4100 | 32 | 25 | 34.9 | 23.1 | 16.9 | 12 | 7.7 | 4.7 | 3.3 | [5 empty] | -16.0985 | -49.032
50 | 408.3 | 4100 | 32 | 25 | 39.1 | 28.7 | 21.4 | 15.9 | 10.2 | 6 | 3.9 | [5 empty] | -16.0991 | -49.0317
50 | 408.4 | 4100 | 32 | 25 | 40.3 | 28.7 | 20.8 | 14.5 | 8.7 | 4.3 | 2.5 | [5 empty] | -16.1001 | -49.0311
50 | 408.5 | 4100 | 32 | 25 | 29.4 | 22.3 | 16.2 | 11.4 | 7 | 3.6 | 2.1 | [5 empty] | -16.1009 | -49.0307
50 | 408.6 | 4100 | 32 | 25 | 44.7 | 30.9 | 21.6 | 14 | 8.8 | 5.8 | 4.1 | [5 empty] | -16.1019 | -49.0304
50 | 408.7 | 4100 | 32 | 25 | 13.9 | 10 | 7.3 | 5.2 | 3.4 | 2.6 | 2.1 | [5 empty] | -16.1033 | -49.0303
50 | 408.8 | 4100 | 32 | 25 | 42.9 | 28.5 | 18.8 | 10.5 | 5.3 | 2.4 | 1.5 | [5 empty] | -16.1048 | -49.0304
50 | 408.9 | 4100 | 32 | 25 | 41.3 | 31 | 22.1 | 15.1 | 9.3 | 4.9 | 2.8 | [5 empty] | -16.105 | -49.0304
50 | 409 | 4100 | 32 | 25 | 28.3 | 20.8 | 15.4 | 11.3 | 7.1 | 4.1 | 2.7 | 46 | Atende | km 409 = H. 408,992 |  |  | -16.1051 | -49.0305 | 409
50 | 409.1 | 4100 | 32 | 25 | 38.7 | 27.1 | 18.5 | 11.2 | 5.6 | 2.1 | 1.1 | [5 empty] | -16.106 | -49.0306
50 | 409.2 | 4100 | 32 | 25 | 44.9 | 30.8 | 21.7 | 14.5 | 9.1 | 5.7 | 3.9 | [5 empty] | -16.1068 | -49.0306
50 | 409.3 | 4100 | 32 | 25 | 36.4 | 25 | 16.2 | 8.5 | 3.7 | 2.5 | 1.3 | [5 empty] | -16.1079 | -49.0308
50 | 409.5 | 4100 | 32 | 25 | 33.8 | 24.2 | 16.7 | 10.3 | 5.3 | 2.3 | 2.1 |  |  | OAE = H. 409,356 a 409,440 |  |  | -16.1098 | -49.031
50 | 409.6 | 4100 | 32 | 25 | 42.3 | 28.2 | 20 | 13.4 | 7.9 | 3.3 | 1.8 | [5 empty] | -16.1106 | -49.0311
50 | 409.7 | 4100 | 32 | 25 | 42 | 27.3 | 19.6 | 13.3 | 8 | 3.5 | 1.5 | [5 empty] | -16.1115 | -49.0312
50 | 409.8 | 4100 | 32 | 25 | 52 | 36.9 | 26.4 | 18.1 | 11.1 | 6.4 | 3.3 | [5 empty] | -16.1124 | -49.0314
50 | 409.9 | 4100 | 32 | 25 | 26.4 | 21.3 | 14.8 | 9.5 | 6.1 | 3.8 | 3.4 | [5 empty] | -16.1133 | -49.0317
50 | 410 | 4100 | 32 | 25 | 20.1 | 13.3 | 10.3 | 8.2 | 6 | 4.7 | 3.9 | 37 | Atende | km 410 = H. 410,010 |  |  | -16.1141 | -49.0319 | 410
50 | 410.1 | 4100 | 32 | 25 | 27.7 | 18.2 | 13.1 | 9 | 7.5 | 5.3 | 4.8 | [5 empty] | -16.1148 | -49.0323
50 | 410.2 | 4100 | 17 | 25 | 43.3 | 34.2 | 27.6 | 11.6 | 7.9 | 5.6 | 4
50 | 410.3 | 4100 | 17 | 25 | 35.7 | 26.8 | 21 | 8.5 | 6.1 | 4.3 | 2.9
50 | 410.4 | 4100 | 17 | 25 | 18.5 | 14.5 | 11.5 | 5 | 3.3 | 2.2 | 1.6
50 | 410.5 | 4100 | 17 | 25 | 27.4 | 21.2 | 16 | 6.4 | 3.6 | 2.2 | 1.6
50 | 410.6 | 4100 | 17 | 25 | 28.8 | 22.6 | 17.6 | 7.2 | 4.9 | 3.5 | 2.4
50 | 410.7 | 4100 | 17 | 25 | 39 | 28.9 | 23.1 | 9.8 | 6.3 | 3.5 | 2.1
50 | 410.8 | 4100 | 17 | 25 | 26 | 21.2 | 17.2 | 7.5 | 5.2 | 3.4 | 2.6
50 | 410.9 | 4100 | 17 | 25 | 28.5 | 23.4 | 18.9 | 8.2 | 5.6 | 3.4 | 2.1
50 | 411 | 4100 | 17 | 25 | 39.8 | 29.5 | 21.9 | 15.2 | 9.9 | 6.8 | 5.1 | 48 | Atende | km 411 = H. 411,003 |  |  | -16.1208 | -49.0378 | 411
50 | 411.1 | 4100 | 17 | 25 | 32.6 | 26.5 | 21.4 | 17.2 | 11.8 | 7.4 | 4.5 | [5 empty] | -16.1214 | -49.0385
50 | 411.2 | 4100 | 17 | 25 | 33.2 | 27 | 21.4 | 16.9 | 11.3 | 7.6 | 5.3 | [5 empty] | -16.1222 | -49.0395
50 | 411.3 | 4100 | 17 | 25 | 43 | 33.3 | 25.7 | 19.2 | 13.2 | 8.6 | 5.5 | [5 empty] | -16.1228 | -49.0406
50 | 411.4 | 4100 | 18 | 25 | 28.8 | 21 | 16.3 | 12.3 | 7.9 | 5.7 | 3.9 | [5 empty] | -16.1233 | -49.0412
50 | 411.5 | 4100 | 18 | 25 | 28.1 | 22.2 | 16.8 | 12.1 | 8.3 | 6 | 4.6 | [5 empty] | -16.124 | -49.042
50 | 411.6 | 4100 | 18 | 25 | 53.4 | 39 | 30.3 | 23.1 | 12.2 | 8.8 | 6 | [5 empty] | -16.1246 | -49.0425
50 | 411.7 | 4100 | 18 | 25 | 35.3 | 27.4 | 19.9 | 13.4 | 8.6 | 5.4 | 3.6 | [5 empty] | -16.125 | -49.043
50 | 411.8 | 4100 | 18 | 25 | 50.9 | 37.2 | 27 | 18.3 | 11.8 | 7.5 | 5.3 | [5 empty] | -16.1256 | -49.0436
50 | 411.9 | 4100 | 18 | 25 | 45.9 | 37 | 26.2 | 16.8 | 10.5 | 7.5 | 5.7 | [5 empty] | -16.1263 | -49.0443
50 | 412 | 4100 | 18 | 25 | 45.1 | 38.3 | 28.6 | 20.3 | 14.2 | 8.9 | 6.9 | 35 | Atende |  |  |  | -16.1269 | -49.0449 | 412
50 | 412.1 | 4100 | 18 | 25 | 35.7 | 29 | 20.3 | 12.7 | 9.1 | 5.5 | 4.1 | [5 empty] | -16.1277 | -49.0455
50 | 412.2 | 4100 | 18 | 25 | 28.4 | 28.2 | 19.8 | 12.4 | 8.9 | 5.8 | 3.5 | [5 empty] | -16.1283 | -49.046
50 | 412.3 | 4100 | 18 | 25 | 18.1 | 15.6 | 13.1 | 11.1 | 8.2 | 5.9 | 4.4 | [5 empty] | -16.1288 | -49.0464
50 | 412.4 | 4100 | 18 | 25 | 15.2 | 13 | 10.6 | 8.6 | 6 | 4 | 2.6 | [5 empty] | -16.1298 | -49.0467
50 | 412.5 | 4100 | 18 | 25 | 30.4 | 23 | 17.4 | 12.7 | 8.3 | 6.2 | 4.1 | [5 empty] | -16.1309 | -49.0469
50 | 412.6 | 4100 | 18 | 25 | 24.1 | 20.1 | 15.7 | 12 | 8.2 | 5.6 | 3.6 | [5 empty] | -16.1319 | -49.0471
50 | 412.7 | 4100 | 18 | 25 | 21.4 | 17.3 | 13.5 | 10.4 | 6.9 | 4.7 | 3.2 | [5 empty] | -16.1328 | -49.0474
50 | 412.8 | 4100 | 18 | 25 | 14.7 | 12.7 | 10.4 | 8.5 | 5.4 | 3.3 | 1.8 | [5 empty] | -16.1338 | -49.0476
50 | 412.9 | 4100 | 18 | 25 | 20.9 | 18.8 | 15.8 | 13.3 | 9.9 | 6.7 | 3.9 | [5 empty] | -16.1344 | -49.0478
50 | 413 | 4100 | 18 | 25 | 15.7 | 13.7 | 11.2 | 9.3 | 6.8 | 4.7 | 3.1 | 48 | Atende | km 413 = H. 413,020 |  |  | -16.1354 | -49.048 | 413
50 | 413.1 | 4100 | 18 | 25 | 19.6 | 16.8 | 13 | 9.8 | 6 | 2.6 | 0.8 | [5 empty] | -16.1364 | -49.0481
50 | 413.3 | 4100 | 18 | 25 | 44.8 | 33.6 | 24.5 | 16.5 | 9.8 | 5.7 | 3.2 |  |  | OAE = H. 413,177 a 413,229 |  |  | -16.1381 | -49.0479
50 | 413.4 | 4100 | 18 | 25 | 47.4 | 34.1 | 24.3 | 15.7 | 9.2 | 5.7 | 4 | [5 empty] | -16.1391 | -49.0477
50 | 413.5 | 4100 | 18 | 25 | 44.1 | 31.7 | 22.9 | 15.2 | 9.4 | 5.8 | 4.4 | [5 empty] | -16.1399 | -49.0475
50 | 413.6 | 4100 | 18 | 25 | 46.5 | 34 | 26 | 19.2 | 12.9 | 9.2 | 6.8 | [5 empty] | -16.1409 | -49.0472
50 | 413.7 | 4100 | 18 | 25 | 36.1 | 27.3 | 20.6 | 14.8 | 10.6 | 7.2 | 4.8 | [5 empty] | -16.1417 | -49.047
50 | 413.8 | 4100 | 18 | 25 | 42.3 | 33.3 | 24 | 15.9 | 10.9 | 7.1 | 5.3 | [5 empty] | -16.1425 | -49.0468
50 | 413.9 | 4100 | 18 | 25 | 28.3 | 22.6 | 17 | 12.1 | 8 | 5.1 | 3.5 | [5 empty] | -16.1433 | -49.0467
50 | 414 | 4100 | 18 | 25 | 34.2 | 26.8 | 20.9 | 16.2 | 11.3 | 6.7 | 4 | 44 | Atende | km 414 = H. 414,006 |  |  | -16.1443 | -49.0464 | 414
50 | 414.1 | 4100 | 18 | 25 | 39.9 | 30.9 | 22.3 | 14.7 | 9 | 5.4 | 3.9 | [5 empty] | -16.1453 | -49.0462
50 | 414.2 | 4100 | 18 | 25 | 38.3 | 29.5 | 22 | 15.5 | 10.3 | 6.6 | 4.7 | [5 empty] | -16.1465 | -49.0459
50 | 414.3 | 4100 | 18 | 25 | 21.1 | 17.6 | 13.9 | 10.8 | 6.6 | 3.1 | 1.2 | [5 empty] | -16.1475 | -49.0456
50 | 414.4 | 4100 | 18 | 25 | 41.9 | 31.9 | 22.8 | 14.8 | 8.7 | 4.8 | 3.4 | [5 empty] | -16.1481 | -49.0455
50 | 414.5 | 4100 | 19 | 25 | 39.5 | 28.4 | 20.3 | 13.2 | 8.3 | 4.6 | 3.4 | [5 empty] | -16.1489 | -49.0453
50 | 414.6 | 4100 | 19 | 25 | 38 | 29.6 | 21.4 | 14.2 | 8.4 | 5.3 | 3.7 | [5 empty] | -16.1497 | -49.0451
50 | 414.7 | 4100 | 19 | 25 | 28.5 | 25.5 | 21.5 | 18.3 | 14 | 10.5 | 6.9 | [5 empty] | -16.1506 | -49.0449
50 | 414.8 | 4100 | 19 | 25 | 45.2 | 36.5 | 27.7 | 20.3 | 13.4 | 9.3 | 6.7 | [5 empty] | -16.1516 | -49.0447
50 | 414.9 | 4100 | 19 | 25 | 42.5 | 30.2 | 21.3 | 13.6 | 10.1 | 6.7 | 4.6 | [5 empty] | -16.1523 | -49.0445
50 | 415 | 4100 | 19 | 25 | 49 | 40.6 | 31.6 | 24.2 | 16.5 | 10.9 | 7.1 | 46 | Atende | km 415 = H. 415,000 |  |  | -16.1531 | -49.0443 | 415
50 | 415.1 | 4100 | 19 | 25 | 46.6 | 40 | 31.6 | 24.6 | 13.7 | 7.7 | 5.4 | [5 empty] | -16.1539 | -49.0441
50 | 415.2 | 4100 | 19 | 25 | 36.1 | 26.7 | 19.4 | 13.1 | 7.7 | 5.5 | 4 | [5 empty] | -16.1549 | -49.0439
50 | 415.3 | 4100 | 19 | 25 | 29.6 | 25 | 18.3 | 12.5 | 8.1 | 4.9 | 3.7 | [5 empty] | -16.156 | -49.0437
50 | 415.4 | 4100 | 19 | 25 | 38.2 | 29.1 | 21.2 | 14.5 | 8.8 | 5.9 | 4.2 | [5 empty] | -16.1566 | -49.0437
50 | 415.5 | 4100 | 19 | 25 | 41.4 | 31 | 24.5 | 19.2 | 13.6 | 9.3 | 6.4 | [5 empty] | -16.1576 | -49.0436
50 | 415.6 | 4100 | 18 | 25 | 24 | 19.2 | 14.7 | 11 | 6.9 | 4.7 | 3.8 | [5 empty] | -16.1586 | -49.0436
50 | 415.7 | 4100 | 18 | 25 | 18.3 | 15.3 | 12.4 | 10.1 | 7.2 | 5.4 | 4.4 | [5 empty] | -16.1594 | -49.0436
50 | 415.8 | 4100 | 18 | 25 | 31.5 | 23.1 | 17 | 11.6 | 7.4 | 5.2 | 4 | [5 empty] | -16.1604 | -49.0435
50 | 415.9 | 4100 | 18 | 25 | 43 | 32.8 | 24 | 16.5 | 10.2 | 6.6 | 4.8 | [5 empty] | -16.1612 | -49.0435
50 | 416 | 4100 | 18 | 25 | 47 | 37.7 | 27.6 | 19 | 11 | 7.1 | 4.9 | 53 | Atende | km 416 = H. 415,939 |  |  | -16.1614 | -49.0435 | 416
50 | 416.1 | 4100 | 18 | 25 | 38.6 | 30.2 | 21.6 | 14.1 | 8 | 4.8 | 3.7 | [5 empty] | -16.1625 | -49.0435
50 | 416.2 | 4100 | 18 | 25 | 49.7 | 37.9 | 28.1 | 19.9 | 12.7 | 8.8 | 6.5 | [5 empty] | -16.1632 | -49.0434
50 | 416.3 | 4100 | 18 | 25 | 62.5 | 46 | 33.4 | 22.4 | 13 | 7.5 | 5.1 | [5 empty] | -16.1642 | -49.0434
50 | 416.4 | 4100 | 18 | 25 | 38.5 | 31 | 25 | 20.3 | 12.5 | 8.1 | 5 | [5 empty] | -16.1651 | -49.0434
50 | 416.5 | 4100 | 18 | 25 | 37.6 | 35 | 25.2 | 16.7 | 10.8 | 5.8 | 3.9 | [5 empty] | -16.166 | -49.0433
50 | 416.6 | 4100 | 18 | 25 | 35.3 | 26.6 | 20.4 | 15.2 | 9.9 | 6.2 | 3.9 | [5 empty] | -16.1668 | -49.0433
50 | 416.7 | 4100 | 18 | 25 | 48 | 32.6 | 22.5 | 13.6 | 9.5 | 6 | 3.8 | [5 empty] | -16.1677 | -49.0433
50 | 416.8 | 4100 | 18 | 25 | 54.6 | 42.2 | 30.9 | 21.3 | 12.8 | 7.5 | 4.8 | [5 empty] | -16.1687 | -49.0433
50 | 416.9 | 4100 | 18 | 25 | 45.2 | 36.7 | 26.8 | 18.2 | 10.7 | 6.2 | 4 | [5 empty] | -16.1697 | -49.0432
50 | 417 | 4100 | 18 | 25 | 39.7 | 35.8 | 24.2 | 14 | 9.9 | 7.4 | 5.4 | [5 empty] | -16.1705 | -49.0432
50 | 417 | 4100 | 18 | 25 | 47.8 | 34.7 | 24.5 | 15.4 | 8.6 | 4.3 | 3.1 | 59 | Atende | km 417 = H. 417,075 |  |  | -16.1711 | -49.0432 | 417
50 | 417.1 | 4100 | 18 | 25 | 62.6 | 50.7 | 36.7 | 24.5 | 13.8 | 9 | 6.5 | [5 empty] | -16.1721 | -49.0431
50 | 417.2 | 4100 | 18 | 25 | 38.7 | 28.8 | 22.1 | 16.3 | 10.3 | 6.9 | 5 | [5 empty] | -16.173 | -49.0431
50 | 417.3 | 4100 | 18 | 25 | 48.8 | 40.4 | 31.6 | 24.4 | 14.8 | 9.9 | 6.5 | [5 empty] | -16.1739 | -49.0431
50 | 417.4 | 4100 | 18 | 25 | 42.3 | 34.5 | 26.6 | 20 | 12.7 | 7.2 | 4.1 | [5 empty] | -16.1748 | -49.043
50 | 417.5 | 4100 | 18 | 25 | 49.1 | 40.9 | 30 | 20.5 | 13 | 8.5 | 5.6 | [5 empty] | -16.1758 | -49.043
50 | 417.6 | 4100 | 18 | 25 | 51.4 | 39.1 | 27.4 | 17 | 8.5 | 5.4 | 3.7 | [5 empty] | -16.1767 | -49.043
50 | 417.7 | 4100 | 18 | 25 | 62.6 | 50.6 | 36.6 | 24.3 | 14.2 | 6.8 | 4.5 | [5 empty] | -16.1775 | -49.0429
50 | 417.8 | 4100 | 20 | 25 | 26.9 | 15.7 | 9.4 | 5.8 | 3.7 | 2.7 | 2.4 | [5 empty] | -16.1783 | -49.0428
50 | 418 | 4100 | 20 | 25 | 38.4 | 25.4 | 16.2 | 9.7 | 6.1 | 4.2 | 3.3 | 43 | Atende | km 418 = H. 418,000 |  |  | -16.18 | -49.0424 | 418
50 | 418.2 | 4100 | 21 | 25 | 42.8 | 28.5 | 17.9 | 10.8 | 6.9 | 4.5 | 3.5 | [5 empty] | -16.1817 | -49.0415
50 | 418.4 | 4100 | 21 | 25 | 40.5 | 27.6 | 18.3 | 12.6 | 8.3 | 5.9 | 5 | [5 empty] | -16.1832 | -49.0405
50 | 418.6 | 4100 | 21 | 25 | 35.1 | 25 | 17 | 11.8 | 8.2 | 5.5 | 4.2 | [5 empty] | -16.1848 | -49.0395
50 | 418.8 | 4100 | 21 | 25 | 29.1 | 19.3 | 12.3 | 7.3 | 3.9 | 2.2 | 1.8 | [5 empty] | -16.1865 | -49.0385
50 | 419 | 4100 | 21 | 25 | 29.7 | 19.8 | 12.2 | 6.7 | 3.6 | 2.2 | 1.8 | 29 | Atende | km 419 = H. 419,009 |  |  | -16.1879 | -49.0376 | 419
50 | 419.2 | 4100 | 21 | 25 | 26.4 | 18.2 | 12.3 | 7.7 | 4.3 | 2 | 1 | [5 empty] | -16.1894 | -49.0365
50 | 419.4 | 4100 | 21 | 25 | 26.1 | 21.3 | 15.8 | 11.6 | 7 | 3.5 | 2.3 |  |  | OAE = H. 419,374 a 419,394 |  |  | -16.1907 | -49.035
50 | 419.6 | 4100 | 21 | 25 | 28 | 20.9 | 14.7 | 10 | 6 | 3.3 | 2.3 | [5 empty] | -16.1917 | -49.0333
50 | 419.8 | 4100 | 21 | 25 | 28.7 | 19.9 | 12.7 | 7.6 | 4.3 | 2.2 | 1.6 | [5 empty] | -16.1925 | -49.0317
50 | 420 | 4100 | 22 | 25 | 43.2 | 26.8 | 15.8 | 9 | 5.3 | 4 | 3.5 | 47 | Atende | km 420 = H. 420,032 |  |  | -16.1934 | -49.03 | 420
50 | 420.2 | 4100 | 21 | 25 | 47.5 | 34.2 | 21.3 | 12.8 | 7.1 | 4 | 3.1 | [5 empty] | -16.1942 | -49.0283
50 | 420.4 | 4100 | 21 | 25 | 43.2 | 31.6 | 20.8 | 12.6 | 6.9 | 3.6 | 3 | [5 empty] | -16.1953 | -49.0266
50 | 420.6 | 4100 | 21 | 25 | 30.8 | 23.8 | 16.8 | 11.5 | 7.4 | 4.9 | 4.1 | [5 empty] | -16.1968 | -49.0255
50 | 420.8 | 4100 | 21 | 25 | 29.6 | 21.7 | 14.5 | 8.8 | 5.9 | 3.7 | 2.9 | [5 empty] | -16.1985 | -49.0246
50 | 421 | 4100 | 21 | 25 | 41.2 | 28.7 | 18.1 | 10.9 | 6.1 | 3.4 | 2.8 | 58 | Atende | km 421 = H. 420,988 |  |  | -16.1998 | -49.0241 | 421
50 | 421.2 | 4100 | 21 | 25 | 32.2 | 22.3 | 14.3 | 9.2 | 5.2 | 2.9 | 2.4 | [5 empty] | -16.2014 | -49.0232
50 | 421.4 | 4100 | 21 | 25 | 41.2 | 28.4 | 19.5 | 13.3 | 8.3 | 4.7 | 3.3 | [5 empty] | -16.2031 | -49.0224
50 | 421.6 | 4100 | 21 | 25 | 67.9 | 49.5 | 31.3 | 16 | 11.2 | 5.7 | 4.3 | [5 empty] | -16.2051 | -49.0214
50 | 421.8 | 4100 | 21 | 25 | 36.5 | 25.7 | 16.2 | 9.2 | 4.7 | 2 | 1.6 | [5 empty] | -16.2068 | -49.0206
50 | 422 | 4100 | 21 | 25 | 34.7 | 23.4 | 13.4 | 7.2 | 2.9 | 1.1 | 0.9 | 48 | Atende | km 422 = H. 422,010 |  |  | -16.208 | -49.02 | 422
50 | 422.2 | 4100 | 21 | 25 | 41.7 | 30.2 | 20.3 | 13.2 | 8.1 | 5.6 | 3.1 | [5 empty] | -16.2098 | -49.0191
50 | 422.4 | 4100 | 20 | 25 | 44.6 | 30.6 | 20.2 | 12.4 | 6.8 | 2.9 | 1.6 | [5 empty] | -16.2115 | -49.0184
50 | 422.6 | 4100 | 20 | 25 | 48.1 | 35.6 | 25.3 | 17.6 | 11 | 6.2 | 4.3 | [5 empty] | -16.2131 | -49.0176
50 | 422.8 | 4100 | 20 | 25 | 44.8 | 34 | 24.2 | 16.4 | 10.1 | 5 | 3.4 | [5 empty] | -16.2146 | -49.0168
50 | 423 | 4100 | 20 | 25 | 40.3 | 27.6 | 17.4 | 10.4 | 5.4 | 2.2 | 1.5 | 60 | Atende | km 423 = H. 422,995 |  |  | -16.2161 | -49.0161 | 423
50 | 423.2 | 4100 | 19 | 25 | 53.9 | 38.9 | 26.8 | 18 | 11.4 | 6 | 3.8 | [5 empty] | -16.2181 | -49.0152
50 | 423.4 | 4100 | 19 | 25 | 53.7 | 34.9 | 22.8 | 14.5 | 8.8 | 4.9 | 3.4 | [5 empty] | -16.2198 | -49.0143
50 | 423.6 | 4100 | 19 | 25 | 57.2 | 37.2 | 23.9 | 15.6 | 9.1 | 4.8 | 3.2 | [5 empty] | -16.2211 | -49.0137
50 | 423.8 | 4100 | 20 | 25 | 58 | 38.8 | 26.2 | 17.9 | 11.6 | 6.8 | 4.3 | [5 empty] | -16.223 | -49.0128
50 | 424 | 4100 | 20 | 25 | 51.2 | 34.1 | 22.1 | 14 | 8.1 | 4.5 | 3.3 | 51 | Atende | km 424 = H. 423,992 |  |  | -16.2242 | -49.0121 | 424
50 | 424.2 | 4100 | 20 | 25 | 48.3 | 30.8 | 19.3 | 12.2 | 7.4 | 4.3 | 3.1 | [5 empty] | -16.2259 | -49.0113
50 | 424.4 | 4100 | 20 | 25 | 25 | 16.7 | 11.1 | 8 | 4.8 | 3.1 | 2.9 | [5 empty] | -16.2278 | -49.0104
50 | 424.6 | 4100 | 20 | 25 | 42.6 | 29.7 | 20 | 13.1 | 7.7 | 4.1 | 2.9 | [5 empty] | -16.2293 | -49.0096
50 | 424.8 | 4100 | 21 | 25 | 29.3 | 23.4 | 17.8 | 11.9 | 8.1 | 4 | 2.5 | [5 empty] | -16.2308 | -49.0087
50 | 425 | 4100 | 21 | 25 | 18.7 | 16.2 | 12.1 | 9.6 | 6.9 | 4.6 | 3.1 | 40 | Atende | km 425 = H. 425,033 |  |  | -16.2326 | -49.0079 | 425
50 | 425.2 | 4100 | 21 | 25 | 29.5 | 24.6 | 18 | 13.6 | 9.2 | 5.7 | 4.2 | [5 empty] | -16.2344 | -49.007
50 | 425.4 | 4100 | 21 | 25 | 34.4 | 28.2 | 20.9 | 15.9 | 10.8 | 7.6 | 5.7 | [5 empty] | -16.2361 | -49.0062
50 | 425.6 | 4100 | 21 | 25 | 44.5 | 35.6 | 26.5 | 18.1 | 13.5 | 8.8 | 6.2 |  |  | OAE = H. 425,520 a 425,560 |  |  | -16.2375 | -49.0055
50 | 425.8 | 4100 | 21 | 25 | 18.1 | 14.4 | 11.2 | 8.5 | 5.7 | 2.8 | 2.1 | [5 empty] | -16.2393 | -49.0046
50 | 426 | 4100 | 21 | 25 | 29.8 | 26.6 | 21.3 | 15.7 | 11.5 | 7.4 | 5.2 | 34 | Atende | km 426 = H. 425,968 |  |  | -16.2406 | -49.004 | 426
50 | 426.2 | 4100 | 21 | 25 | 35.6 | 29.5 | 22.4 | 15.5 | 10.9 | 6.3 | 4.6 | [5 empty] | -16.2423 | -49.0031
50 | 426.4 | 4100 | 21 | 25 | 34.6 | 28.9 | 21.9 | 15.8 | 10.1 | 5.2 | 3.1 | [5 empty] | -16.244 | -49.0023
50 | 426.6 | 4100 | 21 | 25 | 26.1 | 20.5 | 15.4 | 10.6 | 6.9 | 3.9 | 2.8 | [5 empty] | -16.2455 | -49.0015
50 | 426.8 | 4100 | 21 | 25 | 26.8 | 20.2 | 14 | 9 | 5.4 | 3.1 | 2.7 | [5 empty] | -16.2469 | -49.0003
50 | 427 | 4100 | 21 | 25 | 23.1 | 16.4 | 10.9 | 6.9 | 4.1 | 2.5 | 1.9 | [5 empty] | -16.2481 | -48.999
50 | 427 | 4100 | 21 | 25 | 14.3 | 11.1 | 8.3 | 6.4 | 4.9 | 4.4 | 3.5 | 32 | Atende | km 427 = H. 427,058 |  |  | -16.2484 | -48.9987 | 427
50 | 427.2 | 4100 | 21 | 25 | 23.5 | 18.2 | 13.4 | 8.7 | 5.9 | 3.5 | 2.4 | [5 empty] | -16.2498 | -48.9973
50 | 427.4 | 4100 | 21 | 25 | 17.6 | 13.5 | 9.4 | 5.7 | 3.4 | 1.5 | 1 | [5 empty] | -16.2512 | -48.9959
50 | 427.6 | 4100 | 21 | 25 | 37.1 | 27.3 | 18.2 | 10.9 | 5.6 | 2 | 1.6 | [5 empty] | -16.2525 | -48.9945
50 | 427.8 | 4100 | 22 | 25 | 24.9 | 19.9 | 14.6 | 10.4 | 6.7 | 3.8 | 2.5 | [5 empty] | -16.2535 | -48.9933
50 | 428 | 4100 | 22 | 25 | 29.7 | 22.7 | 16 | 10.6 | 6.1 | 3 | 2.1 | 33 | Atende | km 428 = H. 427,980 |  |  | -16.2546 | -48.9922 | 428
50 | 428.2 | 4100 | 22 | 25 | 27.3 | 21 | 14.8 | 9.6 | 5.4 | 2.6 | 1.8 | [5 empty] | -16.2559 | -48.9909
50 | 428.4 | 4100 | 22 | 25 | 24.5 | 18 | 12.4 | 7.3 | 4.4 | 2.1 | 0.9 | [5 empty] | -16.2572 | -48.9894
50 | 428.6 | 4100 | 22 | 25 | 26 | 19.1 | 12.9 | 7.8 | 4.2 | 1.9 | 1.2 | [5 empty] | -16.2587 | -48.988
50 | 428.8 | 4100 | 22 | 25 | 35.1 | 27.7 | 19.7 | 12.8 | 7.1 | 3.4 | 2.3 | [5 empty] | -16.26 | -48.9868
50 | 429 | 4100 | 22 | 25 | 25.5 | 21 | 15.6 | 10.2 | 6.4 | 3.9 | 2.8 | 36 | Atende | km 429 = H. 429,019 |  |  | -16.2613 | -48.9857 | 429
50 | 429.2 | 4100 | 22 | 25 | 22.8 | 17.5 | 12.8 | 8.7 | 5.1 | 2.8 | 2.2 | [5 empty] | -16.2629 | -48.9843
50 | 429.4 | 4100 | 22 | 25 | 35.4 | 27 | 18.9 | 12.1 | 6.5 | 2.8 | 2 | [5 empty] | -16.2641 | -48.9832
50 | 429.6 | 4100 | 22 | 25 | 26.2 | 20.7 | 15.3 | 11 | 7.3 | 4.5 | 3 | [5 empty] | -16.2653 | -48.9821
50 | 429.8 | 4100 | 22 | 25 | 37.1 | 30.4 | 22.8 | 16.2 | 10.2 | 5.9 | 4.1 | [5 empty] | -16.2669 | -48.9807
50 | 430 | 4100 | 22 | 25 | 22.5 | 18.8 | 14.3 | 11 | 7.6 | 5.4 | 4.2 | 28 | Atende | km 430 = H. 430,002 |  |  | -16.2681 | -48.9795 | 430
50 | 430.2 | 4100 | 22 | 25 | 20.7 | 14.6 | 9.5 | 6.2 | 4.2 | 3.3 | 3.1 | [5 empty] | -16.2692 | -48.9779
50 | 430.4 | 4100 | 21 | 25 | 21.2 | 15.4 | 9.9 | 5.7 | 2.9 | 1.4 | 1.2 | [5 empty] | -16.2701 | -48.9764
50 | 430.6 | 4100 | 21 | 25 | 30.7 | 23.8 | 16 | 10.7 | 5.7 | 2.6 | 1.6 | [5 empty] | -16.2714 | -48.9745
50 | 431 | 4100 | 21 | 25 | 25.6 | 18.6 | 12.9 | 8.1 | 4.4 | 2.1 | 1.6 | 35 | Atende | OAE = H. 430,783 a 430,835 ¦ km 431 = H. 431,015 |  |  | -16.2732 | -48.9717 | 431
50 | 431.2 | 4100 | 21 | 25 | 36.9 | 27 | 18.4 | 11 | 5.7 | 2.6 | 2 | [5 empty] | -16.2743 | -48.97
50 | 431.4 | 4100 | 21 | 25 | 33 | 24.7 | 16.5 | 10.7 | 5.4 | 3.3 | 2.5 | [5 empty] | -16.2754 | -48.9683
50 | 431.6 | 4100 | 21 | 25 | 26.9 | 21 | 15.2 | 10.3 | 6.6 | 4.2 | 3.4 | [5 empty] | -16.2766 | -48.9665
50 | 431.8 | 4100 | 21 | 25 | 19.1 | 13.6 | 9.2 | 6.3 | 4.1 | 3.1 | 2.6 | [5 empty] | -16.2776 | -48.9648
50 | 432 | 4100 | 21 | 25 | 18.5 | 14.7 | 11 | 8.3 | 5.6 | 4.1 | 3.4 | 29 | Atende | km 432 = H. 431,998 |  |  | -16.2782 | -48.9639 | 432
50 | 432.2 | 4100 | 21 | 25 | 26.4 | 22.6 | 12.5 | 7.8 | 4.6 | 3 | 2.4 | [5 empty] | -16.2792 | -48.9623
50 | 432.4 | 4100 | 21 | 25 | 32.2 | 21.9 | 14.2 | 8.3 | 4.9 | 3.4 | 2.7 | [5 empty] | -16.2802 | -48.9607
50 | 432.6 | 4100 | 21 | 25 | 21.4 | 16 | 11.2 | 7.6 | 4.5 | 2.7 | 2 | [5 empty] | -16.2813 | -48.959
50 | 432.8 | 4100 | 21 | 25 | 21.5 | 17.3 | 13.6 | 11 | 7.9 | 5.8 | 4.1 | [5 empty] | -16.2823 | -48.9574
50 | 433 | 4100 | 21 | 25 | 24.8 | 19.9 | 14.9 | 11.3 | 7.5 | 5.1 | 3.6 | 25 | Atende | km 433 = H. 433,016 |  |  | -16.2828 | -48.9558 | 433
50 | 433.2 | 4100 | 21 | 25 | 13.9 | 10.7 | 7.4 | 4.9 | 2.8 | 1.7 | 1.5 | [5 empty] | -16.2835 | -48.9538
50 | 433.4 | 4100 | 21 | 25 | 24.8 | 19.4 | 14 | 9.4 | 5.8 | 2.6 | 1.8 | [5 empty] | -16.284 | -48.9521
50 | 433.6 | 4100 | 21 | 25 | 20.9 | 15.9 | 10.9 | 7.5 | 4.3 | 2.2 | 1.5 | [5 empty] | -16.2847 | -48.9501
50 | 433.8 | 4100 | 21 | 25 | 20.8 | 16.1 | 11.4 | 7.8 | 4.6 | 2.3 | 1.4 | [5 empty] | -16.2852 | -48.9485
50 | 434 | 4100 | 21 | 25 | 32.6 | 25.3 | 17.5 | 11.5 | 6.5 | 3.3 | 2.3 | 37 | Atende | km 434 = H. 433,993 |  |  | -16.2857 | -48.947 | 434
50 | 434.2 | 4100 | 21 | 25 | 33.1 | 25.5 | 18.6 | 12.3 | 7.2 | 3.8 | 2.4 | [5 empty] | -16.2862 | -48.9454
50 | 434.6 | 4100 | 38 | 25 | 36.4 | 25.2 | 15.7 | 9.2 | 4.8 | 3 | 2.4 |  |  | OAE = H. 434,350 a 434,407 |  |  | -16.2875 | -48.9417
50 | 434.8 | 4100 | 38 | 25 | 37.7 | 27 | 17.5 | 11.6 | 7.1 | 4.9 | 3.7 | [5 empty] | -16.288 | -48.9399
50 | 435 | 4100 | 38 | 25 | 45.5 | 31.5 | 17.6 | 10.3 | 4.3 | 3.2 | 3 | 54 | Atende | km 435 = H. 435,050 |  |  | -16.289 | -48.9378 | 435
50 | 435.2 | 4100 | 38 | 25 | 49.7 | 34 | 20.6 | 11.3 | 5.9 | 3.4 | 2.4 | [5 empty] | -16.2903 | -48.9363
50 | 435.4 | 4100 | 38 | 25 | 55.7 | 41.6 | 24.8 | 15.1 | 8.8 | 5.1 | 3.6 | [5 empty] | -16.2916 | -48.935
50 | 435.6 | 4100 | 38 | 25 | 51.7 | 33.2 | 19.5 | 10.4 | 4.7 | 1.9 | 1.4 | [5 empty] | -16.2928 | -48.9339
50 | 435.8 | 4100 | 38 | 25 | 44.3 | 27.4 | 15.1 | 8.1 | 4.1 | 2.8 | 2.4 | [5 empty] | -16.2943 | -48.9325
50 | 436 | 4100 | 38 | 25 | 44.2 | 29.6 | 18 | 10.2 | 5.1 | 3.2 | 2.6 | 44 | Atende | km 436 = H. 435,969 |  |  | -16.2953 | -48.9315 | 436
50 | 436.2 | 4100 | 38 | 25 | 37.2 | 24 | 16.3 | 9.1 | 4.1 | 1.9 | 1.8 | [5 empty] | -16.2966 | -48.9303
50 | 436.4 | 4100 | 38 | 25 | 41.2 | 26.2 | 15.6 | 8.4 | 4.3 | 2.6 | 2.3 | [5 empty] | -16.2978 | -48.9291
50 | 436.6 | 4100 | 38 | 25 | 42.9 | 22.7 | 11.4 | 6 | 3.1 | 1.6 | 1.2 | [5 empty] | -16.2993 | -48.9278
50 | 438.6 | 4100 | 37 | 25 | 39.9 | 29.4 | 20.1 | 13.8 | 8.2 | 5.2 | 3.9 | 36 | Atende |  |  |  | -16.3162 | -48.9218 | 438
50 | 438.8 | 4100 | 38 | 25 | 32.3 | 25 | 18.2 | 13.6 | 9 | 5.9 | 4.3 | [5 empty] | -16.3179 | -48.9218
50 | 439 | 4100 | 38 | 25 | 43.2 | 34.2 | 25.5 | 18.2 | 12.2 | 7.9 | 5.6 | 46 | Atende | km 439 = H. 439,013 |  |  | -16.3199 | -48.9219 | 439
50 | 439.2 | 4100 | 38 | 25 | 46.3 | 30.8 | 19 | 11 | 5.4 | 2.5 | 1.8 | [5 empty] | -16.3218 | -48.922
50 | 439.4 | 4100 | 38 | 25 | 31.2 | 21.5 | 14.5 | 9.1 | 4.9 | 2.3 | 1.5 | [5 empty] | -16.3236 | -48.9221
50 | 439.6 | 4100 | 38 | 25 | 25.9 | 17.7 | 11.5 | 6.9 | 3.6 | 1.7 | 1 | [5 empty] | -16.3253 | -48.9222
50 | 439.8 | 4100 | 38 | 25 | 40.4 | 29.6 | 19.8 | 12.6 | 6.9 | 3.6 | 2.4 |  |  | OAE = H. 439,616 a 439,649 |  |  | -16.3271 | -48.9222
50 | 440 | 4100 | 38 | 25 | 39.7 | 27.4 | 18 | 12.5 | 8.2 | 5.8 | 4.6 | 46 | Atende | km 440 = H. 439,987 |  |  | -16.3288 | -48.9224 | 440
50 | 440.2 | 4100 | 38 | 25 | 23.6 | 17.4 | 12.7 | 8.8 | 5.3 | 2.9 | 2.6 | [5 empty] | -16.3306 | -48.9224
50 | 440.4 | 4100 | 38 | 25 | 37.3 | 27.9 | 19.8 | 14 | 8.6 | 5 | 3.8 | [5 empty] | -16.3323 | -48.9225
50 | 440.6 | 4100 | 38 | 25 | 41.8 | 33.5 | 24.2 | 17.5 | 10.6 | 6.1 | 4.1 | [5 empty] | -16.3342 | -48.9226
50 | 440.8 | 4100 | 38 | 25 | 45.3 | 29.4 | 16.6 | 9.7 | 5.3 | 3.7 | 2.9 | [5 empty] | -16.3364 | -48.9226
50 | 441 | 4100 | 38 | 25 | 31.2 | 19.8 | 11.9 | 6.7 | 3.1 | 1.1 | 0.7 | 37 | Atende | km 441 = H. 441,023 |  |  | -16.338 | -48.9227 | 441
50 | 441.4 | 4100 | 38 | 25 | 28.4 | 17.7 | 11.6 | 6.5 | 2.8 | 2 | 1.3 |  |  | OAE = H. 441,181 a 441,217 |  |  | -16.3415 | -48.9236
50 | 441.6 | 4100 | 38 | 25 | 37.1 | 26.3 | 17.6 | 12.8 | 8.3 | 5.3 | 4.1 | [5 empty] | -16.3432 | -48.9244
50 | 441.8 | 4100 | 38 | 25 | 35.5 | 29.2 | 22.6 | 17 | 11.2 | 6.7 | 4.7 | [5 empty] | -16.3451 | -48.9253
50 | 442 | 4100 | 38 | 25 | 34.1 | 26.4 | 18.8 | 13.3 | 8.2 | 4.3 | 3.1 | 40 | Atende | km 442 = H. 441,994 |  |  | -16.3464 | -48.9259 | 442
50 | 442.2 | 4100 | 38 | 25 | 34.3 | 25.9 | 19.2 | 14 | 8.9 | 5.1 | 3.5 | [5 empty] | -16.3483 | -48.9268
50 | 442.4 | 4100 | 38 | 25 | 41.3 | 32.5 | 24.8 | 17.5 | 10.6 | 5.3 | 3.2 | [5 empty] | -16.3499 | -48.9275
50 | 442.6 | 4100 | 38 | 25 | 37.8 | 28.2 | 20 | 13.6 | 7.9 | 3.9 | 2.8 | [5 empty] | -16.3515 | -48.9283
50 | 442.8 | 4100 | 38 | 25 | 53.2 | 38.5 | 25.7 | 16.4 | 9.9 | 4.8 | 3.5 | [5 empty] | -16.3528 | -48.929
50 | 442.85 | 4100 | 38 | 25 | 33.4 | 26 | 19.2 | 13 | 8 | 4.2 | 2.9 | [5 empty] | -16.3532 | -48.9293

## FWD CF2
Condição Deflectométrica - Dc
| RODOVIA: | BR-153/GO | INICIAL: | 417.7 | PISTA: | Sul | OPERADOR: |  | Thiago Jodas | [5 empty] | SENTIDO: | Crescente
| DATA: | 2024-08-14 | FINAL: | 442.85 | FAIXA: | 2 | EQUIPAMENTO: |  | Falling Weight Deflectometer | [5 empty] | RAIO DE APLICAÇÃO: | 15 cm | Latitude | Longitude | Marco
| Posição (km) | Força | Temperatura (ºC) |  | Valores de Deflexão (0,01mm) | [6 empty] | Dc | PER | Observação
Limite PER - Dc |  | (kgf) | Ar | Pav | D0 | D20 | D30 | D45 | D60 | D90 | D120
50 | 417.7 | 4100 | 29 | 25 | 46.6 | 32.7 | 22.1 | 14.6 | 9.1 | 5.5 | 3.9 | 48 | Atende |  |  |  | -16.1776 | -49.043 | 417
50 | 417.8 | 4100 | 29 | 25 | 39.5 | 26.3 | 16.8 | 10.8 | 6.3 | 3.5 | 2.6 | [5 empty] | -16.1784 | -49.0429
50 | 417.9 | 4100 | 29 | 25 | 63.2 | 47.2 | 33.5 | 23.6 | 15.5 | 9.5 | 6.8 | [5 empty] | -16.1794 | -49.0426
50 | 418 | 4100 | 29 | 25 | 39.1 | 25.3 | 15.8 | 9.3 | 4.9 | 2.8 | 2.4 | 48 | Atende | km 418 = H. 417,997 |  |  | -16.18 | -49.0424 | 418
50 | 418.1 | 4100 | 29 | 25 | 43.3 | 28.7 | 18.4 | 11.4 | 6.8 | 4.3 | 3.7 | [5 empty] | -16.1809 | -49.042
50 | 418.2 | 4100 | 29 | 25 | 45.5 | 31.7 | 20.2 | 12.7 | 7.4 | 4.4 | 3.2 | [5 empty] | -16.1817 | -49.0415
50 | 418.3 | 4100 | 29 | 25 | 44.8 | 30.7 | 19.1 | 12.1 | 7 | 4.7 | 3.7 | [5 empty] | -16.1825 | -49.0411
50 | 418.4 | 4100 | 29 | 25 | 43.6 | 29.5 | 19.2 | 12.2 | 7.6 | 5.3 | 3.7 | [5 empty] | -16.1833 | -49.0405
50 | 418.5 | 4100 | 30 | 25 | 45.8 | 30.9 | 20.3 | 13.3 | 8.8 | 6.4 | 4.8 | [5 empty] | -16.1841 | -49.0401
50 | 418.6 | 4100 | 30 | 25 | 53.3 | 35.3 | 23.2 | 16 | 10.1 | 6.7 | 4.8 | [5 empty] | -16.1849 | -49.0396
50 | 418.7 | 4100 | 30 | 25 | 44 | 28.2 | 16.8 | 8.9 | 4.5 | 2.5 | 2 | [5 empty] | -16.1856 | -49.0391
50 | 418.8 | 4100 | 30 | 25 | 36.8 | 23.2 | 13.7 | 7.8 | 4.1 | 2.8 | 1.6 | [5 empty] | -16.1864 | -49.0386
50 | 418.9 | 4100 | 30 | 25 | 33.2 | 21.3 | 12 | 6.7 | 3.5 | 2 | 1.7 | [5 empty] | -16.1871 | -49.0382
50 | 419 | 4100 | 30 | 25 | 29.1 | 18.9 | 11.8 | 6.9 | 3.8 | 2.3 | 1.8 | 51 | Atende | km 419 = H. 419,009 |  |  | -16.1879 | -49.0377 | 419
50 | 419.1 | 4100 | 30 | 25 | 28.6 | 19.1 | 13 | 8.5 | 5.6 | 3.7 | 3.6 | [5 empty] | -16.1888 | -49.0371
50 | 419.2 | 4100 | 30 | 25 | 28.4 | 19.5 | 12.8 | 8.5 | 4.8 | 2.3 | 1.5 | [5 empty] | -16.1895 | -49.0365
50 | 419.3 | 4100 | 30 | 25 | 29.9 | 18.7 | 11 | 7 | 3.5 | 1.6 | 1.1 | [5 empty] | -16.19 | -49.0359
50 | 419.4 | 4100 | 30 | 25 | 48.8 | 35.2 | 23.4 | 15.5 | 8.5 | 2.4 | 2.4 |  |  | OAE = H. 419,372 a 419,392 |  |  | -16.1906 | -49.0352
50 | 419.5 | 4100 | 30 | 25 | 51.3 | 34.8 | 21.8 | 13.2 | 6.9 | 2.9 | 1.7 | [5 empty] | -16.1911 | -49.0344
50 | 419.6 | 4100 | 29 | 25 | 53.2 | 34.1 | 21.3 | 13.4 | 7.2 | 3.5 | 1.9 | [5 empty] | -16.1915 | -49.0336
50 | 419.7 | 4100 | 29 | 25 | 51.6 | 39.4 | 26 | 16.5 | 8.6 | 3.8 | 2.3 | [5 empty] | -16.192 | -49.0327
50 | 419.8 | 4100 | 29 | 25 | 46.2 | 29.6 | 18.3 | 11.5 | 6.5 | 3.5 | 2.4 | [5 empty] | -16.1924 | -49.0318
50 | 419.9 | 4100 | 29 | 25 | 32.7 | 20.8 | 12.4 | 7.1 | 3.4 | 2.3 | 2.2 | [5 empty] | -16.1929 | -49.031
50 | 420 | 4100 | 29 | 25 | 58.7 | 39.2 | 24.1 | 14.7 | 7.7 | 3.8 | 3.1 | 57 | Atende | km 420 = H. 420,037 |  |  | -16.1934 | -49.03 | 420
50 | 420.1 | 4100 | 29 | 25 | 38.7 | 31.8 | 22.2 | 15.5 | 8.5 | 3.9 | 2.3 | [5 empty] | -16.1939 | -49.029
50 | 420.2 | 4100 | 29 | 25 | 38.3 | 24.5 | 14.4 | 9.1 | 4.6 | 2.2 | 2 | [5 empty] | -16.1944 | -49.028
50 | 420.3 | 4100 | 29 | 25 | 59.2 | 41.8 | 27.4 | 18.4 | 10.4 | 5.3 | 3.3 | [5 empty] | -16.1948 | -49.0272
50 | 420.4 | 4100 | 29 | 25 | 49.1 | 33.3 | 21.5 | 14.4 | 8.2 | 4.9 | 3.4 | [5 empty] | -16.1953 | -49.0267
50 | 420.5 | 4100 | 29 | 25 | 52.5 | 33.4 | 21.1 | 13.9 | 8.7 | 6.4 | 4.9 | [5 empty] | -16.1961 | -49.026
50 | 420.6 | 4100 | 29 | 25 | 59.3 | 40.5 | 26.5 | 17.1 | 10 | 5.4 | 3.9 | [5 empty] | -16.1971 | -49.0254
50 | 420.7 | 4100 | 29 | 25 | 32.4 | 21.9 | 13.9 | 9.1 | 5.6 | 4.2 | 3.3 | [5 empty] | -16.1977 | -49.0251
50 | 420.8 | 4100 | 29 | 25 | 37.7 | 27.8 | 18.5 | 12.3 | 7.4 | 6.1 | 5.3 | [5 empty] | -16.1986 | -49.0247
50 | 420.9 | 4100 | 29 | 25 | 30.5 | 18.3 | 11.5 | 7.3 | 4.5 | 3.5 | 2.9 | [5 empty] | -16.1993 | -49.0244
50 | 421 | 4100 | 29 | 25 | 49 | 33.2 | 21.8 | 14.6 | 8.6 | 5.1 | 3.4 | 61 | Atende | km 421 = H. 420,988 |  |  | -16.1998 | -49.0241 | 421
50 | 421.1 | 4100 | 29 | 25 | 46.7 | 29.4 | 18.5 | 11.6 | 6.6 | 3.7 | 2.7 | [5 empty] | -16.2008 | -49.0236
50 | 421.2 | 4100 | 28 | 25 | 36 | 23.7 | 15.1 | 9.7 | 5.6 | 3.1 | 2.2 | [5 empty] | -16.2017 | -49.0232
50 | 421.3 | 4100 | 28 | 25 | 51.4 | 34.3 | 23 | 15.3 | 9.1 | 4.6 | 2.8 | [5 empty] | -16.2026 | -49.0228
50 | 421.4 | 4100 | 28 | 25 | 52.6 | 37.4 | 24.8 | 16.3 | 9.5 | 5.2 | 3.4 | [5 empty] | -16.2035 | -49.0223
50 | 421.5 | 4100 | 28 | 25 | 60.2 | 43.8 | 27.4 | 17.7 | 9.8 | 5.3 | 3.8 | [5 empty] | -16.2042 | -49.022
50 | 421.6 | 4100 | 28 | 25 | 53.9 | 37.4 | 23.1 | 13.9 | 7.3 | 3.7 | 2.9 | [5 empty] | -16.2048 | -49.0217
50 | 421.7 | 4100 | 28 | 25 | 71.2 | 40.9 | 28.1 | 19.1 | 12.1 | 7.2 | 4.6 | [5 empty] | -16.2055 | -49.0214
50 | 421.8 | 4100 | 28 | 25 | 30.3 | 20.7 | 13.9 | 9.2 | 6 | 3.9 | 3.1 | [5 empty] | -16.2062 | -49.021
50 | 421.9 | 4100 | 29 | 25 | 41 | 24.8 | 16.2 | 10.7 | 6.4 | 3 | 1.6 | [5 empty] | -16.2072 | -49.0205
50 | 422 | 4100 | 29 | 25 | 35.6 | 22.8 | 14 | 8.4 | 4.3 | 1.8 | 1 | 50 | Atende | km 422 = H. 422,012 |  |  | -16.208 | -49.0201 | 422
50 | 422.1 | 4100 | 29 | 25 | 41.4 | 27.7 | 17.4 | 10.9 | 6 | 2.8 | 1.8 | [5 empty] | -16.209 | -49.0196
50 | 422.2 | 4100 | 29 | 25 | 46.7 | 30.6 | 20 | 13.8 | 8.8 | 5.3 | 3.5 | [5 empty] | -16.2101 | -49.019
50 | 422.3 | 4100 | 29 | 25 | 36.3 | 22.8 | 14 | 8.9 | 5 | 3 | 2.4 | [5 empty] | -16.2108 | -49.0187
50 | 422.4 | 4100 | 29 | 25 | 37.1 | 26 | 17.1 | 11.4 | 6.5 | 3.1 | 1.5 | [5 empty] | -16.2114 | -49.0184
50 | 422.5 | 4100 | 29 | 25 | 39.4 | 31.7 | 24 | 17.7 | 11.3 | 6.6 | 3.6 | [5 empty] | -16.2123 | -49.018
50 | 422.6 | 4100 | 29 | 25 | 53.2 | 39.7 | 27.4 | 19.2 | 12.2 | 7.1 | 4.7 | [5 empty] | -16.2132 | -49.0175
50 | 422.7 | 4100 | 29 | 25 | 45.7 | 32.2 | 22 | 15.1 | 9.6 | 5.4 | 3.4 | [5 empty] | -16.214 | -49.0172
50 | 422.8 | 4100 | 29 | 25 | 54.3 | 39.6 | 27 | 19.3 | 12.2 | 6.9 | 4.2 | [5 empty] | -16.2147 | -49.0169
50 | 422.9 | 4100 | 29 | 25 | 26.7 | 17.1 | 11.1 | 7.2 | 3.9 | 2 | 1.4 | [5 empty] | -16.2155 | -49.0165
50 | 423 | 4100 | 29 | 25 | 41.5 | 28.6 | 20.2 | 13.9 | 8.6 | 4.1 | 2.3 | 64 | Atende | km 423 = H. 422,993 |  |  | -16.2161 | -49.0161 | 423
50 | 423.1 | 4100 | 29 | 25 | 36.7 | 25 | 16.8 | 11.8 | 7 | 3.3 | 1.7 | [5 empty] | -16.2172 | -49.0156
50 | 423.2 | 4100 | 29 | 25 | 52.9 | 38 | 26.6 | 18.7 | 12.3 | 7.2 | 4.3 | [5 empty] | -16.2181 | -49.0152
50 | 423.3 | 4100 | 29 | 25 | 59.4 | 41.7 | 26.8 | 18.4 | 11.5 | 6 | 3.6 | [5 empty] | -16.2189 | -49.0148
50 | 423.4 | 4100 | 29 | 25 | 55.6 | 38.7 | 25.5 | 17.1 | 10.8 | 6.1 | 4 | [5 empty] | -16.2197 | -49.0143
50 | 423.5 | 4100 | 29 | 25 | 53.4 | 37.8 | 24.8 | 17.7 | 10.9 | 6.5 | 4.4 | [5 empty] | -16.2206 | -49.0139
50 | 423.6 | 4100 | 29 | 25 | 57.3 | 38.5 | 26.4 | 18.1 | 11.3 | 6.4 | 3.8 | [5 empty] | -16.2215 | -49.0135
50 | 423.7 | 4100 | 29 | 25 | 64.3 | 40.5 | 27.5 | 19.1 | 12.2 | 6.9 | 3.7 | [5 empty] | -16.2219 | -49.0133
50 | 423.8 | 4100 | 29 | 25 | 56.7 | 37.1 | 24.9 | 16.9 | 11 | 6.4 | 3.9 | [5 empty] | -16.2227 | -49.0129
50 | 423.9 | 4100 | 29 | 25 | 68.5 | 44.9 | 30.5 | 21.9 | 14.1 | 7.9 | 4.8 | [5 empty] | -16.2235 | -49.0125
50 | 424 | 4100 | 29 | 25 | 60.9 | 37.2 | 23.2 | 15.5 | 9.8 | 6 | 4.1 | 61 | Atende | km 424 = H. 423,992 |  |  | -16.2242 | -49.0122 | 424
50 | 424.1 | 4100 | 29 | 25 | 65.8 | 37.1 | 23.5 | 15.8 | 9.7 | 5.8 | 3.8 | [5 empty] | -16.2251 | -49.0118
50 | 424.2 | 4100 | 29 | 25 | 50.9 | 31.3 | 19.9 | 13.4 | 8.2 | 5.1 | 3.7 | [5 empty] | -16.2259 | -49.0114
50 | 424.3 | 4100 | 29 | 25 | 47.1 | 28.9 | 17.9 | 11.3 | 6.7 | 3.9 | 2.7 | [5 empty] | -16.2268 | -49.011
50 | 424.4 | 4100 | 29 | 25 | 46.7 | 32.8 | 21.7 | 14.2 | 7.9 | 4.2 | 3 | [5 empty] | -16.2277 | -49.0105
50 | 424.5 | 4100 | 30 | 25 | 62.4 | 41.1 | 27.3 | 19.2 | 11.9 | 6.4 | 4.1 | [5 empty] | -16.2286 | -49.0101
50 | 424.6 | 4100 | 29 | 25 | 55.4 | 39.4 | 27.6 | 19.4 | 12.5 | 7 | 3.8 | [5 empty] | -16.2293 | -49.0097
50 | 424.7 | 4100 | 29 | 25 | 42.6 | 28.7 | 19 | 12.5 | 7.4 | 3 | 2.2 | [5 empty] | -16.2299 | -49.0093
50 | 424.8 | 4100 | 29 | 25 | 39.7 | 29.2 | 20.2 | 14.1 | 8.4 | 4.1 | 2.4 | [5 empty] | -16.2309 | -49.0087
50 | 424.9 | 4100 | 29 | 25 | 37.4 | 28.7 | 20.7 | 14.7 | 9.3 | 5.4 | 3.1 | [5 empty] | -16.2319 | -49.0082
50 | 425 | 4100 | 29 | 25 | 31.7 | 24.5 | 18.2 | 13.1 | 8.6 | 5.2 | 3.3 | 53 | Atende |  |  |  | -16.2326 | -49.0079 | 425
50 | 425.1 | 4100 | 29 | 25 | 31.5 | 25.1 | 18.4 | 13.3 | 8 | 4.6 | 3.1 | [5 empty] | -16.2335 | -49.0074
50 | 425.2 | 4100 | 29 | 25 | 57.6 | 44.7 | 27.2 | 19.6 | 12 | 8.2 | 6.1 | [5 empty] | -16.2343 | -49.0071
50 | 425.3 | 4100 | 29 | 25 | 57.5 | 43.8 | 33.8 | 21.4 | 15.1 | 9.5 | 6.6 | [5 empty] | -16.2351 | -49.0067
50 | 425.4 | 4100 | 30 | 25 | 47.2 | 35.6 | 27.1 | 21 | 14.6 | 9.9 | 6.7 | [5 empty] | -16.2358 | -49.0063
50 | 425.5 | 4100 | 30 | 25 | 54.9 | 44.3 | 33.4 | 25.4 | 16.4 | 9.8 | 6.7 | [5 empty] | -16.2366 | -49.006
50 | 425.6 | 4100 | 30 | 25 | 36.9 | 30.2 | 24 | 19.5 | 14 | 9.8 | 6.7 |  |  | OAE = H. 425,552 a 425,591 |  |  | -16.2373 | -49.0056
50 | 425.7 | 4100 | 30 | 25 | 38.7 | 32.5 | 25.6 | 19.3 | 12.5 | 6 | 3.3 | [5 empty] | -16.238 | -49.0053
50 | 425.8 | 4100 | 30 | 25 | 26.9 | 22 | 17.3 | 13.1 | 8.2 | 4.1 | 2 | [5 empty] | -16.2388 | -49.0049
50 | 425.9 | 4100 | 30 | 25 | 24.7 | 21.4 | 17.2 | 13.5 | 9.2 | 5.3 | 3.2 | [5 empty] | -16.2397 | -49.0045
50 | 426 | 4100 | 30 | 25 | 32.5 | 28.1 | 22.3 | 17 | 11.5 | 6.7 | 4.1 | 41 | Atende | km 426 = H. 425,998 |  |  | -16.2405 | -49.0041 | 426
50 | 426.1 | 4100 | 30 | 25 | 29.6 | 24.5 | 18.7 | 15.2 | 10.8 | 7.3 | 5 | [5 empty] | -16.2413 | -49.0036
50 | 426.2 | 4100 | 30 | 25 | 37.5 | 29.9 | 22.7 | 14.7 | 9.8 | 5.4 | 3.3 | [5 empty] | -16.2421 | -49.0033
50 | 426.3 | 4100 | 30 | 25 | 40.6 | 30.6 | 25.8 | 17.9 | 12.4 | 5.4 | 3.5 | [5 empty] | -16.243 | -49.0028
50 | 426.4 | 4100 | 30 | 25 | 39.4 | 29.7 | 21.8 | 16.2 | 10.3 | 6.2 | 4.1 | [5 empty] | -16.2437 | -49.0025
50 | 426.5 | 4100 | 30 | 25 | 45.3 | 31.4 | 19.4 | 12.9 | 7.1 | 3.3 | 2.1 | [5 empty] | -16.2444 | -49.0021
50 | 426.6 | 4100 | 30 | 25 | 39.9 | 27.9 | 19.2 | 12.7 | 7.1 | 2.8 | 2.2 | [5 empty] | -16.2453 | -49.0017
50 | 426.7 | 4100 | 30 | 25 | 33.5 | 23.4 | 15.1 | 10.4 | 6.2 | 3.8 | 3.4 | [5 empty] | -16.2461 | -49.0011
50 | 426.8 | 4100 | 30 | 25 | 29.7 | 21.6 | 15.5 | 11.3 | 7.1 | 4.6 | 3.6 | [5 empty] | -16.2468 | -49.0005
50 | 426.9 | 4100 | 30 | 25 | 30.5 | 20.3 | 14.1 | 9.5 | 5.6 | 3.5 | 2.4 | [5 empty] | -16.2474 | -48.9998
50 | 427 | 4100 | 30 | 25 | 31.4 | 20.1 | 12.3 | 6.9 | 3.8 | 2.1 | 1.4 | [5 empty] | -16.248 | -48.9991
50 | 427 | 4100 | 30 | 25 | 21.6 | 14.1 | 10.6 | 7.2 | 5.5 | 3.9 | 3.4 | 46 | Atende | km 427 = H. 427,060 |  |  | -16.2484 | -48.9987 | 427
50 | 427.1 | 4100 | 30 | 25 | 52.3 | 37.1 | 25.2 | 15.3 | 9.1 | 5.2 | 3.3 | [5 empty] | -16.2491 | -48.9981
50 | 427.2 | 4100 | 30 | 25 | 36.6 | 25.4 | 16.2 | 10.5 | 6.2 | 4 | 3.2 | [5 empty] | -16.2497 | -48.9974
50 | 427.3 | 4100 | 30 | 25 | 35.6 | 26.4 | 17.8 | 11.5 | 6.4 | 3.2 | 2.1 | [5 empty] | -16.2504 | -48.9967
50 | 427.4 | 4100 | 30 | 25 | 37.4 | 24.6 | 15.7 | 9.2 | 4.2 | 1.7 | 1.1 | [5 empty] | -16.2509 | -48.9962
50 | 427.5 | 4100 | 30 | 25 | 30.1 | 22 | 14.8 | 9.3 | 4.5 | 1.6 | 1 | [5 empty] | -16.2517 | -48.9954
50 | 427.6 | 4100 | 30 | 25 | 37.4 | 26.3 | 14.7 | 8.6 | 3.9 | 1.8 | 1.6 | [5 empty] | -16.2523 | -48.9947
50 | 427.7 | 4100 | 30 | 25 | 38.9 | 27.1 | 16.7 | 9.6 | 4.4 | 2.9 | 1.3 | [5 empty] | -16.253 | -48.9939
50 | 427.8 | 4100 | 30 | 25 | 47.1 | 34.7 | 20.1 | 13.2 | 6.8 | 3 | 2.4 | [5 empty] | -16.2537 | -48.9932
50 | 427.9 | 4100 | 31 | 25 | 40.1 | 27.4 | 17.7 | 11.5 | 6.4 | 3.5 | 2.4 | [5 empty] | -16.2544 | -48.9926
50 | 428 | 4100 | 30 | 25 | 44.6 | 30.6 | 20.3 | 13.3 | 7.5 | 4.1 | 2.9 | 41 | Atende | km 428 = H. 427,982 |  |  | -16.2546 | -48.9922 | 428
50 | 428.1 | 4100 | 30 | 25 | 24.3 | 16.6 | 11 | 6.8 | 3.9 | 2 | 1.3 | [5 empty] | -16.2554 | -48.9915
50 | 428.2 | 4100 | 30 | 25 | 39.9 | 22 | 11.8 | 6.2 | 2.8 | 1.3 | 1 | [5 empty] | -16.2561 | -48.9908
50 | 428.3 | 4100 | 30 | 25 | 32.7 | 22.6 | 14.3 | 8.8 | 4.2 | 2.1 | 1.4 | [5 empty] | -16.2568 | -48.99
50 | 428.4 | 4100 | 30 | 25 | 39.7 | 28 | 17.6 | 10.4 | 5.4 | 2.6 | 1.7 | [5 empty] | -16.2573 | -48.9895
50 | 428.5 | 4100 | 30 | 25 | 32.1 | 23 | 15.4 | 10.2 | 6 | 3.6 | 2.5 | [5 empty] | -16.2579 | -48.9888
50 | 428.6 | 4100 | 30 | 25 | 25.8 | 18.8 | 12.1 | 7.5 | 3.8 | 1.6 | 0.9 | [5 empty] | -16.2587 | -48.988
50 | 428.7 | 4100 | 30 | 25 | 41.4 | 31.3 | 20.1 | 13.4 | 7.6 | 4.4 | 2.9 | [5 empty] | -16.2594 | -48.9874
50 | 428.8 | 4100 | 30 | 25 | 24.8 | 18.8 | 12.9 | 8.1 | 4.7 | 2.5 | 1.8 | [5 empty] | -16.26 | -48.9868
50 | 428.9 | 4100 | 30 | 25 | 33.3 | 26.4 | 18.3 | 11.1 | 6.8 | 5.3 | 4 | [5 empty] | -16.2607 | -48.9862
50 | 429 | 4100 | 30 | 25 | 41.6 | 29.2 | 19.4 | 12.4 | 7.4 | 5 | 3.9 | 50 | Atende | km 429 = H. 429,018 |  |  | -16.2613 | -48.9857 | 429
50 | 429.1 | 4100 | 30 | 25 | 27.3 | 19.1 | 11.8 | 7.8 | 4.6 | 2.9 | 2.2 | [5 empty] | -16.262 | -48.9851
50 | 429.2 | 4100 | 31 | 25 | 39.2 | 26.1 | 17.2 | 11.2 | 6.9 | 4 | 2.8 | [5 empty] | -16.2627 | -48.9846
50 | 429.3 | 4100 | 30 | 25 | 35.3 | 24.2 | 16.4 | 10.7 | 6.3 | 3.7 | 3.1 | [5 empty] | -16.2634 | -48.9839
50 | 429.4 | 4100 | 30 | 25 | 53.1 | 40.9 | 27.6 | 18.2 | 10.7 | 5.4 | 3.6 | [5 empty] | -16.2641 | -48.9833
50 | 429.5 | 4100 | 31 | 25 | 37.4 | 27.2 | 17.3 | 10.3 | 5.4 | 2.3 | 1.4 | [5 empty] | -16.2649 | -48.9826
50 | 429.6 | 4100 | 31 | 25 | 39 | 28.1 | 17.8 | 11.1 | 6.3 | 3.4 | 2.3 | [5 empty] | -16.2656 | -48.982
50 | 429.7 | 4100 | 31 | 25 | 40.1 | 28.2 | 19.3 | 12.7 | 8.5 | 6 | 4.7 | [5 empty] | -16.2663 | -48.9813
50 | 429.8 | 4100 | 31 | 25 | 48.2 | 38.2 | 26.6 | 19.4 | 12.8 | 8.3 | 5.9 | [5 empty] | -16.267 | -48.9807
50 | 429.9 | 4100 | 31 | 25 | 56.1 | 45.8 | 30.8 | 22.9 | 14.6 | 10.6 | 7.8 | [5 empty] | -16.2676 | -48.9802
50 | 430 | 4100 | 31 | 25 | 31.1 | 23.8 | 16.1 | 10.8 | 6.9 | 5 | 4.2 | 42 | Atende | km 430 = H. 430,003 |  |  | -16.2681 | -48.9796 | 430
50 | 430.1 | 4100 | 31 | 25 | 21.9 | 12.2 | 7.7 | 5.2 | 3.4 | 2.5 | 2.2 | [5 empty] | -16.2687 | -48.9787
50 | 430.2 | 4100 | 31 | 25 | 32.6 | 20.2 | 11.2 | 6 | 3.7 | 3 | 2.7 | [5 empty] | -16.2693 | -48.9778
50 | 430.3 | 4100 | 31 | 25 | 20.4 | 12.9 | 7.6 | 4.2 | 2.1 | 1.4 | 1.4 | [5 empty] | -16.2698 | -48.9771
50 | 430.4 | 4100 | 31 | 25 | 40 | 27.1 | 16.1 | 9.3 | 4.6 | 2 | 1.6 | [5 empty] | -16.2702 | -48.9763
50 | 430.5 | 4100 | 31 | 25 | 48 | 33.6 | 17.7 | 9.2 | 5.4 | 2.4 | 1.6 | [5 empty] | -16.2708 | -48.9754
50 | 430.6 | 4100 | 31 | 25 | 42.7 | 29 | 16.5 | 9.3 | 4.7 | 2.2 | 1.4 | [5 empty] | -16.2714 | -48.9745
50 | 430.7 | 4100 | 31 | 25 | 27.3 | 17.8 | 11.3 | 7.3 | 4.4 | 2.6 | 1.9 | [5 empty] | -16.2719 | -48.9737
50 | 430.9 | 4100 | 31 | 25 | 34.5 | 20.2 | 11.8 | 6.6 | 3.5 | 1.5 | 0.9 |  |  | OAE = H. 430,783 a 430,837 |  |  | -16.2726 | -48.9727
50 | 431 | 4100 | 31 | 25 | 26.9 | 17.8 | 11.2 | 7.2 | 4 | 1.8 | 1.6 | 40 | Atende | km 431 = H. 431,017 |  |  | -16.2732 | -48.9717 | 431
50 | 431.1 | 4100 | 32 | 25 | 35 | 20.9 | 12.3 | 7.1 | 4 | 3 | 2.5 | [5 empty] | -16.2738 | -48.9708
50 | 431.2 | 4100 | 32 | 25 | 37.4 | 24.1 | 14.4 | 8.1 | 4.5 | 2.5 | 2.4 | [5 empty] | -16.2744 | -48.9703
50 | 431.3 | 4100 | 32 | 25 | 29 | 18.6 | 10.9 | 6 | 3.2 | 2 | 1.8 | [5 empty] | -16.2749 | -48.9693
50 | 431.4 | 4100 | 32 | 25 | 35.2 | 21.8 | 13.5 | 7.7 | 3.9 | 2.4 | 2.1 | [5 empty] | -16.2754 | -48.9684
50 | 431.5 | 4100 | 32 | 25 | 41.6 | 29.5 | 21.1 | 14.6 | 9.3 | 4.4 | 3.5 | [5 empty] | -16.2758 | -48.9677
50 | 431.6 | 4100 | 32 | 25 | 42.9 | 30.8 | 20.1 | 12.9 | 7.6 | 3.8 | 3 | [5 empty] | -16.2764 | -48.9669
50 | 431.7 | 4100 | 32 | 25 | 35.7 | 24.1 | 16 | 9.9 | 6.2 | 3.7 | 2.7 | [5 empty] | -16.2769 | -48.9661
50 | 431.8 | 4100 | 32 | 25 | 25.5 | 16.5 | 10.8 | 7.6 | 4.8 | 3.9 | 3.2 | [5 empty] | -16.2775 | -48.9651
50 | 431.9 | 4100 | 32 | 25 | 34.3 | 23.4 | 14.1 | 9 | 5.8 | 3.6 | 3.2 | [5 empty] | -16.2778 | -48.9645
50 | 432 | 4100 | 32 | 25 | 24 | 17.6 | 12.2 | 8.8 | 6 | 3.7 | 3.6 | 41 | Atende | km 432 = H. 431,998 |  |  | -16.2782 | -48.9639 | 432
50 | 432.1 | 4100 | 32 | 25 | 26.1 | 18.4 | 12.8 | 8.8 | 5.5 | 3.4 | 2.8 | [5 empty] | -16.2789 | -48.963
50 | 432.2 | 4100 | 32 | 25 | 28.9 | 19.7 | 12 | 7.8 | 5 | 3.3 | 2.7 | [5 empty] | -16.2794 | -48.9622
50 | 432.3 | 4100 | 32 | 25 | 45.7 | 31.8 | 17 | 11.1 | 6.2 | 2.2 | 1.9 | [5 empty] | -16.2799 | -48.9613
50 | 432.4 | 4100 | 32 | 25 | 49.4 | 32.9 | 18.5 | 10.9 | 5.7 | 4 | 2.5 | [5 empty] | -16.2804 | -48.9606
50 | 432.5 | 4100 | 32 | 25 | 24.2 | 16.1 | 10.5 | 6.8 | 4 | 2.4 | 1.6 | [5 empty] | -16.2807 | -48.9599
50 | 432.6 | 4100 | 32 | 25 | 26.4 | 16.3 | 10.2 | 6 | 3.3 | 2.2 | 1.8 | [5 empty] | -16.2813 | -48.9591
50 | 432.7 | 4100 | 32 | 25 | 40.9 | 28.9 | 19.3 | 13 | 7.4 | 3.4 | 2.1 | [5 empty] | -16.2818 | -48.9584
50 | 432.8 | 4100 | 32 | 25 | 24.8 | 17.7 | 12.7 | 9.4 | 5.8 | 4 | 2.9 | [5 empty] | -16.2822 | -48.9576
50 | 432.9 | 4100 | 32 | 25 | 24 | 17.1 | 11.5 | 7.4 | 4.3 | 2.6 | 2 | [5 empty] | -16.2826 | -48.9567
50 | 433 | 4100 | 32 | 25 | 41 | 28.5 | 20.5 | 13.8 | 8.8 | 5.7 | 4.2 | 41 | Atende | km 433 = H. 433,016 |  |  | -16.2829 | -48.9558 | 433
50 | 433.1 | 4100 | 32 | 25 | 18.3 | 12.3 | 7.9 | 5.1 | 2.9 | 1.5 | 1.4 | [5 empty] | -16.2833 | -48.9547
50 | 433.2 | 4100 | 33 | 25 | 18.3 | 12.2 | 7.7 | 4.8 | 2.4 | 1.3 | 1.2 | [5 empty] | -16.2835 | -48.9538
50 | 433.3 | 4100 | 33 | 25 | 31.9 | 20.7 | 9.3 | 5.2 | 2.1 | 1.5 | 1 | [5 empty] | -16.2839 | -48.9529
50 | 433.4 | 4100 | 33 | 25 | 37.6 | 27.6 | 16.7 | 9.2 | 3.9 | 1.7 | 1.4 | [5 empty] | -16.2841 | -48.952
50 | 433.5 | 4100 | 33 | 25 | 32.1 | 20 | 11.8 | 6.4 | 3.5 | 2.1 | 1.6 | [5 empty] | -16.2845 | -48.9508
50 | 433.6 | 4100 | 33 | 25 | 36 | 25.7 | 14.6 | 7.3 | 3.8 | 1.8 | 1.4 | [5 empty] | -16.2848 | -48.95
50 | 433.7 | 4100 | 33 | 25 | 29.5 | 19.4 | 12.3 | 7.4 | 3.9 | 1.9 | 1.4 | [5 empty] | -16.285 | -48.9495
50 | 433.8 | 4100 | 33 | 25 | 34.3 | 22.3 | 13.2 | 7.7 | 4 | 2.1 | 1.5 | [5 empty] | -16.2853 | -48.9486
50 | 433.9 | 4100 | 33 | 25 | 43.6 | 28 | 14.7 | 8 | 3.8 | 2.1 | 1.6 | [5 empty] | -16.2855 | -48.9477
50 | 434 | 4100 | 33 | 25 | 42.7 | 28.1 | 18.2 | 10.4 | 5.8 | 3.3 | 2.4 | 48 | Atende | km 434 = H. 433,992 |  |  | -16.2858 | -48.947 | 434
50 | 434.1 | 4100 | 33 | 25 | 34.3 | 23.8 | 14.7 | 9 | 5.4 | 3.1 | 2.4 | [5 empty] | -16.2861 | -48.946
50 | 434.2 | 4100 | 33 | 25 | 35.3 | 25.5 | 16.4 | 9.9 | 5 | 2.2 | 1.5 | [5 empty] | -16.2864 | -48.945
50 | 434.3 | 4100 | 33 | 25 | 37.6 | 24.1 | 15 | 8.5 | 4.4 | 2.3 | 1.7 | [5 empty] | -16.2867 | -48.9441
50 | 434.5 | 4100 | 33 | 25 | 37.1 | 26.3 | 17 | 10.9 | 5.6 | 2.2 | 1.1 |  |  | OAE = H. 434,351 a 434.406 |  |  | -16.2872 | -48.9425
50 | 434.6 | 4100 | 33 | 25 | 34.1 | 23.4 | 12.6 | 6.3 | 3.6 | 2.2 | 2 | [5 empty] | -16.2875 | -48.9417
50 | 434.7 | 4100 | 33 | 25 | 50.5 | 32.9 | 18.8 | 10.8 | 5.9 | 2.7 | 2.4 | [5 empty] | -16.2879 | -48.9407
50 | 434.8 | 4100 | 33 | 25 | 54.2 | 39.8 | 24.4 | 14.3 | 7.8 | 4.4 | 3.7 | [5 empty] | -16.2882 | -48.9397
50 | 434.9 | 4100 | 33 | 25 | 44.4 | 29.1 | 16 | 8.5 | 4.7 | 3.1 | 2.8 | [5 empty] | -16.2885 | -48.9388
50 | 435 | 4100 | 33 | 25 | 22.8 | 15.8 | 9.6 | 6.4 | 4.2 | 3.1 | 2.7 | [5 empty] | -16.2888 | -48.9381
50 | 435 | 4100 | 33 | 25 | 47.1 | 33.3 | 21.2 | 13.6 | 7.7 | 4.5 | 4 | 54 | Atende | km 435 = H. 435,048 |  |  | -16.289 | -48.9378 | 435
50 | 435.1 | 4100 | 33 | 25 | 41.7 | 25.2 | 14.8 | 9.1 | 5.3 | 3 | 2.1 | [5 empty] | -16.2897 | -48.937
50 | 435.2 | 4100 | 33 | 25 | 48 | 36.5 | 21.5 | 12.9 | 7 | 3.6 | 2.7 | [5 empty] | -16.2903 | -48.9363
50 | 435.3 | 4100 | 33 | 25 | 43.9 | 30.1 | 17.2 | 10.5 | 6.5 | 3.2 | 2.4 | [5 empty] | -16.291 | -48.9356
50 | 435.4 | 4100 | 33 | 25 | 54.2 | 26.8 | 17.8 | 11.8 | 7.2 | 4.4 | 3.2 | [5 empty] | -16.2916 | -48.9351
50 | 435.5 | 4100 | 33 | 25 | 55.5 | 37.9 | 23.5 | 15 | 8.3 | 3.8 | 2.3 | [5 empty] | -16.2924 | -48.9344
50 | 435.6 | 4100 | 33 | 25 | 55.3 | 39.7 | 25.9 | 17.6 | 10.4 | 5.7 | 3.6 | [5 empty] | -16.293 | -48.9338
50 | 435.7 | 4100 | 33 | 25 | 48.8 | 35.9 | 25.9 | 17.8 | 11.9 | 7.5 | 4.5 | [5 empty] | -16.2936 | -48.9331
50 | 435.8 | 4100 | 33 | 25 | 36.7 | 23.4 | 13.4 | 7.1 | 4 | 2.4 | 1.7 | [5 empty] | -16.2943 | -48.9325
50 | 435.9 | 4100 | 33 | 25 | 46.9 | 27.6 | 15.5 | 8 | 3.8 | 1.6 | 1 | [5 empty] | -16.295 | -48.9319
50 | 436 | 4100 | 33 | 25 | 45.2 | 27.1 | 16.1 | 9.6 | 5.9 | 3.8 | 2.8 | 58 | Atende | km 436 = H. 435,971 |  |  | -16.2953 | -48.9315 | 436
50 | 436.1 | 4100 | 33 | 25 | 38.3 | 24.4 | 14.5 | 8.3 | 4.6 | 3.1 | 2.7 | [5 empty] | -16.2959 | -48.931
50 | 436.2 | 4100 | 33 | 25 | 46.1 | 30.8 | 17.7 | 10.1 | 4.8 | 2.5 | 2.3 | [5 empty] | -16.2967 | -48.9302
50 | 436.3 | 4100 | 33 | 25 | 39.7 | 26.9 | 14 | 6.8 | 3.4 | 1.5 | 1.3 | [5 empty] | -16.2974 | -48.9295
50 | 436.4 | 4100 | 33 | 25 | 69.7 | 54.2 | 38.8 | 28.3 | 19.3 | 12.9 | 9 | [5 empty] | -16.298 | -48.929
50 | 436.5 | 4100 | 33 | 25 | 35.9 | 28.2 | 19.5 | 13 | 7.5 | 3.8 | 2.3 | [5 empty] | -16.2986 | -48.9285
50 | 436.6 | 4100 | 33 | 25 | 51.8 | 28.5 | 16.8 | 9.9 | 4.8 | 1.8 | 1 | [5 empty] | -16.2994 | -48.9278
50 | 438.6 | 4100 | 33 | 25 | 44.1 | 34.2 | 25 | 19.4 | 13.2 | 9 | 5.4 | 51 | Atende |  |  |  | -16.3167 | -48.9219 | 438
50 | 438.7 | 4100 | 33 | 25 | 51.8 | 38.2 | 28.2 | 20.7 | 13.8 | 8.6 | 5.9 | [5 empty] | -16.3176 | -48.9219
50 | 438.8 | 4100 | 33 | 25 | 47.1 | 36.6 | 26.6 | 19.9 | 13.1 | 8.1 | 5.1 | [5 empty] | -16.3184 | -48.9219
50 | 438.9 | 4100 | 33 | 25 | 46 | 38.7 | 28.9 | 22.3 | 15 | 9.4 | 5.9 | [5 empty] | -16.3194 | -48.922
50 | 439 | 4100 | 33 | 25 | 46 | 37.4 | 29.5 | 22 | 15.1 | 8.8 | 5.8 | 47 | Atende | km 439 = H. 439,011 |  |  | -16.3199 | -48.922 | 439
50 | 439.1 | 4100 | 33 | 25 | 45.7 | 37.5 | 26.5 | 19.5 | 13 | 7.8 | 4.5 | [5 empty] | -16.3208 | -48.922
50 | 439.2 | 4100 | 33 | 25 | 41.8 | 30.4 | 22.2 | 16.3 | 10.4 | 5.7 | 3.3 | [5 empty] | -16.3217 | -48.9221
50 | 439.3 | 4100 | 33 | 25 | 42 | 28.7 | 19.5 | 13.2 | 8.3 | 4.3 | 1.9 | [5 empty] | -16.3224 | -48.9221
50 | 439.4 | 4100 | 33 | 25 | 25.5 | 20.2 | 14.5 | 7.5 | 4.3 | 2.7 | 1.9 | [5 empty] | -16.3237 | -48.9222
50 | 439.5 | 4100 | 33 | 25 | 34.2 | 24.1 | 17 | 11.3 | 6.6 | 2.9 | 1.7 | [5 empty] | -16.3248 | -48.9222
50 | 439.6 | 4100 | 33 | 25 | 43.6 | 32.6 | 19.9 | 11.6 | 7 | 4.1 | 2.9 | [5 empty] | -16.3254 | -48.9222
50 | 439.7 | 4100 | 33 | 25 | 33 | 22.7 | 15.7 | 9.8 | 5.8 | 2.9 | 1.7 |  |  | OAE = H. 439,618 a 439,651 |  |  | -16.3261 | -48.9223
50 | 439.8 | 4100 | 33 | 25 | 33.5 | 25 | 17.4 | 12.6 | 7.8 | 4.9 | 3.6 | [5 empty] | -16.3271 | -48.9223
50 | 439.9 | 4100 | 33 | 25 | 48.9 | 38.3 | 27.4 | 19.8 | 12.3 | 7.3 | 4.7 | [5 empty] | -16.3282 | -48.9224
50 | 440 | 4100 | 33 | 25 | 36 | 26.1 | 18.4 | 13 | 8.9 | 5.5 | 4.1 | 44 | Atende | km 440 = H. 439,987 |  |  | -16.3288 | -48.9224 | 440
50 | 440.1 | 4100 | 33 | 25 | 42.9 | 34.6 | 24.9 | 16.4 | 10.2 | 5.7 | 3.6 | [5 empty] | -16.3298 | -48.9224
50 | 440.2 | 4100 | 33 | 25 | 18.9 | 12.8 | 9.1 | 6.4 | 4 | 2.6 | 1.9 | [5 empty] | -16.3307 | -48.9225
50 | 440.3 | 4100 | 33 | 25 | 36.8 | 27.9 | 20.1 | 14.4 | 8.9 | 4.9 | 3.4 | [5 empty] | -16.3318 | -48.9225
50 | 440.4 | 4100 | 33 | 25 | 40.1 | 30.2 | 21.9 | 16.3 | 10.5 | 5.4 | 3.6 | [5 empty] | -16.3327 | -48.9226
50 | 440.5 | 4100 | 33 | 25 | 35.6 | 26.4 | 20.9 | 14.4 | 9.8 | 5.5 | 3.4 | [5 empty] | -16.3337 | -48.9226
50 | 440.6 | 4100 | 33 | 25 | 48.8 | 33.4 | 23.9 | 17.9 | 11.5 | 7 | 4.8 | [5 empty] | -16.3346 | -48.9226
50 | 440.7 | 4100 | 33 | 25 | 37.2 | 26.8 | 19.3 | 14.4 | 9.2 | 5.4 | 3.5 | [5 empty] | -16.3355 | -48.9227
50 | 440.8 | 4100 | 33 | 25 | 26.6 | 18.6 | 12.8 | 8.7 | 5.3 | 3 | 2.6 | [5 empty] | -16.3363 | -48.9227
50 | 440.9 | 4100 | 33 | 25 | 35.3 | 24.5 | 16 | 10.5 | 5.8 | 2.8 | 1.4 | [5 empty] | -16.3373 | -48.9228
50 | 441 | 4100 | 33 | 25 | 21.8 | 15.3 | 10.6 | 6.7 | 3.7 | 1.7 | 1 | 44 | Atende | km 441 = H. 441,024 |  |  | -16.338 | -48.9228 | 441
50 | 441.1 | 4100 | 33 | 25 | 42.3 | 30.1 | 18.4 | 10.8 | 5.6 | 2 | 1 | [5 empty] | -16.3389 | -48.9229
50 | 441.3 | 4100 | 33 | 25 | 35.7 | 24.7 | 15.6 | 10.3 | 5.4 | 2.4 | 1.4 |  |  | OAE = H. 441,178 a 441,218 |  |  | -16.3406 | -48.9233
50 | 441.4 | 4100 | 33 | 25 | 36.9 | 24.7 | 16.6 | 10.3 | 5.9 | 2.7 | 1.4 | [5 empty] | -16.3415 | -48.9236
50 | 441.5 | 4100 | 33 | 25 | 43.9 | 28.9 | 19.5 | 13 | 8.2 | 5 | 3.9 | [5 empty] | -16.3424 | -48.9241
50 | 441.6 | 4100 | 33 | 25 | 35.8 | 28.2 | 20.9 | 15.6 | 10.2 | 6.7 | 4.9 | [5 empty] | -16.3432 | -48.9245
50 | 441.7 | 4100 | 33 | 25 | 37.9 | 28 | 20.2 | 15.1 | 9.8 | 6.8 | 4.9 | [5 empty] | -16.3441 | -48.9249
50 | 441.8 | 4100 | 33 | 25 | 43.3 | 34.5 | 25.8 | 19.2 | 12.4 | 7.1 | 4.4 | [5 empty] | -16.3449 | -48.9253
50 | 441.9 | 4100 | 33 | 25 | 37 | 27.1 | 19.6 | 13.7 | 8.5 | 4.4 | 3.1 | [5 empty] | -16.3458 | -48.9257
50 | 442 | 4100 | 33 | 25 | 24.2 | 19.1 | 14.7 | 11 | 7.4 | 4.5 | 3.2 | 45 | Atende | km 442 = H. 441,992 |  |  | -16.3463 | -48.9259 | 442
50 | 442.1 | 4100 | 33 | 25 | 39.6 | 26.4 | 17.2 | 11.5 | 6.5 | 3.3 | 2.2 | [5 empty] | -16.3474 | -48.9264
50 | 442.2 | 4100 | 33 | 25 | 35 | 24 | 16.1 | 11.8 | 7.1 | 4.1 | 2.5 | [5 empty] | -16.3483 | -48.9269
50 | 442.3 | 4100 | 33 | 25 | 29.8 | 21.7 | 15.6 | 10.8 | 6.9 | 4.1 | 3.3 | [5 empty] | -16.3493 | -48.9273
50 | 442.4 | 4100 | 33 | 25 | 44.2 | 36 | 26.1 | 18.5 | 11.9 | 6.6 | 4.7 | [5 empty] | -16.3502 | -48.9277
50 | 442.5 | 4100 | 33 | 25 | 39.4 | 29.3 | 20 | 14.3 | 8.9 | 4.7 | 3.1 | [5 empty] | -16.3507 | -48.928
50 | 442.6 | 4100 | 33 | 25 | 46.6 | 34.8 | 25.8 | 17.1 | 11 | 6.5 | 4.3 | [5 empty] | -16.3516 | -48.9284
50 | 442.7 | 4100 | 33 | 25 | 40.3 | 31.4 | 23.4 | 17.6 | 11.9 | 6.9 | 4.3 | [5 empty] | -16.352 | -48.9286
50 | 442.8 | 4100 | 33 | 25 | 41.2 | 31.9 | 23.4 | 17.3 | 11.6 | 6.9 | 4.8 | [5 empty] | -16.3529 | -48.9291
50 | 442.85 | 4100 | 33 | 25 | 34.3 | 24.4 | 16.3 | 11 | 6.2 | 3.5 | 2.4 | [5 empty] | -16.3532 | -48.9294

## FWD CF3
Condição Deflectométrica - Dc
| RODOVIA: | BR-153/GO | INICIAL: | 27.75 | PISTA: | Sul | OPERADOR: |  | Thiago Jodas | [5 empty] | SENTIDO: | Crescente
| DATA: | 2024-08-22 | FINAL: | 409.05 | FAIXA: | 3 | EQUIPAMENTO: |  | Falling Weight Deflectometer | [5 empty] | RAIO DE APLICAÇÃO: | 15 cm | Latitude | Longitude | Marco
| Posição (km) | Força | Temperatura (ºC) |  | Valores de Deflexão (0,01mm) | [6 empty] | Dc | PER | Observação
Limite PER - Dc |  | (kgf) | Ar | Pav | D0 | D20 | D30 | D45 | D60 | D90 | D120
50 | 27.75 | 4100 | 31 | 25 | 24.2 | 17.5 | 12.6 | 8.6 | 5.5 | 3.2 | 2.6 | 24 | Atende |  |  |  | -13.0713 | -49.1859 | 27
50 | 27.85 | 4100 | 31 | 25 | 22 | 14.2 | 9.7 | 5.9 | 3.6 | 2.4 | 1.9 | [5 empty] | -13.0724 | -49.1864
50 | 27.95 | 4100 | 31 | 25 | 23 | 16.1 | 11.5 | 7.6 | 4.8 | 3.3 | 2.6 | [5 empty] | -13.0731 | -49.1867
50 | 28.05 | 4100 | 31 | 25 | 24.6 | 19.1 | 13.1 | 7.9 | 4.5 | 2.6 | 2.1 | 25 | Atende | km 28 = H. 28,007 |  |  | -13.0739 | -49.187 | 28
50 | 28.15 | 4100 | 31 | 25 | 43.6 | 31.1 | 21.3 | 13.1 | 6.7 | 4 | 3.2 | [5 empty] | -13.0747 | -49.1874
50 | 28.25 | 4100 | 31 | 25 | 22.2 | 16.1 | 12 | 8.9 | 5.2 | 3.4 | 3.2 | [5 empty] | -13.0755 | -49.1877
50 | 30.15 | 4100 | 32 | 25 | 16 | 12.9 | 10.1 | 7.9 | 5.9 | 4.1 | 3.4 | 39 | Atende |  |  |  | -13.0916 | -49.1943 | 30
50 | 30.25 | 4100 | 32 | 25 | 24.9 | 16.9 | 11.5 | 6.8 | 3.7 | 2.1 | 1.7 | [5 empty] | -13.0925 | -49.1947
50 | 30.35 | 4100 | 32 | 25 | 20.6 | 14.2 | 10.1 | 6.8 | 4.6 | 3 | 2.6 | [5 empty] | -13.0933 | -49.195
50 | 30.45 | 4100 | 32 | 25 | 51.6 | 29.4 | 18 | 8 | 4.9 | 3.7 | 3.1 | [5 empty] | -13.0943 | -49.1954
50 | 30.55 | 4100 | 32 | 25 | 26.4 | 19.8 | 14.1 | 9.3 | 5.9 | 4.5 | 3 | [5 empty] | -13.0948 | -49.1956
50 | 30.65 | 4100 | 32 | 25 | 19.3 | 15.4 | 10.3 | 6 | 4.6 | 3.8 | 2.8 | [5 empty] | -13.0955 | -49.1959
50 | 74.45 | 4100 | 45 | 25 | 39.2 | 26.7 | 17.2 | 9.4 | 5.9 | 4.1 | 3.2 | 49 | Atende |  |  |  | -13.4728 | -49.1361 | 74
50 | 74.55 | 4100 | 45 | 25 | 62.4 | 45.4 | 30.3 | 18.4 | 10.7 | 6.5 | 4.3 | [5 empty] | -13.4738 | -49.1361
50 | 74.65 | 4100 | 45 | 25 | 17 | 12.3 | 8.3 | 5.1 | 3.3 | 2.4 | 1.8 | [5 empty] | -13.4747 | -49.1361
50 | 74.75 | 4100 | 45 | 25 | 32.1 | 17.4 | 11 | 5.7 | 4 | 3 | 2.2 | [5 empty] | -13.4759 | -49.1362
50 | 74.85 | 4100 | 45 | 25 | 24.5 | 14.3 | 8.9 | 4.4 | 3.7 | 3.4 | 3.3 | [5 empty] | -13.4769 | -49.1362
50 | 74.95 | 4100 | 45 | 25 | 15.4 | 12.3 | 8.2 | 4.6 | 3.2 | 2.7 | 2 | [5 empty] | -13.4776 | -49.1362
50 | 75.05 | 4100 | 45 | 25 | 15.7 | 10.1 | 6.6 | 3.8 | 2.7 | 2.2 | 1.7 | 48 | Atende | km 75 = H. 75,008 |  |  | -13.4782 | -49.1362 | 75
50 | 75.15 | 4100 | 45 | 25 | 41.4 | 28.8 | 18.2 | 9.5 | 5.3 | 2.9 | 2 | [5 empty] | -13.4794 | -49.1362
50 | 75.25 | 4100 | 45 | 25 | 42.6 | 29.6 | 18.9 | 10.1 | 5.4 | 3.3 | 3.1 | [5 empty] | -13.4801 | -49.1363
50 | 109.15 | 4100 | 35 | 25 | 62.8 | 39.2 | 25.9 | 15.7 | 10.1 | 6.9 | 5.4 | 59 | Atende |  |  |  | -13.7344 | -49.0269 | 109
50 | 109.25 | 4100 | 35 | 25 | 48.1 | 28.9 | 18 | 9.1 | 4.9 | 3.3 | 2.7 | [5 empty] | -13.7352 | -49.0273
50 | 109.35 | 4100 | 35 | 25 | 60 | 41 | 25.5 | 12.7 | 6.5 | 3.9 | 3 | [5 empty] | -13.736 | -49.0277
50 | 109.45 | 4100 | 35 | 25 | 53.5 | 34.7 | 21.6 | 10.9 | 6.5 | 5.1 | 4.1 | [5 empty] | -13.7368 | -49.028
50 | 109.55 | 4100 | 35 | 25 | 47.1 | 31 | 20.3 | 11.8 | 6.8 | 4.3 | 3.4 | [5 empty] | -13.7376 | -49.0284
50 | 109.65 | 4100 | 35 | 25 | 47.9 | 33.4 | 22.6 | 14.5 | 8.6 | 5.7 | 4 | [5 empty] | -13.7384 | -49.0287
50 | 109.75 | 4100 | 35 | 25 | 51.7 | 35.3 | 23 | 13 | 7.1 | 3.1 | 2 | [5 empty] | -13.7392 | -49.0291
50 | 109.85 | 4100 | 35 | 25 | 56 | 37.1 | 24.1 | 13.8 | 8 | 4.9 | 3.3 | [5 empty] | -13.7398 | -49.0294
50 | 109.95 | 4100 | 35 | 25 | 40 | 25.4 | 17.2 | 10.8 | 6.6 | 4.6 | 3.5 | [5 empty] | -13.7406 | -49.0297
50 | 110.05 | 4100 | 35 | 25 | 46.2 | 32.3 | 21.7 | 13.7 | 8.9 | 6.2 | 4.5 | 59 | Atende | km 110 = H. 110,000 |  |  | -13.7417 | -49.0302 | 110
50 | 110.15 | 4100 | 35 | 25 | 30.8 | 22.1 | 15.6 | 10.8 | 6.7 | 3.9 | 2.9 | [5 empty] | -13.7426 | -49.0306
50 | 110.25 | 4100 | 35 | 25 | 38.2 | 26.7 | 18.1 | 11.4 | 6.1 | 3.7 | 3.3 | [5 empty] | -13.7435 | -49.0309
50 | 110.35 | 4100 | 35 | 25 | 25.5 | 18.2 | 12.6 | 8.4 | 4.5 | 3.6 | 2.8 | [5 empty] | -13.7444 | -49.0309
50 | 110.45 | 4100 | 36 | 25 | 54.1 | 33 | 20.6 | 10.4 | 5.2 | 2.9 | 2 | [5 empty] | -13.7452 | -49.0309
50 | 110.55 | 4100 | 36 | 25 | 66.9 | 42.1 | 25.8 | 12.4 | 5.5 | 3.5 | 2.7 | [5 empty] | -13.7459 | -49.0308
50 | 112.55 | 4100 | 36 | 25 | 55.7 | 40.6 | 26.7 | 15.8 | 8.4 | 4.9 | 3.9 | 69 | Atende |  |  |  | -13.764 | -49.0288 | 112
50 | 112.65 | 4100 | 36 | 25 | 69.9 | 49.2 | 33.6 | 22 | 13.6 | 8.7 | 6.9 | [5 empty] | -13.7648 | -49.029
50 | 112.75 | 4100 | 35 | 25 | 56.7 | 39.5 | 25.6 | 14.4 | 7.6 | 4 | 3.1 | [5 empty] | -13.7657 | -49.0292
50 | 112.85 | 4100 | 35 | 25 | 40.2 | 25.8 | 16.8 | 9.4 | 5.4 | 3.8 | 3.2 | [5 empty] | -13.7667 | -49.0294
50 | 112.95 | 4100 | 35 | 25 | 64.3 | 44.4 | 30 | 19.1 | 11 | 7.1 | 5.6 | [5 empty] | -13.7676 | -49.0296
50 | 113.05 | 4100 | 35 | 25 | 29.7 | 18.9 | 12.4 | 7.2 | 4.8 | 3.7 | 3.1 | 52 | Atende | km 113 = H. 113,005 |  |  | -13.7684 | -49.0298 | 113
50 | 113.15 | 4100 | 35 | 25 | 52.4 | 31.6 | 19.4 | 9.4 | 6.4 | 4.7 | 4.1 | [5 empty] | -13.7694 | -49.03
50 | 113.25 | 4100 | 35 | 25 | 52.3 | 35.6 | 23.8 | 14.7 | 7.8 | 5.9 | 4.7 | [5 empty] | -13.7702 | -49.0302
50 | 113.35 | 4100 | 35 | 25 | 47.1 | 31.2 | 20.2 | 11.6 | 6.4 | 4.7 | 3.8 | [5 empty] | -13.7713 | -49.0304
50 | 113.45 | 4100 | 35 | 25 | 41.1 | 27.1 | 17.3 | 9.3 | 5.2 | 3.6 | 3.6 | [5 empty] | -13.7722 | -49.0306
50 | 113.55 | 4100 | 35 | 25 | 45.1 | 28.1 | 17.9 | 9.5 | 5 | 3.9 | 3 | [5 empty] | -13.7731 | -49.0308
50 | 113.65 | 4100 | 35 | 25 | 32.8 | 22.8 | 15.1 | 9.1 | 4.7 | 4 | 3.7 | [5 empty] | -13.774 | -49.031
50 | 113.75 | 4100 | 35 | 25 | 51 | 36.7 | 24.1 | 14.1 | 7.2 | 4.2 | 3.7 | [5 empty] | -13.7746 | -49.0312
50 | 113.85 | 4100 | 35 | 25 | 38.8 | 27 | 18.3 | 11.4 | 6.5 | 3.7 | 3.1 | [5 empty] | -13.7753 | -49.0313
50 | 134.85 | 4100 | 31 | 25 | 56.3 | 36.3 | 25.6 | 16.4 | 10.4 | 8 | 6.4 | 50 | Atende |  |  |  | -13.9566 | -49.0875 | 134
50 | 134.95 | 4100 | 31 | 25 | 44.1 | 31.6 | 22.2 | 14.2 | 9.2 | 6.4 | 5.1 | [5 empty] | -13.9574 | -49.0877
50 | 135.05 | 4100 | 31 | 25 | 54.7 | 37.6 | 26.8 | 17.6 | 11.2 | 7.1 | 5.4 | 74 | Atende | km 135 = H. 135,003 |  |  | -13.9583 | -49.088 | 135
50 | 135.15 | 4100 | 31 | 25 | 41.1 | 30.2 | 22.1 | 15.4 | 9.7 | 6.7 | 4.4 | [5 empty] | -13.959 | -49.0882
50 | 135.25 | 4100 | 31 | 25 | 56.2 | 43.2 | 29.3 | 17.2 | 9.2 | 5.4 | 4 | [5 empty] | -13.96 | -49.0886
50 | 135.35 | 4100 | 31 | 25 | 72.4 | 46.9 | 33.2 | 21.7 | 13 | 7.9 | 5.5 | [5 empty] | -13.9607 | -49.0888
50 | 135.45 | 4100 | 32 | 25 | 50.4 | 35.4 | 24.3 | 14.6 | 7.9 | 4.3 | 3.2 | [5 empty] | -13.9616 | -49.089
50 | 135.55 | 4100 | 32 | 25 | 65.6 | 44.3 | 29.5 | 16.8 | 9.5 | 6.2 | 5.1 | [5 empty] | -13.9628 | -49.0894
50 | 135.65 | 4100 | 32 | 25 | 61.8 | 45.9 | 32.8 | 21.9 | 14.4 | 9.8 | 7.1 | [5 empty] | -13.9636 | -49.0898
50 | 135.75 | 4100 | 32 | 25 | 84.9 | 63.8 | 44.2 | 27.6 | 16.3 | 9.9 | 6.4 | [5 empty] | -13.9644 | -49.09
50 | 135.85 | 4100 | 32 | 25 | 67.2 | 42.7 | 27.9 | 14.9 | 7.7 | 5.2 | 4.2 | [5 empty] | -13.9655 | -49.0902
50 | 135.95 | 4100 | 32 | 25 | 66.7 | 43.2 | 29.4 | 17.4 | 9.9 | 5.8 | 4 | [5 empty] | -13.9663 | -49.0903
50 | 136.05 | 4100 | 32 | 25 | 42.7 | 25.9 | 17.2 | 9.6 | 5.4 | 4.6 | 3.3 | 59 | Atende | km 136 = H. 136,005 |  |  | -13.967 | -49.0903 | 136
50 | 136.15 | 4100 | 32 | 25 | 47.1 | 33.6 | 24 | 15.9 | 9.8 | 6 | 4.8 | [5 empty] | -13.9679 | -49.0903
50 | 136.25 | 4100 | 32 | 25 | 35.4 | 24.7 | 18.3 | 13 | 8.3 | 5.6 | 4.4 | [5 empty] | -13.9688 | -49.0904
50 | 136.35 | 4100 | 32 | 25 | 37.5 | 27 | 20.3 | 14.9 | 10 | 6.2 | 4.6 | [5 empty] | -13.9698 | -49.0904
50 | 136.45 | 4100 | 32 | 25 | 28.4 | 20 | 14.8 | 10.4 | 7.1 | 5.3 | 3.8 | [5 empty] | -13.9706 | -49.0904
50 | 136.55 | 4100 | 32 | 25 | 59.9 | 45.5 | 30.1 | 16.9 | 12.3 | 7.7 | 5.2 | [5 empty] | -13.9715 | -49.0904
50 | 136.65 | 4100 | 33 | 25 | 38.3 | 25 | 17.3 | 10.7 | 7.2 | 4.6 | 3.9 | [5 empty] | -13.9725 | -49.0904
50 | 136.75 | 4100 | 33 | 25 | 41.1 | 24.8 | 18.3 | 12.9 | 7.9 | 4.9 | 3.9 | [5 empty] | -13.9734 | -49.0904
50 | 136.85 | 4100 | 33 | 25 | 74.8 | 60.9 | 42.3 | 26.7 | 17.2 | 11.4 | 8 | [5 empty] | -13.9744 | -49.0905
50 | 136.95 | 4100 | 33 | 25 | 53.5 | 42.1 | 31.8 | 23.5 | 16.3 | 11 | 7.4 | [5 empty] | -13.9752 | -49.0905
50 | 137.05 | 4100 | 33 | 25 | 48.8 | 31.8 | 22.3 | 14.1 | 8.9 | 6.1 | 4.8 | 55 | Atende | km 137 = H. 137,006 |  |  | -13.9762 | -49.0905 | 137
50 | 137.15 | 4100 | 33 | 25 | 46.9 | 33.3 | 22.6 | 13.3 | 7.3 | 4.2 | 2.9 | [5 empty] | -13.9772 | -49.0905
50 | 137.25 | 4100 | 33 | 25 | 50.5 | 34 | 23.5 | 14.2 | 7.9 | 4.1 | 2.9 | [5 empty] | -13.978 | -49.0905
50 | 137.35 | 4100 | 33 | 25 | 54.9 | 36.8 | 25.3 | 15.4 | 9.5 | 5.7 | 4.4 | [5 empty] | -13.979 | -49.0906
50 | 137.45 | 4100 | 33 | 25 | 58.4 | 40.5 | 28.4 | 17.9 | 9.9 | 6.3 | 4.1 | [5 empty] | -13.9798 | -49.0906
50 | 137.55 | 4100 | 33 | 25 | 47.3 | 31.5 | 21.3 | 12.3 | 7.2 | 5 | 3.9 | [5 empty] | -13.9807 | -49.0906
50 | 137.65 | 4100 | 33 | 25 | 41.9 | 31.6 | 22.3 | 14.3 | 8.5 | 4.3 | 3.8 | [5 empty] | -13.9813 | -49.0906
50 | 206.95 | 4100 | 22 | 25 | 7.7 | 5.6 | 3.9 | 0.5 | 0.2 | 0.1 | 0.1 | 8 | Atende | [5 empty] | 206
50 | 207.15 | 4100 | 21 | 25 | 23.7 | 14.4 | 10.2 | 0.9 | 0.4 | 0.2 | 0.1 | 33 | Atende | [5 empty] | 207
50 | 207.35 | 4100 | 21 | 25 | 17.4 | 11 | 7.8 | 0.7 | 0.3 | 0.2 | 0.1
50 | 207.55 | 4100 | 21 | 25 | 13.8 | 9.6 | 6.6 | 0.6 | 0.3 | 0.1 | 0.1
50 | 207.75 | 4100 | 21 | 25 | 29.2 | 21.2 | 14.7 | 1.1 | 0.4 | 0.2 | 0.1
50 | 207.95 | 4100 | 21 | 25 | 35.9 | 26 | 17.5 | 1.2 | 0.5 | 0.2 | 0.1
50 | 208.15 | 4100 | 21 | 25 | 31.4 | 21 | 13 | 0.9 | 0.3 | 0.1 | 0.1 | 36 | Atende | [5 empty] | 208
50 | 208.35 | 4100 | 21 | 25 | 38.8 | 30.5 | 21 | 1.3 | 0.6 | 0.3 | 0.3
50 | 208.55 | 4100 | 21 | 25 | 24.4 | 15.6 | 10 | 0.7 | 0.3 | 0.1 | 0.1
50 | 208.75 | 4100 | 21 | 25 | 23.6 | 18.1 | 12.9 | 1 | 0.4 | 0.2 | 0.1
50 | 208.95 | 4100 | 21 | 25 | 29.3 | 21.5 | 14.1 | 0.8 | 0.4 | 0.2 | 0.2
50 | 209.15 | 4100 | 21 | 25 | 25.4 | 19.6 | 14 | 1.1 | 0.5 | 0.2 | 0.1 | 25 | Atende | [5 empty] | 209
50 | 259.85 | 4100 | 41 | 25 | 35.2 | 18 | 11.4 | 5.6 | 3.5 | 2.6 | 2.2 | 36 | Atende |  |  |  | -15.0031 | -49.4129 | 259
50 | 259.95 | 4100 | 41 | 25 | 36.8 | 16.6 | 10.2 | 4.7 | 4.1 | 3.2 | 2.6 | [5 empty] | -15.0038 | -49.4134
50 | 260.05 | 4100 | 41 | 25 | 30 | 17.2 | 11.4 | 6.5 | 4.6 | 3.6 | 3.1 | 51 | Atende | km 260 = H. 260,004 |  |  | -15.0046 | -49.414 | 260
50 | 260.15 | 4100 | 41 | 25 | 42.9 | 24.6 | 16.1 | 8.7 | 4.4 | 4 | 3.7 | [5 empty] | -15.0055 | -49.4145
50 | 260.25 | 4100 | 41 | 25 | 46.6 | 31.9 | 20.2 | 10.1 | 6.4 | 4.7 | 3.6 | [5 empty] | -15.0062 | -49.415
50 | 260.35 | 4100 | 41 | 25 | 42.8 | 26.7 | 16.6 | 7.7 | 5.2 | 3.8 | 3.2 | [5 empty] | -15.007 | -49.4156
50 | 260.45 | 4100 | 41 | 25 | 50.5 | 28.9 | 18.2 | 9 | 5.7 | 3.8 | 3.4 | [5 empty] | -15.0077 | -49.4161
50 | 260.55 | 4100 | 42 | 25 | 42.7 | 25.3 | 15.3 | 6.5 | 3.4 | 2.5 | 1.9 | [5 empty] | -15.0085 | -49.4167
50 | 260.65 | 4100 | 42 | 25 | 35.8 | 20.6 | 12.8 | 6.1 | 3.8 | 3 | 2.9 | [5 empty] | -15.0093 | -49.4171
50 | 260.75 | 4100 | 42 | 25 | 42.9 | 26.6 | 16.2 | 6.8 | 3.1 | 1.6 | 1.4 | [5 empty] | -15.01 | -49.4175
50 | 260.85 | 4100 | 42 | 25 | 49.7 | 29.1 | 17.4 | 7.2 | 4.4 | 3.7 | 3.3 | [5 empty] | -15.0107 | -49.418
50 | 260.95 | 4100 | 42 | 25 | 55.7 | 34.6 | 21.8 | 10.8 | 5.7 | 4.1 | 3.4 | [5 empty] | -15.0111 | -49.4184
50 | 271.55 | 4100 | 39 | 25 | 103.7 | 92.7 | 67.6 | 45.1 | 29.3 | 16.2 | 10.4 | 101 | Atende |  |  |  | -15.0923 | -49.4713 | 271
50 | 271.65 | 4100 | 39 | 25 | 102.1 | 78.8 | 58.8 | 40.9 | 29.9 | 15.9 | 9.8 | [5 empty] | -15.0931 | -49.4719
50 | 271.75 | 4100 | 40 | 25 | 62.8 | 41.5 | 28.7 | 17 | 11.2 | 7.6 | 5.1 | [5 empty] | -15.094 | -49.4726
50 | 271.85 | 4100 | 40 | 25 | 56.7 | 39.1 | 24.9 | 11.7 | 6.3 | 4.7 | 3.6 | [5 empty] | -15.0947 | -49.4732
50 | 271.95 | 4100 | 40 | 25 | 67.9 | 50.5 | 33 | 16.9 | 10 | 7.1 | 5.3 | [5 empty] | -15.0954 | -49.4737
50 | 272.05 | 4100 | 40 | 25 | 80.1 | 60.9 | 44.1 | 29.1 | 18.8 | 12.9 | 8.9 | 75 | Atende | km 272 = H. 271,995 |  |  | -15.096 | -49.4742 | 272
50 | 272.15 | 4100 | 40 | 25 | 65 | 43.5 | 28.8 | 15.3 | 10.1 | 7.9 | 6.1 | [5 empty] | -15.0968 | -49.4748
50 | 272.25 | 4100 | 40 | 25 | 48.6 | 35.4 | 24.3 | 14.1 | 9.5 | 6.8 | 5.9 | [5 empty] | -15.0974 | -49.4753
50 | 272.35 | 4100 | 40 | 25 | 47.3 | 32.4 | 21.3 | 10.9 | 6.9 | 5.9 | 5.1 | [5 empty] | -15.098 | -49.4758
50 | 272.45 | 4100 | 40 | 25 | 78.1 | 60.1 | 44.4 | 30.3 | 20.1 | 13.8 | 9.9 | [5 empty] | -15.0987 | -49.4763
50 | 272.55 | 4100 | 40 | 25 | 62.1 | 45.6 | 30.8 | 17.2 | 10.5 | 7.6 | 6 | [5 empty] | -15.0995 | -49.477
50 | 272.65 | 4100 | 41 | 25 | 60.1 | 46 | 32 | 19.2 | 11.7 | 7.8 | 5.8 | [5 empty] | -15.1002 | -49.4775
50 | 272.75 | 4100 | 41 | 25 | 51.8 | 36.3 | 26 | 16.5 | 9.7 | 5.8 | 4.6 | [5 empty] | -15.101 | -49.4781
50 | 272.85 | 4100 | 41 | 25 | 71.4 | 53.9 | 38.6 | 24.6 | 14.1 | 8.4 | 6 | [5 empty] | -15.1017 | -49.4787
50 | 335.05 | 4100 | 24 | 25 | 35.9 | 31.7 | 27.3 | 23.1 | 17.2 | 11.9 | 7.9 | 34 | Atende |  |  |  | -15.5722 | -49.4195 | 335
50 | 335.15 | 4100 | 24 | 25 | 11.2 | 8.4 | 6.5 | 4.8 | 3.4 | 2.4 | 1.5 | [5 empty] | -15.5732 | -49.4193
50 | 335.25 | 4100 | 24 | 25 | 35 | 29.1 | 21.6 | 14.2 | 10.6 | 7.5 | 5.1 | [5 empty] | -15.5741 | -49.4192
50 | 335.35 | 4100 | 24 | 25 | 28.6 | 21.1 | 15.5 | 10.1 | 6.6 | 4.8 | 3.2 | [5 empty] | -15.575 | -49.4191
50 | 335.45 | 4100 | 24 | 25 | 14.7 | 10 | 7.5 | 4.9 | 3.3 | 2.5 | 2.1 | [5 empty] | -15.5758 | -49.419
50 | 335.55 | 4100 | 24 | 25 | 29.3 | 17.5 | 12.7 | 8 | 5.4 | 3.4 | 2.8 | [5 empty] | -15.5767 | -49.4187
50 | 335.65 | 4100 | 24 | 25 | 28.2 | 21 | 15 | 9.1 | 5 | 2.4 | 1.7 | [5 empty] | -15.5776 | -49.4183
50 | 335.75 | 4100 | 24 | 25 | 16 | 12.4 | 9.8 | 7.1 | 4.8 | 3.1 | 2.2 | [5 empty] | -15.5782 | -49.4178
50 | 335.85 | 4100 | 24 | 25 | 26.4 | 21.6 | 16.5 | 11.4 | 7.8 | 4.1 | 3 | [5 empty] | -15.5788 | -49.4174
50 | 335.95 | 4100 | 24 | 25 | 30.8 | 21.4 | 16.4 | 11.4 | 6.5 | 4.3 | 3.3 | [5 empty] | -15.5795 | -49.4166
50 | 336.05 | 4100 | 24 | 25 | 21.2 | 17.8 | 14.3 | 10.7 | 7.7 | 5.4 | 3.4 | 21 | Atende | km 336 = H. 336,009 |  |  | -15.5802 | -49.4159 | 336
50 | 360.15 | 4100 | 20 | 25 | 36.2 | 21 | 15.1 | 9.5 | 6 | 3.6 | 2.9 | 42 | Atende |  |  |  | -15.7674 | -49.3097 | 360
50 | 360.25 | 4100 | 20 | 25 | 32 | 21.4 | 15.9 | 10.7 | 7.2 | 4.6 | 3.4 | [5 empty] | -15.7681 | -49.3094
50 | 360.35 | 4100 | 20 | 25 | 48.4 | 33.9 | 24.5 | 15.6 | 8.8 | 5.5 | 4 | [5 empty] | -15.7691 | -49.309
50 | 360.45 | 4100 | 20 | 25 | 41.7 | 29.3 | 20.9 | 12.9 | 7.3 | 4.1 | 3.6 | [5 empty] | -15.7699 | -49.3087
50 | 360.55 | 4100 | 20 | 25 | 29 | 20.1 | 15.4 | 10.9 | 7.6 | 5 | 4.1 | [5 empty] | -15.7708 | -49.3083
50 | 360.65 | 4100 | 20 | 25 | 35.1 | 24.1 | 17.1 | 10.4 | 6.9 | 4.9 | 4.1 | [5 empty] | -15.7715 | -49.308
50 | 360.75 | 4100 | 20 | 25 | 23.1 | 16.3 | 12.4 | 8.7 | 5.6 | 3.8 | 2.9 | [5 empty] | -15.7724 | -49.3076
50 | 360.85 | 4100 | 20 | 25 | 29.6 | 22 | 16.2 | 10.7 | 6.6 | 3.8 | 3.1 | [5 empty] | -15.773 | -49.3074
50 | 408.25 | 4100 | 19 | 25 | 35.5 | 21.8 | 15.7 | 10.1 | 6.2 | 3.6 | 1.6 | 38 | Atende |  |  |  | -16.0993 | -49.0324 | 408
50 | 408.35 | 4100 | 19 | 25 | 32.8 | 21.7 | 15.7 | 10.4 | 6.8 | 4.4 | 3.3 | [5 empty] | -16.1 | -49.0317
50 | 408.45 | 4100 | 19 | 25 | 32.2 | 20.3 | 15.1 | 10.3 | 6.8 | 4.1 | 2.9 | [5 empty] | -16.1 | -49.0317
50 | 408.55 | 4100 | 19 | 25 | 24.5 | 16.4 | 11.7 | 7.4 | 4.8 | 2.2 | 2.1 | [5 empty] | -16.1 | -49.0317
50 | 408.65 | 4100 | 19 | 25 | 29 | 19.7 | 14.6 | 10 | 6.5 | 3.5 | 2.8 | [5 empty] | -16.1 | -49.0317
50 | 408.75 | 4100 | 19 | 25 | 30.3 | 19.7 | 13.4 | 7.4 | 4.9 | 2.9 | 2.5 | [5 empty] | -16.1 | -49.0317
50 | 408.85 | 4100 | 19 | 25 | 44 | 28.5 | 19.6 | 11.2 | 7.1 | 3.8 | 2.7 | [5 empty] | -16.1 | -49.0317
50 | 408.95 | 4100 | 19 | 25 | 26.9 | 18.2 | 12.9 | 8 | 5.5 | 2.9 | 2.6 | [5 empty] | -16.1 | -49.0317
50 | 409.05 | 4100 | 19 | 25 | 41.5 | 24.6 | 16.4 | 8.9 | 5.8 | 3.3 | 2.1 | 32 | Atende | km 409 = H. 408,992 |  |  | -16.1 | -49.0317 | 409

## FWD DF1
Condição Deflectométrica - Dc
| RODOVIA: | BR-153/GO | INICIAL: | 442.9 | PISTA: | Norte | OPERADOR: |  | Thiago Jodas | [5 empty] | SENTIDO: | Decrescente
| DATA: | 2024-08-14 | FINAL: | 0 | FAIXA: | 1 | EQUIPAMENTO: |  | Falling Weight Deflectometer | [5 empty] | RAIO DE APLICAÇÃO: | 15 cm | Latitude | Longitude | Marco
| Posição (km) | Força | Temperatura (ºC) |  | Valores de Deflexão (0,01mm) | [6 empty] | Dc | PER | Observação
Limite PER - Dc |  | (kgf) | Ar | Pav | D0 | D20 | D30 | D45 | D60 | D90 | D120
50 | 442.9 | 4100 | 19 | 25 | 36.6 | 30.3 | 23.2 | 17 | 10.9 | 6 | 3.7 | 42 | Atende |  |  |  | -16.3532 | -48.9289 | 442
50 | 442.8 | 4100 | 19 | 25 | 43.3 | 33 | 22.4 | 14.3 | 7.5 | 3.1 | 2.1 | [5 empty] | -16.3524 | -48.9286
50 | 442.6 | 4100 | 19 | 25 | 32.4 | 24.6 | 17 | 10.1 | 5.4 | 2.7 | 2.1 | [5 empty] | -16.3506 | -48.9278
50 | 442.4 | 4100 | 19 | 25 | 39.3 | 28.8 | 19.6 | 11.8 | 5.7 | 1.9 | 1.5 | [5 empty] | -16.3488 | -48.9269
50 | 442.2 | 4100 | 19 | 25 | 28.5 | 21 | 14.3 | 9.3 | 4.9 | 2.2 | 1.6 | [5 empty] | -16.3471 | -48.9261
50 | 442 | 4100 | 19 | 25 | 33.7 | 22.8 | 15.4 | 10.3 | 6.6 | 4.4 | 3.5 | 34 | Atende | km 442 = H. 442,055 |  |  | -16.3463 | -48.9257 | 441
50 | 441.8 | 4100 | 20 | 25 | 24.3 | 17.9 | 12.9 | 9.2 | 6.1 | 4.4 | 3.5 | [5 empty] | -16.3443 | -48.9248
50 | 441.6 | 4100 | 20 | 25 | 33.2 | 23.6 | 15.9 | 10.5 | 6 | 3.6 | 2.9 | [5 empty] | -16.3427 | -48.9241
50 | 441.4 | 4100 | 20 | 25 | 27.9 | 19.3 | 12.7 | 7.5 | 3.6 | 1.4 | 0.9 | [5 empty] | -16.341 | -48.9232
50 | 441 | 4100 | 20 | 25 | 31.3 | 21.5 | 13.4 | 7.1 | 3.3 | 1.2 | 1.1 | 35 | Atende | OAE = H. 441,222 a 441,181 ¦ km 441 = H. 441,000 |  |  | -16.3378 | -48.9226 | 440
50 | 440.8 | 4100 | 20 | 25 | 37.1 | 25.6 | 14.1 | 7.4 | 3.4 | 1.8 | 1.5 | [5 empty] | -16.3356 | -48.9226
50 | 440.6 | 4100 | 20 | 25 | 31.2 | 24 | 17.2 | 11.1 | 6.2 | 3.1 | 2.2 | [5 empty] | -16.3339 | -48.9225
50 | 440.4 | 4100 | 20 | 25 | 29.5 | 24.2 | 17.9 | 13.3 | 8.4 | 5.2 | 3.7 | [5 empty] | -16.3322 | -48.9224
50 | 440.2 | 4100 | 20 | 25 | 28.7 | 21.9 | 16.2 | 11.6 | 7.6 | 5.1 | 4.1 | [5 empty] | -16.3303 | -48.9223
50 | 440 | 4100 | 21 | 25 | 18 | 14.9 | 11.5 | 8.8 | 6.2 | 4.5 | 3.6 | 35 | Atende | km 440 = H. 439,975 |  |  | -16.3286 | -48.9222 | 439
50 | 439.8 | 4100 | 21 | 25 | 32 | 26.4 | 18.7 | 13.3 | 7.5 | 3.3 | 2.3 | [5 empty] | -16.3267 | -48.9221
50 | 439.6 | 4100 | 21 | 25 | 26.4 | 20.8 | 15 | 10 | 5.5 | 2.1 | 1.2 |  |  | OAE = H. 439,674 a 439,621 |  |  | -16.3249 | -48.9221
50 | 439.4 | 4100 | 21 | 25 | 36.9 | 27.8 | 18.5 | 12 | 6.5 | 3.3 | 2.2 | [5 empty] | -16.323 | -48.922
50 | 439.2 | 4100 | 21 | 25 | 19.2 | 13.8 | 9.8 | 6.9 | 4.4 | 2.9 | 2.4 | [5 empty] | -16.3208 | -48.9219
50 | 439 | 4100 | 21 | 25 | 22.5 | 17.6 | 12.5 | 9.7 | 5.7 | 3.9 | 3.4 | 23 | Atende | km 439 = H. 439,015 |  |  | -16.3197 | -48.9218 | 438
50 | 438.8 | 4100 | 21 | 25 | 22.2 | 16.6 | 11.8 | 8.2 | 5.4 | 4 | 3.5 | [5 empty] | -16.3174 | -48.9217
50 | 438.6 | 4100 | 21 | 25 | 25.1 | 19.3 | 13.3 | 8.4 | 4.8 | 2.9 | 2.3 | [5 empty] | -16.3158 | -48.9217
50 | 436.6 | 4100 | 20 | 25 | 26.6 | 16.6 | 9.4 | 5 | 2.2 | 1.7 | 1.3 | 28 | Atende |  |  |  | -16.299 | -48.9276 | 436
50 | 436.4 | 4100 | 20 | 25 | 42 | 29.2 | 18.3 | 11.2 | 5.9 | 3 | 2.2 | [5 empty] | -16.2977 | -48.9288
50 | 436.2 | 4100 | 21 | 25 | 28.1 | 22.4 | 16.3 | 11.7 | 7 | 3.8 | 2.4 | [5 empty] | -16.2964 | -48.9303
50 | 436 | 4100 | 21 | 25 | 29.4 | 23.5 | 17.4 | 12.3 | 7.3 | 3.7 | 2 | 43 | Atende | km 436 = H. 435,986 |  |  | -16.2951 | -48.9315 | 435
50 | 435.8 | 4100 | 21 | 25 | 29.6 | 24 | 18.1 | 13.5 | 8.4 | 4.4 | 2.8 | [5 empty] | -16.2936 | -48.9329
50 | 435.6 | 4100 | 21 | 25 | 39.2 | 30.9 | 23.1 | 16.4 | 10.3 | 5.6 | 3.7 | [5 empty] | -16.2923 | -48.9342
50 | 435.4 | 4100 | 21 | 25 | 46.9 | 36.7 | 25.9 | 17.5 | 10.4 | 6.2 | 5.2 | [5 empty] | -16.2909 | -48.9355
50 | 435.2 | 4100 | 21 | 25 | 25.7 | 22.2 | 18.2 | 14.5 | 10 | 6.2 | 3.7 | [5 empty] | -16.2896 | -48.9368
50 | 435 | 4100 | 21 | 25 | 20.3 | 18.4 | 15.6 | 12.7 | 9.8 | 7 | 5.1 | 34 | Atende | km 435 = H. 435,024 |  |  | -16.2888 | -48.9379 | 434
50 | 434.8 | 4100 | 21 | 25 | 33.4 | 27.5 | 22 | 16.9 | 11.8 | 7.8 | 5.4 | [5 empty] | -16.288 | -48.9395
50 | 434.6 | 4100 | 22 | 25 | 28.6 | 23.5 | 18.3 | 13.7 | 9.2 | 6.1 | 4.4 | [5 empty] | -16.2875 | -48.9413
50 | 434.4 | 4100 | 22 | 25 | 28.3 | 21.8 | 15.5 | 10.5 | 6 | 3 | 1.8 | [5 empty] | -16.2868 | -48.9433
50 | 434.2 | 4100 | 22 | 25 | 33.5 | 24.5 | 17 | 10.5 | 5.2 | 2.4 | 0.8 |  |  | OAE = H. 434,352 a 434,298 |  |  | -16.2863 | -48.945
50 | 434 | 4100 | 22 | 25 | 35.8 | 29.6 | 22.8 | 17.4 | 11.8 | 7.4 | 5.3 | 30 | Atende | km 434 = H. 433,958 |  |  | -16.2857 | -48.9467 | 433
50 | 433.8 | 4100 | 18 | 25 | 16.8 | 13.2 | 10.1 | 1.5 | 0.8 | 0.3 | 0.2
50 | 433.6 | 4100 | 18 | 25 | 12.3 | 10.2 | 8.4 | 1.2 | 0.7 | 0.4 | 0.3
50 | 433.4 | 4100 | 18 | 25 | 21.7 | 17 | 13.4 | 1.7 | 0.9 | 0.5 | 0.4
50 | 433.2 | 4100 | 18 | 25 | 14.3 | 11.2 | 8.9 | 1.3 | 0.7 | 0.4 | 0.3
50 | 433 | 4100 | 18 | 25 | 31.2 | 21.9 | 15.8 | 1.8 | 1 | 0.5 | 0.4 | 29 | Atende | km 433 = H. 433,002 |  |  |  |  | 432
50 | 432.8 | 4100 | 18 | 25 | 15.7 | 13.3 | 10.9 | 1.5 | 0.9 | 0.4 | 0.2 |  |  | OAE = H. 432,933 a 432,920
50 | 432.6 | 4100 | 18 | 25 | 24 | 17.8 | 12.8 | 1.6 | 0.8 | 0.3 | 0.2
50 | 432.4 | 4100 | 18 | 25 | 26.4 | 20 | 14.6 | 1.8 | 0.9 | 0.4 | 0.3
50 | 432.2 | 4100 | 18 | 25 | 19.5 | 14.7 | 11.2 | 1.5 | 0.8 | 0.3 | 0.2
50 | 432 | 4100 | 18 | 25 | 21.5 | 15.5 | 11.2 | 1.4 | 0.7 | 0.4 | 0.3 | 26 | Atende | km 432 = H. 431,995 |  |  |  |  | 431
50 | 431.8 | 4100 | 18 | 25 | 19.3 | 14.2 | 10.4 | 1.4 | 0.7 | 0.3 | 0.3
50 | 431.6 | 4100 | 18 | 25 | 17.4 | 12.3 | 9 | 1.2 | 0.7 | 0.4 | 0.3
50 | 431.4 | 4100 | 18 | 25 | 21.1 | 16.8 | 13.6 | 1.8 | 1 | 0.5 | 0.3
50 | 431.2 | 4100 | 19 | 25 | 29.3 | 25.4 | 21.4 | 16.9 | 12.4 | 8.1 | 5.2 | [5 empty] | -16.2741 | -48.9702
50 | 431 | 4100 | 19 | 25 | 27.3 | 20.8 | 14.3 | 9.2 | 4.6 | 1.9 | 1.3 | 35 | Atende | km 431 = H. 431,002 |  |  | -16.2731 | -48.9717 | 430
50 | 430.6 | 4100 | 19 | 25 | 36.1 | 24.8 | 16.2 | 9.7 | 5 | 2 | 1.3 |  |  | OAE = H. 430,822 a 430,769 |  |  | -16.2709 | -48.975
50 | 430.4 | 4100 | 19 | 25 | 24.8 | 15.7 | 9.2 | 4.8 | 2.1 | 1 | 0.9 | [5 empty] | -16.2698 | -48.9768
50 | 430.2 | 4100 | 19 | 25 | 30.4 | 20.5 | 12.9 | 7.7 | 4 | 2.5 | 2.1 | [5 empty] | -16.269 | -48.978
50 | 430 | 4100 | 19 | 25 | 27.7 | 18.2 | 11.8 | 8.2 | 5.8 | 4.7 | 3.8 | 39 | Atende | km 430 = H. 429,997 |  |  | -16.268 | -48.9796 | 429
50 | 429.8 | 4100 | 19 | 25 | 31.8 | 26.7 | 21.1 | 16.1 | 10.2 | 5.8 | 3.8 | [5 empty] | -16.2666 | -48.9809
50 | 429.6 | 4100 | 19 | 25 | 43.5 | 30.9 | 23.5 | 17.3 | 11.4 | 7.2 | 5.1 | [5 empty] | -16.2651 | -48.9822
50 | 429.4 | 4100 | 19 | 25 | 34.1 | 26.9 | 19.8 | 14.8 | 9.4 | 5.8 | 4.1 | [5 empty] | -16.2636 | -48.9835
50 | 429.2 | 4100 | 19 | 25 | 26.9 | 21.3 | 15.7 | 11.4 | 7 | 4 | 2.6 | [5 empty] | -16.2623 | -48.9847
50 | 429 | 4100 | 19 | 25 | 24.7 | 20.9 | 17 | 13.6 | 9.6 | 6.4 | 4.6 | 45 | Atende | km 429 = H. 429,000 |  |  | -16.2611 | -48.9857 | 428
50 | 428.8 | 4100 | 20 | 25 | 43.5 | 33.8 | 26.4 | 20.1 | 13.6 | 7.4 | 4.7 | [5 empty] | -16.2597 | -48.9869
50 | 428.6 | 4100 | 20 | 25 | 31.2 | 25.8 | 19.5 | 14.7 | 9.1 | 4.6 | 2.5 | [5 empty] | -16.258 | -48.9885
50 | 428.4 | 4100 | 20 | 25 | 39.1 | 29.7 | 20.9 | 13.9 | 8 | 3.6 | 2.2 | [5 empty] | -16.2567 | -48.9898
50 | 428.2 | 4100 | 20 | 25 | 44.4 | 32.8 | 22.5 | 15.1 | 8.7 | 4.6 | 2.8 | [5 empty] | -16.2557 | -48.9909
50 | 428 | 4100 | 20 | 25 | 26.6 | 21.3 | 16 | 11.8 | 7.8 | 4.7 | 3.1 | 32 | Atende | km 428 = H. 427,985 |  |  | -16.2543 | -48.9922 | 427
50 | 427.8 | 4100 | 20 | 25 | 10.4 | 7.7 | 5.1 | 3.4 | 2.2 | 1.5 | 1.2 | [5 empty] | -16.2528 | -48.9936
50 | 427.6 | 4100 | 20 | 25 | 22.2 | 16.8 | 11.9 | 8.1 | 5.1 | 3.1 | 2.5 | [5 empty] | -16.2517 | -48.9947
50 | 427.4 | 4100 | 20 | 25 | 25.4 | 18.6 | 12.1 | 7.3 | 3.8 | 1.9 | 1.6 | [5 empty] | -16.2503 | -48.9961
50 | 427.2 | 4100 | 20 | 25 | 32.5 | 22.4 | 15.4 | 10.3 | 5.9 | 3.3 | 2.3 | [5 empty] | -16.249 | -48.9976
50 | 427 | 4100 | 21 | 25 | 26.8 | 21 | 15.3 | 10.9 | 6.9 | 4.2 | 3 | 34 | Atende | km 427 = H. 427,010 |  |  | -16.2481 | -48.9988 | 426
50 | 426.8 | 4100 | 21 | 25 | 21.4 | 19.2 | 15.8 | 12.6 | 9.1 | 5.5 | 3.4 | [5 empty] | -16.2466 | -49.0003
50 | 426.6 | 4100 | 21 | 25 | 23.3 | 20 | 15.8 | 12.3 | 8.8 | 5.4 | 4 | [5 empty] | -16.2455 | -49.0013
50 | 426.4 | 4100 | 21 | 25 | 37.5 | 29.2 | 20.7 | 13.8 | 7.9 | 3 | 2.1 | [5 empty] | -16.2439 | -49.0022
50 | 426.2 | 4100 | 21 | 25 | 30.7 | 23.4 | 16.8 | 11.3 | 7 | 3.4 | 2.8 | [5 empty] | -16.2421 | -49.003
50 | 426 | 4100 | 21 | 25 | 53.8 | 42 | 30.4 | 21.1 | 12.9 | 6.7 | 4.8 | 55 | Atende | km 426 = H. 425,968 |  |  | -16.2403 | -49.0039 | 425
50 | 425.8 | 4100 | 21 | 25 | 51.7 | 39.8 | 28.7 | 19.5 | 11.6 | 5.6 | 3.3 | [5 empty] | -16.2385 | -49.0048
50 | 425.6 | 4100 | 21 | 25 | 11.9 | 9.1 | 6.9 | 5.4 | 3.7 | 2.6 | 1.9 | [5 empty] | -16.237 | -49.0055
50 | 425.4 | 4100 | 21 | 25 | 38.6 | 25.2 | 14.7 | 7.5 | 3.3 | 1.1 | 0.8 |  |  | OAE = H. 425,591 a 425,552 |  |  | -16.2354 | -49.0064
50 | 425.2 | 4100 | 21 | 25 | 31.9 | 22.2 | 14.2 | 8.9 | 4.7 | 1.8 | 1 | [5 empty] | -16.2336 | -49.0072
50 | 425 | 4100 | 21 | 25 | 17.8 | 13.5 | 9.8 | 7 | 4.5 | 2.4 | 1.5 | 35 | Atende | km 425 = H. 425,024 |  |  | -16.2323 | -49.0078 | 424
50 | 424.8 | 4100 | 21 | 25 | 36.4 | 25.5 | 16.2 | 9.2 | 5 | 2.1 | 1.5 | [5 empty] | -16.2307 | -49.0086
50 | 424.6 | 4100 | 21 | 25 | 25.1 | 17.9 | 11.3 | 6.7 | 3.2 | 1.1 | 0.8 | [5 empty] | -16.2288 | -49.0095
50 | 424.4 | 4100 | 21 | 25 | 29.7 | 22.6 | 14 | 8.9 | 5.2 | 2.9 | 2.1 | [5 empty] | -16.2271 | -49.0103
50 | 424.2 | 4100 | 21 | 25 | 30.4 | 24.9 | 18.6 | 13.7 | 8.9 | 5 | 3.7 | [5 empty] | -16.2254 | -49.0113
50 | 424 | 4100 | 21 | 25 | 35.1 | 28.5 | 20.9 | 14.7 | 9.2 | 4.9 | 3.5 | 47 | Atende | km 424 = H. 423,980 |  |  | -16.224 | -49.0121 | 423
50 | 423.8 | 4100 | 21 | 25 | 46.4 | 36.4 | 25.6 | 17.8 | 11.5 | 6.7 | 5.2 | [5 empty] | -16.2223 | -49.0129
50 | 423.6 | 4100 | 21 | 25 | 33.9 | 26.6 | 19.2 | 13.9 | 9.3 | 5.7 | 4 | [5 empty] | -16.2207 | -49.0137
50 | 423.4 | 4100 | 21 | 25 | 49.1 | 40.3 | 30.1 | 21.9 | 13.7 | 7.1 | 4.5 | [5 empty] | -16.2192 | -49.0144
50 | 423.2 | 4100 | 21 | 25 | 29.4 | 24.5 | 18.7 | 13.7 | 8.7 | 4.6 | 2.7 | [5 empty] | -16.2173 | -49.0153
50 | 423 | 4100 | 20 | 25 | 33.4 | 28.6 | 21.5 | 15.3 | 9.7 | 5.6 | 3.7 | 55 | Atende | km 423 = H. 423,012 |  |  | -16.2159 | -49.016 | 422
50 | 422.8 | 4100 | 20 | 25 | 30.5 | 23.2 | 16.8 | 11.6 | 7.1 | 3.5 | 2.3 | [5 empty] | -16.2142 | -49.0168
50 | 422.6 | 4100 | 20 | 25 | 54.2 | 40.7 | 28.8 | 19.4 | 12.1 | 6.2 | 4.1 | [5 empty] | -16.2124 | -49.0177
50 | 422.4 | 4100 | 20 | 25 | 50.5 | 37.5 | 24.3 | 15.6 | 8.9 | 4.3 | 2.7 | [5 empty] | -16.2109 | -49.0184
50 | 422.2 | 4100 | 20 | 25 | 50.1 | 40.7 | 29.9 | 21 | 13.5 | 7.1 | 5.2 | [5 empty] | -16.2094 | -49.0191
50 | 422 | 4100 | 19 | 25 | 40.8 | 29.7 | 21.2 | 14.4 | 9 | 5.3 | 4 | 46 | Atende | km 422 = H. 422,013 |  |  | -16.2078 | -49.0199 | 421
50 | 421.8 | 4100 | 19 | 25 | 19.1 | 14.3 | 10.1 | 8.1 | 5.3 | 4 | 3.7 | [5 empty] | -16.2058 | -49.0207
50 | 421.6 | 4100 | 19 | 25 | 47 | 33.3 | 23.3 | 15.2 | 9.5 | 5.5 | 4.1 | [5 empty] | -16.2043 | -49.0214
50 | 421.4 | 4100 | 19 | 25 | 38.1 | 25.1 | 16.2 | 10.2 | 6.1 | 4.3 | 3.9 | [5 empty] | -16.2028 | -49.0223
50 | 421.2 | 4100 | 19 | 25 | 31.5 | 27.7 | 22.6 | 17.9 | 12.4 | 7.9 | 5.3 | [5 empty] | -16.2011 | -49.0232
50 | 421 | 4100 | 19 | 25 | 30.1 | 25.6 | 20.5 | 16.7 | 12 | 8.3 | 6.1 | 53 | Atende | km 421 = H. 420,988 |  |  | -16.1995 | -49.0239 | 420
50 | 420.8 | 4100 | 19 | 25 | 34.4 | 24.1 | 15.6 | 10.3 | 6.4 | 4.3 | 3.4 | [5 empty] | -16.1975 | -49.0247
50 | 420.6 | 4100 | 19 | 25 | 19.6 | 12.4 | 7.9 | 5.7 | 3.5 | 2.3 | 1.9 | [5 empty] | -16.1963 | -49.0254
50 | 420.4 | 4100 | 19 | 25 | 29.5 | 18.1 | 10.8 | 6.1 | 3.2 | 1.5 | 1.2 | [5 empty] | -16.1948 | -49.0269
50 | 420.2 | 4100 | 20 | 25 | 65.2 | 47.2 | 31.2 | 19.8 | 11.1 | 5.8 | 4.4 | [5 empty] | -16.194 | -49.0285
50 | 420 | 4100 | 20 | 25 | 33.3 | 29 | 23.3 | 18.2 | 12.4 | 7.7 | 5.3 | 48 | Atende | km 420 = H. 419,995 |  |  | -16.1931 | -49.0301 | 419
50 | 419.8 | 4100 | 20 | 25 | 35.9 | 27.5 | 19.7 | 13.9 | 8.8 | 5.3 | 4.2 | [5 empty] | -16.1922 | -49.0319
50 | 419.6 | 4100 | 20 | 25 | 24.9 | 19.2 | 13.3 | 8.6 | 4.8 | 1.9 | 1 | [5 empty] | -16.1913 | -49.0337
50 | 419.4 | 4100 | 20 | 25 | 27 | 19 | 13.1 | 8.4 | 5.2 | 2.5 | 1.8 | [5 empty] | -16.1905 | -49.0351
50 | 419.2 | 4100 | 20 | 25 | 56.4 | 44.9 | 32.1 | 21.3 | 11.7 | 3.7 | 1.6 |  |  | OAE = H. 419,371 a 419,351 |  |  | -16.1894 | -49.0364
50 | 419 | 4100 | 20 | 25 | 36.7 | 29.8 | 22.4 | 16 | 10.1 | 5.6 | 3.7 | 38 | Atende | km 419 = H. 418,983 |  |  | -16.1876 | -49.0376 | 418
50 | 418.8 | 4100 | 20 | 25 | 34 | 22 | 13.7 | 8.8 | 5.6 | 3.5 | 2.4 | [5 empty] | -16.186 | -49.0386
50 | 418.6 | 4100 | 20 | 25 | 35.1 | 28.3 | 21.6 | 16.6 | 11.2 | 6.5 | 4.9 | [5 empty] | -16.1844 | -49.0396
50 | 418.4 | 4100 | 20 | 25 | 31.9 | 27 | 22 | 18 | 12.8 | 8.1 | 6 | [5 empty] | -16.1829 | -49.0405
50 | 418.2 | 4100 | 20 | 25 | 19.1 | 15.5 | 12.4 | 9.7 | 6.8 | 4.1 | 2.9 | [5 empty] | -16.1812 | -49.0416
50 | 418 | 4100 | 20 | 25 | 19.3 | 16.7 | 13.7 | 10.8 | 7.5 | 4.4 | 3.1 | 52 | Atende | km 418 = H. 417,969 |  |  | -16.1796 | -49.0424 | 417
50 | 417.8 | 4100 | 20 | 25 | 32.6 | 28.8 | 22.4 | 16.3 | 10.8 | 5.4 | 3.7 | [5 empty] | -16.1779 | -49.0428
50 | 417.75 | 4100 | 36 | 25 | 44 | 35.5 | 25.6 | 18.8 | 12.1 | 6.9 | 4.6 | [5 empty] | -16.1789 | -49.0433
50 | 417.65 | 4100 | 37 | 25 | 41.3 | 34 | 25.5 | 19.2 | 12.2 | 6.8 | 4.2 | [5 empty] | -16.1762 | -49.0429
50 | 417.55 | 4100 | 37 | 25 | 36.8 | 31.3 | 24 | 17.5 | 11.2 | 6.4 | 4.1 | [5 empty] | -16.1753 | -49.043
50 | 417.45 | 4100 | 37 | 25 | 44.7 | 36.2 | 26.5 | 18.6 | 11.5 | 5.5 | 3.8 | [5 empty] | -16.1745 | -49.043
50 | 417.35 | 4100 | 37 | 25 | 52.2 | 40.7 | 29.4 | 22.3 | 15.1 | 9.9 | 6.8 | [5 empty] | -16.1736 | -49.043
50 | 417.25 | 4100 | 37 | 25 | 54 | 41.2 | 27.5 | 19.1 | 11.6 | 6.7 | 4.6 | [5 empty] | -16.1728 | -49.0431
50 | 417.15 | 4100 | 37 | 25 | 50.5 | 39.1 | 27.2 | 19.1 | 12.6 | 7.5 | 5.4 | [5 empty] | -16.1717 | -49.0431
50 | 417.05 | 4100 | 37 | 25 | 40.3 | 28.2 | 19.1 | 12.9 | 7.9 | 5.2 | 3.9 | [5 empty] | -16.1711 | -49.0431
50 | 416.95 | 4100 | 37 | 25 | 48.3 | 36.9 | 25.8 | 18.6 | 12.1 | 7.7 | 5.4 | 50 | Atende | km 417 = H. 417,038 |  |  | -16.1705 | -49.0431 | 416
50 | 416.85 | 4100 | 37 | 25 | 43.7 | 31.3 | 20.7 | 13.9 | 8.8 | 5.5 | 4.1 | [5 empty] | -16.1697 | -49.0432
50 | 416.75 | 4100 | 37 | 25 | 48.9 | 39 | 26.9 | 19.2 | 12.2 | 7.7 | 5.2 | [5 empty] | -16.1687 | -49.0432
50 | 416.65 | 4100 | 37 | 25 | 44.7 | 36.3 | 26.8 | 19.5 | 12.6 | 8.2 | 5.3 | [5 empty] | -16.1678 | -49.0432
50 | 416.55 | 4100 | 37 | 25 | 41.1 | 32.1 | 21.2 | 14.5 | 8.5 | 5.3 | 3.7 | [5 empty] | -16.1667 | -49.0433
50 | 416.45 | 4100 | 37 | 25 | 31.9 | 22.3 | 14.7 | 9.4 | 5.2 | 2.9 | 1.9 | [5 empty] | -16.1657 | -49.0433
50 | 416.35 | 4100 | 37 | 25 | 54 | 41.8 | 29.7 | 21.3 | 12.2 | 7.5 | 5.7 | [5 empty] | -16.1648 | -49.0433
50 | 416.25 | 4100 | 37 | 25 | 34.7 | 26.3 | 18.4 | 13.1 | 7.9 | 4.4 | 3.3 | [5 empty] | -16.1643 | -49.0434
50 | 416.15 | 4100 | 37 | 25 | 51.3 | 37.2 | 25.8 | 19.5 | 11.7 | 7.4 | 4.8 | [5 empty] | -16.1632 | -49.0434
50 | 416.05 | 4100 | 37 | 25 | 38.6 | 28.6 | 19.4 | 12.9 | 7.5 | 4.9 | 3.7 | [5 empty] | -16.1624 | -49.0434
50 | 415.95 | 4100 | 37 | 25 | 34.9 | 23.1 | 15.3 | 10.6 | 6.7 | 3.7 | 2.6 | [5 empty] | -16.1615 | -49.0435
50 | 415.95 | 4100 | 37 | 25 | 38.8 | 29.6 | 20.9 | 14.3 | 9.2 | 6.4 | 5.2 | 50 | Atende | km 416 = H. 415,928 |  |  | -16.1607 | -49.0435 | 415
50 | 415.85 | 4100 | 37 | 25 | 34.4 | 24.4 | 16.2 | 10.9 | 6.8 | 4.6 | 3.7 | [5 empty] | -16.1597 | -49.0435
50 | 415.75 | 4100 | 38 | 25 | 31.4 | 23.6 | 16.6 | 11.8 | 7.9 | 5.4 | 4 | [5 empty] | -16.1589 | -49.0436
50 | 415.65 | 4100 | 38 | 25 | 48.3 | 37.1 | 25.8 | 18.2 | 11.7 | 7.2 | 5.4 | [5 empty] | -16.1581 | -49.0436
50 | 415.55 | 4100 | 38 | 25 | 46.1 | 33.6 | 23.7 | 17.9 | 12.1 | 7.9 | 5.4 | [5 empty] | -16.1572 | -49.0436
50 | 415.45 | 4100 | 38 | 25 | 48 | 35.1 | 26.4 | 18.2 | 10.6 | 5.7 | 3.5 | [5 empty] | -16.1562 | -49.0436
50 | 415.35 | 4100 | 38 | 25 | 50.2 | 36.8 | 25.6 | 19.1 | 12.8 | 8.4 | 6.2 | [5 empty] | -16.1554 | -49.0437
50 | 415.25 | 4100 | 38 | 25 | 46 | 35.5 | 26.7 | 19.7 | 13.1 | 8.6 | 6.6 | [5 empty] | -16.1544 | -49.0439
50 | 415.15 | 4100 | 38 | 25 | 45.3 | 35.8 | 26.5 | 19.4 | 12.1 | 7.2 | 5.2 | [5 empty] | -16.1535 | -49.0441
50 | 414.95 | 4100 | 38 | 25 | 52.7 | 41.8 | 30.7 | 21.8 | 14.2 | 9.5 | 7.6 | 51 | Atende | km 415 = H. 415,062 |  |  | -16.1524 | -49.0444 | 414
50 | 414.85 | 4100 | 38 | 25 | 52.5 | 43.3 | 32.1 | 23.8 | 16.6 | 11.3 | 8 | [5 empty] | -16.1513 | -49.0447
50 | 414.75 | 4100 | 38 | 25 | 48.8 | 40 | 29.5 | 22.2 | 14.4 | 9.2 | 6.1 | [5 empty] | -16.1504 | -49.0449
50 | 414.65 | 4100 | 38 | 25 | 45.1 | 34.7 | 24.2 | 16.6 | 10.8 | 6.5 | 4.4 | [5 empty] | -16.1497 | -49.0451
50 | 414.55 | 4100 | 38 | 25 | 39.7 | 27.3 | 19.1 | 13.6 | 8.4 | 4.5 | 3.1 | [5 empty] | -16.149 | -49.0452
50 | 414.45 | 4100 | 38 | 25 | 49.6 | 37.1 | 25.4 | 17.7 | 11 | 6.3 | 4.5 | [5 empty] | -16.148 | -49.0455
50 | 414.35 | 4100 | 39 | 25 | 39.2 | 27.1 | 17.2 | 10.9 | 6.3 | 4 | 3.2 | [5 empty] | -16.1471 | -49.0457
50 | 414.25 | 4100 | 39 | 25 | 40.9 | 28.7 | 19.9 | 14.2 | 9.5 | 6.2 | 4.4 | [5 empty] | -16.1462 | -49.0459
50 | 414.15 | 4100 | 39 | 25 | 35.5 | 27.3 | 19.5 | 14.1 | 8.6 | 5.1 | 3.7 | [5 empty] | -16.1453 | -49.0461
50 | 414.05 | 4100 | 39 | 25 | 46.9 | 33.6 | 22.7 | 16.2 | 10.4 | 6.3 | 4.3 | [5 empty] | -16.1444 | -49.0463
50 | 413.95 | 4100 | 39 | 25 | 36.4 | 24.2 | 16.6 | 12 | 7.9 | 4.7 | 3.3 | 44 | Atende | km 414 = H. 414,002 |  |  | -16.1437 | -49.0465 | 413
50 | 413.85 | 4100 | 39 | 25 | 39.8 | 30.4 | 19.8 | 13.3 | 8.4 | 5.5 | 4.5 | [5 empty] | -16.1427 | -49.0467
50 | 413.75 | 4100 | 39 | 25 | 40.3 | 30.8 | 21.2 | 15.1 | 10.2 | 7.4 | 5.5 | [5 empty] | -16.1418 | -49.047
50 | 413.65 | 4100 | 39 | 25 | 40.5 | 33.5 | 25.1 | 19 | 13.1 | 8.8 | 6.2 | [5 empty] | -16.141 | -49.0472
50 | 413.55 | 4100 | 39 | 25 | 43.8 | 32.9 | 22.8 | 16.1 | 10.4 | 6.7 | 5 | [5 empty] | -16.1401 | -49.0474
50 | 413.45 | 4100 | 39 | 25 | 35.2 | 26.9 | 18.5 | 13.1 | 6.1 | 5.1 | 4.2 | [5 empty] | -16.1392 | -49.0476
50 | 413.35 | 4100 | 39 | 25 | 26 | 18.8 | 12.8 | 9 | 6.1 | 4.5 | 3.4 | [5 empty] | -16.1384 | -49.0478
50 | 413.25 | 4100 | 39 | 25 | 45.4 | 38.5 | 29.6 | 22.8 | 15.2 | 9 | 5.7 | [5 empty] | -16.1374 | -49.048
50 | 413.15 | 4100 | 39 | 25 | 41.8 | 33.1 | 25 | 19.3 | 13 | 7.9 | 5.3 |  |  | OAE = H. 413,225 a 413,171 |  |  | -16.1365 | -49.048
50 | 413.05 | 4100 | 39 | 25 | 30.9 | 24.5 | 18.4 | 13.8 | 9 | 5.8 | 4.2 | [5 empty] | -16.1356 | -49.048
50 | 412.95 | 4100 | 39 | 25 | 41.8 | 33.3 | 25.8 | 21.1 | 15.3 | 10.8 | 7.4 | 40 | Atende |  |  |  | -16.1348 | -49.0479 | 412
50 | 412.85 | 4100 | 39 | 25 | 20.4 | 16.3 | 12.4 | 9.4 | 6.1 | 3.4 | 1.9 | [5 empty] | -16.1338 | -49.0477
50 | 412.75 | 4100 | 39 | 25 | 43 | 33.4 | 23.1 | 15.8 | 7.6 | 3.1 | 1.6 | [5 empty] | -16.1331 | -49.0475
50 | 412.65 | 4100 | 39 | 25 | 39.2 | 29.9 | 22.2 | 17.4 | 11.9 | 8.6 | 6.5 | [5 empty] | -16.1319 | -49.0471
50 | 412.55 | 4100 | 39 | 25 | 36.2 | 24 | 16.3 | 11.9 | 7.9 | 5.7 | 4.2 | [5 empty] | -16.131 | -49.0469
50 | 412.45 | 4100 | 39 | 25 | 30.6 | 23.7 | 15.3 | 10.1 | 5.6 | 3.2 | 2.3 | [5 empty] | -16.1302 | -49.0467
50 | 412.35 | 4100 | 39 | 25 | 25.2 | 20.5 | 16.4 | 13.1 | 9.2 | 5.8 | 3.9 | [5 empty] | -16.1294 | -49.0464
50 | 412.25 | 4100 | 39 | 25 | 33.9 | 29 | 22.2 | 17.2 | 11.5 | 7.5 | 5.2 | [5 empty] | -16.1287 | -49.0461
50 | 412.15 | 4100 | 39 | 25 | 28.9 | 20.6 | 16 | 12.7 | 9.5 | 6.6 | 4.7 | [5 empty] | -16.1279 | -49.0456
50 | 412.05 | 4100 | 39 | 25 | 17 | 13.1 | 10.5 | 8.6 | 6.5 | 4.8 | 3.6 | [5 empty] | -16.1271 | -49.045
50 | 411.95 | 4100 | 39 | 25 | 22.9 | 16 | 11.7 | 8.6 | 5.8 | 4.2 | 3.4 | 49 | Atende | km 412 = H. 411,994 |  |  | -16.1264 | -49.0443 | 411
50 | 411.85 | 4100 | 39 | 25 | 46.8 | 33.3 | 23.1 | 16.1 | 10.5 | 7.9 | 6.2 | [5 empty] | -16.1258 | -49.0437
50 | 411.75 | 4100 | 39 | 25 | 45.5 | 32 | 21.8 | 15.4 | 9.7 | 6.1 | 4.3 | [5 empty] | -16.1251 | -49.043
50 | 411.65 | 4100 | 39 | 25 | 35.7 | 25.4 | 17.9 | 13.3 | 9.4 | 6.9 | 5.4 | [5 empty] | -16.1246 | -49.0425
50 | 411.55 | 4100 | 39 | 25 | 52.6 | 37.8 | 26.4 | 19.5 | 13 | 9.4 | 6.8 | [5 empty] | -16.1239 | -49.0418
50 | 411.45 | 4100 | 39 | 25 | 37.8 | 28 | 20.5 | 15.3 | 10 | 6.5 | 5 | [5 empty] | -16.1232 | -49.0411
50 | 411.35 | 4100 | 39 | 25 | 51 | 40 | 30.2 | 22.6 | 15.6 | 9.5 | 6 | [5 empty] | -16.1226 | -49.0404
50 | 411.25 | 4100 | 39 | 25 | 35.5 | 26.2 | 18.7 | 13.5 | 8.9 | 5.7 | 4 | [5 empty] | -16.1222 | -49.0397
50 | 411.15 | 4100 | 39 | 25 | 41 | 28.7 | 18.7 | 12.5 | 7.2 | 3.6 | 2.4 | [5 empty] | -16.1216 | -49.0388
50 | 411.05 | 4100 | 39 | 25 | 34.5 | 24.8 | 18.1 | 13.9 | 9.3 | 5.9 | 3.8 | [5 empty] | -16.1211 | -49.038
50 | 410.95 | 4100 | 40 | 25 | 54.1 | 37.9 | 26.8 | 19.9 | 13.3 | 8.5 | 5.6 | 53 | Atende | km 411 = H. 410,992 |  |  | -16.1206 | -49.0373 | 410
50 | 410.85 | 4100 | 40 | 25 | 53.5 | 38.8 | 29.6 | 21.7 | 13.7 | 7.7 | 4.8 | [5 empty] | -16.12 | -49.0365
50 | 410.75 | 4100 | 40 | 25 | 50.4 | 35.8 | 25.5 | 19 | 12.7 | 8.8 | 6.1 | [5 empty] | -16.1195 | -49.0358
50 | 410.65 | 4100 | 40 | 25 | 42.8 | 30.4 | 21.1 | 16.3 | 11.4 | 7.8 | 5.6 | [5 empty] | -16.1189 | -49.0352
50 | 410.55 | 4100 | 40 | 25 | 41.8 | 30.7 | 21.3 | 15.5 | 10.1 | 6.8 | 4.9 | [5 empty] | -16.1182 | -49.0345
50 | 410.45 | 4100 | 40 | 25 | 35.1 | 26.1 | 19.2 | 13.3 | 8 | 4.7 | 3.5 | [5 empty] | -16.1175 | -49.034
50 | 410.35 | 4100 | 40 | 25 | 42.4 | 32.1 | 23 | 16.7 | 11.2 | 7.5 | 5.7 | [5 empty] | -16.1167 | -49.0333
50 | 410.25 | 4100 | 40 | 25 | 56.9 | 45.9 | 34.9 | 27.3 | 19.1 | 12.3 | 8.3 | [5 empty] | -16.1159 | -49.0328
50 | 410.15 | 4100 | 40 | 25 | 38.8 | 28.6 | 20.5 | 15.6 | 10.1 | 6.3 | 4.3 | [5 empty] | -16.1152 | -49.0324
50 | 410.05 | 4100 | 40 | 25 | 41 | 27.2 | 19.8 | 14.9 | 10.5 | 7.7 | 6 | [5 empty] | -16.1143 | -49.032
50 | 409.95 | 4100 | 40 | 25 | 32.9 | 22.6 | 15.3 | 10.9 | 7.2 | 5.4 | 3.5 | 59 | Atende | km 410 = H. 409,998 |  |  | -16.1135 | -49.0317 | 409
50 | 409.85 | 4100 | 40 | 25 | 45.3 | 32.2 | 23.4 | 18.2 | 12.8 | 8.4 | 5.5 | [5 empty] | -16.1126 | -49.0314
50 | 409.75 | 4100 | 40 | 25 | 59.3 | 42.8 | 29.2 | 21.2 | 13.6 | 8.3 | 5.5 | [5 empty] | -16.1117 | -49.0312
50 | 409.65 | 4100 | 40 | 25 | 49.6 | 34.1 | 23.3 | 12.4 | 8.1 | 5.4 | 2.9 | [5 empty] | -16.1107 | -49.0311
50 | 409.55 | 4100 | 40 | 25 | 58.6 | 38.4 | 24.4 | 15.5 | 8.1 | 3.2 | 1.6 | [5 empty] | -16.1099 | -49.031
50 | 409.45 | 4100 | 40 | 25 | 48.3 | 30.2 | 20.1 | 15 | 10.2 | 6.7 | 4.5 | [5 empty] | -16.109 | -49.0309
50 | 409.25 | 4100 | 40 | 25 | 55.6 | 44.7 | 33.5 | 25.3 | 17.2 | 10.9 | 7.1 |  |  | OAE = H. 409,423 a 409,342 |  |  | -16.1073 | -49.0307
50 | 409.15 | 4100 | 40 | 25 | 44.8 | 31 | 20.6 | 14.2 | 8.5 | 4.5 | 3.1 | [5 empty] | -16.1064 | -49.0306
50 | 409.05 | 4100 | 40 | 25 | 57.4 | 42.9 | 27.6 | 18.8 | 11.8 | 7.9 | 6 | [5 empty] | -16.1055 | -49.0305
50 | 408.95 | 4100 | 40 | 25 | 31.1 | 23.8 | 16.8 | 12.1 | 7.5 | 3.6 | 1.9 | 42 | Atende | km 409 = H. 408,990 |  |  | -16.1046 | -49.0304 | 408
50 | 408.85 | 4100 | 40 | 25 | 36.1 | 25.2 | 16.3 | 11 | 8.2 | 3.9 | 2.8 | [5 empty] | -16.1037 | -49.0303
50 | 408.75 | 4100 | 40 | 25 | 29.2 | 20.6 | 14 | 10.9 | 6.9 | 3.4 | 2.1 | [5 empty] | -16.1029 | -49.0303
50 | 408.65 | 4100 | 40 | 25 | 45 | 35.7 | 26.6 | 19.9 | 13.1 | 7.6 | 4.9 | [5 empty] | -16.1018 | -49.0304
50 | 408.55 | 4100 | 40 | 25 | 25.4 | 19.4 | 14.3 | 10.7 | 6.6 | 3.7 | 2.5 | [5 empty] | -16.1008 | -49.0307
50 | 408.45 | 4100 | 40 | 25 | 34.2 | 28.5 | 22 | 16.9 | 11 | 5.5 | 3.4 | [5 empty] | -16.0999 | -49.0311
50 | 408.35 | 4100 | 40 | 25 | 46 | 36.1 | 22.1 | 19.2 | 12.2 | 6.3 | 4.6 | [5 empty] | -16.0992 | -49.0316
50 | 408.25 | 4100 | 40 | 25 | 30 | 20.2 | 13.9 | 10.4 | 7.1 | 4.6 | 3.3 | [5 empty] | -16.0982 | -49.0323
50 | 408.15 | 4100 | 40 | 25 | 37.6 | 26.4 | 19.8 | 14.4 | 10.1 | 6.5 | 4.7 | [5 empty] | -16.0974 | -49.0328
50 | 408.05 | 4100 | 40 | 25 | 40.6 | 29.4 | 21.6 | 13.9 | 11.7 | 8.2 | 6.1 | [5 empty] | -16.097 | -49.0331
50 | 407.95 | 4100 | 40 | 25 | 43.4 | 28.9 | 19.3 | 14.2 | 9.8 | 7.7 | 5.8 | 41 | Atende | km 408 = H. 408,003 |  |  | -16.0962 | -49.0336 | 407
50 | 407.85 | 4100 | 40 | 25 | 38.6 | 22.7 | 16.3 | 11.8 | 8.2 | 5.6 | 3.4 | [5 empty] | -16.0955 | -49.034
50 | 407.75 | 4100 | 40 | 25 | 34.4 | 23.5 | 16.6 | 12.1 | 8.4 | 5.7 | 4.3 | [5 empty] | -16.0948 | -49.0345
50 | 407.65 | 4100 | 40 | 25 | 36.7 | 25 | 17.1 | 12.3 | 8 | 6 | 4.8 | [5 empty] | -16.0939 | -49.0351
50 | 407.55 | 4100 | 40 | 25 | 44.9 | 32.5 | 22.6 | 16.9 | 11.2 | 7.3 | 4.9 | [5 empty] | -16.0932 | -49.0356
50 | 407.45 | 4100 | 40 | 25 | 33.1 | 23.6 | 16.6 | 12.1 | 8.1 | 5.2 | 2.7 | [5 empty] | -16.0924 | -49.0361
50 | 407.35 | 4100 | 40 | 25 | 29.8 | 21.7 | 15.4 | 11.1 | 8.3 | 6.4 | 5.1 | [5 empty] | -16.0916 | -49.0366
50 | 407.25 | 4100 | 40 | 25 | 33.4 | 23.8 | 16.1 | 11.4 | 8.2 | 6.2 | 4.7 | [5 empty] | -16.0909 | -49.037
50 | 407.15 | 4100 | 40 | 25 | 30.5 | 22.4 | 16.6 | 12.2 | 8.2 | 5.9 | 3.8 | [5 empty] | -16.0902 | -49.0375
50 | 407.05 | 4100 | 40 | 25 | 31.6 | 22.6 | 16.6 | 12.5 | 8.1 | 5.1 | 3.5 | [5 empty] | -16.0894 | -49.0381
50 | 406.95 | 4100 | 40 | 25 | 25.9 | 15.7 | 8.7 | 5.3 | 3.7 | 3 | 2.1 | 39 | Atende | km 407 = H. 406,996 |  |  | -16.0886 | -49.0386 | 406
50 | 406.85 | 4100 | 40 | 25 | 29.1 | 18.7 | 12.3 | 8.2 | 5.2 | 3.2 | 2.2 | [5 empty] | -16.0878 | -49.0391
50 | 406.75 | 4100 | 40 | 25 | 18.4 | 11.4 | 7.5 | 5.7 | 4 | 3.2 | 2.4 | [5 empty] | -16.0871 | -49.0395
50 | 406.65 | 4100 | 40 | 25 | 24.5 | 18.3 | 12.7 | 9.4 | 6.2 | 4.2 | 3.2 | [5 empty] | -16.0865 | -49.0399
50 | 406.55 | 4100 | 40 | 25 | 43.7 | 30.9 | 20.9 | 15.8 | 11.1 | 8.1 | 6.5 | [5 empty] | -16.0855 | -49.0406
50 | 406.45 | 4100 | 40 | 25 | 42.9 | 33.2 | 25.7 | 20.5 | 14.7 | 10.5 | 7.4 | [5 empty] | -16.0847 | -49.0411
50 | 406.35 | 4100 | 40 | 25 | 40.7 | 29.2 | 20.6 | 15.2 | 9.6 | 5.3 | 3.8 | [5 empty] | -16.0841 | -49.0415
50 | 406.25 | 4100 | 40 | 25 | 15.9 | 14 | 11.4 | 9.4 | 6.6 | 4.5 | 3.3 | [5 empty] | -16.0834 | -49.0421
50 | 406.15 | 4100 | 40 | 25 | 25.3 | 17 | 13.1 | 10.5 | 7.6 | 5.3 | 4.1 | [5 empty] | -16.0827 | -49.0429
50 | 406.05 | 4100 | 40 | 25 | 24.4 | 19.4 | 16.4 | 13.1 | 9.6 | 6.7 | 4.8 | [5 empty] | -16.0823 | -49.0435
50 | 405.95 | 4100 | 40 | 25 | 29.5 | 20.7 | 16.3 | 13.1 | 9.6 | 7.3 | 5.6 | 60 | Atende | km 406 = H. 405,988 |  |  | -16.0818 | -49.0445 | 405
50 | 405.85 | 4100 | 40 | 25 | 39.1 | 31.9 | 24.7 | 20.9 | 15.3 | 10.7 | 7.5 | [5 empty] | -16.0814 | -49.0451
50 | 405.75 | 4100 | 41 | 25 | 60.2 | 48.9 | 37.1 | 29.2 | 20.1 | 13.3 | 9.8 | [5 empty] | -16.081 | -49.0459
50 | 405.65 | 4100 | 41 | 25 | 65.5 | 46 | 29.8 | 19.8 | 12 | 8 | 6.1 | [5 empty] | -16.0805 | -49.0467
50 | 405.55 | 4100 | 41 | 25 | 73.5 | 54.2 | 40.5 | 32 | 22.2 | 15.9 | 11.1 | [5 empty] | -16.08 | -49.0475
50 | 405.45 | 4100 | 41 | 25 | 27.7 | 19.6 | 13.9 | 10.3 | 7 | 4.8 | 3.4 | [5 empty] | -16.0796 | -49.0483
50 | 405.35 | 4100 | 41 | 25 | 26.4 | 16.4 | 12.7 | 9.8 | 7.6 | 6.2 | 5.2 | [5 empty] | -16.079 | -49.0493
50 | 405.25 | 4100 | 41 | 25 | 30 | 22.3 | 18.3 | 14.8 | 11.4 | 8 | 5.6 | [5 empty] | -16.0785 | -49.0502
50 | 405.15 | 4100 | 41 | 25 | 24.8 | 17.1 | 12.9 | 9.7 | 6.9 | 5.1 | 3.9 | [5 empty] | -16.0782 | -49.0509
50 | 405.05 | 4100 | 41 | 25 | 5.6 | 4.1 | 3.6 | 3.2 | 2.5 | 2.4 | 1.7 | [5 empty] | -16.0776 | -49.0517
50 | 404.95 | 4100 | 41 | 25 | 17.5 | 13.6 | 10.5 | 8.5 | 5.9 | 4.4 | 3.5 | 41 | Atende |  |  |  | -16.0771 | -49.0524 | 404
50 | 404.85 | 4100 | 41 | 25 | 26.6 | 17.2 | 11.5 | 8.5 | 5.5 | 3.6 | 2.9 | [5 empty] | -16.0764 | -49.0532
50 | 404.75 | 4100 | 41 | 25 | 41.6 | 29.8 | 20.1 | 14.1 | 8.7 | 5.4 | 4.3 | [5 empty] | -16.0756 | -49.054
50 | 404.65 | 4100 | 41 | 25 | 41.5 | 31.2 | 22.3 | 17.1 | 11.5 | 7.7 | 5.8 | [5 empty] | -16.0747 | -49.0546
50 | 404.55 | 4100 | 41 | 25 | 47.9 | 33.8 | 25.4 | 19.8 | 14.1 | 10 | 7.3 | [5 empty] | -16.0738 | -49.0553
50 | 404.45 | 4100 | 41 | 25 | 27 | 18.5 | 12.7 | 8.9 | 5.6 | 3.6 | 2.8 | [5 empty] | -16.0731 | -49.0558
50 | 404.35 | 4100 | 41 | 25 | 29.1 | 19.2 | 13.3 | 10 | 6.7 | 4.3 | 3.4 | [5 empty] | -16.0728 | -49.056
50 | 404.25 | 4100 | 41 | 25 | 35.2 | 23.2 | 16 | 12.4 | 8.6 | 6.2 | 4.6 | [5 empty] | -16.0721 | -49.0565
50 | 404.15 | 4100 | 41 | 25 | 30.6 | 21.6 | 15.9 | 10.7 | 7.1 | 4.9 | 3.5 | [5 empty] | -16.0715 | -49.057
50 | 404.05 | 4100 | 41 | 25 | 26.5 | 19.7 | 14.1 | 10.8 | 7.5 | 5.4 | 4.1 | [5 empty] | -16.0708 | -49.0575
50 | 403.95 | 4100 | 41 | 25 | 38.1 | 26.5 | 19.2 | 11.5 | 9.5 | 5.8 | 4.1 | 45 | Atende | km 404 = H. 404,000 |  |  | -16.07 | -49.0581 | 403
50 | 403.85 | 4100 | 41 | 25 | 46.3 | 34.1 | 24.1 | 18.1 | 13.1 | 8.1 | 5.3 | [5 empty] | -16.0692 | -49.0587
50 | 403.75 | 4100 | 41 | 25 | 45.3 | 30.5 | 21.6 | 14.7 | 9.9 | 6.6 | 4 | [5 empty] | -16.0685 | -49.0593
50 | 403.65 | 4100 | 41 | 25 | 41.3 | 26.8 | 16.8 | 11.3 | 7.3 | 5.2 | 4.1 | [5 empty] | -16.0678 | -49.0597
50 | 403.55 | 4100 | 41 | 25 | 48 | 31.3 | 17.5 | 12.6 | 7.4 | 5.4 | 4.1 | [5 empty] | -16.067 | -49.0604
50 | 403.45 | 4100 | 41 | 25 | 35.2 | 22.5 | 15.3 | 11.3 | 7.6 | 5.4 | 4.3 | [5 empty] | -16.0662 | -49.0609
50 | 403.35 | 4100 | 41 | 25 | 30.4 | 18.3 | 11.6 | 7.9 | 4.9 | 3 | 2.4 | [5 empty] | -16.0655 | -49.0615
50 | 403.25 | 4100 | 41 | 25 | 39.5 | 25.3 | 17.3 | 11.9 | 8.1 | 5 | 4 | [5 empty] | -16.0649 | -49.0619
50 | 403.15 | 4100 | 41 | 25 | 37.4 | 25.3 | 16.5 | 11.5 | 7.9 | 5.6 | 4.2 | [5 empty] | -16.0641 | -49.0625
50 | 403.05 | 4100 | 41 | 25 | 36.5 | 23.7 | 14.2 | 9.6 | 6.1 | 4.1 | 3.2 | [5 empty] | -16.0633 | -49.0631
50 | 402.95 | 4100 | 41 | 25 | 31.6 | 23.4 | 16.2 | 11.9 | 8 | 5.4 | 3.9 | 44 | Atende | km 403 = H. 402,991 |  |  | -16.0626 | -49.0636 | 402
50 | 402.85 | 4100 | 41 | 25 | 48.2 | 34 | 25.3 | 20.1 | 14.7 | 10.9 | 8.2 | [5 empty] | -16.0619 | -49.0642
50 | 402.75 | 4100 | 41 | 25 | 34.3 | 23.7 | 16.9 | 13.3 | 9.4 | 6.7 | 5 | [5 empty] | -16.0612 | -49.0647
50 | 402.65 | 4100 | 41 | 25 | 19.4 | 12.8 | 9.2 | 6.9 | 4.5 | 2.9 | 2.1 | [5 empty] | -16.0603 | -49.0653
50 | 402.55 | 4100 | 41 | 25 | 31.1 | 24 | 18 | 14.2 | 9.9 | 6.6 | 4.8 | [5 empty] | -16.0597 | -49.0658
50 | 402.45 | 4100 | 41 | 25 | 18.4 | 13.2 | 9.6 | 7.6 | 5.4 | 3.9 | 2.9 | [5 empty] | -16.0589 | -49.0664
50 | 402.35 | 4100 | 41 | 25 | 38.7 | 25.1 | 16.2 | 11.3 | 7.4 | 5.2 | 3.9 | [5 empty] | -16.0583 | -49.0668
50 | 402.25 | 4100 | 41 | 25 | 31.5 | 22.4 | 16.1 | 11.9 | 8.3 | 5.9 | 4.6 | [5 empty] | -16.0575 | -49.0674
50 | 402.15 | 4100 | 41 | 25 | 47.3 | 31.1 | 21.3 | 15.7 | 10.6 | 7 | 4.6 | [5 empty] | -16.0567 | -49.068
50 | 402.05 | 4100 | 41 | 25 | 40.6 | 26.5 | 18.7 | 13.1 | 9.2 | 6.2 | 4.6 | [5 empty] | -16.056 | -49.0686
50 | 401.95 | 4100 | 41 | 25 | 28 | 19.9 | 14.1 | 10.4 | 6.9 | 4.7 | 3.5 | 58 | Atende | km 402 = H. 402,001 |  |  | -16.0553 | -49.069 | 401
50 | 401.85 | 4100 | 41 | 25 | 33.9 | 24.3 | 17.3 | 13 | 8.6 | 5.9 | 4 | [5 empty] | -16.0544 | -49.0697
50 | 401.75 | 4100 | 41 | 25 | 71 | 51.1 | 34.5 | 22.8 | 13.7 | 7.8 | 5.3 | [5 empty] | -16.0537 | -49.0702
50 | 401.65 | 4100 | 41 | 25 | 34.1 | 24.4 | 17.1 | 12 | 7.3 | 3.9 | 2.6 | [5 empty] | -16.0531 | -49.0707
50 | 401.55 | 4100 | 41 | 25 | 39.6 | 25.4 | 16.2 | 10.8 | 6.7 | 4.4 | 3.5 | [5 empty] | -16.0523 | -49.0713
50 | 401.45 | 4100 | 41 | 25 | 32.9 | 23.8 | 15.9 | 11.6 | 7.7 | 5.6 | 4.3 | [5 empty] | -16.0515 | -49.0718
50 | 401.35 | 4100 | 41 | 25 | 38 | 26.2 | 16.2 | 11.1 | 7.2 | 4.9 | 3.8 | [5 empty] | -16.0507 | -49.0725
50 | 401.25 | 4100 | 41 | 25 | 57.5 | 38.1 | 25.9 | 18.6 | 11.9 | 7.6 | 5.8 | [5 empty] | -16.0499 | -49.0731
50 | 401.15 | 4100 | 41 | 25 | 56.9 | 41.8 | 28 | 19.6 | 12.6 | 8.6 | 7.2 | [5 empty] | -16.0492 | -49.0735
50 | 401.05 | 4100 | 41 | 25 | 51.8 | 38.5 | 24.3 | 16.8 | 10.2 | 7.4 | 5.8 | [5 empty] | -16.0486 | -49.074
50 | 400.95 | 4100 | 41 | 25 | 53.5 | 38.1 | 25.3 | 18.3 | 12.2 | 7.7 | 5.6 | 53 | Atende | km 401 = H. 400,999 |  |  | -16.0478 | -49.0746 | 400
50 | 400.85 | 4100 | 41 | 25 | 42 | 30 | 21.1 | 14.9 | 10.4 | 6.2 | 4.7 | [5 empty] | -16.0474 | -49.0749
50 | 400.75 | 4100 | 41 | 25 | 40.2 | 29.4 | 20.4 | 14.8 | 10.1 | 7.1 | 5.4 | [5 empty] | -16.0465 | -49.0756
50 | 400.65 | 4100 | 41 | 25 | 51.2 | 38.2 | 25.2 | 16.9 | 10.1 | 6.1 | 3.9 | [5 empty] | -16.0458 | -49.0761
50 | 400.55 | 4100 | 41 | 25 | 47 | 33.4 | 21.8 | 15.4 | 9.7 | 5.9 | 4.1 | [5 empty] | -16.045 | -49.0766
50 | 400.45 | 4100 | 41 | 25 | 29.1 | 20.5 | 13.7 | 9.2 | 5.4 | 3.3 | 2.5 | [5 empty] | -16.0443 | -49.0772
50 | 400.35 | 4100 | 41 | 25 | 27.2 | 18.5 | 12 | 8 | 5.1 | 3.4 | 2.7 | [5 empty] | -16.0436 | -49.0777
50 | 400.25 | 4100 | 41 | 25 | 54.6 | 40.1 | 28.4 | 21.1 | 13.7 | 8.6 | 6.1 | [5 empty] | -16.0429 | -49.0782
50 | 400.15 | 4100 | 41 | 25 | 37.2 | 25.2 | 17 | 12 | 7.7 | 4.8 | 4.1 | [5 empty] | -16.0421 | -49.0789
50 | 400.05 | 4100 | 41 | 25 | 47.6 | 30.5 | 21.5 | 16 | 11.3 | 7.9 | 5.8 | [5 empty] | -16.0414 | -49.0793
50 | 399.95 | 4100 | 41 | 25 | 62 | 49.2 | 35.1 | 26.6 | 17.9 | 10.6 | 7.1 | 54 | Atende | km 400 = H. 400,001 |  |  | -16.0405 | -49.08 | 399
50 | 399.85 | 4100 | 41 | 25 | 35.4 | 24 | 16.2 | 11.7 | 7.5 | 4.9 | 3.5 | [5 empty] | -16.0398 | -49.0805
50 | 399.75 | 4100 | 41 | 25 | 42 | 29 | 18 | 12.4 | 7.6 | 5 | 4.1 | [5 empty] | -16.0391 | -49.0811
50 | 399.65 | 4100 | 41 | 25 | 66 | 44.4 | 29.6 | 20.9 | 13 | 7.7 | 5.1 | [5 empty] | -16.0383 | -49.0817
50 | 399.55 | 4100 | 41 | 25 | 44.5 | 30.2 | 21.1 | 15.4 | 10.1 | 6.5 | 4.6 | [5 empty] | -16.0377 | -49.0821
50 | 399.45 | 4100 | 41 | 25 | 39 | 27.7 | 20.6 | 15.8 | 11.2 | 8.3 | 5.3 |  |  | OAE = H. 399,495 a 399,459 |  |  | -16.0369 | -49.0827
50 | 399.35 | 4100 | 41 | 25 | 24.7 | 17.9 | 15.6 | 11.3 | 8.8 | 5.1 | 3.1 | [5 empty] | -16.0361 | -49.0833
50 | 399.25 | 4100 | 41 | 25 | 18.2 | 12.7 | 9.5 | 7.1 | 4.8 | 3.2 | 2.4 | [5 empty] | -16.0355 | -49.0838
50 | 399.15 | 4100 | 41 | 25 | 28.3 | 19.3 | 14.3 | 10.6 | 7 | 4.7 | 3.4 | [5 empty] | -16.0349 | -49.0844
50 | 399.05 | 4100 | 41 | 25 | 20.4 | 16.2 | 12.2 | 8.7 | 5.6 | 4 | 3.4 | [5 empty] | -16.0342 | -49.0852
50 | 398.95 | 4100 | 41 | 25 | 43.7 | 32.7 | 23.5 | 18 | 11.3 | 7.3 | 5.3 | 61 | Atende | km 399 = H. 398,993 |  |  | -16.0335 | -49.0863 | 398
50 | 398.85 | 4100 | 41 | 25 | 34 | 26.4 | 20.7 | 16 | 10.1 | 6.6 | 4.7 | [5 empty] | -16.033 | -49.0871
50 | 398.75 | 4100 | 40 | 25 | 32.4 | 20.6 | 14.3 | 10.7 | 7.3 | 5.7 | 4.3 | [5 empty] | -16.0325 | -49.0881
50 | 398.65 | 4100 | 40 | 25 | 56.1 | 40.2 | 22.6 | 12.3 | 6.7 | 4.7 | 4.1 | [5 empty] | -16.0322 | -49.0886
50 | 398.55 | 4100 | 40 | 25 | 44.4 | 32.6 | 20.3 | 14.1 | 8.8 | 5.3 | 4.2 | [5 empty] | -16.0319 | -49.0894
50 | 398.45 | 4100 | 40 | 25 | 24.2 | 17 | 12.6 | 9.6 | 6.8 | 4.7 | 3.4 | [5 empty] | -16.0315 | -49.0901
50 | 398.35 | 4100 | 40 | 25 | 34.2 | 25.6 | 18.8 | 14.2 | 8.8 | 5.5 | 4.5 | [5 empty] | -16.0312 | -49.0907
50 | 398.25 | 4100 | 40 | 25 | 51.8 | 36 | 23.6 | 16 | 10.3 | 7 | 5.4 | [5 empty] | -16.0308 | -49.0915
50 | 398.15 | 4100 | 40 | 25 | 83 | 64.1 | 44.2 | 28.1 | 15.6 | 8.7 | 6.4 | [5 empty] | -16.0302 | -49.0925
50 | 398.05 | 4100 | 40 | 25 | 28.3 | 17 | 9.8 | 6.8 | 4.8 | 3.6 | 2.8 | [5 empty] | -16.0298 | -49.0934
50 | 397.95 | 4100 | 40 | 25 | 26 | 18.4 | 11.9 | 7.7 | 5.1 | 3.8 | 3 | 46 | Atende | km 398 = H. 397,989 |  |  | -16.0293 | -49.0945 | 397
50 | 397.85 | 4100 | 40 | 25 | 22.7 | 14.5 | 8.6 | 5.4 | 3.7 | 2.9 | 2.1 | [5 empty] | -16.0289 | -49.0952
50 | 397.75 | 4100 | 40 | 25 | 33.4 | 21.5 | 13.9 | 9.1 | 5.7 | 3.6 | 2.6 | [5 empty] | -16.0285 | -49.0959
50 | 397.65 | 4100 | 40 | 25 | 30.6 | 21.6 | 13.1 | 8 | 5.7 | 3.8 | 3.2 | [5 empty] | -16.0281 | -49.0967
50 | 397.55 | 4100 | 40 | 25 | 31.6 | 19.7 | 12.8 | 8.6 | 5.6 | 4.1 | 3.2 | [5 empty] | -16.0276 | -49.0976
50 | 397.45 | 4100 | 40 | 25 | 28.7 | 18.2 | 10.6 | 6.5 | 4.9 | 4.2 | 2.5 | [5 empty] | -16.0271 | -49.0983
50 | 397.35 | 4100 | 40 | 25 | 24.2 | 15 | 8.8 | 5.6 | 4 | 3.2 | 2.5 | [5 empty] | -16.0266 | -49.099
50 | 397.25 | 4100 | 40 | 25 | 60.9 | 36.5 | 21.6 | 13.7 | 8.4 | 4.9 | 3.7 | [5 empty] | -16.0261 | -49.0998
50 | 397.15 | 4100 | 40 | 25 | 44.2 | 26.8 | 16.2 | 10.4 | 6.4 | 4.6 | 3.6 | [5 empty] | -16.0256 | -49.1006
50 | 397.05 | 4100 | 40 | 25 | 43.8 | 26.3 | 15.4 | 10.1 | 6.6 | 4.7 | 3.5 | [5 empty] | -16.0251 | -49.1014
50 | 396.95 | 4100 | 40 | 25 | 54.1 | 34.7 | 20.8 | 12.2 | 5.5 | 3.1 | 2.5 | 54 | Atende | km 397 = H. 396,997 |  |  | -16.0246 | -49.1021 | 396
50 | 396.85 | 4100 | 40 | 25 | 53 | 30.6 | 17.5 | 10.1 | 5.5 | 3.5 | 3.4 | [5 empty] | -16.024 | -49.103
50 | 396.75 | 4100 | 40 | 25 | 53.1 | 31.8 | 18.6 | 10.4 | 5.2 | 2.8 | 2.3 | [5 empty] | -16.0235 | -49.1037
50 | 396.65 | 4100 | 40 | 25 | 40.4 | 23.4 | 13.6 | 8 | 4.7 | 4 | 3.3 | [5 empty] | -16.023 | -49.1046
50 | 396.55 | 4100 | 40 | 25 | 49.2 | 31 | 18.8 | 11.1 | 5.9 | 3.3 | 2.5 | [5 empty] | -16.0224 | -49.1054
50 | 396.45 | 4100 | 40 | 25 | 42.2 | 29.3 | 17.4 | 10.9 | 6 | 3.7 | 2.8 | [5 empty] | -16.0219 | -49.1061
50 | 396.35 | 4100 | 40 | 25 | 37.5 | 23.2 | 13.5 | 7.9 | 4.8 | 4.1 | 3 | [5 empty] | -16.0214 | -49.107
50 | 396.25 | 4100 | 40 | 25 | 55.6 | 34.8 | 21.2 | 12.8 | 7.4 | 4.8 | 3.8 | [5 empty] | -16.0209 | -49.1077
50 | 396.15 | 4100 | 40 | 25 | 38.4 | 28.1 | 18.5 | 13.8 | 8.5 | 4.9 | 2.9 | [5 empty] | -16.0204 | -49.1084
50 | 396.05 | 4100 | 40 | 25 | 34.9 | 22.5 | 15.9 | 11.7 | 7.9 | 4.7 | 2.9 | [5 empty] | -16.0198 | -49.1093
50 | 395.95 | 4100 | 40 | 25 | 43.1 | 26.8 | 17.3 | 11.4 | 7 | 3.7 | 2.6 | 69 | Atende | km 396 = H. 395,997 |  |  | -16.0193 | -49.1101 | 395
50 | 395.85 | 4100 | 40 | 25 | 17 | 11.5 | 8.6 | 6.6 | 4.7 | 3.4 | 2.6 | [5 empty] | -16.0188 | -49.1109
50 | 395.75 | 4100 | 40 | 25 | 48.3 | 23.4 | 11.6 | 7.4 | 4.6 | 3.3 | 2.8 | [5 empty] | -16.0183 | -49.1116
50 | 395.65 | 4100 | 40 | 25 | 65.1 | 41.5 | 26.6 | 17.2 | 10.4 | 6.1 | 4.4 | [5 empty] | -16.0177 | -49.1125
50 | 395.55 | 4100 | 40 | 25 | 50.4 | 32.8 | 21 | 12.2 | 6.9 | 3.8 | 3.2 | [5 empty] | -16.0172 | -49.1133
50 | 395.45 | 4100 | 40 | 25 | 51.4 | 34.3 | 21.5 | 13.3 | 7.4 | 4.6 | 3.7 | [5 empty] | -16.0168 | -49.1139
50 | 395.35 | 4100 | 40 | 25 | 61.2 | 38.5 | 23.6 | 15.2 | 7.9 | 4.9 | 3.6 | [5 empty] | -16.0163 | -49.1146
50 | 395.25 | 4100 | 40 | 25 | 60.1 | 42.6 | 27.6 | 18.3 | 11 | 6.5 | 4.7 | [5 empty] | -16.0159 | -49.1153
50 | 395.15 | 4100 | 40 | 25 | 69.6 | 49.6 | 33.5 | 19.1 | 12.8 | 6.7 | 4.7 | [5 empty] | -16.0153 | -49.1161
50 | 395.05 | 4100 | 40 | 25 | 69.8 | 45.9 | 29.7 | 18.2 | 9.9 | 5 | 4 | [5 empty] | -16.0148 | -49.1169
50 | 394.95 | 4100 | 40 | 25 | 92.7 | 73.9 | 47.2 | 29.7 | 16.3 | 8.3 | 5.5 | 76 | Atende |  |  |  | -16.0143 | -49.1177 | 394
50 | 394.75 | 4100 | 40 | 25 | 47.4 | 31.5 | 19.6 | 11.5 | 6.8 | 4.5 | 3.6 |  |  | OAE = H. 394,858 a 394,817 |  |  | -16.0133 | -49.119
50 | 394.65 | 4100 | 40 | 25 | 61.6 | 39.1 | 26 | 16.9 | 9.8 | 4.6 | 2.7 | [5 empty] | -16.0128 | -49.1198
50 | 394.55 | 4100 | 40 | 25 | 50.9 | 32.5 | 21.3 | 13.6 | 8 | 4.6 | 3.4 | [5 empty] | -16.0123 | -49.1206
50 | 394.45 | 4100 | 39 | 25 | 46.2 | 29.2 | 18.5 | 11.6 | 6.8 | 4.5 | 3.6 | [5 empty] | -16.0118 | -49.1215
50 | 394.35 | 4100 | 39 | 25 | 70 | 42 | 26.1 | 16.5 | 9.9 | 6.3 | 4.7 | [5 empty] | -16.0114 | -49.1222
50 | 394.25 | 4100 | 39 | 25 | 48.7 | 31.2 | 18.5 | 11.5 | 6.4 | 4 | 3.3 | [5 empty] | -16.0109 | -49.123
50 | 394.15 | 4100 | 39 | 25 | 71.3 | 46.1 | 29.4 | 18.1 | 10.1 | 4.5 | 3.4 | [5 empty] | -16.0105 | -49.1239
50 | 394.05 | 4100 | 39 | 25 | 51.4 | 32.6 | 20.1 | 12.3 | 6.6 | 3.4 | 2.4 | [5 empty] | -16.01 | -49.1247
50 | 393.95 | 4100 | 39 | 25 | 56.3 | 35.6 | 21.3 | 12.1 | 6 | 2.4 | 1.9 | 75 | Atende | km 394 = H. 393,987 |  |  | -16.0093 | -49.1259 | 393
50 | 393.85 | 4100 | 39 | 25 | 54.5 | 39.1 | 25.6 | 16.2 | 9.3 | 5 | 3.4 | [5 empty] | -16.0089 | -49.1266
50 | 393.75 | 4100 | 39 | 25 | 47.3 | 29.5 | 19.1 | 12.1 | 6.9 | 4.4 | 3.5 | [5 empty] | -16.0085 | -49.1273
50 | 393.65 | 4100 | 39 | 25 | 72.5 | 47.9 | 26.2 | 11 | 6.2 | 4.4 | 4 | [5 empty] | -16.008 | -49.1281
50 | 393.55 | 4100 | 39 | 25 | 45.2 | 31.2 | 19.3 | 12.2 | 5.9 | 3.2 | 2.7 | [5 empty] | -16.0076 | -49.1288
50 | 393.45 | 4100 | 39 | 25 | 59.9 | 42.3 | 25.8 | 16.3 | 9.1 | 4.8 | 3.5 | [5 empty] | -16.0072 | -49.1295
50 | 393.35 | 4100 | 39 | 25 | 96.3 | 68.9 | 46.7 | 32 | 19.5 | 10.3 | 7.2 | [5 empty] | -16.0068 | -49.1303
50 | 393.25 | 4100 | 39 | 25 | 45.8 | 29.8 | 19 | 12.6 | 8.4 | 6 | 5 | [5 empty] | -16.0063 | -49.1312
50 | 393.15 | 4100 | 39 | 25 | 53.5 | 35.6 | 23 | 15.2 | 8.8 | 5.2 | 4 | [5 empty] | -16.0058 | -49.132
50 | 393.05 | 4100 | 40 | 25 | 66.8 | 46.3 | 30.5 | 17.1 | 9.4 | 4.9 | 3.5 | [5 empty] | -16.0053 | -49.1328
50 | 392.95 | 4100 | 40 | 25 | 49.4 | 31.1 | 19.9 | 12.2 | 7 | 4.5 | 3.5 | 57 | Atende | km 393 = H. 393,004 |  |  | -16.0048 | -49.1337 | 392
50 | 392.85 | 4100 | 40 | 25 | 48 | 33.3 | 21.3 | 13.9 | 8.3 | 5.5 | 4.5 | [5 empty] | -16.0043 | -49.1345
50 | 392.75 | 4100 | 40 | 25 | 40.8 | 27.3 | 17.1 | 10.8 | 6.3 | 4.1 | 3.3 | [5 empty] | -16.0038 | -49.1354
50 | 392.65 | 4100 | 40 | 25 | 54.4 | 38.8 | 26.6 | 16.8 | 9.7 | 5.3 | 2.1 | [5 empty] | -16.0034 | -49.1361
50 | 392.55 | 4100 | 40 | 25 | 48.8 | 32.8 | 21.5 | 14.6 | 8.7 | 5.3 | 3.9 | [5 empty] | -16.003 | -49.1368
50 | 392.45 | 4100 | 40 | 25 | 42.8 | 26.2 | 17.8 | 13.1 | 8.8 | 5.8 | 4 | [5 empty] | -16.0025 | -49.1375
50 | 392.35 | 4100 | 40 | 25 | 42.8 | 26.5 | 17.6 | 12.3 | 7.6 | 4.3 | 3 | [5 empty] | -16.0019 | -49.1383
50 | 392.25 | 4100 | 40 | 25 | 63.9 | 42.7 | 27.7 | 18.8 | 11.1 | 6.1 | 3.8 | [5 empty] | -16.0013 | -49.1391
50 | 392.15 | 4100 | 40 | 25 | 56.4 | 34.7 | 21.4 | 13.6 | 7.6 | 4.7 | 3.8 | [5 empty] | -16.0008 | -49.1399
50 | 392.05 | 4100 | 40 | 25 | 53.6 | 35.1 | 21.9 | 14.6 | 9.2 | 6.2 | 4.6 | [5 empty] | -16.0002 | -49.1407
50 | 391.95 | 4100 | 40 | 25 | 54.4 | 36.7 | 23.8 | 14.7 | 8.8 | 5.6 | 4.5 | 84 | Atende | km 392 = H. 392,000 |  |  | -15.9996 | -49.1415 | 391
50 | 391.85 | 4100 | 40 | 25 | 57.1 | 40 | 25 | 15.6 | 9 | 6.4 | 5.1 | [5 empty] | -15.9991 | -49.1422
50 | 391.75 | 4100 | 40 | 25 | 74.9 | 53.3 | 36 | 25.1 | 15.3 | 8.9 | 6.3 | [5 empty] | -15.9986 | -49.1429
50 | 391.65 | 4100 | 40 | 25 | 53.2 | 38.4 | 26.7 | 19.2 | 11.8 | 6.8 | 5 | [5 empty] | -15.9981 | -49.1437
50 | 391.55 | 4100 | 40 | 25 | 72.6 | 47.6 | 27.5 | 18 | 10.3 | 6.5 | 5 | [5 empty] | -15.9974 | -49.1445
50 | 391.45 | 4100 | 40 | 25 | 83.7 | 61.5 | 39.8 | 27 | 15.9 | 7.7 | 5 | [5 empty] | -15.9969 | -49.1453
50 | 391.35 | 4100 | 40 | 25 | 101.3 | 75.2 | 54.1 | 34.4 | 19.6 | 9.1 | 5.7 | [5 empty] | -15.9965 | -49.1459
50 | 391.25 | 4100 | 40 | 25 | 70 | 46 | 29.7 | 20.9 | 13.4 | 8.3 | 5.9 | [5 empty] | -15.996 | -49.1465
50 | 391.15 | 4100 | 40 | 25 | 64.5 | 40.7 | 24 | 15 | 8.9 | 5.8 | 4.5 | [5 empty] | -15.9954 | -49.1473
50 | 391.05 | 4100 | 40 | 25 | 55.4 | 35 | 22.7 | 14.8 | 8.5 | 5.3 | 4.4 | [5 empty] | -15.9947 | -49.148
50 | 390.95 | 4100 | 40 | 25 | 52.3 | 34.1 | 23.1 | 15.8 | 10.8 | 7.9 | 6.9 | 75 | Atende | km 391 = H. 390,997 |  |  | -15.9941 | -49.1487 | 390
50 | 390.85 | 4100 | 40 | 25 | 61 | 42.4 | 28.2 | 19.2 | 12.1 | 8.2 | 6.4 | [5 empty] | -15.9933 | -49.1494
50 | 390.75 | 4100 | 40 | 25 | 26.6 | 17.6 | 12.3 | 8.8 | 6.1 | 4.5 | 3.7 | [5 empty] | -15.9927 | -49.1499
50 | 390.65 | 4100 | 40 | 25 | 59.9 | 37.2 | 22.8 | 14.2 | 8 | 4.6 | 3.3 | [5 empty] | -15.9921 | -49.1505
50 | 390.55 | 4100 | 40 | 25 | 41.9 | 26.8 | 16.8 | 11.6 | 8.1 | 5.3 | 4 | [5 empty] | -15.9914 | -49.1512
50 | 390.45 | 4100 | 40 | 25 | 55.1 | 41.2 | 28.8 | 20.5 | 13.3 | 8.4 | 6.2 | [5 empty] | -15.9907 | -49.1518
50 | 390.35 | 4100 | 40 | 25 | 52.7 | 33.7 | 21.4 | 14.2 | 9.5 | 7.3 | 5.2 | [5 empty] | -15.9899 | -49.1525
50 | 390.25 | 4100 | 40 | 25 | 54.2 | 33.8 | 20.1 | 13 | 8.2 | 4.8 | 3 | [5 empty] | -15.9894 | -49.1531
50 | 390.15 | 4100 | 40 | 25 | 61.6 | 33.7 | 19.2 | 12.9 | 8.3 | 5.3 | 3.8 | [5 empty] | -15.9887 | -49.1537
50 | 390.05 | 4100 | 40 | 25 | 100 | 58.6 | 35.6 | 23.8 | 15 | 8.3 | 5.6 | [5 empty] | -15.988 | -49.1543
50 | 389.95 | 4100 | 39 | 25 | 43.3 | 22.9 | 14.2 | 10.1 | 6.7 | 4.4 | 2.9 | 51 | Atende | km 390 = H. 389,991 |  |  | -15.9873 | -49.155 | 389
50 | 389.85 | 4100 | 39 | 25 | 23.3 | 13.4 | 9.6 | 6.9 | 5 | 3.9 | 2.8 | [5 empty] | -15.9867 | -49.1556
50 | 389.75 | 4100 | 39 | 25 | 44.2 | 29.1 | 20.1 | 13.8 | 9.2 | 6.2 | 4.6 | [5 empty] | -15.9859 | -49.1563
50 | 389.65 | 4100 | 39 | 25 | 45.8 | 26.8 | 16.4 | 10.7 | 7 | 5.1 | 3.9 | [5 empty] | -15.9853 | -49.1569
50 | 389.55 | 4100 | 39 | 25 | 55.5 | 36 | 21.2 | 12.3 | 6.6 | 3.9 | 3.2 | [5 empty] | -15.9846 | -49.1576
50 | 389.45 | 4100 | 39 | 25 | 44.7 | 26.8 | 16.5 | 10.3 | 7 | 5.2 | 3.8 | [5 empty] | -15.9839 | -49.1582
50 | 389.35 | 4100 | 39 | 25 | 41.4 | 27.8 | 18.9 | 13.7 | 9.6 | 7.1 | 5.7 | [5 empty] | -15.9833 | -49.1588
50 | 389.25 | 4100 | 39 | 25 | 40.9 | 30.2 | 22 | 15.8 | 10.5 | 6.9 | 4.5 | [5 empty] | -15.9827 | -49.1594
50 | 389.15 | 4100 | 39 | 25 | 44.3 | 31.8 | 22.4 | 15.7 | 10.3 | 6.6 | 4.3 | [5 empty] | -15.982 | -49.16
50 | 389.05 | 4100 | 39 | 25 | 48.5 | 33.4 | 20.3 | 12.9 | 7.8 | 5.2 | 3.6 | [5 empty] | -15.9813 | -49.1606
50 | 388.95 | 4100 | 39 | 25 | 43.6 | 29.9 | 18.6 | 11.4 | 7.5 | 5.4 | 3.6 | 56 | Atende | km 389 = H. 388,990 |  |  | -15.9805 | -49.1614 | 388
50 | 388.85 | 4100 | 39 | 25 | 41.2 | 27 | 19 | 12 | 8.6 | 5.9 | 4.4 | [5 empty] | -15.9799 | -49.162
50 | 388.75 | 4100 | 39 | 25 | 51.6 | 35.6 | 24.7 | 17 | 11.4 | 7.1 | 5.1 | [5 empty] | -15.9793 | -49.1625
50 | 388.65 | 4100 | 39 | 25 | 55.3 | 38.5 | 23.9 | 13.9 | 9.4 | 6.2 | 4.2 | [5 empty] | -15.9787 | -49.1631
50 | 388.55 | 4100 | 39 | 25 | 49.3 | 33.3 | 20 | 12 | 8 | 5.8 | 4.5 | [5 empty] | -15.9779 | -49.1638
50 | 388.45 | 4100 | 39 | 25 | 33.4 | 22.8 | 14.7 | 9.4 | 5.7 | 4.4 | 3.1 | [5 empty] | -15.9772 | -49.1644
50 | 388.35 | 4100 | 39 | 25 | 62.3 | 41.6 | 26.9 | 16.8 | 10.7 | 6.4 | 4.3 | [5 empty] | -15.9765 | -49.1651
50 | 388.25 | 4100 | 39 | 25 | 51.6 | 34.1 | 22 | 13.2 | 8.4 | 4.7 | 3.4 | [5 empty] | -15.9759 | -49.1657
50 | 388.15 | 4100 | 39 | 25 | 35 | 23.3 | 16.1 | 10.5 | 6.5 | 4.2 | 3.3 | [5 empty] | -15.9751 | -49.1664
50 | 388.05 | 4100 | 39 | 25 | 47.6 | 31.8 | 19.8 | 12.1 | 7.3 | 5.4 | 4.6 | [5 empty] | -15.9744 | -49.1671
50 | 387.95 | 4100 | 39 | 25 | 70.1 | 52.5 | 36.6 | 23 | 13.7 | 8.3 | 5.1 | 72 | Atende | km 388 = H. 388,001 |  |  | -15.974 | -49.1675 | 387
50 | 387.85 | 4100 | 39 | 25 | 53.8 | 39.2 | 27.9 | 19.6 | 12.2 | 7.9 | 5.5 | [5 empty] | -15.9734 | -49.168
50 | 387.75 | 4100 | 39 | 25 | 82.7 | 58.7 | 36.6 | 22.2 | 12.7 | 7.5 | 5.4 | [5 empty] | -15.9725 | -49.1689
50 | 387.65 | 4100 | 39 | 25 | 49.9 | 32.1 | 19.6 | 12.7 | 7.5 | 5 | 3.9 | [5 empty] | -15.9719 | -49.1694
50 | 387.55 | 4100 | 39 | 25 | 36.6 | 24.6 | 16.3 | 11.1 | 6.8 | 4.3 | 3.1 | [5 empty] | -15.9712 | -49.1701
50 | 387.45 | 4100 | 39 | 25 | 58.2 | 40.6 | 28.2 | 19.7 | 12.6 | 7.3 | 5.1 | [5 empty] | -15.9705 | -49.1707
50 | 387.35 | 4100 | 39 | 25 | 65.1 | 43.3 | 28.6 | 18.6 | 10.1 | 5.6 | 4.2 | [5 empty] | -15.9698 | -49.1714
50 | 387.25 | 4100 | 39 | 25 | 40.9 | 28.4 | 18.3 | 11.3 | 6.4 | 4.1 | 3 | [5 empty] | -15.9692 | -49.172
50 | 387.15 | 4100 | 39 | 25 | 54.7 | 36.9 | 24.9 | 16 | 9.4 | 5.6 | 3.6 | [5 empty] | -15.9685 | -49.1726
50 | 387.05 | 4100 | 39 | 25 | 70.7 | 49 | 32.2 | 21.9 | 14.2 | 9.1 | 5.6 | [5 empty] | -15.9679 | -49.1732
50 | 386.95 | 4100 | 39 | 25 | 22.1 | 14.3 | 10.3 | 7.2 | 5.7 | 4 | 3.5 | 47 | Atende | km 387 = H. 387,000 |  |  | -15.9672 | -49.1738 | 386
50 | 386.85 | 4100 | 39 | 25 | 35.8 | 24.1 | 17.1 | 12.5 | 8.4 | 6.2 | 4.2 | [5 empty] | -15.9666 | -49.1744
50 | 386.75 | 4100 | 39 | 25 | 60.4 | 40.8 | 26.4 | 18.2 | 11.4 | 7.4 | 5.2 | [5 empty] | -15.9658 | -49.1751
50 | 386.65 | 4100 | 39 | 25 | 30.8 | 19 | 12.5 | 9.1 | 6.6 | 5.1 | 4.3 | [5 empty] | -15.9652 | -49.1757
50 | 386.55 | 4100 | 39 | 25 | 31.5 | 22.4 | 16.1 | 11.3 | 7.7 | 5.4 | 4.7 | [5 empty] | -15.9645 | -49.1764
50 | 386.45 | 4100 | 39 | 25 | 23.7 | 16 | 11.7 | 8.7 | 6.1 | 4.3 | 3.1 | [5 empty] | -15.9638 | -49.177
50 | 386.35 | 4100 | 39 | 25 | 38.2 | 24.8 | 16.3 | 12 | 8.3 | 5.7 | 4.3 | [5 empty] | -15.9632 | -49.1776
50 | 386.25 | 4100 | 39 | 25 | 27.4 | 18.2 | 11.7 | 7.8 | 4.9 | 3.4 | 2.8 | [5 empty] | -15.9626 | -49.1781
50 | 386.15 | 4100 | 39 | 25 | 29.3 | 19.6 | 12.6 | 8.2 | 4.7 | 2.6 | 2.3 | [5 empty] | -15.9619 | -49.1788
50 | 386.05 | 4100 | 39 | 25 | 48.4 | 31.6 | 16.9 | 9.2 | 5 | 3.4 | 2.6 | [5 empty] | -15.9613 | -49.1793
50 | 385.95 | 4100 | 39 | 25 | 38.2 | 25.6 | 18.4 | 11.7 | 8.3 | 5 | 3.3 | 69 | Atende | km 386 = H. 385,995 |  |  | -15.9604 | -49.1802 | 385
50 | 385.85 | 4100 | 39 | 25 | 36.3 | 20.9 | 13.3 | 9.5 | 6.2 | 4.2 | 3.1 | [5 empty] | -15.9599 | -49.1807
50 | 385.75 | 4100 | 39 | 25 | 48.7 | 33.4 | 23.5 | 16.5 | 11.2 | 6.9 | 4.6 | [5 empty] | -15.9592 | -49.1813
50 | 385.65 | 4100 | 39 | 25 | 87.3 | 53.3 | 32.8 | 20.7 | 12.2 | 6.7 | 4.6 | [5 empty] | -15.9583 | -49.1818
50 | 385.55 | 4100 | 39 | 25 | 26.3 | 14.8 | 9.5 | 5.9 | 3.9 | 3.3 | 2.5 | [5 empty] | -15.9576 | -49.1824
50 | 385.45 | 4100 | 39 | 25 | 31.6 | 23.1 | 16.7 | 11.3 | 7.2 | 4.7 | 3.1 | [5 empty] | -15.9569 | -49.1829
50 | 385.35 | 4100 | 39 | 25 | 35.1 | 21.1 | 12.8 | 8.3 | 5.6 | 4.6 | 3.5 | [5 empty] | -15.9562 | -49.1834
50 | 385.25 | 4100 | 39 | 25 | 41.7 | 25.3 | 15.2 | 9.4 | 5.9 | 4.2 | 2.9 | [5 empty] | -15.9554 | -49.184
50 | 385.15 | 4100 | 39 | 25 | 81.4 | 52 | 33.8 | 23.4 | 14.8 | 8.7 | 5.2 | [5 empty] | -15.9545 | -49.1846
50 | 385.05 | 4100 | 39 | 25 | 55.6 | 31.9 | 20.3 | 13.7 | 9.1 | 5.5 | 3.5 | [5 empty] | -15.9539 | -49.185
50 | 384.95 | 4100 | 39 | 25 | 37.1 | 21.9 | 14.5 | 9.5 | 6 | 3.8 | 2.7 | 52 | Atende | km 385 = H. 385,000 |  |  | -15.9531 | -49.1856 | 384
50 | 384.85 | 4100 | 39 | 25 | 51.6 | 32.2 | 19.7 | 11.8 | 7.1 | 4.3 | 3.1 | [5 empty] | -15.9523 | -49.1862
50 | 384.75 | 4100 | 39 | 25 | 44.3 | 27.6 | 17.5 | 10.9 | 6.7 | 3.6 | 1.9 | [5 empty] | -15.9515 | -49.1867
50 | 384.65 | 4100 | 39 | 25 | 34.3 | 21 | 13.2 | 8.7 | 6 | 3.8 | 2.4 | [5 empty] | -15.9508 | -49.1872
50 | 384.55 | 4100 | 39 | 25 | 47.2 | 26 | 15.2 | 9.3 | 5.7 | 3.8 | 2.8 | [5 empty] | -15.95 | -49.1879
50 | 384.45 | 4100 | 39 | 25 | 64.6 | 36.5 | 23.5 | 14.9 | 9.2 | 5.7 | 4.1 | [5 empty] | -15.9493 | -49.1883
50 | 384.35 | 4100 | 39 | 25 | 25.9 | 14.9 | 10 | 6.4 | 4 | 2.6 | 2 | [5 empty] | -15.9487 | -49.1888
50 | 384.25 | 4100 | 39 | 25 | 20.3 | 13.1 | 8.5 | 5.5 | 3.5 | 2.5 | 2.3 | [5 empty] | -15.948 | -49.1894
50 | 384.15 | 4100 | 39 | 25 | 30.5 | 18.3 | 10.9 | 7.3 | 4.6 | 3.4 | 2.6 | [5 empty] | -15.9474 | -49.19
50 | 384.05 | 4100 | 39 | 25 | 28.7 | 18.9 | 11.9 | 7.7 | 5.3 | 4 | 3 | [5 empty] | -15.9468 | -49.1906
50 | 383.95 | 4100 | 39 | 25 | 40.3 | 25.9 | 15 | 10.1 | 6.1 | 4.1 | 3.7 | 63 | Atende | km 384 = H. 383,993 |  |  | -15.946 | -49.1914 | 383
50 | 383.85 | 4100 | 39 | 25 | 25.8 | 17.7 | 11.9 | 7 | 4.9 | 3.3 | 3.2 | [5 empty] | -15.9454 | -49.192
50 | 383.75 | 4100 | 39 | 25 | 35.8 | 23.2 | 16.3 | 8.9 | 6.4 | 3.9 | 3.4 | [5 empty] | -15.9448 | -49.1926
50 | 383.65 | 4100 | 39 | 25 | 60.1 | 39 | 23.5 | 14.6 | 8.6 | 5.3 | 3.5 | [5 empty] | -15.9442 | -49.1932
50 | 383.55 | 4100 | 39 | 25 | 56.7 | 34.4 | 21.6 | 12.5 | 6.7 | 3.4 | 2.7 | [5 empty] | -15.9435 | -49.1938
50 | 383.45 | 4100 | 39 | 25 | 48 | 30.9 | 20.6 | 13.5 | 8.6 | 5.2 | 3.8 | [5 empty] | -15.9428 | -49.1945
50 | 383.35 | 4100 | 39 | 25 | 57.6 | 38.6 | 24.1 | 13.5 | 5.4 | 3.5 | 2.2 | [5 empty] | -15.9421 | -49.1952
50 | 383.25 | 4100 | 39 | 25 | 48 | 30.7 | 18.8 | 11.9 | 6.3 | 2.9 | 2.2 | [5 empty] | -15.9415 | -49.1958
50 | 383.15 | 4100 | 39 | 25 | 68.4 | 46.7 | 29.5 | 18.3 | 10.1 | 5.6 | 3.7 | [5 empty] | -15.9409 | -49.1963
50 | 383.05 | 4100 | 39 | 25 | 58 | 41.5 | 28.6 | 18.8 | 11.4 | 7.1 | 5.1 | [5 empty] | -15.9402 | -49.1971
50 | 382.95 | 4100 | 39 | 25 | 60.3 | 41.6 | 28.9 | 19.2 | 12.1 | 7.1 | 5.1 | 74 | Atende | km 383 = H. 383,000 |  |  | -15.9395 | -49.1978 | 382
50 | 382.85 | 4100 | 39 | 25 | 55 | 36.3 | 23.7 | 15.1 | 9.1 | 5.4 | 3.5 | [5 empty] | -15.9388 | -49.1985
50 | 382.75 | 4100 | 39 | 25 | 34.1 | 21.9 | 13.6 | 8.7 | 5.4 | 3.9 | 3.1 | [5 empty] | -15.9381 | -49.1992
50 | 382.65 | 4100 | 39 | 25 | 41.7 | 23.8 | 14.7 | 9.1 | 5.6 | 3.9 | 3.3 | [5 empty] | -15.9375 | -49.1997
50 | 382.55 | 4100 | 39 | 25 | 47.4 | 30.2 | 17.1 | 10.4 | 6.8 | 4.9 | 4.2 | [5 empty] | -15.9369 | -49.2003
50 | 382.45 | 4100 | 39 | 25 | 54.7 | 33.6 | 20.5 | 11.5 | 5.8 | 4.9 | 4.1 | [5 empty] | -15.9363 | -49.2009
50 | 382.35 | 4100 | 39 | 25 | 79.7 | 52 | 34.9 | 23.7 | 14.5 | 7.3 | 4.9 | [5 empty] | -15.9355 | -49.2016
50 | 382.25 | 4100 | 39 | 25 | 52.5 | 36.8 | 21 | 14.3 | 9.2 | 6.2 | 3.9 | [5 empty] | -15.9349 | -49.2023
50 | 382.15 | 4100 | 39 | 25 | 81.2 | 59 | 35.3 | 21.7 | 13.2 | 7.1 | 4.8 | [5 empty] | -15.9344 | -49.2027
50 | 382.05 | 4100 | 39 | 25 | 76.3 | 51.2 | 33.1 | 20.5 | 10.9 | 5.7 | 4.1 | [5 empty] | -15.9335 | -49.2036
50 | 381.95 | 4100 | 39 | 25 | 90.3 | 62.1 | 36.5 | 22.6 | 12.3 | 6.5 | 4.7 | 89 | Atende | km 382 = H. 381,989 |  |  | -15.9328 | -49.2044 | 381
50 | 381.85 | 4100 | 39 | 25 | 81.5 | 51.6 | 31.4 | 18.2 | 10.4 | 5.7 | 2.9 | [5 empty] | -15.9322 | -49.2052
50 | 381.75 | 4100 | 39 | 25 | 78.6 | 57.1 | 35.1 | 21.7 | 12.4 | 6.4 | 5 | [5 empty] | -15.9317 | -49.206
50 | 381.65 | 4100 | 39 | 25 | 86.7 | 56.3 | 35.3 | 22.6 | 13.7 | 8.2 | 5.8 | [5 empty] | -15.9314 | -49.2065
50 | 381.55 | 4100 | 38 | 25 | 95.1 | 60.4 | 39.8 | 26.3 | 15.9 | 8.7 | 5.8 | [5 empty] | -15.9307 | -49.2075
50 | 381.45 | 4100 | 38 | 25 | 69.5 | 40.2 | 23.7 | 14 | 7.3 | 3.6 | 2.7 | [5 empty] | -15.93 | -49.2083
50 | 381.35 | 4100 | 38 | 25 | 73 | 47.3 | 30.3 | 18.9 | 10.8 | 5.1 | 3.1 | [5 empty] | -15.9297 | -49.2086
50 | 381.25 | 4100 | 38 | 25 | 69 | 44 | 27.1 | 16.8 | 9.6 | 4.4 | 2.5 | [5 empty] | -15.9291 | -49.2092
50 | 381.15 | 4100 | 38 | 25 | 53.9 | 33.1 | 21 | 13.2 | 7.4 | 4.4 | 3.2 | [5 empty] | -15.9283 | -49.2098
50 | 381.05 | 4100 | 38 | 25 | 77.4 | 44 | 24.9 | 15.1 | 7.6 | 4.5 | 3.3 | [5 empty] | -15.9276 | -49.2104
50 | 380.95 | 4100 | 38 | 25 | 61.3 | 37.7 | 23.7 | 13.2 | 7.4 | 4.1 | 3.2 | 53 | Atende |  |  |  | -15.9268 | -49.2111 | 380
50 | 380.85 | 4100 | 38 | 25 | 37.2 | 22.5 | 14.8 | 9 | 5.6 | 3.8 | 2.9 | [5 empty] | -15.9262 | -49.2116
50 | 380.75 | 4100 | 38 | 25 | 27.3 | 19.4 | 14 | 10.4 | 6.9 | 4.5 | 3.2 | [5 empty] | -15.9254 | -49.2122
50 | 380.65 | 4100 | 38 | 25 | 28.2 | 17.7 | 11.8 | 7.7 | 5.3 | 3.4 | 2.3 | [5 empty] | -15.9247 | -49.2128
50 | 380.55 | 4100 | 38 | 25 | 29.4 | 20 | 14.3 | 10.6 | 6.8 | 4.6 | 2.8 | [5 empty] | -15.9238 | -49.2135
50 | 380.45 | 4100 | 38 | 25 | 36.2 | 23.1 | 15.1 | 9.7 | 7.2 | 4.7 | 4.1 | [5 empty] | -15.9232 | -49.214
50 | 380.35 | 4100 | 38 | 25 | 31.6 | 22.2 | 14.8 | 10.1 | 6.6 | 4.5 | 3.5 | [5 empty] | -15.9227 | -49.2145
50 | 380.25 | 4100 | 38 | 25 | 54 | 32.1 | 22.2 | 14.6 | 9.3 | 5 | 3.4 | [5 empty] | -15.922 | -49.2151
50 | 380.15 | 4100 | 38 | 25 | 54.6 | 34.5 | 22.5 | 15.2 | 10 | 6.7 | 4.9 | [5 empty] | -15.9213 | -49.2157
50 | 380.05 | 4100 | 38 | 25 | 47.8 | 33.8 | 23.3 | 15.7 | 10.5 | 6.7 | 4.6 | [5 empty] | -15.9206 | -49.2163
50 | 379.95 | 4100 | 37 | 25 | 27.9 | 19.1 | 12.7 | 8.6 | 5.5 | 3.6 | 2.7 | 45 | Atende | km 380 = H. 379,989 |  |  | -15.9197 | -49.217 | 379
50 | 379.85 | 4100 | 37 | 25 | 18.8 | 11.4 | 7.7 | 5.5 | 4.5 | 2.8 | 2.5 | [5 empty] | -15.919 | -49.2175
50 | 379.75 | 4100 | 37 | 25 | 27.4 | 18 | 12.3 | 8 | 5.5 | 3.8 | 3 | [5 empty] | -15.9184 | -49.218
50 | 379.65 | 4100 | 37 | 25 | 26.1 | 16.8 | 10.4 | 6.4 | 4.5 | 3.3 | 2.3 | [5 empty] | -15.9176 | -49.2187
50 | 379.55 | 4100 | 37 | 25 | 49.5 | 30.9 | 18.1 | 12.1 | 6.7 | 4.2 | 2.9 | [5 empty] | -15.9169 | -49.2193
50 | 379.45 | 4100 | 37 | 25 | 38.4 | 24.3 | 15.9 | 9.7 | 6 | 3.9 | 3.5 | [5 empty] | -15.9161 | -49.22
50 | 379.35 | 4100 | 37 | 25 | 45.7 | 30.9 | 19.7 | 14.3 | 9.1 | 6.7 | 4.7 | [5 empty] | -15.9152 | -49.2207
50 | 379.25 | 4100 | 37 | 25 | 31.3 | 20.9 | 12.8 | 9 | 5.8 | 3.5 | 2.9 | [5 empty] | -15.9145 | -49.2213
50 | 379.15 | 4100 | 37 | 25 | 43.4 | 28.9 | 18 | 11.5 | 8.1 | 5.2 | 3.5 | [5 empty] | -15.9137 | -49.2219
50 | 379.05 | 4100 | 37 | 25 | 38 | 24.3 | 14 | 8.6 | 5.4 | 3.7 | 2.8 | [5 empty] | -15.9134 | -49.2222
50 | 378.95 | 4100 | 37 | 25 | 39.1 | 22.5 | 13.3 | 7.6 | 4.3 | 3 | 1.9 | 58 | Atende | km 379 = H. 379,008 |  |  | -15.9128 | -49.2227 | 378
50 | 378.85 | 4100 | 37 | 25 | 35 | 19.8 | 10.8 | 6.2 | 3.4 | 2.3 | 1.4 | [5 empty] | -15.9121 | -49.2233
50 | 378.75 | 4100 | 37 | 25 | 47.4 | 27.2 | 15.3 | 9.8 | 5.9 | 4.1 | 2.2 | [5 empty] | -15.9113 | -49.2238
50 | 378.65 | 4100 | 37 | 25 | 56.9 | 34.9 | 21.2 | 13.6 | 8.4 | 5.7 | 3.8 | [5 empty] | -15.9108 | -49.2242
50 | 378.55 | 4100 | 37 | 25 | 41.4 | 24.5 | 16.5 | 10.3 | 7.1 | 5.4 | 3.8 | [5 empty] | -15.9101 | -49.2249
50 | 378.45 | 4100 | 37 | 25 | 48.5 | 29.2 | 16.3 | 9.6 | 5.7 | 4.1 | 2.6 | [5 empty] | -15.9093 | -49.2256
50 | 378.35 | 4100 | 37 | 25 | 46.1 | 30.1 | 19 | 12.3 | 7.5 | 5 | 3.7 | [5 empty] | -15.9085 | -49.2262
50 | 378.25 | 4100 | 37 | 25 | 64.5 | 42.8 | 25.2 | 14.9 | 8.4 | 4.9 | 3.2 | [5 empty] | -15.9078 | -49.2268
50 | 378.15 | 4100 | 36 | 25 | 57.4 | 40.8 | 27.1 | 16.4 | 9.9 | 4.6 | 2.4 | [5 empty] | -15.907 | -49.2275
50 | 378.05 | 4100 | 36 | 25 | 51.9 | 29.8 | 17.4 | 10.5 | 6.6 | 4.3 | 3.2 | [5 empty] | -15.9063 | -49.228
50 | 377.95 | 4100 | 36 | 25 | 70.1 | 46.5 | 27.4 | 17.9 | 10.1 | 5.3 | 3.4 | 61 | Atende |  |  |  | -15.9057 | -49.2286 | 377
50 | 377.85 | 4100 | 36 | 25 | 67.9 | 41.8 | 25.2 | 14.9 | 8.5 | 4.1 | 2.3 | [5 empty] | -15.905 | -49.2291
50 | 377.75 | 4100 | 36 | 25 | 55.6 | 36.5 | 23.8 | 15.8 | 9.1 | 4.8 | 3.2 | [5 empty] | -15.9043 | -49.2297
50 | 377.65 | 4100 | 36 | 25 | 26.7 | 15.5 | 10.1 | 6.1 | 4 | 2.1 | 1.5 | [5 empty] | -15.9036 | -49.2303
50 | 377.55 | 4100 | 36 | 25 | 58.7 | 36.5 | 20.1 | 11.9 | 6.4 | 3.4 | 2.6 | [5 empty] | -15.9028 | -49.231
50 | 377.45 | 4100 | 36 | 25 | 25.1 | 13.4 | 7 | 4.1 | 2.7 | 2.1 | 1.4 | [5 empty] | -15.902 | -49.2316
50 | 377.35 | 4100 | 36 | 25 | 41.8 | 20.8 | 10.8 | 6.9 | 3.5 | 2.7 | 1.7 | [5 empty] | -15.9013 | -49.2322
50 | 377.25 | 4100 | 36 | 25 | 29 | 16 | 8.6 | 5.1 | 3.2 | 2.6 | 2 | [5 empty] | -15.9005 | -49.2328
50 | 377.15 | 4100 | 36 | 25 | 24.7 | 12.7 | 7 | 4.2 | 3 | 2.2 | 1.6 | [5 empty] | -15.9001 | -49.2331
50 | 377.05 | 4100 | 36 | 25 | 30.3 | 15.4 | 8.8 | 4.8 | 3.1 | 2.4 | 1.6 | [5 empty] | -15.8993 | -49.2336
50 | 376.95 | 4100 | 35 | 25 | 37.6 | 21.6 | 12.2 | 7.4 | 4.4 | 3 | 2.3 | 42 | Atende | km 377 = H. 376,993 |  |  | -15.8984 | -49.2341 | 376
50 | 376.85 | 4100 | 35 | 25 | 21.9 | 12.6 | 7.7 | 4.6 | 3.3 | 2.5 | 2.1 | [5 empty] | -15.8975 | -49.2346
50 | 376.75 | 4100 | 35 | 25 | 32.4 | 17.1 | 9.4 | 6 | 3.8 | 3 | 2.3 | [5 empty] | -15.8967 | -49.2351
50 | 376.65 | 4100 | 35 | 25 | 42.1 | 24.5 | 14.2 | 8.6 | 5.3 | 3.5 | 2.6 | [5 empty] | -15.8958 | -49.2356
50 | 376.55 | 4100 | 35 | 25 | 46.2 | 27.4 | 16.4 | 8.7 | 4 | 2.3 | 1.8 | [5 empty] | -15.8951 | -49.236
50 | 376.45 | 4100 | 35 | 25 | 30.8 | 19.6 | 12.9 | 6.8 | 3.6 | 2.5 | 1.9 | [5 empty] | -15.8945 | -49.2364
50 | 376.35 | 4100 | 35 | 25 | 37.5 | 22.2 | 13 | 7 | 3.6 | 2 | 1.7 | [5 empty] | -15.8938 | -49.237
50 | 376.25 | 4100 | 35 | 25 | 81.1 | 52.4 | 32.1 | 20.5 | 12.4 | 6.8 | 4.5 | [5 empty] | -15.893 | -49.2375
50 | 376.15 | 4100 | 35 | 25 | 35.3 | 23.9 | 15.1 | 9.9 | 6.8 | 4.6 | 3 |  |  | OAE = H. 376,214 a 376,184 |  |  | -15.8923 | -49.238
50 | 376.05 | 4100 | 36 | 25 | 31 | 19.3 | 11.2 | 6.5 | 3.7 | 2.4 | 1.9 | [5 empty] | -15.8916 | -49.2385
50 | 375.95 | 4100 | 36 | 25 | 47.1 | 30.2 | 18.6 | 11.6 | 7.3 | 5 | 3.4 | 48 | Atende | km 376 = H. 375,999 |  |  | -15.8907 | -49.2392 | 375
50 | 375.85 | 4100 | 36 | 25 | 28.1 | 14.3 | 8.1 | 5.5 | 3.5 | 2.4 | 1.8 | [5 empty] | -15.8898 | -49.2399
50 | 375.75 | 4100 | 36 | 25 | 28.1 | 19.2 | 13.3 | 9.7 | 6.8 | 5 | 3.4 | [5 empty] | -15.8891 | -49.2404
50 | 375.65 | 4100 | 36 | 25 | 15.2 | 10.3 | 6.9 | 5.4 | 3.8 | 3.2 | 2.4 | [5 empty] | -15.8886 | -49.2407
50 | 375.55 | 4100 | 35 | 25 | 34 | 22 | 13.6 | 8.4 | 4.4 | 2.4 | 1.6 | [5 empty] | -15.8878 | -49.2413
50 | 375.45 | 4100 | 35 | 25 | 27.9 | 20.5 | 14 | 8.9 | 5.9 | 3.5 | 2 | [5 empty] | -15.887 | -49.2419
50 | 375.35 | 4100 | 35 | 25 | 24.6 | 17.5 | 13.4 | 9.6 | 6.9 | 4.7 | 3.5 | [5 empty] | -15.8863 | -49.2424
50 | 375.25 | 4100 | 35 | 25 | 60.6 | 40.8 | 25.6 | 14.2 | 8.2 | 4.9 | 3.9 | [5 empty] | -15.8856 | -49.2429
50 | 375.15 | 4100 | 35 | 25 | 44.4 | 28.6 | 16.8 | 10.8 | 6.4 | 4.3 | 3 | [5 empty] | -15.8848 | -49.2434
50 | 375.05 | 4100 | 35 | 25 | 39.3 | 26.2 | 16.2 | 10.1 | 6.2 | 3.7 | 2.5 | [5 empty] | -15.8842 | -49.2439
50 | 374.95 | 4100 | 35 | 25 | 33.3 | 24.1 | 16.4 | 12.3 | 7.6 | 3.9 | 2.5 | 43 | Atende | km 375 = H. 374,998 |  |  | -15.8833 | -49.2446 | 374
50 | 374.85 | 4100 | 35 | 25 | 44.5 | 30.4 | 15.2 | 8 | 4.8 | 3 | 2.4 | [5 empty] | -15.8826 | -49.245
50 | 374.75 | 4100 | 34 | 25 | 44.3 | 31.1 | 19 | 11.2 | 7.6 | 5.6 | 4.3 | [5 empty] | -15.8819 | -49.2455
50 | 374.65 | 4100 | 34 | 25 | 35.1 | 22.5 | 14.3 | 9.2 | 5.6 | 3.9 | 3.3 | [5 empty] | -15.8811 | -49.2462
50 | 374.55 | 4100 | 34 | 25 | 38.4 | 26.4 | 16.9 | 10.4 | 6 | 4 | 3 | [5 empty] | -15.8804 | -49.2467
50 | 374.45 | 4100 | 34 | 25 | 37.1 | 22.8 | 15.1 | 10.8 | 7.2 | 5 | 3.7 | [5 empty] | -15.8797 | -49.2472
50 | 374.35 | 4100 | 34 | 25 | 29 | 19.9 | 13.1 | 8.2 | 4.3 | 1.9 | 1 | [5 empty] | -15.8789 | -49.2477
50 | 374.25 | 4100 | 34 | 25 | 18.2 | 12.3 | 8.4 | 5.7 | 3.7 | 2.3 | 1.9 | [5 empty] | -15.8783 | -49.2482
50 | 374.15 | 4100 | 34 | 25 | 39.8 | 28.9 | 19 | 11.5 | 6 | 4.2 | 3.1 | [5 empty] | -15.8777 | -49.2486
50 | 374.05 | 4100 | 34 | 25 | 37.1 | 26.5 | 16.6 | 10.6 | 5.7 | 3.6 | 3.2 | [5 empty] | -15.8769 | -49.2492
50 | 373.95 | 4100 | 34 | 25 | 46.2 | 35 | 25.1 | 12.9 | 7.3 | 3.4 | 2.5 | 41 | Atende | km 374 = H. 373,997 |  |  | -15.8764 | -49.2495 | 373
50 | 373.85 | 4100 | 34 | 25 | 36.7 | 25.6 | 14.9 | 8.9 | 4.8 | 3.4 | 2.5 | [5 empty] | -15.8757 | -49.25
50 | 373.75 | 4100 | 34 | 25 | 27.9 | 18.3 | 12.1 | 7.5 | 4.5 | 2.7 | 2.3 | [5 empty] | -15.8751 | -49.2504
50 | 373.65 | 4100 | 34 | 25 | 24.2 | 16.6 | 11.9 | 8 | 5.6 | 3.5 | 2.8 | [5 empty] | -15.8745 | -49.2509
50 | 373.55 | 4100 | 34 | 25 | 30.8 | 21.9 | 15.4 | 10.5 | 6.9 | 3.9 | 2.5 | [5 empty] | -15.874 | -49.2513
50 | 373.45 | 4100 | 34 | 25 | 44.5 | 30.1 | 17.2 | 9.8 | 6.6 | 4.1 | 3 | [5 empty] | -15.8732 | -49.2519
50 | 373.35 | 4100 | 34 | 25 | 19.7 | 14 | 11 | 6.6 | 4.4 | 2.4 | 1.7 | [5 empty] | -15.8724 | -49.2525
50 | 373.25 | 4100 | 34 | 25 | 23.3 | 16.2 | 10 | 6.6 | 2.8 | 2.1 | 1.6 | [5 empty] | -15.8716 | -49.253
50 | 373.15 | 4100 | 34 | 25 | 24.6 | 17.3 | 12.2 | 8.1 | 5.3 | 4 | 2.9 | [5 empty] | -15.8708 | -49.2536
50 | 373.05 | 4100 | 33 | 25 | 44.4 | 29.6 | 18 | 11.2 | 6.6 | 4.6 | 3.3 | [5 empty] | -15.8701 | -49.2542
50 | 372.95 | 4100 | 33 | 25 | 24.1 | 13.9 | 8.3 | 5.7 | 3.6 | 2.6 | 1.9 | [5 empty] | -15.8694 | -49.2546
50 | 372.95 | 4100 | 33 | 25 | 51 | 34.4 | 17.4 | 11.6 | 6.5 | 3.7 | 3 | 51 | Atende | km 373 = H. 372,898 |  |  | -15.8684 | -49.2553 | 372
50 | 372.85 | 4100 | 33 | 25 | 33.3 | 22.6 | 14 | 9 | 6.4 | 2.8 | 2.2 | [5 empty] | -15.8677 | -49.2559
50 | 372.75 | 4100 | 33 | 25 | 24.6 | 17.1 | 11.4 | 7.1 | 4.5 | 2.3 | 1.5 | [5 empty] | -15.867 | -49.2563
50 | 372.65 | 4100 | 33 | 25 | 35 | 22.8 | 11.7 | 8 | 3.4 | 2.3 | 1.8 | [5 empty] | -15.8664 | -49.2568
50 | 372.55 | 4100 | 33 | 25 | 26.2 | 18.1 | 11.1 | 7 | 4 | 2.8 | 2.3 | [5 empty] | -15.8657 | -49.2573
50 | 372.45 | 4100 | 33 | 25 | 70.8 | 48 | 28.4 | 16.3 | 9 | 4.5 | 2.9 | [5 empty] | -15.865 | -49.2578
50 | 372.35 | 4100 | 33 | 25 | 22.9 | 14.6 | 10.1 | 6.8 | 4.3 | 3.1 | 2.2 | [5 empty] | -15.8642 | -49.2584
50 | 372.25 | 4100 | 33 | 25 | 27.8 | 19.4 | 13.4 | 8.2 | 5 | 3.1 | 2.2 | [5 empty] | -15.8635 | -49.2589
50 | 372.15 | 4100 | 33 | 25 | 41.9 | 20.2 | 10.7 | 7.3 | 5.4 | 4.6 | 3.7 | [5 empty] | -15.8627 | -49.2595
50 | 372.05 | 4100 | 33 | 25 | 15.9 | 9.9 | 6.4 | 4.7 | 3.6 | 2.8 | 2.3 | [5 empty] | -15.862 | -49.26
50 | 371.95 | 4100 | 33 | 25 | 35.8 | 21.6 | 13.1 | 7.6 | 4.9 | 3.4 | 2.6 | 49 | Atende | km 372 = H. 371,996 |  |  | -15.8611 | -49.2606 | 371
50 | 371.85 | 4100 | 33 | 25 | 44.1 | 29.1 | 18.4 | 11.5 | 7.2 | 4.4 | 3 | [5 empty] | -15.8604 | -49.2612
50 | 371.75 | 4100 | 33 | 25 | 36.8 | 23.3 | 14.6 | 9 | 6.2 | 3.9 | 3.1 | [5 empty] | -15.8598 | -49.2616
50 | 371.65 | 4100 | 33 | 25 | 23.3 | 14.7 | 10.4 | 6.7 | 4.7 | 3.4 | 2.9 | [5 empty] | -15.8591 | -49.2621
50 | 371.55 | 4100 | 32 | 25 | 44.9 | 30.9 | 19.7 | 12.5 | 7.1 | 3.5 | 2.1 | [5 empty] | -15.8581 | -49.2628
50 | 371.45 | 4100 | 32 | 25 | 50.3 | 30 | 18.3 | 10.2 | 4.9 | 3 | 2.8 | [5 empty] | -15.8573 | -49.2634
50 | 371.35 | 4100 | 32 | 25 | 30.7 | 22.2 | 15.7 | 10 | 5.5 | 4.2 | 3.1 | [5 empty] | -15.8567 | -49.2638
50 | 371.25 | 4100 | 32 | 25 | 45.1 | 31 | 19.9 | 11.3 | 6.3 | 3.6 | 2.4 | [5 empty] | -15.856 | -49.2644
50 | 371.15 | 4100 | 32 | 25 | 21.5 | 14.1 | 8.9 | 5.9 | 3.9 | 3.1 | 2.8 | [5 empty] | -15.8551 | -49.2649
50 | 371.05 | 4100 | 32 | 25 | 52.7 | 39 | 23.6 | 13.2 | 6.5 | 4.1 | 3.7 | [5 empty] | -15.8544 | -49.2653
50 | 370.95 | 4100 | 32 | 25 | 44.2 | 28.5 | 18.6 | 11.3 | 6.4 | 3.8 | 3.3 | 53 | Atende | km 371 = H. 370,994 |  |  | -15.8536 | -49.2657 | 370
50 | 370.85 | 4100 | 32 | 25 | 48.8 | 36.5 | 24.5 | 18.5 | 11.2 | 6.4 | 4 | [5 empty] | -15.8528 | -49.2661
50 | 370.75 | 4100 | 32 | 25 | 47.8 | 33.8 | 22.6 | 15.6 | 10.1 | 5.8 | 3.3 | [5 empty] | -15.852 | -49.2665
50 | 370.65 | 4100 | 32 | 25 | 48.8 | 33.8 | 23.1 | 15.4 | 8.9 | 4.5 | 2.4 | [5 empty] | -15.8514 | -49.2668
50 | 370.55 | 4100 | 32 | 25 | 49.2 | 31.9 | 20 | 12.4 | 7 | 3.2 | 2 | [5 empty] | -15.8504 | -49.2673
50 | 370.45 | 4100 | 32 | 25 | 43.1 | 31.1 | 20.7 | 14.3 | 9.1 | 6 | 3.8 | [5 empty] | -15.8498 | -49.2676
50 | 370.35 | 4100 | 32 | 25 | 33.4 | 21.5 | 13.9 | 8.3 | 5 | 3.6 | 2.7 | [5 empty] | -15.8489 | -49.2681
50 | 370.25 | 4100 | 31 | 25 | 49.4 | 31.8 | 20.5 | 12.7 | 7.8 | 5.6 | 4.1 | [5 empty] | -15.848 | -49.2685
50 | 370.15 | 4100 | 31 | 25 | 51.8 | 32.5 | 19.8 | 12.8 | 7.1 | 4.3 | 3.4 | [5 empty] | -15.8472 | -49.2689
50 | 370.05 | 4100 | 31 | 25 | 55.7 | 37.4 | 24.4 | 15.6 | 8.9 | 4.8 | 3.3 | [5 empty] | -15.8464 | -49.2693
50 | 369.95 | 4100 | 31 | 25 | 49.8 | 35 | 23.1 | 15.8 | 9.6 | 5.1 | 3.5 | 35 | Atende | km 370 = H. 370,000 |  |  | -15.8458 | -49.2696 | 369
50 | 369.85 | 4100 | 19 | 25 | 27.5 | 21.3 | 16 | 5.6 | 3.4 | 1.9 | 1.4
50 | 369.75 | 4100 | 19 | 25 | 20.8 | 14.9 | 10.7 | 3.6 | 2.4 | 1.7 | 1.2
50 | 369.65 | 4100 | 19 | 25 | 19.9 | 13.8 | 9.5 | 3.1 | 1.9 | 1.1 | 0.9
50 | 369.55 | 4100 | 19 | 25 | 17.8 | 12 | 7.6 | 2.3 | 1.4 | 1 | 0.8
50 | 369.45 | 4100 | 19 | 25 | 22 | 14 | 9 | 3 | 1.8 | 1.2 | 1
50 | 369.35 | 4100 | 19 | 25 | 34.3 | 24.2 | 18.1 | 6.4 | 4.5 | 3 | 2.3
50 | 369.25 | 4100 | 19 | 25 | 14.6 | 8.3 | 5.3 | 1.9 | 1.1 | 0.7 | 0.4
50 | 369.15 | 4100 | 19 | 25 | 14.4 | 14.2 | 11.8 | 6.2 | 3.9 | 2.6 | 2
50 | 369.05 | 4100 | 19 | 25 | 21.1 | 12.8 | 8.1 | 2.7 | 1.5 | 0.9 | 0.6
50 | 368.95 | 4100 | 19 | 25 | 40.2 | 26 | 16.7 | 10.3 | 6.5 | 4.5 | 3.5 | 40 | Atende | km 369 = H. 368,996 |  |  | -15.8374 | -49.2743 | 368
50 | 368.85 | 4100 | 19 | 25 | 44.1 | 29.2 | 19.9 | 13.1 | 8.1 | 5 | 3.5 | [5 empty] | -15.8373 | -49.2743
50 | 368.75 | 4100 | 19 | 25 | 28.2 | 19.2 | 13.2 | 9 | 5.3 | 3.1 | 2.3 | [5 empty] | -15.8373 | -49.2743
50 | 368.65 | 4100 | 19 | 25 | 28.7 | 20.4 | 13.9 | 9 | 5.1 | 3 | 2.5 | [5 empty] | -15.8354 | -49.2757
50 | 368.55 | 4100 | 19 | 25 | 31.5 | 21.8 | 14.1 | 8.2 | 3.8 | 2.7 | 2.1 | [5 empty] | -15.8345 | -49.2763
50 | 368.45 | 4100 | 19 | 25 | 40.6 | 29.1 | 18.6 | 13.1 | 7.5 | 4.5 | 3.4 | [5 empty] | -15.8339 | -49.2767
50 | 368.35 | 4100 | 19 | 25 | 33.3 | 20.3 | 12.5 | 7.8 | 4.8 | 3.6 | 3 | [5 empty] | -15.8331 | -49.2773
50 | 368.25 | 4100 | 19 | 25 | 29.3 | 19.2 | 11.7 | 7.5 | 4.4 | 2.6 | 2 | [5 empty] | -15.8323 | -49.2779
50 | 368.15 | 4100 | 19 | 25 | 25 | 15.7 | 10 | 6.4 | 4 | 2.9 | 2.2 | [5 empty] | -15.8315 | -49.2784
50 | 368.05 | 4100 | 19 | 25 | 38.4 | 25.3 | 17.1 | 11.4 | 7 | 4.1 | 2.8 | [5 empty] | -15.8309 | -49.2789
50 | 367.95 | 4100 | 19 | 25 | 25.8 | 17.4 | 12.5 | 8.5 | 5.5 | 3.3 | 2.5 | 33 | Atende | km 368 = H. 367,995 |  |  | -15.8301 | -49.2794 | 367
50 | 367.85 | 4100 | 19 | 25 | 10.1 | 8 | 7.4 | 5.8 | 5 | 3.3 | 2.7 | [5 empty] | -15.8295 | -49.2798
50 | 367.25 | 4100 | 19 | 25 | 9.5 | 8.2 | 7.7 | 6 | 5.1 | 4.4 | 3.7 |  |  | Pedagio = H. 367,850 a 367,250 |  |  | -15.825 | -49.2831
50 | 367.15 | 4100 | 19 | 25 | 34.7 | 27.1 | 17.8 | 12.6 | 7.9 | 5.2 | 4.1 | [5 empty] | -15.8242 | -49.2837
50 | 367.05 | 4100 | 19 | 25 | 27.1 | 17.8 | 11.5 | 7.8 | 4.9 | 3.4 | 2.8 | [5 empty] | -15.8234 | -49.2843
50 | 366.95 | 4100 | 19 | 25 | 22.4 | 15.3 | 11.7 | 7.9 | 6.3 | 4.2 | 3.2 | 30 | Atende | km 367 = H. 366,995 |  |  | -15.8227 | -49.2848 | 366
50 | 366.85 | 4100 | 19 | 25 | 22.1 | 15.1 | 10.9 | 8.1 | 5.8 | 4.1 | 3.1 | [5 empty] | -15.822 | -49.2853
50 | 366.75 | 4100 | 19 | 25 | 22.2 | 16.9 | 13 | 10.4 | 7.4 | 5.3 | 3.7 | [5 empty] | -15.8212 | -49.2859
50 | 366.65 | 4100 | 19 | 25 | 28.3 | 17 | 10.3 | 6.7 | 4.6 | 3.7 | 3.1 | [5 empty] | -15.8203 | -49.2865
50 | 366.55 | 4100 | 19 | 25 | 32.1 | 18.9 | 11.7 | 7 | 4.2 | 3 | 2.5 | [5 empty] | -15.8195 | -49.2871
50 | 366.45 | 4100 | 19 | 25 | 9.3 | 6.8 | 5.3 | 4.7 | 3.7 | 3 | 2.1 | [5 empty] | -15.8188 | -49.2876
50 | 366.35 | 4100 | 19 | 25 | 14.6 | 10 | 7.2 | 5.9 | 4.6 | 3.9 | 3.2 | [5 empty] | -15.8183 | -49.288
50 | 366.25 | 4100 | 20 | 25 | 30 | 20.9 | 15.2 | 11.6 | 8.8 | 7.1 | 6.1 | [5 empty] | -15.8176 | -49.2885
50 | 366.15 | 4100 | 20 | 25 | 25.7 | 15.5 | 9.9 | 6.4 | 4.7 | 3.4 | 3 | [5 empty] | -15.8167 | -49.2891
50 | 366.05 | 4100 | 20 | 25 | 15.4 | 9.3 | 7.3 | 5.7 | 4.4 | 3.6 | 2.8 | [5 empty] | -15.8162 | -49.2894
50 | 365.95 | 4100 | 20 | 25 | 30.6 | 21.1 | 14.8 | 11.2 | 8.6 | 6.6 | 5.5 | 40 | Atende | km 366 = H. 365,999 |  |  | -15.8153 | -49.2901 | 365
50 | 365.85 | 4100 | 20 | 25 | 34.3 | 20.8 | 14.1 | 10.3 | 7.7 | 6.3 | 5.1 | [5 empty] | -15.8147 | -49.2906
50 | 365.75 | 4100 | 20 | 25 | 32.8 | 22.7 | 15.2 | 10.3 | 7.1 | 5.8 | 5 | [5 empty] | -15.8139 | -49.2911
50 | 365.65 | 4100 | 20 | 25 | 13.9 | 9.5 | 6.8 | 5.3 | 3.9 | 3.1 | 2.2 | [5 empty] | -15.8131 | -49.2918
50 | 365.55 | 4100 | 20 | 25 | 50.4 | 35.4 | 20.8 | 12.3 | 9 | 6.7 | 5.8 | [5 empty] | -15.8123 | -49.2923
50 | 365.45 | 4100 | 20 | 25 | 36.2 | 25.7 | 15.4 | 10 | 6.7 | 5.1 | 3.9 | [5 empty] | -15.8115 | -49.2929
50 | 365.35 | 4100 | 20 | 25 | 16.1 | 11.2 | 7.5 | 5.3 | 3.5 | 2.7 | 2.4 | [5 empty] | -15.8109 | -49.2933
50 | 365.25 | 4100 | 20 | 25 | 20 | 13.3 | 8.8 | 6 | 3.9 | 3.1 | 2.6 | [5 empty] | -15.8102 | -49.2938
50 | 365.15 | 4100 | 20 | 25 | 31.4 | 19.3 | 12.3 | 9.5 | 5.8 | 4.4 | 3.2 | [5 empty] | -15.8093 | -49.2944
50 | 365.05 | 4100 | 20 | 25 | 16.1 | 10.4 | 7.6 | 5.5 | 4.1 | 3.3 | 2.5 | [5 empty] | -15.8085 | -49.295
50 | 364.95 | 4100 | 20 | 25 | 35.7 | 22.4 | 14.2 | 8.7 | 5.5 | 4.3 | 3.6 | 30 | Atende | km 365 = H. 364,996 |  |  | -15.8078 | -49.2955 | 364
50 | 364.85 | 4100 | 20 | 25 | 22.5 | 14 | 9.3 | 7.3 | 5.3 | 4.4 | 3.5 | [5 empty] | -15.8071 | -49.296
50 | 364.75 | 4100 | 20 | 25 | 11.7 | 7.7 | 5.4 | 4.5 | 3.8 | 3.4 | 2.8 | [5 empty] | -15.8064 | -49.2965
50 | 364.65 | 4100 | 20 | 25 | 16.6 | 11.3 | 7.9 | 5.5 | 3.9 | 3.3 | 2.7 | [5 empty] | -15.8057 | -49.297
50 | 364.55 | 4100 | 20 | 25 | 18 | 10.4 | 7 | 5.4 | 4.2 | 3.6 | 3 | [5 empty] | -15.8049 | -49.2976
50 | 364.45 | 4100 | 20 | 25 | 30.1 | 18.7 | 12.6 | 9.3 | 7.1 | 6.1 | 5.2 | [5 empty] | -15.8041 | -49.2981
50 | 364.35 | 4100 | 20 | 25 | 26.6 | 18.9 | 13.2 | 8.2 | 5.4 | 3.6 | 2.6 | [5 empty] | -15.8034 | -49.2987
50 | 364.25 | 4100 | 20 | 25 | 21.8 | 14.6 | 9.3 | 6.7 | 4.4 | 3.6 | 3.1 | [5 empty] | -15.8028 | -49.2991
50 | 364.15 | 4100 | 20 | 25 | 14.6 | 10.5 | 8.4 | 7.2 | 5.9 | 4.9 | 4.6 | [5 empty] | -15.8018 | -49.2996
50 | 364.05 | 4100 | 20 | 25 | 29 | 19.5 | 14.3 | 10.6 | 8 | 5.7 | 4.8 | [5 empty] | -15.801 | -49.2999
50 | 363.95 | 4100 | 20 | 25 | 23.9 | 14.5 | 9.1 | 5 | 4.5 | 3.1 | 2.7 | 40 | Atende | km 364 = H. 363,998 |  |  | -15.8 | -49.3001 | 363
50 | 363.85 | 4100 | 20 | 25 | 30.6 | 21.8 | 17.3 | 16 | 10.8 | 5 | 3.2 | [5 empty] | -15.7991 | -49.3003
50 | 363.75 | 4100 | 20 | 25 | 31 | 19.9 | 12.9 | 9.2 | 6.6 | 5.1 | 4.3 | [5 empty] | -15.7982 | -49.3005
50 | 363.65 | 4100 | 20 | 25 | 38.7 | 26.5 | 19.2 | 15 | 11 | 8.3 | 6.9 | [5 empty] | -15.7974 | -49.3007
50 | 363.55 | 4100 | 20 | 25 | 31.8 | 21.4 | 13.5 | 8.7 | 6.2 | 5.1 | 4.1 | [5 empty] | -15.7966 | -49.3008
50 | 363.45 | 4100 | 20 | 25 | 10.5 | 5.9 | 4 | 3.1 | 2.3 | 1.8 | 1.4 | [5 empty] | -15.7957 | -49.301
50 | 363.35 | 4100 | 20 | 25 | 15.7 | 9.2 | 6.4 | 4.9 | 3.6 | 3.1 | 2.6 | [5 empty] | -15.7948 | -49.3012
50 | 363.25 | 4100 | 20 | 25 | 48.7 | 35.1 | 19.8 | 14.7 | 9.3 | 6 | 4.2 | [5 empty] | -15.7939 | -49.3014
50 | 363.15 | 4100 | 20 | 25 | 21.4 | 14.9 | 9.8 | 6.5 | 4.3 | 2.9 | 2.3 | [5 empty] | -15.7931 | -49.3016
50 | 363.05 | 4100 | 20 | 25 | 37.7 | 26.4 | 16.8 | 11.3 | 7.3 | 5.1 | 4 | [5 empty] | -15.7922 | -49.3018
50 | 362.95 | 4100 | 20 | 25 | 41.3 | 26.5 | 15.9 | 9.4 | 5.9 | 4.1 | 2.9 | 35 | Atende | km 363 = H. 362,996 |  |  | -15.7911 | -49.3021 | 362
50 | 362.85 | 4100 | 20 | 25 | 21.4 | 14.8 | 10.1 | 6.8 | 4.4 | 2.3 | 1.3 | [5 empty] | -15.7903 | -49.3022
50 | 362.75 | 4100 | 20 | 25 | 28.9 | 20.5 | 14.5 | 11.1 | 8.2 | 5 | 3.7 | [5 empty] | -15.7895 | -49.3024
50 | 362.65 | 4100 | 20 | 25 | 26.3 | 18.5 | 12.9 | 9.7 | 6.8 | 5 | 4 | [5 empty] | -15.7887 | -49.3026
50 | 362.55 | 4100 | 20 | 25 | 23 | 12.7 | 7.8 | 5.2 | 3.7 | 3.1 | 2.4 | [5 empty] | -15.7878 | -49.3028
50 | 362.45 | 4100 | 20 | 25 | 36.8 | 23.6 | 15.3 | 9.9 | 7.2 | 5.3 | 4 | [5 empty] | -15.7868 | -49.303
50 | 362.35 | 4100 | 20 | 25 | 13.3 | 8.3 | 6.9 | 4.5 | 4 | 2.6 | 2.5 | [5 empty] | -15.7859 | -49.3032
50 | 362.25 | 4100 | 20 | 25 | 15.3 | 9.4 | 5.7 | 3.8 | 2.7 | 2.4 | 2.2 | [5 empty] | -15.7849 | -49.3034
50 | 362.15 | 4100 | 20 | 25 | 30.3 | 19.5 | 13.3 | 9.1 | 6.4 | 4.5 | 3.3 | [5 empty] | -15.7841 | -49.3036
50 | 362.05 | 4100 | 20 | 25 | 23.4 | 16 | 11.7 | 6.2 | 4.2 | 3.2 | 2.6 | [5 empty] | -15.7833 | -49.3038
50 | 361.95 | 4100 | 20 | 25 | 21.7 | 13.3 | 8.2 | 5.6 | 3.6 | 3.2 | 2.7 | 31 | Atende | km 362 = H. 361,995 |  |  | -15.7822 | -49.304 | 361
50 | 361.85 | 4100 | 20 | 25 | 18.1 | 12.1 | 8.4 | 5.8 | 4.2 | 3.1 | 2.6 | [5 empty] | -15.7814 | -49.3042
50 | 361.75 | 4100 | 20 | 25 | 35.3 | 23.1 | 13.2 | 7.2 | 4.7 | 3.7 | 3.1 | [5 empty] | -15.7805 | -49.3044
50 | 361.65 | 4100 | 20 | 25 | 21.8 | 15 | 9.8 | 7 | 4.5 | 3.4 | 2.8 | [5 empty] | -15.7795 | -49.3047
50 | 361.55 | 4100 | 20 | 25 | 19.8 | 14.9 | 10.9 | 7.9 | 5.3 | 3.8 | 2.7 | [5 empty] | -15.7788 | -49.3049
50 | 361.45 | 4100 | 20 | 25 | 28.7 | 23.1 | 17.5 | 13.3 | 8.5 | 5.7 | 4.2 | [5 empty] | -15.7779 | -49.3052
50 | 361.35 | 4100 | 20 | 25 | 29.7 | 22.1 | 15.8 | 11.1 | 7.1 | 4.7 | 3.7 | [5 empty] | -15.7769 | -49.3056
50 | 361.25 | 4100 | 20 | 25 | 32 | 24.6 | 18.8 | 12.9 | 9.6 | 5.3 | 4.1 | [5 empty] | -15.7761 | -49.306
50 | 361.15 | 4100 | 20 | 25 | 19.7 | 12.6 | 8.4 | 5.5 | 4.1 | 2.6 | 1.8 | [5 empty] | -15.7752 | -49.3063
50 | 361.05 | 4100 | 20 | 25 | 22.2 | 14 | 9.4 | 6.7 | 4.3 | 2.9 | 2.1 | [5 empty] | -15.7746 | -49.3066
50 | 360.95 | 4100 | 20 | 25 | 46.3 | 34.5 | 22.1 | 13.7 | 8.6 | 4.7 | 3.1 | 41 | Atende |  |  |  | -15.7738 | -49.3069 | 360
50 | 360.85 | 4100 | 20 | 25 | 41.9 | 22.1 | 14.7 | 9.5 | 5.5 | 3.5 | 2.5 | [5 empty] | -15.7728 | -49.3073
50 | 360.75 | 4100 | 20 | 25 | 31.5 | 23.1 | 15.8 | 9.9 | 6.3 | 3.9 | 3 | [5 empty] | -15.7721 | -49.3076
50 | 360.65 | 4100 | 20 | 25 | 33.5 | 23.3 | 14.8 | 9.2 | 5.4 | 3.8 | 3.2 | [5 empty] | -15.7713 | -49.308
50 | 360.55 | 4100 | 20 | 25 | 22.8 | 14.4 | 10 | 6.6 | 4.9 | 4.2 | 3.6 | [5 empty] | -15.7704 | -49.3084
50 | 360.45 | 4100 | 20 | 25 | 36 | 25.2 | 16.7 | 9.9 | 6.3 | 3.6 | 2.8 | [5 empty] | -15.7696 | -49.3087
50 | 360.35 | 4100 | 20 | 25 | 19.5 | 14.5 | 9.2 | 5.8 | 4 | 3 | 2.3 | [5 empty] | -15.7687 | -49.3091
50 | 360.25 | 4100 | 20 | 25 | 33.7 | 24 | 15.1 | 9.4 | 6 | 3.8 | 3.3 | [5 empty] | -15.7679 | -49.3094
50 | 360.15 | 4100 | 20 | 25 | 19 | 11.7 | 7 | 4 | 2.5 | 2.2 | 2 | [5 empty] | -15.7671 | -49.3097
50 | 360.05 | 4100 | 20 | 25 | 34.5 | 24.1 | 16 | 10.4 | 6.3 | 4.1 | 3.3 | [5 empty] | -15.7664 | -49.31
50 | 359.95 | 4100 | 20 | 25 | 29 | 19.2 | 12.9 | 8.5 | 5.2 | 3.3 | 2.4 | 56 | Atende | km 360 = H. 360,003 |  |  | -15.7654 | -49.3105 | 359
50 | 359.85 | 4100 | 20 | 25 | 25.4 | 16.6 | 10.6 | 7.1 | 4.3 | 3.3 | 2.6 | [5 empty] | -15.7647 | -49.3108
50 | 359.75 | 4100 | 20 | 25 | 36.5 | 26.2 | 17.5 | 11.2 | 6.7 | 3.8 | 2.9 | [5 empty] | -15.7639 | -49.3111
50 | 359.65 | 4100 | 20 | 25 | 34.6 | 24 | 16.6 | 10.4 | 6 | 4.1 | 3 | [5 empty] | -15.7631 | -49.3115
50 | 359.55 | 4100 | 20 | 25 | 32.2 | 21.2 | 13.4 | 9 | 5.2 | 3.3 | 2.2 | [5 empty] | -15.7621 | -49.3119
50 | 359.45 | 4100 | 20 | 25 | 20.6 | 14.5 | 10.7 | 8.2 | 5.3 | 3.3 | 2.2 | [5 empty] | -15.7614 | -49.3122
50 | 359.35 | 4100 | 20 | 25 | 58.7 | 39.2 | 26.7 | 16.8 | 9.7 | 4.8 | 2.8 | [5 empty] | -15.7604 | -49.3125
50 | 359.25 | 4100 | 20 | 25 | 50.7 | 34.1 | 22.4 | 14.4 | 8.9 | 5.2 | 3.1 | [5 empty] | -15.7596 | -49.3128
50 | 359.15 | 4100 | 20 | 25 | 38 | 28.4 | 19.7 | 12.8 | 7.9 | 3.8 | 2.2 | [5 empty] | -15.7587 | -49.3132
50 | 359.05 | 4100 | 20 | 25 | 72.9 | 50.2 | 31.8 | 19.2 | 9.6 | 4.1 | 3 | [5 empty] | -15.7579 | -49.3136
50 | 358.95 | 4100 | 20 | 25 | 51.9 | 33.1 | 21.5 | 13.8 | 8.2 | 5.3 | 3.9 | 55 | Atende |  |  |  | -15.7569 | -49.314 | 358
50 | 358.85 | 4100 | 20 | 25 | 57.2 | 34.9 | 22.2 | 14 | 8.8 | 5.3 | 3.2 | [5 empty] | -15.7565 | -49.3142
50 | 358.75 | 4100 | 20 | 25 | 43.2 | 27.8 | 18 | 11.2 | 6 | 4 | 2.9 | [5 empty] | -15.7555 | -49.3146
50 | 358.65 | 4100 | 20 | 25 | 35.2 | 24.6 | 16.7 | 11.1 | 6.8 | 4.3 | 3.4 | [5 empty] | -15.7546 | -49.3151
50 | 358.55 | 4100 | 20 | 25 | 41 | 27.5 | 18.1 | 11.5 | 7.1 | 4.9 | 3.9 | [5 empty] | -15.7537 | -49.3154
50 | 358.45 | 4100 | 20 | 25 | 38.8 | 26.3 | 17.9 | 11.6 | 7.3 | 4.2 | 2.8 | [5 empty] | -15.7529 | -49.3158
50 | 358.35 | 4100 | 20 | 25 | 55.3 | 39.5 | 25 | 18.8 | 11.5 | 6.9 | 5 | [5 empty] | -15.752 | -49.3162
50 | 358.25 | 4100 | 20 | 25 | 57.7 | 34.8 | 18.4 | 11.2 | 7.3 | 4.8 | 3.5 | [5 empty] | -15.7512 | -49.3165
50 | 358.15 | 4100 | 20 | 25 | 47.9 | 29.7 | 18.6 | 10.4 | 6.1 | 4.2 | 3.4 | [5 empty] | -15.7503 | -49.3169
50 | 358.05 | 4100 | 20 | 25 | 35.8 | 22.3 | 15.2 | 8.6 | 5.4 | 3 | 2.9 | [5 empty] | -15.7497 | -49.3171
50 | 357.95 | 4100 | 20 | 25 | 42.1 | 27.5 | 16.1 | 9.4 | 6.2 | 2.9 | 2 | 37 | Atende | km 358 = H. 357,985 |  |  | -15.7485 | -49.3176 | 357
50 | 357.85 | 4100 | 20 | 25 | 21.3 | 13.2 | 8.7 | 6 | 4 | 2.7 | 2.3 | [5 empty] | -15.7477 | -49.318
50 | 357.75 | 4100 | 20 | 25 | 26.8 | 16.4 | 10.3 | 6.2 | 3.4 | 2.3 | 1.6 | [5 empty] | -15.7469 | -49.3183
50 | 357.65 | 4100 | 20 | 25 | 23.4 | 14.4 | 9.1 | 6.4 | 4.1 | 3 | 2.3 | [5 empty] | -15.7461 | -49.3187
50 | 357.55 | 4100 | 20 | 25 | 37.5 | 22.8 | 15.7 | 10.6 | 6.1 | 3.6 | 2.6 | [5 empty] | -15.7453 | -49.319
50 | 357.45 | 4100 | 20 | 25 | 20.4 | 13.9 | 9.7 | 6.8 | 4.4 | 3.2 | 2.6 | [5 empty] | -15.7446 | -49.3193
50 | 357.35 | 4100 | 20 | 25 | 34.2 | 22.2 | 15.4 | 9.3 | 5.8 | 3.5 | 2.1 | [5 empty] | -15.7437 | -49.3197
50 | 357.25 | 4100 | 20 | 25 | 31.8 | 20.2 | 13.4 | 8.5 | 5.3 | 3.8 | 1.3 | [5 empty] | -15.7429 | -49.32
50 | 357.15 | 4100 | 20 | 25 | 31.8 | 21.2 | 14.8 | 9.8 | 6.2 | 3.3 | 2.5 | [5 empty] | -15.742 | -49.3204
50 | 357.05 | 4100 | 20 | 25 | 24.3 | 15 | 9.7 | 6.5 | 4.2 | 2.8 | 2.1 | [5 empty] | -15.7413 | -49.3207
50 | 356.95 | 4100 | 20 | 25 | 40.6 | 27.5 | 18 | 10.8 | 5.9 | 3.6 | 2.8 | 46 | Atende | km 357 = H. 357,029 |  |  | -15.7406 | -49.321 | 356
50 | 356.85 | 4100 | 20 | 25 | 33.8 | 21.9 | 13.7 | 8 | 4.5 | 3 | 2.1 | [5 empty] | -15.7398 | -49.3213
50 | 356.75 | 4100 | 20 | 25 | 44.1 | 28.9 | 19.4 | 12.4 | 7 | 3.9 | 3 | [5 empty] | -15.7389 | -49.3217
50 | 356.65 | 4100 | 20 | 25 | 34.4 | 22.8 | 14.9 | 9.7 | 5.7 | 3.7 | 2.9 | [5 empty] | -15.738 | -49.3221
50 | 356.55 | 4100 | 20 | 25 | 40.6 | 28.9 | 19.6 | 12 | 7 | 4.3 | 3.5 | [5 empty] | -15.7371 | -49.3224
50 | 356.45 | 4100 | 20 | 25 | 23.2 | 16.2 | 11.4 | 7.6 | 4.7 | 3 | 2.3 | [5 empty] | -15.7365 | -49.3227
50 | 356.35 | 4100 | 20 | 25 | 18.1 | 13.1 | 10.2 | 7.6 | 5.4 | 3.6 | 2.8 | [5 empty] | -15.7357 | -49.3229
50 | 356.25 | 4100 | 20 | 25 | 19.8 | 12.1 | 9.5 | 6.7 | 5.2 | 3.2 | 2.5 | [5 empty] | -15.7348 | -49.3233
50 | 356.15 | 4100 | 20 | 25 | 27.6 | 20.2 | 15.6 | 12.1 | 8.4 | 5.8 | 4.2 | [5 empty] | -15.734 | -49.3237
50 | 356.05 | 4100 | 20 | 25 | 58.3 | 40.1 | 24.4 | 14.8 | 9 | 5 | 3.3 | [5 empty] | -15.7331 | -49.3241
50 | 355.95 | 4100 | 20 | 25 | 61 | 42.3 | 28.2 | 18.1 | 10.7 | 5.6 | 3.6 | 61 | Atende | km 356 = H. 355,958 |  |  | -15.732 | -49.3246 | 355
50 | 355.85 | 4100 | 19 | 25 | 38.7 | 26.9 | 18.7 | 12.1 | 7.3 | 3.8 | 2.5 | [5 empty] | -15.7311 | -49.3249
50 | 355.75 | 4100 | 19 | 25 | 56.5 | 40 | 26.9 | 16.3 | 8.7 | 3.6 | 2.6 | [5 empty] | -15.7302 | -49.3254
50 | 355.65 | 4100 | 19 | 25 | 66.5 | 46.5 | 31.5 | 20.8 | 11.5 | 6 | 4.3 | [5 empty] | -15.7294 | -49.3257
50 | 355.55 | 4100 | 19 | 25 | 39.4 | 29.6 | 22 | 15.6 | 9.6 | 5.2 | 3.1 | [5 empty] | -15.7286 | -49.326
50 | 355.45 | 4100 | 19 | 25 | 50.1 | 34.6 | 22.5 | 10.1 | 3.9 | 2.3 | 1.8 | [5 empty] | -15.7273 | -49.3266
50 | 355.35 | 4100 | 19 | 25 | 47 | 30.4 | 18.9 | 9.6 | 5.5 | 3.7 | 3.1 | [5 empty] | -15.7266 | -49.3269
50 | 355.25 | 4100 | 19 | 25 | 49.3 | 34.1 | 21.7 | 13.9 | 6.9 | 4.1 | 3.5 | [5 empty] | -15.7258 | -49.3273
50 | 355.15 | 4100 | 19 | 25 | 63.5 | 42.1 | 28.5 | 18.4 | 10.7 | 6.7 | 5.2 | [5 empty] | -15.7254 | -49.3275
50 | 355.05 | 4100 | 19 | 25 | 43.8 | 30.9 | 21.4 | 14.8 | 9.9 | 7 | 5.3 | [5 empty] | -15.7245 | -49.3278
50 | 354.95 | 4100 | 19 | 25 | 35.6 | 26.6 | 20.2 | 14.1 | 8.8 | 4.8 | 3.5 | 50 | Atende | km 355 = H. 355,043 |  |  | -15.724 | -49.328 | 354
50 | 354.85 | 4100 | 19 | 25 | 27.8 | 19.5 | 13.2 | 9 | 5.8 | 3.8 | 3 | [5 empty] | -15.723 | -49.3283
50 | 354.75 | 4100 | 19 | 25 | 39.8 | 29 | 20.6 | 13.6 | 8.4 | 4.8 | 3.7 | [5 empty] | -15.722 | -49.3284
50 | 354.65 | 4100 | 19 | 25 | 63.7 | 42.8 | 25.7 | 16.2 | 9.2 | 4.7 | 2.8 | [5 empty] | -15.7211 | -49.3287
50 | 354.55 | 4100 | 19 | 25 | 51.7 | 35 | 21.1 | 11.3 | 7.2 | 4 | 3.4 | [5 empty] | -15.7203 | -49.3288
50 | 354.45 | 4100 | 19 | 25 | 31.2 | 22 | 15.4 | 10 | 6.2 | 3.3 | 2.6 | [5 empty] | -15.7195 | -49.3289
50 | 354.35 | 4100 | 19 | 25 | 41 | 27.9 | 19.6 | 12.9 | 7.9 | 3.7 | 2.6 | [5 empty] | -15.7186 | -49.3291
50 | 354.25 | 4100 | 19 | 25 | 32.4 | 22.3 | 15.1 | 9.6 | 5.5 | 3 | 2.2 | [5 empty] | -15.7177 | -49.3292
50 | 354.15 | 4100 | 19 | 25 | 31.8 | 20.7 | 13.9 | 8.9 | 5.6 | 3.1 | 2 | [5 empty] | -15.7168 | -49.3294
50 | 354.05 | 4100 | 19 | 25 | 23.4 | 15.3 | 10.4 | 6.9 | 3.9 | 3 | 2.4 | [5 empty] | -15.716 | -49.3295
50 | 353.95 | 4100 | 19 | 25 | 32 | 23 | 16.2 | 11.1 | 6.4 | 2.9 | 1.9 | 57 | Atende | km 354 = H. 353,952 |  |  | -15.7146 | -49.3298 | 353
50 | 353.75 | 4100 | 19 | 25 | 22.6 | 16.4 | 11.7 | 7.9 | 4.9 | 2.8 | 2.1 |  |  | OAE = H. 353,904 a 353,810 |  |  | -15.7128 | -49.3301
50 | 353.65 | 4100 | 19 | 25 | 50.3 | 32.6 | 21.7 | 13.2 | 7 | 3 | 2 | [5 empty] | -15.7118 | -49.3303
50 | 353.55 | 4100 | 20 | 25 | 48.2 | 32.9 | 23.8 | 15.2 | 8.5 | 4 | 2.7 | [5 empty] | -15.7111 | -49.3304
50 | 353.45 | 4100 | 20 | 25 | 42.8 | 28.4 | 20 | 13 | 7.4 | 3.4 | 2.2 | [5 empty] | -15.7101 | -49.3306
50 | 353.35 | 4100 | 20 | 25 | 35.6 | 24.9 | 17.6 | 11.8 | 7.3 | 4 | 3 | [5 empty] | -15.7093 | -49.3308
50 | 353.25 | 4100 | 20 | 25 | 52.4 | 37.8 | 26.9 | 18.1 | 10.8 | 5.9 | 3.2 | [5 empty] | -15.7084 | -49.331
50 | 353.15 | 4100 | 20 | 25 | 69.8 | 42 | 27.4 | 17.2 | 10 | 5.5 | 3.9 | [5 empty] | -15.7075 | -49.3311
50 | 353.05 | 4100 | 20 | 25 | 18.6 | 14.7 | 11.7 | 9 | 6 | 3.8 | 2.2 | [5 empty] | -15.7067 | -49.3313
50 | 352.95 | 4100 | 20 | 25 | 62.9 | 44 | 31.9 | 22.8 | 14.5 | 9.1 | 6.4 | 77 | Atende | km 353 = H. 353,024 |  |  | -15.706 | -49.3314 | 352
50 | 352.85 | 4100 | 20 | 25 | 67.2 | 44.4 | 27 | 12.8 | 9 | 4.8 | 3.3 | [5 empty] | -15.7051 | -49.3316
50 | 352.75 | 4100 | 20 | 25 | 46 | 31.1 | 19.8 | 9.9 | 5.9 | 3.2 | 2.2 | [5 empty] | -15.7042 | -49.3318
50 | 352.65 | 4100 | 20 | 25 | 53.4 | 35.9 | 24.1 | 14.2 | 8.2 | 4.5 | 3.5 | [5 empty] | -15.7033 | -49.3322
50 | 352.55 | 4100 | 20 | 25 | 54 | 34 | 19.8 | 12.5 | 7.4 | 4.9 | 3.7 | [5 empty] | -15.7025 | -49.3326
50 | 352.45 | 4100 | 20 | 25 | 68.3 | 48.7 | 29.7 | 21.6 | 13.7 | 8.2 | 5.5 | [5 empty] | -15.7017 | -49.333
50 | 352.35 | 4100 | 20 | 25 | 55.8 | 34.2 | 22.3 | 12.1 | 7.6 | 4.2 | 3.2 | [5 empty] | -15.701 | -49.3334
50 | 352.25 | 4100 | 20 | 25 | 68.4 | 44.5 | 30.6 | 19.5 | 11.3 | 7 | 5 | [5 empty] | -15.7 | -49.334
50 | 352.15 | 4100 | 20 | 25 | 98.6 | 76.2 | 51.9 | 38.5 | 24.5 | 12.8 | 7.8 | [5 empty] | -15.6993 | -49.3344
50 | 352.05 | 4100 | 20 | 25 | 45 | 26.4 | 19.7 | 14.1 | 9.7 | 6.4 | 4.8 | [5 empty] | -15.6984 | -49.3349
50 | 351.95 | 4100 | 20 | 25 | 50.9 | 34.5 | 23.8 | 16.4 | 10.3 | 6.3 | 4.6 | 70 | Atende | km 352 = H. 351,967 |  |  | -15.6976 | -49.3353 | 351
50 | 351.85 | 4100 | 20 | 25 | 34.9 | 25.1 | 17.5 | 11.7 | 7.1 | 4.2 | 3.6 | [5 empty] | -15.6968 | -49.3357
50 | 351.75 | 4100 | 20 | 25 | 35.3 | 26.3 | 19 | 14.1 | 9.6 | 6.3 | 5 | [5 empty] | -15.696 | -49.3361
50 | 351.65 | 4100 | 20 | 25 | 76.9 | 56.1 | 42.6 | 29.9 | 18.3 | 8.8 | 5.7 | [5 empty] | -15.6951 | -49.3364
50 | 351.55 | 4100 | 20 | 25 | 39.8 | 29 | 19.9 | 13.2 | 7.6 | 4.5 | 4.2 | [5 empty] | -15.6943 | -49.3368
50 | 351.45 | 4100 | 21 | 25 | 65.2 | 47.2 | 33.5 | 23 | 14 | 7.2 | 5 | [5 empty] | -15.6934 | -49.3371
50 | 351.35 | 4100 | 21 | 25 | 72.5 | 57.2 | 43.9 | 31.1 | 21.1 | 13.3 | 8.5 | [5 empty] | -15.6926 | -49.3374
50 | 351.25 | 4100 | 21 | 25 | 60.1 | 43.9 | 31.7 | 21 | 12.4 | 7 | 5.5 | [5 empty] | -15.6919 | -49.3377
50 | 351.15 | 4100 | 21 | 25 | 65.5 | 46.2 | 30.3 | 18.3 | 9.9 | 5.7 | 3.6 | [5 empty] | -15.6909 | -49.3381
50 | 351.05 | 4100 | 21 | 25 | 36.5 | 32.3 | 18.8 | 9.9 | 6 | 3.8 | 3.2 | [5 empty] | -15.69 | -49.3384
50 | 350.95 | 4100 | 21 | 25 | 70.1 | 47 | 30.6 | 18.3 | 10.5 | 6.3 | 5.2 | 57 | Atende | km 351 = H. 350,996 |  |  | -15.689 | -49.3388 | 350
50 | 350.85 | 4100 | 21 | 25 | 40.8 | 29.4 | 21.2 | 14.5 | 9 | 5.5 | 3.9 | [5 empty] | -15.6881 | -49.3391
50 | 350.75 | 4100 | 21 | 25 | 42.2 | 29.9 | 21.3 | 14.6 | 9.5 | 6.2 | 4.8 | [5 empty] | -15.6874 | -49.3394
50 | 350.65 | 4100 | 21 | 25 | 49 | 33.2 | 23.7 | 15.7 | 9.9 | 6.6 | 5.1 | [5 empty] | -15.6867 | -49.3397
50 | 350.55 | 4100 | 21 | 25 | 47.4 | 32.5 | 22.6 | 16.4 | 10.5 | 7.5 | 6 | [5 empty] | -15.6857 | -49.34
50 | 350.45 | 4100 | 21 | 25 | 39.3 | 26.7 | 17.3 | 11.6 | 7.5 | 5.1 | 4.3 | [5 empty] | -15.6849 | -49.3404
50 | 350.35 | 4100 | 21 | 25 | 47.7 | 31.8 | 21.5 | 13.5 | 8 | 5.2 | 4.2 | [5 empty] | -15.6839 | -49.3407
50 | 350.25 | 4100 | 21 | 25 | 49.5 | 39.7 | 23.3 | 13.9 | 7.5 | 5.7 | 4.4 | [5 empty] | -15.683 | -49.3411
50 | 350.15 | 4100 | 21 | 25 | 51.8 | 34.4 | 22.4 | 14.8 | 9.3 | 6.6 | 5.2 | [5 empty] | -15.6822 | -49.3414
50 | 350.05 | 4100 | 21 | 25 | 31 | 21.7 | 14.8 | 9.4 | 5.2 | 3.5 | 2.9 | [5 empty] | -15.6814 | -49.3418
50 | 349.95 | 4100 | 21 | 25 | 46.3 | 29.7 | 19.9 | 12.8 | 7.6 | 4 | 2.9 | 63 | Atende | km 350 = H. 349,983 |  |  | -15.6806 | -49.3423 | 349
50 | 349.85 | 4100 | 21 | 25 | 41.1 | 32.2 | 23.5 | 17.7 | 11.1 | 6.6 | 4.5 | [5 empty] | -15.6799 | -49.3427
50 | 349.75 | 4100 | 21 | 25 | 37.5 | 26 | 18.4 | 11.7 | 6.2 | 3.7 | 2.9 | [5 empty] | -15.6791 | -49.3433
50 | 349.65 | 4100 | 21 | 25 | 74.9 | 58.8 | 42.1 | 29.4 | 18.4 | 9.8 | 5.1 | [5 empty] | -15.6784 | -49.3438
50 | 349.55 | 4100 | 21 | 25 | 40.1 | 26.5 | 17.8 | 10.5 | 6.3 | 3.8 | 2.9 | [5 empty] | -15.6776 | -49.3443
50 | 349.45 | 4100 | 21 | 25 | 56.8 | 43.4 | 30.5 | 20.1 | 11.2 | 3.7 | 2.6 | [5 empty] | -15.6767 | -49.3449
50 | 349.35 | 4100 | 21 | 25 | 58.2 | 43.9 | 30.3 | 19.8 | 11.4 | 4.5 | 3.7 | [5 empty] | -15.6762 | -49.3453
50 | 349.25 | 4100 | 21 | 25 | 54.8 | 39 | 24.5 | 13.8 | 7.9 | 3.5 | 3.4 | [5 empty] | -15.6755 | -49.3458
50 | 349.15 | 4100 | 21 | 25 | 49.7 | 37.7 | 27 | 17.6 | 10.3 | 4.1 | 3.7 | [5 empty] | -15.6747 | -49.3463
50 | 349.05 | 4100 | 21 | 25 | 59 | 44.6 | 32.4 | 21.3 | 13.1 | 7.8 | 6.1 | [5 empty] | -15.6739 | -49.3468
50 | 348.95 | 4100 | 21 | 25 | 53.8 | 40.4 | 27.8 | 17.8 | 9.7 | 4.1 | 3.2 | 50 | Atende | km 349 = H. 349,009 |  |  | -15.6732 | -49.3474 | 348
50 | 348.85 | 4100 | 21 | 25 | 60.3 | 45.5 | 33.4 | 24.4 | 16.5 | 10 | 7.3 | [5 empty] | -15.6723 | -49.348
50 | 348.75 | 4100 | 21 | 25 | 38.6 | 27.6 | 18.5 | 11.2 | 7 | 3.2 | 3.1 | [5 empty] | -15.6716 | -49.3484
50 | 348.65 | 4100 | 21 | 25 | 24.9 | 18.6 | 13.6 | 9.4 | 6.1 | 3 | 2.8 | [5 empty] | -15.6709 | -49.3489
50 | 348.55 | 4100 | 21 | 25 | 22.3 | 16.5 | 11.9 | 8.3 | 6 | 3.1 | 2.7 | [5 empty] | -15.6702 | -49.3494
50 | 348.45 | 4100 | 21 | 25 | 24.3 | 17.3 | 13.2 | 8.6 | 5.7 | 3.1 | 2.7 | [5 empty] | -15.6694 | -49.3499
50 | 348.35 | 4100 | 21 | 25 | 34.6 | 24.3 | 17.2 | 11 | 6.7 | 3.4 | 3.1 | [5 empty] | -15.6687 | -49.3504
50 | 348.25 | 4100 | 21 | 25 | 39.5 | 32.3 | 25.9 | 21.1 | 15.1 | 9.9 | 7.9 | [5 empty] | -15.6678 | -49.351
50 | 348.15 | 4100 | 21 | 25 | 45.7 | 35 | 25.7 | 18.3 | 12.3 | 7.3 | 6.3 | [5 empty] | -15.6669 | -49.3516
50 | 348.05 | 4100 | 21 | 25 | 22 | 15.6 | 10.9 | 7.7 | 5.4 | 3.5 | 3 | [5 empty] | -15.6663 | -49.3521
50 | 347.95 | 4100 | 21 | 25 | 12.6 | 9.2 | 6.8 | 5.1 | 3.5 | 2.4 | 1.9 | 47 | Atende | km 348 = H. 347,992 |  |  | -15.6656 | -49.3526 | 347
50 | 347.85 | 4100 | 21 | 25 | 21.9 | 15.6 | 11.6 | 8.8 | 6 | 3.8 | 2.9 | [5 empty] | -15.6648 | -49.3531
50 | 347.75 | 4100 | 21 | 25 | 52.8 | 36.8 | 25.4 | 17.3 | 10.8 | 6.4 | 4.7 | [5 empty] | -15.664 | -49.3536
50 | 347.65 | 4100 | 21 | 25 | 38.3 | 27.2 | 18.1 | 12 | 7.2 | 3.8 | 3.2 | [5 empty] | -15.6633 | -49.3541
50 | 347.55 | 4100 | 21 | 25 | 22.8 | 16.3 | 12.3 | 8.9 | 6.8 | 4.9 | 3.6 | [5 empty] | -15.6627 | -49.3546
50 | 347.45 | 4100 | 21 | 25 | 19.4 | 12.7 | 8.7 | 6.4 | 4.5 | 3.5 | 3 | [5 empty] | -15.6619 | -49.3552
50 | 347.35 | 4100 | 21 | 25 | 21.1 | 15.1 | 11.2 | 8.4 | 6.1 | 4.8 | 4.1 | [5 empty] | -15.6612 | -49.3556
50 | 347.25 | 4100 | 21 | 25 | 22.2 | 16.2 | 11.9 | 9.4 | 7 | 6 | 5 | [5 empty] | -15.6606 | -49.3562
50 | 347.15 | 4100 | 21 | 25 | 19.7 | 15.2 | 13 | 10.4 | 8.1 | 5.8 | 4.3 | [5 empty] | -15.6599 | -49.357
50 | 347.05 | 4100 | 22 | 25 | 67.4 | 52.2 | 38.2 | 26.9 | 15.7 | 7.4 | 4.3 | [5 empty] | -15.6593 | -49.3577
50 | 346.95 | 4100 | 22 | 25 | 57.3 | 40.1 | 26.5 | 17.1 | 10.1 | 5.6 | 4.5 | 65 | Atende | km 347 = H. 346,994 |  |  | -15.6587 | -49.3585 | 346
50 | 346.85 | 4100 | 22 | 25 | 44.7 | 32.6 | 22.8 | 15.5 | 9.9 | 5.6 | 4.4 | [5 empty] | -15.6581 | -49.3592
50 | 346.75 | 4100 | 22 | 25 | 46.9 | 35.1 | 24.3 | 16.6 | 10.4 | 5.5 | 3.8 | [5 empty] | -15.6575 | -49.3599
50 | 346.65 | 4100 | 22 | 25 | 48.2 | 36.1 | 24.8 | 15 | 9.1 | 4.7 | 3.7 | [5 empty] | -15.6569 | -49.3605
50 | 346.55 | 4100 | 22 | 25 | 66.6 | 49.2 | 34 | 22.2 | 14.8 | 8.6 | 6.9 | [5 empty] | -15.6563 | -49.3612
50 | 346.45 | 4100 | 22 | 25 | 51.9 | 38.2 | 25.4 | 13.9 | 9.3 | 6.3 | 5.7 | [5 empty] | -15.6557 | -49.3616
50 | 346.35 | 4100 | 22 | 25 | 37.7 | 27 | 18.9 | 11.5 | 7.9 | 5.7 | 4.3 | [5 empty] | -15.6549 | -49.3622
50 | 346.25 | 4100 | 22 | 25 | 14.6 | 10.5 | 8.2 | 6 | 4.6 | 3.6 | 2.7 | [5 empty] | -15.654 | -49.3628
50 | 346.15 | 4100 | 22 | 25 | 66.2 | 47.2 | 31.8 | 21.3 | 12.9 | 7.7 | 5.3 | [5 empty] | -15.6532 | -49.3634
50 | 346.05 | 4100 | 22 | 25 | 60.9 | 43 | 28.7 | 18.5 | 10.4 | 5.4 | 4.1 | [5 empty] | -15.6525 | -49.3638
50 | 345.95 | 4100 | 22 | 25 | 29 | 24.6 | 18.6 | 13.8 | 9.2 | 5.5 | 3.3 | 46 | Atende | km 346 = H. 345,996 |  |  | -15.6517 | -49.3644 | 345
50 | 345.85 | 4100 | 22 | 25 | 36.3 | 29.1 | 21.7 | 15.1 | 10.1 | 6.2 | 4.2 | [5 empty] | -15.6509 | -49.3649
50 | 345.75 | 4100 | 22 | 25 | 48.8 | 38.7 | 26.8 | 18 | 11.5 | 5.4 | 3.3 | [5 empty] | -15.6501 | -49.3655
50 | 345.65 | 4100 | 22 | 25 | 27.2 | 22.5 | 14.5 | 10.9 | 6.7 | 4.1 | 3 | [5 empty] | -15.6493 | -49.366
50 | 345.55 | 4100 | 22 | 25 | 16.2 | 13.8 | 12.4 | 8.7 | 7.2 | 5.8 | 4.3 | [5 empty] | -15.6484 | -49.3666
50 | 345.45 | 4100 | 22 | 25 | 51.1 | 40.1 | 29.7 | 21.1 | 13.1 | 7.4 | 5.3 | [5 empty] | -15.6478 | -49.367
50 | 345.35 | 4100 | 22 | 25 | 42 | 31.5 | 22.2 | 14.8 | 8.6 | 3.9 | 2.6 | [5 empty] | -15.6472 | -49.3675
50 | 345.25 | 4100 | 22 | 25 | 40.8 | 31 | 22.3 | 16.4 | 10.1 | 6.1 | 4.3 | [5 empty] | -15.6465 | -49.3679
50 | 345.15 | 4100 | 22 | 25 | 15.5 | 13 | 10.3 | 8 | 5.6 | 3.9 | 2.9 | [5 empty] | -15.6457 | -49.3684
50 | 345.05 | 4100 | 22 | 25 | 16.1 | 14.1 | 11.8 | 9.9 | 7.3 | 5.3 | 3.9 | [5 empty] | -15.645 | -49.3689
50 | 344.95 | 4100 | 22 | 25 | 14.9 | 13.3 | 11.6 | 9.9 | 7.3 | 5.6 | 4.1 | 49 | Atende | km 345 = H. 344,997 |  |  | -15.6441 | -49.3695 | 344
50 | 344.85 | 4100 | 22 | 25 | 50.5 | 37.7 | 24.3 | 15.9 | 8.9 | 6 | 4.2 | [5 empty] | -15.6433 | -49.3701
50 | 344.75 | 4100 | 22 | 25 | 22.7 | 17.8 | 13.4 | 9.9 | 6.7 | 4.6 | 3.4 | [5 empty] | -15.6425 | -49.3705
50 | 344.65 | 4100 | 22 | 25 | 21.1 | 18.2 | 14.4 | 11.1 | 7.4 | 4.7 | 3.2 | [5 empty] | -15.6418 | -49.3711
50 | 344.55 | 4100 | 22 | 25 | 36.3 | 30.6 | 21.6 | 15.7 | 9.5 | 4.1 | 3.2 | [5 empty] | -15.6412 | -49.3715
50 | 344.45 | 4100 | 22 | 25 | 26.7 | 18.3 | 14.7 | 11.3 | 7.4 | 4.7 | 3.1 | [5 empty] | -15.6403 | -49.3721
50 | 344.35 | 4100 | 22 | 25 | 21.4 | 19.1 | 15.6 | 12.6 | 8.9 | 5.7 | 3.5 | [5 empty] | -15.6396 | -49.3725
50 | 344.25 | 4100 | 22 | 25 | 19.1 | 17.9 | 15.2 | 12.7 | 8.5 | 7.4 | 5.3 | [5 empty] | -15.6388 | -49.3731
50 | 344.15 | 4100 | 22 | 25 | 39.8 | 30.2 | 22 | 13.8 | 9.3 | 5.3 | 3.6 | [5 empty] | -15.6379 | -49.3737
50 | 344.05 | 4100 | 22 | 25 | 67.9 | 56.1 | 39.7 | 27 | 16.6 | 9.1 | 5.9 | [5 empty] | -15.6374 | -49.374
50 | 343.95 | 4100 | 22 | 25 | 11.5 | 10.5 | 9.2 | 7.8 | 6.2 | 4.4 | 2.9 | 68 | Atende | km 344 = H. 343,995 |  |  | -15.6365 | -49.3746 | 343
50 | 343.85 | 4100 | 22 | 25 | 40.8 | 32.7 | 23 | 15.2 | 8.7 | 5.7 | 3.8 | [5 empty] | -15.6357 | -49.3752
50 | 343.75 | 4100 | 22 | 25 | 29.2 | 23.6 | 19.9 | 16.1 | 11.9 | 7.3 | 5.1 | [5 empty] | -15.6353 | -49.3756
50 | 343.65 | 4100 | 22 | 25 | 27.8 | 20.4 | 16.8 | 12.5 | 9 | 6.6 | 5.6 | [5 empty] | -15.6346 | -49.3764
50 | 343.55 | 4100 | 22 | 25 | 62.5 | 48.6 | 32.8 | 16.6 | 8 | 5.8 | 4.2 | [5 empty] | -15.634 | -49.377
50 | 343.45 | 4100 | 22 | 25 | 79.9 | 66.8 | 45.8 | 28 | 15.8 | 9.1 | 6.3 | [5 empty] | -15.6332 | -49.3779
50 | 343.35 | 4100 | 22 | 25 | 56.1 | 45.4 | 32.1 | 23.2 | 14.6 | 8.8 | 6.9 | [5 empty] | -15.6327 | -49.3784
50 | 343.25 | 4100 | 22 | 25 | 78.3 | 57.4 | 39.3 | 26.5 | 17.2 | 10.5 | 6.3 | [5 empty] | -15.6321 | -49.3792
50 | 343.15 | 4100 | 22 | 25 | 12.5 | 11.5 | 10 | 9 | 7 | 5.4 | 4 | [5 empty] | -15.6315 | -49.3798
50 | 343.05 | 4100 | 22 | 25 | 29.9 | 22.3 | 15.8 | 11.2 | 7.4 | 5.1 | 3.9 | [5 empty] | -15.6309 | -49.3804
50 | 342.95 | 4100 | 22 | 25 | 10.9 | 9.7 | 8.5 | 7.4 | 5.7 | 4.1 | 3 | 55 | Atende | km 343 = H. 342,996 |  |  | -15.6301 | -49.3813 | 342
50 | 342.85 | 4100 | 22 | 25 | 22.5 | 18.2 | 15.1 | 10.8 | 7.1 | 4.5 | 3 | [5 empty] | -15.6296 | -49.382
50 | 342.75 | 4100 | 22 | 25 | 25.9 | 21.6 | 17.4 | 13.3 | 10.3 | 7.4 | 5.7 | [5 empty] | -15.6289 | -49.3827
50 | 342.65 | 4100 | 22 | 25 | 79.8 | 60.7 | 43.3 | 31.2 | 20.6 | 14.1 | 10.8 | [5 empty] | -15.6284 | -49.3832
50 | 342.55 | 4100 | 22 | 25 | 17.5 | 15.3 | 12.9 | 9.8 | 6.9 | 4.5 | 2.7 | [5 empty] | -15.6278 | -49.3839
50 | 342.45 | 4100 | 22 | 25 | 19.8 | 16.1 | 13.2 | 10.4 | 7.5 | 5 | 3.3 | [5 empty] | -15.6272 | -49.3846
50 | 342.35 | 4100 | 22 | 25 | 24.2 | 20 | 16.2 | 12.6 | 8.9 | 5.7 | 4 | [5 empty] | -15.6267 | -49.3851
50 | 342.25 | 4100 | 22 | 25 | 49.7 | 37.6 | 26.8 | 17.8 | 10.2 | 5.9 | 3.9 | [5 empty] | -15.6259 | -49.386
50 | 342.15 | 4100 | 22 | 25 | 29.5 | 23.7 | 18.3 | 13.9 | 8.9 | 5.3 | 3.5 | [5 empty] | -15.6252 | -49.3867
50 | 342.05 | 4100 | 23 | 25 | 54.6 | 40.3 | 30.1 | 20.8 | 12.4 | 6.3 | 4.3 | [5 empty] | -15.6247 | -49.3873
50 | 341.95 | 4100 | 23 | 25 | 71.7 | 53.1 | 41.2 | 30.4 | 14.6 | 9.6 | 6.5 | 74 | Atende |  |  |  | -15.6241 | -49.3879 | 341
50 | 341.85 | 4100 | 23 | 25 | 68.7 | 49.4 | 31 | 16.8 | 11.1 | 6.9 | 5.5 | [5 empty] | -15.6235 | -49.3888
50 | 341.75 | 4100 | 23 | 25 | 72.7 | 51.5 | 35.3 | 21.4 | 13.6 | 5.8 | 3.5 | [5 empty] | -15.6228 | -49.3895
50 | 341.65 | 4100 | 23 | 25 | 71.2 | 60.5 | 40.2 | 27.7 | 17.1 | 10.4 | 7.4 | [5 empty] | -15.6224 | -49.3899
50 | 341.55 | 4100 | 23 | 25 | 69.4 | 56.8 | 39.3 | 25.2 | 13.1 | 7.5 | 6 | [5 empty] | -15.6217 | -49.3905
50 | 341.45 | 4100 | 23 | 25 | 16.1 | 14.1 | 11.3 | 8.3 | 5.9 | 3.6 | 3 | [5 empty] | -15.6211 | -49.3912
50 | 341.35 | 4100 | 23 | 25 | 24.9 | 19.4 | 12.5 | 6.9 | 4.5 | 2.9 | 2.7 | [5 empty] | -15.6206 | -49.3918
50 | 341.25 | 4100 | 23 | 25 | 54.3 | 42.6 | 27.4 | 15.5 | 9.2 | 5.7 | 4.1 | [5 empty] | -15.6198 | -49.3926
50 | 341.15 | 4100 | 23 | 25 | 18.2 | 15.7 | 13.5 | 10.9 | 7.9 | 5.1 | 3 | [5 empty] | -15.6191 | -49.3935
50 | 341.05 | 4100 | 23 | 25 | 30.8 | 24.3 | 16.6 | 11.3 | 7.3 | 3.8 | 2.6 | [5 empty] | -15.6185 | -49.3942
50 | 340.95 | 4100 | 23 | 25 | 62.9 | 49.5 | 32.8 | 20.1 | 10.6 | 6 | 4.4 | 44 | Atende | km 341 = H. 340,986 |  |  | -15.6179 | -49.3948 | 340
50 | 340.85 | 4100 | 24 | 25 | 18.1 | 17.1 | 14.9 | 13.1 | 10.2 | 7.5 | 5.3 | [5 empty] | -15.6172 | -49.3957
50 | 340.75 | 4100 | 24 | 25 | 13.5 | 11.9 | 10.4 | 8.7 | 6.6 | 4.8 | 3.6 | [5 empty] | -15.6167 | -49.3962
50 | 340.65 | 4100 | 24 | 25 | 14 | 12.8 | 10.9 | 9.2 | 6.9 | 5.3 | 3.9 | [5 empty] | -15.616 | -49.397
50 | 340.55 | 4100 | 24 | 25 | 18.6 | 16.3 | 13.7 | 11.6 | 8.6 | 6.4 | 4.6 | [5 empty] | -15.6153 | -49.3977
50 | 340.45 | 4100 | 24 | 25 | 16.5 | 14.2 | 11.3 | 8.9 | 6.1 | 4.2 | 3.1 | [5 empty] | -15.6146 | -49.3986
50 | 340.35 | 4100 | 24 | 25 | 21.4 | 20 | 16.9 | 14.3 | 8.6 | 5.9 | 4.3 | [5 empty] | -15.6141 | -49.3991
50 | 340.25 | 4100 | 24 | 25 | 20 | 17.4 | 14.8 | 12.2 | 9.3 | 6.3 | 4.4 | [5 empty] | -15.6135 | -49.3997
50 | 340.15 | 4100 | 24 | 25 | 25.5 | 19.4 | 13.9 | 9.8 | 6.6 | 4.4 | 3.3 | [5 empty] | -15.6129 | -49.4004
50 | 340.05 | 4100 | 24 | 25 | 53.7 | 46.3 | 33.3 | 21.8 | 15 | 10.9 | 7.2 | [5 empty] | -15.6123 | -49.401
50 | 339.95 | 4100 | 24 | 25 | 53.4 | 40.1 | 27.1 | 18.1 | 11.1 | 7.2 | 5.6 | 36 | Atende |  |  |  | -15.6117 | -49.4017 | 339
50 | 339.85 | 4100 | 24 | 25 | 29.6 | 23.1 | 16.6 | 11.9 | 7.2 | 4.5 | 3.2 | [5 empty] | -15.6112 | -49.4023
50 | 339.75 | 4100 | 24 | 25 | 22.3 | 18.3 | 15.3 | 11.5 | 8.1 | 5.2 | 3.8 | [5 empty] | -15.6105 | -49.403
50 | 339.65 | 4100 | 24 | 25 | 24.1 | 19.1 | 13.4 | 8.6 | 5.9 | 3.9 | 2.8 | [5 empty] | -15.6098 | -49.4036
50 | 339.55 | 4100 | 24 | 25 | 25.9 | 20 | 13.7 | 10.5 | 7.3 | 5.7 | 4.7 | [5 empty] | -15.6089 | -49.404
50 | 339.45 | 4100 | 24 | 25 | 13.9 | 12.3 | 8.2 | 5.6 | 4 | 3.1 | 2.7 | [5 empty] | -15.6084 | -49.4043
50 | 339.35 | 4100 | 24 | 25 | 12.1 | 11.4 | 10 | 8.5 | 6 | 3.7 | 2.1 | [5 empty] | -15.6074 | -49.4047
50 | 339.25 | 4100 | 24 | 25 | 13.2 | 11.2 | 9.2 | 7.4 | 5.1 | 3.3 | 2.3 | [5 empty] | -15.6063 | -49.4049
50 | 339.15 | 4100 | 24 | 25 | 14.5 | 13.1 | 11.4 | 7.7 | 4.1 | 3.5 | 2.8 | [5 empty] | -15.6054 | -49.4051
50 | 339.05 | 4100 | 25 | 25 | 30.3 | 21.7 | 15 | 10.8 | 7.9 | 6.2 | 5 | [5 empty] | -15.6046 | -49.4052
50 | 338.95 | 4100 | 25 | 25 | 12.1 | 9.9 | 8.1 | 6.4 | 4.4 | 2.7 | 1.5 | 45 | Atende | km 339 = H. 339,000 |  |  | -15.6035 | -49.4054 | 338
50 | 338.85 | 4100 | 25 | 25 | 18.8 | 16.2 | 13.4 | 10.3 | 5.9 | 3.5 | 2.4 | [5 empty] | -15.6026 | -49.4056
50 | 338.75 | 4100 | 25 | 25 | 21.5 | 16.7 | 13.5 | 10.1 | 6.4 | 4.7 | 3.2 | [5 empty] | -15.6017 | -49.4058
50 | 338.65 | 4100 | 25 | 25 | 45.2 | 32.7 | 23.4 | 14.3 | 8.9 | 5.1 | 3.7 | [5 empty] | -15.6004 | -49.4061
50 | 338.55 | 4100 | 25 | 25 | 25.2 | 16.7 | 11.2 | 7.3 | 4.2 | 2.5 | 1.9 | [5 empty] | -15.5993 | -49.4065
50 | 338.45 | 4100 | 25 | 25 | 15 | 13.6 | 11.8 | 10 | 7.7 | 5.8 | 4.2 | [5 empty] | -15.5985 | -49.4068
50 | 338.35 | 4100 | 25 | 25 | 27.8 | 25.7 | 22 | 12.6 | 9.7 | 7.2 | 5.1 | [5 empty] | -15.5981 | -49.407
50 | 338.25 | 4100 | 25 | 25 | 55 | 44.8 | 32.3 | 22.6 | 13.4 | 8.4 | 5.3 | [5 empty] | -15.5975 | -49.4073
50 | 338.15 | 4100 | 25 | 25 | 52.9 | 40.1 | 28.8 | 20.7 | 12.3 | 7.7 | 4.8 | [5 empty] | -15.5969 | -49.4075
50 | 338.05 | 4100 | 25 | 25 | 14.6 | 12.5 | 10.5 | 8.7 | 6.2 | 4.7 | 3 | [5 empty] | -15.5961 | -49.4079
50 | 337.95 | 4100 | 25 | 25 | 48.1 | 32.7 | 16.9 | 9.9 | 5.6 | 3.1 | 2.4 | 50 | Atende | km 338 = H. 337,991 |  |  | -15.5952 | -49.4083 | 337
50 | 337.85 | 4100 | 25 | 25 | 60.7 | 46.5 | 28.3 | 15 | 8.7 | 6.2 | 4.1 | [5 empty] | -15.5944 | -49.4087
50 | 337.75 | 4100 | 25 | 25 | 14 | 12 | 9.9 | 7.7 | 5.5 | 3.5 | 2.1 | [5 empty] | -15.5935 | -49.409
50 | 337.65 | 4100 | 25 | 25 | 58.2 | 43.8 | 30.3 | 17.9 | 10.6 | 5.7 | 3.2 | [5 empty] | -15.5927 | -49.4094
50 | 337.55 | 4100 | 25 | 25 | 21.4 | 18.4 | 15.1 | 11.8 | 8.3 | 5 | 3 | [5 empty] | -15.5918 | -49.4097
50 | 337.45 | 4100 | 25 | 25 | 23.2 | 18.1 | 14.6 | 11.4 | 7.6 | 4.6 | 3 | [5 empty] | -15.5911 | -49.4101
50 | 337.35 | 4100 | 25 | 25 | 35 | 33 | 26.4 | 19.2 | 9 | 4.7 | 3 | [5 empty] | -15.5901 | -49.4104
50 | 337.25 | 4100 | 25 | 25 | 27.6 | 19.9 | 14.6 | 8.8 | 7 | 3.2 | 2.5 | [5 empty] | -15.5894 | -49.4108
50 | 337.15 | 4100 | 25 | 25 | 14 | 12.6 | 10.6 | 8.8 | 6.8 | 4.4 | 2.9 | [5 empty] | -15.5886 | -49.4111
50 | 337.05 | 4100 | 25 | 25 | 17.7 | 14.5 | 11.4 | 8.3 | 5.6 | 3 | 1.8 | [5 empty] | -15.5877 | -49.4115
50 | 336.95 | 4100 | 25 | 25 | 62 | 41.2 | 23.5 | 13.8 | 8.4 | 5.5 | 5.1 | 54 | Atende | km 337 = H. 336,998 |  |  | -15.5867 | -49.4116 | 336
50 | 336.85 | 4100 | 25 | 25 | 47 | 36.5 | 25.4 | 17.5 | 10.8 | 5.5 | 3.6 | [5 empty] | -15.5858 | -49.4118
50 | 336.75 | 4100 | 25 | 25 | 16.6 | 15.4 | 13.4 | 11.4 | 8.7 | 5.8 | 3.7 | [5 empty] | -15.5848 | -49.4121
50 | 336.65 | 4100 | 26 | 25 | 38.2 | 31.6 | 24.4 | 18.1 | 11.9 | 8 | 5.2 | [5 empty] | -15.5841 | -49.4123
50 | 336.55 | 4100 | 26 | 25 | 32.5 | 23.6 | 14.6 | 8.4 | 4.2 | 3.7 | 3.2 | [5 empty] | -15.5833 | -49.4128
50 | 336.45 | 4100 | 26 | 25 | 43.1 | 34.2 | 18.4 | 6.3 | 4.4 | 2.5 | 2.1 | [5 empty] | -15.5826 | -49.4134
50 | 336.35 | 4100 | 26 | 25 | 49.2 | 34.7 | 21.2 | 12 | 7.3 | 4.5 | 3.5 | [5 empty] | -15.5819 | -49.414
50 | 336.25 | 4100 | 26 | 25 | 37.5 | 24.7 | 13 | 9 | 6 | 4.5 | 3.5 | [5 empty] | -15.5813 | -49.4147
50 | 336.15 | 4100 | 26 | 25 | 52 | 38.7 | 26.2 | 17 | 10 | 6 | 4.4 | [5 empty] | -15.5807 | -49.4153
50 | 336.05 | 4100 | 26 | 25 | 20.5 | 14.9 | 10 | 6.9 | 4.6 | 3.5 | 2.5 | [5 empty] | -15.58 | -49.416
50 | 335.95 | 4100 | 26 | 25 | 38.5 | 29.5 | 20.9 | 13.9 | 8.2 | 4.2 | 2.5 | 38 | Atende | km 336 = H. 335,995 |  |  | -15.5793 | -49.4166 | 335
50 | 335.85 | 4100 | 26 | 25 | 13.5 | 11.4 | 10.1 | 8.2 | 5.9 | 3.7 | 2.4 | [5 empty] | -15.5787 | -49.4173
50 | 335.75 | 4100 | 27 | 25 | 19.5 | 17.8 | 14.8 | 11.4 | 7.4 | 4.6 | 2.9 | [5 empty] | -15.5781 | -49.4179
50 | 335.65 | 4100 | 27 | 25 | 24.3 | 19.4 | 15.4 | 11.2 | 8.1 | 4.1 | 2.9 | [5 empty] | -15.5773 | -49.4184
50 | 335.55 | 4100 | 27 | 25 | 16.7 | 13.4 | 10.1 | 7.5 | 5.2 | 3.5 | 2.6 | [5 empty] | -15.5765 | -49.4188
50 | 335.45 | 4100 | 27 | 25 | 9.8 | 8.3 | 6.3 | 4.5 | 3.2 | 2.3 | 1.8 | [5 empty] | -15.5757 | -49.4189
50 | 335.35 | 4100 | 27 | 25 | 13.6 | 11.6 | 9 | 6.8 | 4.3 | 2.3 | 1.3 | [5 empty] | -15.5745 | -49.4191
50 | 335.25 | 4100 | 27 | 25 | 55.3 | 44.4 | 26 | 18.5 | 12.8 | 8.6 | 6.8 | [5 empty] | -15.5736 | -49.4193
50 | 335.15 | 4100 | 27 | 25 | 17.2 | 11.9 | 8.2 | 5.6 | 3.4 | 1.9 | 1.5 | [5 empty] | -15.5728 | -49.4194
50 | 335.05 | 4100 | 27 | 25 | 31.5 | 24.2 | 18.9 | 13.6 | 9.4 | 6.3 | 4.3 | [5 empty] | -15.5719 | -49.4195
50 | 334.95 | 4100 | 27 | 25 | 19.4 | 16.2 | 12.4 | 9 | 5.6 | 2.9 | 1.8 | 31 | Atende | km 335 = H. 334,995 |  |  | -15.571 | -49.4196 | 334
50 | 334.85 | 4100 | 27 | 25 | 9.1 | 7.9 | 7.2 | 6.3 | 4.8 | 3.9 | 2.2 | [5 empty] | -15.5701 | -49.4197
50 | 334.75 | 4100 | 27 | 25 | 28.5 | 19 | 11.3 | 9 | 5.4 | 3.5 | 2.6 | [5 empty] | -15.5693 | -49.4198
50 | 334.65 | 4100 | 27 | 25 | 8.6 | 7.3 | 6 | 5 | 3.6 | 2.6 | 2 | [5 empty] | -15.5684 | -49.4199
50 | 334.55 | 4100 | 27 | 25 | 32.1 | 25.4 | 18.2 | 10.4 | 7.3 | 4.1 | 3 | [5 empty] | -15.5674 | -49.42
50 | 334.45 | 4100 | 27 | 25 | 37.7 | 27 | 17.9 | 10.7 | 6.1 | 3.8 | 2.8 | [5 empty] | -15.5665 | -49.4202
50 | 334.35 | 4100 | 27 | 25 | 28.6 | 22.4 | 17.2 | 13.5 | 9.7 | 6.1 | 4.2 | [5 empty] | -15.5657 | -49.4203
50 | 334.25 | 4100 | 27 | 25 | 10 | 8.1 | 6.5 | 5.3 | 4 | 2.9 | 2.3 | [5 empty] | -15.5648 | -49.4205
50 | 334.15 | 4100 | 27 | 25 | 7.2 | 6.1 | 5 | 4.3 | 3.3 | 2.9 | 2.4 | [5 empty] | -15.5639 | -49.4208
50 | 334.05 | 4100 | 27 | 25 | 15.4 | 13.4 | 10.3 | 8.5 | 5.8 | 3.9 | 2.9 | [5 empty] | -15.5631 | -49.4211
50 | 333.95 | 4100 | 27 | 25 | 46.2 | 32.7 | 21.7 | 11.3 | 6.8 | 4.6 | 3.9 | 38 | Atende | km 334 = H. 333,994 |  |  | -15.5622 | -49.4216 | 333
50 | 333.85 | 4100 | 27 | 25 | 22.7 | 20.2 | 15.6 | 11.9 | 8 | 5.1 | 3.4 | [5 empty] | -15.5614 | -49.4222
50 | 333.75 | 4100 | 27 | 25 | 8.7 | 7.4 | 6 | 5.2 | 3.9 | 3.2 | 2.5 | [5 empty] | -15.5606 | -49.423
50 | 333.65 | 4100 | 27 | 25 | 10.9 | 9.6 | 7.4 | 5.7 | 4.2 | 3 | 2.6 | [5 empty] | -15.5599 | -49.4235
50 | 333.55 | 4100 | 27 | 25 | 9.8 | 8.3 | 7 | 6 | 4.5 | 3.2 | 2.7 | [5 empty] | -15.5592 | -49.4241
50 | 333.45 | 4100 | 27 | 25 | 7.8 | 6.1 | 5.4 | 4.1 | 3.5 | 3 | 2.4 | [5 empty] | -15.5585 | -49.4247
50 | 333.35 | 4100 | 27 | 25 | 24 | 20.3 | 15.6 | 10.6 | 6.7 | 4.3 | 3 | [5 empty] | -15.5579 | -49.4252
50 | 333.25 | 4100 | 27 | 25 | 10.2 | 9.2 | 7.9 | 6.2 | 4.6 | 3.3 | 2.5 | [5 empty] | -15.5573 | -49.4257
50 | 333.15 | 4100 | 27 | 25 | 45.3 | 35.4 | 25 | 16.6 | 9.4 | 5.4 | 4.1 | [5 empty] | -15.5566 | -49.4263
50 | 333.05 | 4100 | 27 | 25 | 40 | 32.9 | 27 | 20.6 | 14 | 7.6 | 4.3 | [5 empty] | -15.556 | -49.4268
50 | 332.95 | 4100 | 28 | 25 | 20.1 | 15.9 | 12.8 | 9.4 | 6.8 | 4 | 2.5 | 30 | Atende | km 333 = H. 332,995 |  |  | -15.5552 | -49.4275 | 332
50 | 332.85 | 4100 | 28 | 25 | 20.7 | 17.9 | 11 | 6.2 | 3.9 | 2.8 | 1.9 | [5 empty] | -15.5546 | -49.428
50 | 332.75 | 4100 | 28 | 25 | 8.8 | 7.5 | 6.1 | 5.5 | 4.1 | 3.2 | 2.5 | [5 empty] | -15.5538 | -49.4286
50 | 332.65 | 4100 | 28 | 25 | 26.5 | 21.8 | 16.5 | 12.9 | 8.6 | 5.4 | 3.4 | [5 empty] | -15.553 | -49.4292
50 | 332.55 | 4100 | 28 | 25 | 21.2 | 21 | 18.9 | 10.8 | 5.6 | 3.6 | 2.6 | [5 empty] | -15.5524 | -49.4296
50 | 332.45 | 4100 | 28 | 25 | 31.2 | 21.8 | 10.8 | 6.9 | 3.9 | 2.4 | 2.1 | [5 empty] | -15.5516 | -49.4301
50 | 332.35 | 4100 | 28 | 25 | 32.7 | 26.8 | 21.1 | 17.9 | 13.4 | 9 | 6.8 | [5 empty] | -15.5508 | -49.4307
50 | 332.25 | 4100 | 28 | 25 | 10.2 | 8.8 | 7.9 | 7.5 | 6.6 | 5.2 | 3.8 | [5 empty] | -15.5501 | -49.4312
50 | 332.15 | 4100 | 28 | 25 | 13.6 | 12.2 | 10.7 | 9.4 | 7.3 | 5.6 | 4.1 |  |  | OAE = H. 332,231 a 332,186 |  |  | -15.5494 | -49.4317
50 | 332.05 | 4100 | 28 | 25 | 27.4 | 21.8 | 16.1 | 10.9 | 6.4 | 3.7 | 2.4 | [5 empty] | -15.5486 | -49.4322
50 | 331.95 | 4100 | 28 | 25 | 22.6 | 17.6 | 12.1 | 8.4 | 5.7 | 3.7 | 2.7 | 43 | Atende | km 332 = H. 331,997 |  |  | -15.5477 | -49.4329 | 331
50 | 331.85 | 4100 | 28 | 25 | 18.5 | 14.8 | 11.6 | 8.3 | 5.9 | 3.4 | 2.1 | [5 empty] | -15.5469 | -49.4334
50 | 331.75 | 4100 | 29 | 25 | 47.2 | 39.6 | 26.5 | 19.7 | 13.3 | 7.6 | 4.5 | [5 empty] | -15.5462 | -49.4339
50 | 331.65 | 4100 | 29 | 25 | 62.7 | 51.1 | 38.2 | 28.6 | 19.2 | 12.6 | 8 | [5 empty] | -15.5454 | -49.4344
50 | 331.55 | 4100 | 28 | 25 | 30.6 | 25.2 | 20.5 | 15.1 | 12.7 | 7.5 | 4.6 | [5 empty] | -15.5447 | -49.4349
50 | 331.45 | 4100 | 28 | 25 | 8.1 | 6.4 | 5.3 | 4.3 | 3.4 | 2.5 | 1.9 | [5 empty] | -15.544 | -49.4354
50 | 331.35 | 4100 | 29 | 25 | 16 | 13.5 | 10.8 | 7.2 | 4.8 | 3.5 | 2.1 | [5 empty] | -15.5433 | -49.4359
50 | 331.25 | 4100 | 28 | 25 | 15.2 | 12.2 | 9.3 | 7 | 4.7 | 3.3 | 2.8 | [5 empty] | -15.5425 | -49.4364
50 | 331.15 | 4100 | 28 | 25 | 14.3 | 10.8 | 8.4 | 6.3 | 4.5 | 3.2 | 2.2 | [5 empty] | -15.5416 | -49.437
50 | 331.05 | 4100 | 28 | 25 | 27.5 | 23.8 | 19.6 | 14.5 | 10.9 | 6.8 | 5 | [5 empty] | -15.541 | -49.4376
50 | 330.95 | 4100 | 29 | 25 | 19.9 | 14.7 | 12 | 8 | 5.1 | 3.9 | 2.8 | 39 | Atende | km 331 = H. 330,993 |  |  | -15.5404 | -49.4383 | 330
50 | 330.85 | 4100 | 29 | 25 | 11.4 | 8.5 | 6.4 | 5.1 | 3.6 | 2.7 | 2.2 | [5 empty] | -15.5399 | -49.4389
50 | 330.75 | 4100 | 29 | 25 | 37.2 | 29.5 | 17.4 | 11.8 | 7.1 | 3.9 | 2.6 | [5 empty] | -15.5392 | -49.4399
50 | 330.65 | 4100 | 29 | 25 | 32.5 | 25.4 | 17.1 | 11.5 | 6.5 | 3.6 | 2.4 | [5 empty] | -15.5387 | -49.4407
50 | 330.55 | 4100 | 29 | 25 | 15.9 | 13.8 | 5.8 | 4.2 | 3.1 | 2.2 | 1.5 | [5 empty] | -15.5382 | -49.4414
50 | 330.45 | 4100 | 29 | 25 | 14.1 | 11.3 | 8.4 | 6.5 | 4.3 | 3 | 2.5 | [5 empty] | -15.5378 | -49.442
50 | 330.35 | 4100 | 29 | 25 | 21.5 | 16.4 | 12.1 | 6.3 | 4.1 | 2.7 | 1.9 | [5 empty] | -15.5375 | -49.4424
50 | 330.25 | 4100 | 29 | 25 | 38.6 | 28.9 | 19.2 | 11.9 | 6.3 | 3.2 | 2.3 | [5 empty] | -15.5367 | -49.4436
50 | 330.15 | 4100 | 29 | 25 | 46.3 | 32.6 | 19.1 | 9.8 | 5.4 | 3.2 | 2.3 | [5 empty] | -15.5363 | -49.4441
50 | 330.05 | 4100 | 29 | 25 | 33.5 | 23.8 | 14.6 | 6.6 | 4.2 | 2.1 | 1.4 | [5 empty] | -15.5357 | -49.445
50 | 329.95 | 4100 | 29 | 25 | 16.9 | 14.3 | 10.9 | 8 | 5 | 3.1 | 2.2 | 51 | Atende | km 330 = H. 330,000 |  |  | -15.5352 | -49.4458 | 329
50 | 329.85 | 4100 | 29 | 25 | 29 | 21.7 | 14.6 | 9.3 | 5.1 | 2.8 | 2.1 | [5 empty] | -15.5346 | -49.4466
50 | 329.75 | 4100 | 29 | 25 | 26.7 | 14.7 | 11.3 | 8.4 | 5.9 | 3.9 | 3 | [5 empty] | -15.5341 | -49.4475
50 | 329.65 | 4100 | 30 | 25 | 25.7 | 16.1 | 13.2 | 10 | 4.1 | 2.6 | 2.2 | [5 empty] | -15.5335 | -49.4483
50 | 329.55 | 4100 | 30 | 25 | 44.1 | 32.9 | 22.6 | 14.4 | 8 | 3.9 | 2.6 | [5 empty] | -15.5332 | -49.4488
50 | 329.45 | 4100 | 30 | 25 | 22.8 | 19.2 | 13.9 | 10.8 | 6.8 | 3.8 | 2.7 | [5 empty] | -15.5326 | -49.4496
50 | 329.35 | 4100 | 30 | 25 | 55.1 | 45.1 | 29.4 | 14.3 | 8.8 | 5.4 | 3.5 | [5 empty] | -15.5322 | -49.4502
50 | 329.25 | 4100 | 30 | 25 | 53.9 | 42.3 | 24.2 | 11.2 | 5.1 | 2.7 | 2 | [5 empty] | -15.5317 | -49.451
50 | 329.15 | 4100 | 30 | 25 | 54.1 | 38.9 | 24.9 | 15.2 | 8.3 | 4.6 | 3.7 | [5 empty] | -15.5311 | -49.4519
50 | 329.05 | 4100 | 30 | 25 | 34 | 25.5 | 18 | 12.5 | 8 | 5.1 | 3.2 | [5 empty] | -15.5305 | -49.4527
50 | 328.95 | 4100 | 30 | 25 | 22.5 | 14 | 10 | 7.2 | 4.9 | 4 | 3.4 | 46 | Atende | km 329 = H. 328,997 |  |  | -15.53 | -49.4535 | 328
50 | 328.85 | 4100 | 30 | 25 | 15.6 | 10.1 | 7 | 4.5 | 3 | 2.1 | 1.4 | [5 empty] | -15.5295 | -49.4542
50 | 328.75 | 4100 | 30 | 25 | 34.6 | 24.2 | 15.8 | 9.7 | 5.3 | 4 | 2.8 | [5 empty] | -15.5291 | -49.4551
50 | 328.65 | 4100 | 30 | 25 | 26.2 | 18.8 | 12.5 | 9.4 | 7.4 | 6 | 4.8 | [5 empty] | -15.5288 | -49.456
50 | 328.55 | 4100 | 30 | 25 | 45.1 | 30.9 | 19.2 | 10.2 | 5.6 | 4.1 | 3.7 | [5 empty] | -15.5284 | -49.4568
50 | 328.45 | 4100 | 30 | 25 | 39.3 | 29.6 | 19.7 | 11.2 | 6.5 | 3 | 2.7 | [5 empty] | -15.528 | -49.4575
50 | 328.35 | 4100 | 30 | 25 | 32.6 | 23.3 | 15 | 9.4 | 5.5 | 3.3 | 2.8 | [5 empty] | -15.5276 | -49.4585
50 | 328.25 | 4100 | 30 | 25 | 56.7 | 42.4 | 29.3 | 19.9 | 12.2 | 7 | 4.6 | [5 empty] | -15.5272 | -49.4594
50 | 328.15 | 4100 | 30 | 25 | 36 | 26 | 17.5 | 11.9 | 7.2 | 5 | 4 | [5 empty] | -15.5268 | -49.4603
50 | 328.05 | 4100 | 30 | 25 | 30.2 | 22.2 | 14.1 | 10.2 | 7.5 | 6.3 | 5.4 | [5 empty] | -15.5265 | -49.4611
50 | 327.95 | 4100 | 30 | 25 | 65 | 54.3 | 38.1 | 27.3 | 16.8 | 9.5 | 6.2 | 52 | Atende | km 328 = H. 327,996 |  |  | -15.5261 | -49.4618 | 327
50 | 327.85 | 4100 | 30 | 25 | 8.8 | 8.1 | 6.9 | 5.9 | 4.4 | 3.4 | 2.3 | [5 empty] | -15.5258 | -49.4626
50 | 327.75 | 4100 | 30 | 25 | 25.7 | 21.2 | 16.4 | 12 | 7.6 | 4 | 2.2 | [5 empty] | -15.5253 | -49.4634
50 | 327.65 | 4100 | 30 | 25 | 30 | 23.4 | 17.8 | 13.8 | 9.3 | 6.1 | 3.9 | [5 empty] | -15.5248 | -49.4642
50 | 327.55 | 4100 | 30 | 25 | 20.9 | 15.3 | 10.6 | 7.9 | 5.5 | 3.9 | 2.7 | [5 empty] | -15.5242 | -49.465
50 | 327.45 | 4100 | 30 | 25 | 17.1 | 15.6 | 13.6 | 11.7 | 8.8 | 6.4 | 4.4 | [5 empty] | -15.5235 | -49.4657
50 | 327.35 | 4100 | 30 | 25 | 29.5 | 23.2 | 15.8 | 10.5 | 5.8 | 2.7 | 1.9 | [5 empty] | -15.5228 | -49.4663
50 | 327.25 | 4100 | 30 | 25 | 59.5 | 45.9 | 29.7 | 16.5 | 9.3 | 4.6 | 3.3 | [5 empty] | -15.5221 | -49.4668
50 | 327.15 | 4100 | 30 | 25 | 45.6 | 32.7 | 20.1 | 12.3 | 6.7 | 3.5 | 2.5 | [5 empty] | -15.5214 | -49.4672
50 | 327.05 | 4100 | 30 | 25 | 32.9 | 23.5 | 14.1 | 7.9 | 4.1 | 2.6 | 2.4 | [5 empty] | -15.5205 | -49.4678
50 | 326.95 | 4100 | 30 | 25 | 18.4 | 15.1 | 11.5 | 8.1 | 5 | 2.9 | 2.1 | 44 | Atende | km 327 = H. 326,998 |  |  | -15.5197 | -49.4683 | 326
50 | 326.85 | 4100 | 30 | 25 | 39.1 | 30.7 | 19.7 | 12.3 | 5.9 | 3.8 | 3 | [5 empty] | -15.519 | -49.4688
50 | 326.75 | 4100 | 31 | 25 | 32.8 | 22.9 | 14.4 | 9 | 4.6 | 3.7 | 2.9 | [5 empty] | -15.5183 | -49.4692
50 | 326.65 | 4100 | 31 | 25 | 24.3 | 18.8 | 12 | 7.4 | 4.4 | 3.1 | 2.1 | [5 empty] | -15.5175 | -49.4698
50 | 326.55 | 4100 | 31 | 25 | 34.5 | 28.3 | 20.5 | 13.3 | 7.9 | 3.9 | 2.5 | [5 empty] | -15.5168 | -49.4703
50 | 326.45 | 4100 | 31 | 25 | 31.4 | 24.1 | 17.4 | 12.4 | 8.3 | 5.1 | 3.7 | [5 empty] | -15.516 | -49.4708
50 | 326.35 | 4100 | 31 | 25 | 52.7 | 40.7 | 26.5 | 16.6 | 10.4 | 5.4 | 3.7 | [5 empty] | -15.5151 | -49.4713
50 | 326.25 | 4100 | 31 | 25 | 25.3 | 17 | 11.6 | 8.1 | 5.4 | 3.8 | 2.9 | [5 empty] | -15.5144 | -49.4718
50 | 326.15 | 4100 | 31 | 25 | 40.7 | 25.5 | 17.1 | 13.1 | 9 | 6.3 | 5 | [5 empty] | -15.5134 | -49.4724
50 | 326.05 | 4100 | 31 | 25 | 42.9 | 30.5 | 17.6 | 11.3 | 7.4 | 5.1 | 3.7 | [5 empty] | -15.5129 | -49.4728
50 | 325.95 | 4100 | 31 | 25 | 25.1 | 18.3 | 11.7 | 8.3 | 5 | 3.6 | 3 | 44 | Atende | km 326 = H. 325,997 |  |  | -15.5122 | -49.4733 | 325
50 | 325.85 | 4100 | 31 | 25 | 40 | 33 | 23.1 | 15.4 | 10 | 5.9 | 4.3 | [5 empty] | -15.5114 | -49.4739
50 | 325.75 | 4100 | 31 | 25 | 31.7 | 23.5 | 17.5 | 11.6 | 7.5 | 6 | 3.9 | [5 empty] | -15.5107 | -49.4745
50 | 325.65 | 4100 | 31 | 25 | 23.8 | 20.5 | 15.5 | 12.5 | 8.7 | 5.8 | 3.7 | [5 empty] | -15.51 | -49.4751
50 | 325.55 | 4100 | 31 | 25 | 22.9 | 15.9 | 11.2 | 7.4 | 4.1 | 2.4 | 1.5 | [5 empty] | -15.5092 | -49.4757
50 | 325.45 | 4100 | 32 | 25 | 27.2 | 21.8 | 16.4 | 12 | 9.3 | 5.8 | 4.6 | [5 empty] | -15.5086 | -49.4761
50 | 325.35 | 4100 | 32 | 25 | 32.3 | 24.1 | 14.7 | 9.1 | 5.9 | 3.8 | 2.8 | [5 empty] | -15.5078 | -49.4767
50 | 325.25 | 4100 | 32 | 25 | 15.9 | 12.3 | 9.4 | 7.1 | 5.3 | 3.7 | 2.7 | [5 empty] | -15.5069 | -49.4773
50 | 325.15 | 4100 | 32 | 25 | 46.4 | 36.6 | 25.2 | 18.5 | 12.4 | 7.7 | 5.1 | [5 empty] | -15.5062 | -49.4777
50 | 325.05 | 4100 | 32 | 25 | 55.4 | 41.1 | 28.7 | 20.2 | 12.9 | 8.3 | 5.9 | [5 empty] | -15.5055 | -49.4782
50 | 324.95 | 4100 | 32 | 25 | 43.1 | 32.3 | 22.3 | 15 | 9.4 | 5.7 | 4.3 | 58 | Atende |  |  |  | -15.5048 | -49.4787 | 324
50 | 324.85 | 4100 | 32 | 25 | 70.9 | 45.4 | 28.6 | 17.7 | 10 | 4.9 | 2.7 | [5 empty] | -15.5041 | -49.4792
50 | 324.75 | 4100 | 32 | 25 | 38.5 | 26.9 | 18.2 | 11.8 | 6.6 | 4 | 3.3 | [5 empty] | -15.5032 | -49.4798
50 | 324.65 | 4100 | 32 | 25 | 53.4 | 36.5 | 23 | 14.9 | 10 | 7.2 | 5.2 | [5 empty] | -15.5023 | -49.4804
50 | 324.55 | 4100 | 32 | 25 | 18.7 | 13.3 | 8.9 | 6.1 | 4 | 2.9 | 2.4 | [5 empty] | -15.5018 | -49.4808
50 | 324.45 | 4100 | 33 | 25 | 16.9 | 12.4 | 8.8 | 6.1 | 3.5 | 1.9 | 1.3 | [5 empty] | -15.501 | -49.4814
50 | 324.35 | 4100 | 33 | 25 | 44.1 | 31.5 | 21.3 | 13.6 | 8.2 | 6 | 4.7 | [5 empty] | -15.5003 | -49.4818
50 | 324.25 | 4100 | 33 | 25 | 40.4 | 28.9 | 15.8 | 11.9 | 7.3 | 4.8 | 3.8 | [5 empty] | -15.4995 | -49.4824
50 | 324.15 | 4100 | 33 | 25 | 59.2 | 45.2 | 31.2 | 22 | 14.2 | 9.1 | 6.2 | [5 empty] | -15.4987 | -49.4829
50 | 324.05 | 4100 | 33 | 25 | 21.9 | 16.6 | 12.1 | 8.4 | 5.3 | 3.2 | 2.3 | [5 empty] | -15.498 | -49.4834
50 | 323.95 | 4100 | 33 | 25 | 10.1 | 5.3 | 5.1 | 3.9 | 3.3 | 1.8 | 1.5 | 46 | Atende | km 324 = H. 323,991 |  |  | -15.4972 | -49.4842 | 323
50 | 323.85 | 4100 | 33 | 25 | 35.1 | 24 | 15.3 | 9.9 | 5.9 | 3.6 | 2.8 | [5 empty] | -15.4966 | -49.4848
50 | 323.75 | 4100 | 33 | 25 | 46.6 | 36 | 26 | 12.9 | 8.7 | 4.8 | 3.7 | [5 empty] | -15.4959 | -49.4854
50 | 323.65 | 4100 | 33 | 25 | 46.8 | 34 | 21.1 | 12.4 | 7.6 | 3.7 | 3 | [5 empty] | -15.4955 | -49.4859
50 | 323.55 | 4100 | 33 | 25 | 48.4 | 34.9 | 22.6 | 14.8 | 8.5 | 4.9 | 3.7 | [5 empty] | -15.4948 | -49.4866
50 | 323.45 | 4100 | 33 | 25 | 43 | 32.1 | 21 | 13.5 | 7.4 | 5.3 | 4.1 | [5 empty] | -15.4942 | -49.4873
50 | 323.35 | 4100 | 33 | 25 | 21 | 17.3 | 14.6 | 11.9 | 8.7 | 6.8 | 5.6 | [5 empty] | -15.4935 | -49.4879
50 | 323.25 | 4100 | 33 | 25 | 19.7 | 16.6 | 13.7 | 10.7 | 7.6 | 5.6 | 4.4 | [5 empty] | -15.4928 | -49.4886
50 | 323.15 | 4100 | 33 | 25 | 20.9 | 16.7 | 12.9 | 9.5 | 6.2 | 4.6 | 4.1 | [5 empty] | -15.492 | -49.4891
50 | 323.05 | 4100 | 34 | 25 | 31.3 | 21.8 | 16.4 | 12.2 | 8.4 | 5.6 | 4.1 | [5 empty] | -15.4913 | -49.4896
50 | 322.95 | 4100 | 34 | 25 | 24.8 | 19.4 | 14.1 | 10 | 6.9 | 5.2 | 4.6 | 52 | Atende |  |  |  | -15.4906 | -49.49 | 322
50 | 322.85 | 4100 | 34 | 25 | 62.1 | 43.5 | 29.1 | 19.4 | 12 | 7.8 | 5.9 | [5 empty] | -15.4897 | -49.4903
50 | 322.75 | 4100 | 34 | 25 | 60.3 | 46.4 | 29.7 | 14.7 | 8.2 | 3.7 | 2.6 | [5 empty] | -15.489 | -49.4906
50 | 322.65 | 4100 | 34 | 25 | 10.7 | 7.6 | 5.3 | 3.5 | 2.2 | 1.3 | 1 | [5 empty] | -15.4879 | -49.4909
50 | 322.55 | 4100 | 34 | 25 | 40.3 | 28.5 | 18.6 | 12.3 | 7.7 | 5.7 | 4.5 | [5 empty] | -15.487 | -49.4913
50 | 322.45 | 4100 | 34 | 25 | 40.7 | 27.6 | 18.7 | 11.5 | 6.6 | 4.3 | 3.1 | [5 empty] | -15.4862 | -49.4916
50 | 322.35 | 4100 | 34 | 25 | 22.6 | 14.4 | 8.1 | 5.5 | 2.8 | 2.1 | 1.7 | [5 empty] | -15.4853 | -49.4919
50 | 322.25 | 4100 | 34 | 25 | 34.6 | 22.3 | 13.8 | 8.2 | 4.6 | 2.7 | 2.1 | [5 empty] | -15.4844 | -49.4923
50 | 322.15 | 4100 | 34 | 25 | 24.2 | 17.2 | 12.2 | 7.8 | 4.9 | 3.1 | 2.3 | [5 empty] | -15.4836 | -49.4926
50 | 322.05 | 4100 | 34 | 25 | 36.8 | 27.3 | 19.4 | 13.4 | 9 | 6.8 | 4.9 | [5 empty] | -15.4828 | -49.4928
50 | 321.95 | 4100 | 35 | 25 | 34.4 | 26.2 | 18.7 | 12.7 | 7.8 | 4.6 | 3.3 | 41 | Atende | km 322 = H. 321,996 |  |  | -15.4819 | -49.4932 | 321
50 | 321.85 | 4100 | 35 | 25 | 20.1 | 16.5 | 12.5 | 9.1 | 6.5 | 4.4 | 3.6 | [5 empty] | -15.481 | -49.4935
50 | 321.75 | 4100 | 35 | 25 | 31.7 | 23.4 | 15.9 | 10.2 | 6.1 | 3.7 | 3.1 | [5 empty] | -15.4802 | -49.4938
50 | 321.65 | 4100 | 35 | 25 | 19.1 | 13.6 | 9.4 | 6.7 | 4.4 | 3 | 2.3 | [5 empty] | -15.4795 | -49.4941
50 | 321.55 | 4100 | 35 | 25 | 14.6 | 11.7 | 8.2 | 6.6 | 4.3 | 2.8 | 2.2 | [5 empty] | -15.4786 | -49.4944
50 | 321.45 | 4100 | 34 | 25 | 57.5 | 42.4 | 27.2 | 13.8 | 7.2 | 4 | 3.1 | [5 empty] | -15.4776 | -49.4947
50 | 321.35 | 4100 | 34 | 25 | 22.8 | 15.3 | 11 | 7.9 | 5 | 3.4 | 2.6 | [5 empty] | -15.4767 | -49.4949
50 | 321.25 | 4100 | 34 | 25 | 15.1 | 11.8 | 9.6 | 6.5 | 4.8 | 3.3 | 2.5 | [5 empty] | -15.4759 | -49.4953
50 | 321.15 | 4100 | 34 | 25 | 13.9 | 11.2 | 8.4 | 6.4 | 4.5 | 3.4 | 3.1 | [5 empty] | -15.4752 | -49.4956
50 | 321.05 | 4100 | 34 | 25 | 37.9 | 26.9 | 18.1 | 11.1 | 6.7 | 3.5 | 2.7 | [5 empty] | -15.4743 | -49.496
50 | 320.95 | 4100 | 34 | 25 | 28.7 | 21.5 | 15.3 | 10.8 | 6.9 | 4.4 | 3.4 | 52 | Atende | km 321 = H. 320,995 |  |  | -15.4731 | -49.4964 | 320
50 | 320.85 | 4100 | 34 | 25 | 58.8 | 40.6 | 26.2 | 16.2 | 9.1 | 4.9 | 3.6 | [5 empty] | -15.4724 | -49.4967
50 | 320.75 | 4100 | 34 | 25 | 21.7 | 16.4 | 12 | 8.3 | 5 | 3.4 | 2.7 | [5 empty] | -15.4716 | -49.497
50 | 320.65 | 4100 | 34 | 25 | 44.2 | 32.8 | 19.9 | 13.3 | 7.4 | 4.4 | 3.4 | [5 empty] | -15.4709 | -49.4973
50 | 320.55 | 4100 | 34 | 25 | 22.9 | 17.8 | 13.3 | 9.5 | 6 | 3.5 | 2.4 | [5 empty] | -15.47 | -49.4976
50 | 320.45 | 4100 | 34 | 25 | 61.9 | 43.1 | 24.4 | 12.4 | 7.2 | 4.6 | 3.5 | [5 empty] | -15.4692 | -49.4979
50 | 320.35 | 4100 | 34 | 25 | 47.9 | 37.1 | 21.5 | 14.2 | 7.3 | 4.8 | 4 | [5 empty] | -15.4683 | -49.4982
50 | 320.25 | 4100 | 34 | 25 | 23.3 | 16.7 | 12.1 | 8.5 | 5.7 | 3.5 | 2.7 | [5 empty] | -15.4674 | -49.4985
50 | 320.15 | 4100 | 34 | 25 | 15.7 | 12.1 | 8.5 | 6.4 | 4.4 | 3.2 | 2.1 | [5 empty] | -15.4666 | -49.4988
50 | 320.05 | 4100 | 34 | 25 | 30.1 | 22.2 | 14.7 | 9.5 | 6.2 | 4.2 | 3.1 | [5 empty] | -15.4658 | -49.4992
50 | 319.95 | 4100 | 34 | 25 | 16.2 | 12.9 | 9.5 | 7.2 | 4.8 | 3.3 | 2.5 | 24 | Atende | km 319 = H. 319,997 |  |  | -15.4649 | -49.4995 | 319
50 | 319.85 | 4100 | 34 | 25 | 21.2 | 16.6 | 12.2 | 8.7 | 5 | 3.3 | 2.8 | [5 empty] | -15.4641 | -49.4998
50 | 319.75 | 4100 | 34 | 25 | 26.4 | 20.1 | 14.5 | 10.4 | 6.3 | 3.8 | 2.9 | [5 empty] | -15.4633 | -49.5001
50 | 319.65 | 4100 | 34 | 25 | 12.9 | 10.7 | 8.3 | 6.6 | 4.6 | 3.2 | 3 | [5 empty] | -15.4623 | -49.5004
50 | 319.55 | 4100 | 34 | 25 | 16.9 | 13.4 | 9.1 | 6.4 | 4 | 2.4 | 2.3 | [5 empty] | -15.4615 | -49.5007
50 | 319.45 | 4100 | 34 | 25 | 22 | 16.5 | 11.3 | 6.7 | 3.7 | 2.1 | 1.9 | [5 empty] | -15.4606 | -49.5011
50 | 288.35 | 4100 | 41 | 25 | 25 | 17.1 | 13.4 | 11.9 | 9.7 | 7.5 | 5.9 | 51 | Atende |  |  |  | -15.2142 | -49.5489 | 288
50 | 288.25 | 4100 | 41 | 25 | 52.4 | 37.9 | 26.2 | 17.2 | 10.7 | 6 | 4.8 | [5 empty] | -15.2134 | -49.5486
50 | 288.15 | 4100 | 42 | 25 | 44.8 | 29.5 | 17.4 | 7.8 | 5.1 | 3.5 | 3.2 | [5 empty] | -15.2126 | -49.5482
50 | 288.05 | 4100 | 42 | 25 | 32.6 | 21.4 | 12.8 | 8.1 | 5.9 | 4.2 | 3.2 | [5 empty] | -15.2117 | -49.5479
50 | 287.95 | 4100 | 42 | 25 | 47.6 | 32.8 | 16.9 | 10.1 | 6.6 | 4.9 | 4.2 | 66 | Atende | km 288 = H. 287,989 |  |  | -15.2108 | -49.5475 | 287
50 | 287.85 | 4100 | 42 | 25 | 56 | 38.2 | 22.5 | 12.3 | 7.3 | 5.2 | 3.6 | [5 empty] | -15.2101 | -49.5472
50 | 287.75 | 4100 | 42 | 25 | 58.4 | 43.8 | 27.6 | 17 | 9.7 | 5.6 | 4 | [5 empty] | -15.2092 | -49.5468
50 | 287.65 | 4100 | 42 | 25 | 52.2 | 37.7 | 25 | 15.9 | 9.4 | 5.8 | 4.6 | [5 empty] | -15.2084 | -49.5464
50 | 287.55 | 4100 | 42 | 25 | 56.7 | 41.7 | 25.4 | 14.8 | 8.7 | 5.6 | 4.9 | [5 empty] | -15.2074 | -49.546
50 | 287.45 | 4100 | 42 | 25 | 60.4 | 39.5 | 22.4 | 11.6 | 7.8 | 5.6 | 5.1 | [5 empty] | -15.2067 | -49.5457
50 | 287.35 | 4100 | 42 | 25 | 63.1 | 44.2 | 23.1 | 14.9 | 7.7 | 5.3 | 3.9 | [5 empty] | -15.2059 | -49.5453
50 | 287.25 | 4100 | 42 | 25 | 73.9 | 50.5 | 34.6 | 21.8 | 14.1 | 10.1 | 7.4 | [5 empty] | -15.2051 | -49.5451
50 | 287.15 | 4100 | 42 | 25 | 46.3 | 32.7 | 21.3 | 13.5 | 7.9 | 4.1 | 2.7 | [5 empty] | -15.2042 | -49.5449
50 | 287.05 | 4100 | 42 | 25 | 65.4 | 49 | 26.6 | 17 | 9.4 | 4.4 | 2.8 | [5 empty] | -15.2032 | -49.5449
50 | 286.95 | 4100 | 42 | 25 | 64.1 | 43.4 | 24.4 | 13.3 | 7.2 | 4.6 | 3.6 | 71 | Atende | km 287 = H. 286,994 |  |  | -15.2021 | -49.5449 | 286
50 | 286.85 | 4100 | 42 | 25 | 68.8 | 51 | 30.1 | 17.5 | 10.9 | 7.3 | 5.6 | [5 empty] | -15.2011 | -49.5449
50 | 286.75 | 4100 | 42 | 25 | 47.3 | 31.1 | 18.5 | 11.6 | 7.3 | 5 | 4.5 | [5 empty] | -15.2004 | -49.5449
50 | 286.65 | 4100 | 42 | 25 | 71 | 43.4 | 25.2 | 13.7 | 7.5 | 4.1 | 2.9 | [5 empty] | -15.1996 | -49.5449
50 | 286.55 | 4100 | 42 | 25 | 62.8 | 39.7 | 22.6 | 12 | 6.4 | 3.6 | 2.6 | [5 empty] | -15.1987 | -49.5449
50 | 286.45 | 4100 | 41 | 25 | 66.6 | 40.5 | 22.9 | 11.8 | 6.1 | 3 | 2.2 | [5 empty] | -15.1979 | -49.5449
50 | 286.35 | 4100 | 41 | 25 | 56 | 36.9 | 23.5 | 15.5 | 10.4 | 7.4 | 5.6 | [5 empty] | -15.1969 | -49.5449
50 | 286.25 | 4100 | 41 | 25 | 22.8 | 16.9 | 11.4 | 6.5 | 4.7 | 3.8 | 3.3 | [5 empty] | -15.1959 | -49.5449
50 | 286.15 | 4100 | 41 | 25 | 57 | 34.9 | 22.1 | 13.7 | 9.4 | 6.2 | 4.6 | [5 empty] | -15.1949 | -49.5449
50 | 286.05 | 4100 | 41 | 25 | 50.6 | 33.9 | 20.4 | 11.5 | 6.8 | 4.1 | 3.2 | [5 empty] | -15.194 | -49.5449
50 | 285.95 | 4100 | 41 | 25 | 88.1 | 69.6 | 46.3 | 28.3 | 15.8 | 7.7 | 4.5 | 73 | Atende | km 286 = H. 286,000 |  |  | -15.1931 | -49.5449 | 285
50 | 285.85 | 4100 | 41 | 25 | 53.4 | 32.9 | 20.7 | 13.1 | 8.7 | 5.5 | 4.2 | [5 empty] | -15.1923 | -49.5449
50 | 285.75 | 4100 | 40 | 25 | 24.4 | 16.5 | 9.6 | 5.6 | 3.7 | 3 | 2.6 | [5 empty] | -15.1914 | -49.5449
50 | 285.65 | 4100 | 40 | 25 | 22.9 | 13 | 7.2 | 4.4 | 3.3 | 2.7 | 2.1 | [5 empty] | -15.1905 | -49.5449
50 | 285.55 | 4100 | 40 | 25 | 71.5 | 52.4 | 29 | 15.9 | 9.1 | 5.8 | 4.6 | [5 empty] | -15.1896 | -49.5449
50 | 285.45 | 4100 | 40 | 25 | 66.6 | 51.3 | 34.2 | 23.5 | 15 | 9.9 | 7.2 | [5 empty] | -15.1886 | -49.5449
50 | 285.35 | 4100 | 40 | 25 | 54.1 | 40.3 | 23.4 | 13.8 | 9 | 6.3 | 5.3 | [5 empty] | -15.1877 | -49.5449
50 | 285.25 | 4100 | 40 | 25 | 53.6 | 40.1 | 25.2 | 15.2 | 9.5 | 7.1 | 5.9 | [5 empty] | -15.1869 | -49.5449
50 | 285.15 | 4100 | 40 | 25 | 49.9 | 37.1 | 22.4 | 12.1 | 9.6 | 7.3 | 6.1 | [5 empty] | -15.1861 | -49.545
50 | 285.05 | 4100 | 40 | 25 | 47.3 | 33.6 | 20.6 | 13.6 | 9.3 | 6.5 | 4.7 | [5 empty] | -15.185 | -49.545
50 | 284.95 | 4100 | 40 | 25 | 34.8 | 22.8 | 13.2 | 8.4 | 5.5 | 3.9 | 3.6 | 47 | Atende | km 285 = H. 284,997 |  |  | -15.1839 | -49.545 | 284
50 | 284.85 | 4100 | 40 | 25 | 26.9 | 18.6 | 9.7 | 5.5 | 3.4 | 2.2 | 2.1 | [5 empty] | -15.1831 | -49.545
50 | 284.75 | 4100 | 40 | 25 | 43.4 | 30.2 | 16.9 | 9.9 | 5.5 | 3.4 | 2.7 | [5 empty] | -15.1822 | -49.545
50 | 284.65 | 4100 | 40 | 25 | 45.9 | 30 | 16.8 | 9.2 | 5.4 | 3.8 | 2.9 | [5 empty] | -15.1813 | -49.545
50 | 284.35 | 4100 | 40 | 25 | 31.5 | 18.2 | 10.9 | 6 | 3.8 | 2.2 | 2.2 |  |  | OAE = H. 284.589 a 284,409 |  |  | -15.1787 | -49.545
50 | 284.25 | 4100 | 40 | 25 | 43.8 | 26.3 | 14.1 | 8.3 | 4.9 | 3.7 | 3 | [5 empty] | -15.1779 | -49.545
50 | 284.15 | 4100 | 40 | 25 | 44.2 | 30.3 | 18.5 | 9.6 | 4.9 | 2.4 | 1.2 | [5 empty] | -15.177 | -49.545
50 | 284.05 | 4100 | 40 | 25 | 46 | 28.3 | 16.5 | 10.3 | 6.9 | 5.2 | 4 | [5 empty] | -15.1761 | -49.545
50 | 283.95 | 4100 | 40 | 25 | 46.5 | 34.1 | 21.9 | 12.2 | 5.5 | 3.2 | 2.7 | 56 | Atende | km 284 = H. 283,998 |  |  | -15.1751 | -49.5451 | 283
50 | 283.85 | 4100 | 40 | 25 | 53 | 37.2 | 23 | 12.6 | 6.4 | 4 | 2.8 | [5 empty] | -15.1743 | -49.5451
50 | 283.75 | 4100 | 40 | 25 | 31.8 | 22.1 | 14.7 | 9.8 | 6 | 4 | 3.1 | [5 empty] | -15.1734 | -49.545
50 | 283.65 | 4100 | 40 | 25 | 25.8 | 17.6 | 11.4 | 6 | 4 | 3.2 | 2.9 | [5 empty] | -15.1723 | -49.5447
50 | 283.55 | 4100 | 40 | 25 | 45.3 | 30.7 | 18.1 | 10.3 | 5.8 | 3.6 | 3 | [5 empty] | -15.1713 | -49.5443
50 | 283.45 | 4100 | 40 | 25 | 57.1 | 42.8 | 28 | 15.6 | 7.8 | 3.4 | 3.1 | [5 empty] | -15.1702 | -49.5439
50 | 283.35 | 4100 | 40 | 25 | 59.8 | 45.3 | 28.9 | 18.2 | 10.7 | 5.5 | 4.5 | [5 empty] | -15.1696 | -49.5437
50 | 283.25 | 4100 | 40 | 25 | 42.9 | 27.4 | 16.3 | 9.6 | 5.9 | 3.1 | 2.2 | [5 empty] | -15.1687 | -49.5433
50 | 283.15 | 4100 | 40 | 25 | 35.8 | 25 | 12.6 | 6.8 | 3.6 | 2.9 | 2.3 | [5 empty] | -15.1679 | -49.5429
50 | 283.05 | 4100 | 40 | 25 | 52.9 | 36.9 | 22.4 | 13 | 6.8 | 4.2 | 2.8 | [5 empty] | -15.1672 | -49.5427
50 | 282.95 | 4100 | 41 | 25 | 68.4 | 47.9 | 31.2 | 20.8 | 13.2 | 7.8 | 5.5 | 62 | Atende |  |  |  | -15.1664 | -49.5423 | 282
50 | 282.85 | 4100 | 41 | 25 | 55.9 | 37.5 | 20.6 | 13.5 | 9.5 | 6.9 | 5.8 | [5 empty] | -15.1655 | -49.542
50 | 282.75 | 4100 | 41 | 25 | 64.6 | 53.2 | 29.9 | 20.3 | 13.3 | 8.9 | 6.5 | [5 empty] | -15.1647 | -49.5416
50 | 282.65 | 4100 | 41 | 25 | 56.3 | 34.5 | 21.2 | 13 | 7.8 | 5 | 3.8 | [5 empty] | -15.1639 | -49.5413
50 | 282.55 | 4100 | 41 | 25 | 47.3 | 34.8 | 22.2 | 13.2 | 8.1 | 4.6 | 4.2 | [5 empty] | -15.1632 | -49.541
50 | 282.45 | 4100 | 40 | 25 | 52 | 39 | 24.3 | 16.2 | 11 | 8.3 | 7.4 | [5 empty] | -15.1624 | -49.5407
50 | 282.35 | 4100 | 40 | 25 | 52.2 | 38 | 24.1 | 13.3 | 9.5 | 5.8 | 4.9 | [5 empty] | -15.1615 | -49.5404
50 | 282.25 | 4100 | 41 | 25 | 43.4 | 27.6 | 15.7 | 8.2 | 4.4 | 2.4 | 2 | [5 empty] | -15.1606 | -49.5399
50 | 282.15 | 4100 | 41 | 25 | 35.7 | 24.9 | 17.2 | 10 | 6.1 | 3.9 | 3.8 | [5 empty] | -15.1597 | -49.5396
50 | 282.05 | 4100 | 41 | 25 | 45 | 28.7 | 20.1 | 13.5 | 6.4 | 4.4 | 2.6 | [5 empty] | -15.1589 | -49.5393
50 | 281.95 | 4100 | 41 | 25 | 39.6 | 29 | 19.4 | 11.5 | 6.5 | 3.4 | 2.4 | 56 | Atende | km 282 = H. 281,989 |  |  | -15.1579 | -49.5389 | 281
50 | 281.85 | 4100 | 41 | 25 | 47.7 | 33.4 | 21.3 | 13.8 | 8.5 | 5.6 | 4 | [5 empty] | -15.1571 | -49.5385
50 | 281.75 | 4100 | 41 | 25 | 54.8 | 38.1 | 21.7 | 12.9 | 7.8 | 4.9 | 3.5 | [5 empty] | -15.1561 | -49.5381
50 | 281.65 | 4100 | 41 | 25 | 59.1 | 42.6 | 26.6 | 16.1 | 9.2 | 5.1 | 3.1 | [5 empty] | -15.1552 | -49.5378
50 | 281.55 | 4100 | 41 | 25 | 57.8 | 40.6 | 26.1 | 17.3 | 10.8 | 6.5 | 4.5 | [5 empty] | -15.1544 | -49.5374
50 | 281.45 | 4100 | 41 | 25 | 51.3 | 34.2 | 21.4 | 13.5 | 8.6 | 6.5 | 4.9 | [5 empty] | -15.1534 | -49.537
50 | 281.35 | 4100 | 41 | 25 | 45.7 | 28.6 | 17.6 | 9.6 | 5.2 | 3 | 2.1 | [5 empty] | -15.1526 | -49.5367
50 | 281.25 | 4100 | 41 | 25 | 48.5 | 31.8 | 19.1 | 10.9 | 6.2 | 4.3 | 3.3 | [5 empty] | -15.1516 | -49.5363
50 | 281.15 | 4100 | 41 | 25 | 41.6 | 25.4 | 15 | 8.6 | 4.5 | 2.7 | 2.2 | [5 empty] | -15.1512 | -49.5361
50 | 281.05 | 4100 | 41 | 25 | 36.3 | 22.5 | 14 | 8.5 | 5.5 | 3.5 | 2.7 | [5 empty] | -15.1504 | -49.5356
50 | 280.95 | 4100 | 41 | 25 | 94.4 | 72.7 | 53 | 36.2 | 24.1 | 14.5 | 9.8 | 49 | Atende | km 281 = H. 280,992 |  |  | -15.1497 | -49.535 | 280
50 | 280.85 | 4100 | 41 | 25 | 33.6 | 23.4 | 15.2 | 10 | 5.9 | 3.6 | 2.7 | [5 empty] | -15.149 | -49.5344
50 | 280.75 | 4100 | 41 | 25 | 44 | 31.7 | 20.6 | 12.7 | 6.9 | 3.6 | 2.7 | [5 empty] | -15.1484 | -49.5339
50 | 280.65 | 4100 | 41 | 25 | 46.3 | 35.7 | 25.3 | 17.3 | 11 | 6.4 | 3.8 | [5 empty] | -15.1477 | -49.5332
50 | 280.55 | 4100 | 41 | 25 | 46.8 | 33.4 | 22.5 | 14.4 | 8.4 | 4.7 | 3.1 | [5 empty] | -15.147 | -49.5327
50 | 280.45 | 4100 | 41 | 25 | 40.5 | 29.6 | 20.1 | 13.8 | 9.1 | 6.2 | 4.9 | [5 empty] | -15.1462 | -49.5321
50 | 280.35 | 4100 | 41 | 25 | 43.1 | 30.1 | 21.3 | 16 | 11.4 | 8.4 | 6.7 | [5 empty] | -15.1454 | -49.5314
50 | 280.25 | 4100 | 41 | 25 | 42.9 | 32 | 21.2 | 14.3 | 9.6 | 6 | 4.4 | [5 empty] | -15.1448 | -49.5306
50 | 280.15 | 4100 | 41 | 25 | 41.4 | 30.7 | 21.5 | 14.8 | 10 | 6.3 | 4.8 | [5 empty] | -15.1441 | -49.5301
50 | 280.05 | 4100 | 41 | 25 | 53.6 | 37.4 | 20.4 | 18.4 | 9 | 6.9 | 4.5 | [5 empty] | -15.1434 | -49.5295
50 | 279.95 | 4100 | 41 | 25 | 66.1 | 48 | 32.4 | 21 | 13 | 7.9 | 6 | 79 | Atende | km 280 = H. 279,994 |  |  | -15.1429 | -49.5288 | 279
50 | 279.85 | 4100 | 41 | 25 | 62.2 | 46 | 29.7 | 19.1 | 11.8 | 7.6 | 5.7 | [5 empty] | -15.1423 | -49.528
50 | 279.75 | 4100 | 41 | 25 | 70.6 | 50.6 | 32.8 | 21.7 | 12.9 | 7.9 | 5.8 | [5 empty] | -15.1418 | -49.5274
50 | 279.65 | 4100 | 40 | 25 | 42.7 | 28.8 | 19.6 | 13.6 | 9 | 6.2 | 4.7 | [5 empty] | -15.1412 | -49.5266
50 | 279.55 | 4100 | 40 | 25 | 68.6 | 51.9 | 34.4 | 21.1 | 11.5 | 6.5 | 5.8 | [5 empty] | -15.1404 | -49.5257
50 | 279.45 | 4100 | 40 | 25 | 71.4 | 54.1 | 36.1 | 23 | 13.6 | 8.4 | 6.1 | [5 empty] | -15.1398 | -49.5248
50 | 279.35 | 4100 | 40 | 25 | 87.7 | 63.9 | 45 | 28.5 | 13.8 | 8.4 | 6.1 | [5 empty] | -15.1393 | -49.5243
50 | 279.25 | 4100 | 40 | 25 | 69.2 | 54.3 | 35.5 | 23.4 | 13.8 | 7.7 | 5.2 | [5 empty] | -15.1388 | -49.5236
50 | 279.15 | 4100 | 40 | 25 | 73 | 54.8 | 34.5 | 21 | 11.4 | 6.5 | 5.3 | [5 empty] | -15.1382 | -49.5229
50 | 279.05 | 4100 | 40 | 25 | 68.5 | 50.4 | 31.8 | 21.9 | 12.7 | 6.4 | 4 | [5 empty] | -15.1378 | -49.5224
50 | 278.95 | 4100 | 40 | 25 | 73.8 | 55.8 | 33.7 | 20.9 | 10.7 | 5.5 | 4.2 | 62 | Atende | km 279 = H. 279,000 |  |  | -15.1372 | -49.5216 | 278
50 | 278.85 | 4100 | 40 | 25 | 28.5 | 21.7 | 14.9 | 10.1 | 7.7 | 3.9 | 3 | [5 empty] | -15.1367 | -49.521
50 | 278.75 | 4100 | 40 | 25 | 60.2 | 44.8 | 30.7 | 20.5 | 11.8 | 6.3 | 4.4 | [5 empty] | -15.1361 | -49.5201
50 | 278.65 | 4100 | 40 | 25 | 55.5 | 39.6 | 25.5 | 16.9 | 10.4 | 6.6 | 4.7 | [5 empty] | -15.1355 | -49.5194
50 | 278.55 | 4100 | 40 | 25 | 36.8 | 27.9 | 18.3 | 12.5 | 7.2 | 4.5 | 3.1 | [5 empty] | -15.135 | -49.5187
50 | 278.45 | 4100 | 40 | 25 | 49.1 | 29 | 16.2 | 9.6 | 5.4 | 3.6 | 2.7 | [5 empty] | -15.1344 | -49.518
50 | 278.35 | 4100 | 40 | 25 | 47.7 | 32.7 | 20.6 | 12.7 | 6.8 | 3.5 | 2.2 | [5 empty] | -15.1338 | -49.5173
50 | 278.25 | 4100 | 40 | 25 | 50.3 | 34.3 | 21.4 | 13.1 | 7 | 4 | 3.1 | [5 empty] | -15.1332 | -49.5165
50 | 278.15 | 4100 | 40 | 25 | 52.4 | 38.1 | 25.9 | 17.5 | 11 | 7.3 | 5.3 | [5 empty] | -15.1327 | -49.5158
50 | 278.05 | 4100 | 40 | 25 | 43.5 | 33.1 | 21.9 | 13.3 | 8.3 | 5.7 | 4.1 | [5 empty] | -15.1322 | -49.5151
50 | 277.95 | 4100 | 40 | 25 | 62.1 | 45.4 | 29.6 | 20.4 | 12.2 | 8 | 5.8 | 76 | Atende | km 278 = H. 277,959 |  |  | -15.1312 | -49.5139 | 277
50 | 277.85 | 4100 | 40 | 25 | 67.4 | 49.1 | 30.9 | 19.8 | 11.7 | 6.9 | 4.8 | [5 empty] | -15.1305 | -49.5129
50 | 277.75 | 4100 | 40 | 25 | 40.3 | 28.5 | 19.3 | 12.9 | 7.8 | 5.1 | 4 | [5 empty] | -15.1302 | -49.5126
50 | 277.65 | 4100 | 40 | 25 | 58.6 | 42 | 22.3 | 14.1 | 9 | 6.4 | 4.1 | [5 empty] | -15.1297 | -49.5121
50 | 277.55 | 4100 | 40 | 25 | 46.3 | 31.9 | 18.6 | 10 | 6.4 | 5 | 3.6 | [5 empty] | -15.1289 | -49.5114
50 | 277.45 | 4100 | 40 | 25 | 65.1 | 49 | 30.7 | 18.5 | 8.6 | 4.2 | 2.9 | [5 empty] | -15.1285 | -49.5106
50 | 277.35 | 4100 | 40 | 25 | 77.9 | 59.7 | 38.3 | 24.6 | 13.8 | 7.9 | 5.8 | [5 empty] | -15.128 | -49.5098
50 | 277.25 | 4100 | 40 | 25 | 76.7 | 59 | 38.1 | 23 | 12.9 | 6.5 | 4.7 | [5 empty] | -15.1275 | -49.5091
50 | 277.15 | 4100 | 40 | 25 | 68.8 | 47.7 | 31.9 | 20.8 | 12 | 6.3 | 4.3 | [5 empty] | -15.1269 | -49.5083
50 | 277.05 | 4100 | 40 | 25 | 73.1 | 48.8 | 28.4 | 16.4 | 9.9 | 6 | 5 | [5 empty] | -15.1263 | -49.5077
50 | 276.95 | 4100 | 40 | 25 | 57.2 | 38.6 | 23.3 | 12.6 | 7.2 | 4.4 | 3.7 | 78 | Atende | km 277 = H. 277,037 |  |  | -15.1258 | -49.507 | 276
50 | 276.85 | 4100 | 40 | 25 | 79.3 | 57.2 | 34.3 | 20.7 | 11.8 | 7.6 | 5.9 | [5 empty] | -15.1253 | -49.5063
50 | 276.75 | 4100 | 40 | 25 | 76.1 | 52 | 33.2 | 22.1 | 13.7 | 8.7 | 6.9 | [5 empty] | -15.1247 | -49.5056
50 | 276.65 | 4100 | 40 | 25 | 95 | 65.5 | 39.7 | 24.2 | 14.6 | 9 | 7.5 | [5 empty] | -15.1241 | -49.5048
50 | 276.55 | 4100 | 40 | 25 | 59 | 40.6 | 26.2 | 16.4 | 8.6 | 4.1 | 3 | [5 empty] | -15.1235 | -49.5041
50 | 276.45 | 4100 | 40 | 25 | 53.3 | 38.7 | 23.9 | 14.1 | 8.1 | 5.4 | 4.5 | [5 empty] | -15.123 | -49.5034
50 | 276.35 | 4100 | 40 | 25 | 40.7 | 25.6 | 16 | 10.4 | 6.5 | 4.7 | 3.6 | [5 empty] | -15.1224 | -49.5027
50 | 276.25 | 4100 | 40 | 25 | 51.3 | 35.5 | 22.3 | 14.7 | 9.7 | 6.3 | 5.1 | [5 empty] | -15.1219 | -49.502
50 | 276.15 | 4100 | 40 | 25 | 51.5 | 34 | 21.2 | 13.2 | 8.1 | 5.9 | 4.5 | [5 empty] | -15.1214 | -49.5012
50 | 276.05 | 4100 | 40 | 25 | 43.8 | 32.5 | 20.7 | 13.6 | 9 | 6.5 | 5.3 | [5 empty] | -15.1208 | -49.5006
50 | 275.95 | 4100 | 40 | 25 | 60.3 | 44.3 | 29.4 | 20.1 | 14 | 9.2 | 6.3 | 61 | Atende | km 276 = H. 275,999 |  |  | -15.1202 | -49.4998 | 275
50 | 275.85 | 4100 | 40 | 25 | 39.4 | 30.3 | 20.9 | 14.7 | 10.6 | 7.1 | 4.7 | [5 empty] | -15.1196 | -49.499
50 | 275.75 | 4100 | 40 | 25 | 35 | 26.6 | 19.3 | 13.4 | 9.9 | 6.7 | 4.8 | [5 empty] | -15.119 | -49.4983
50 | 275.65 | 4100 | 40 | 25 | 66 | 49.4 | 33.3 | 21.5 | 13.5 | 7.8 | 5.4 | [5 empty] | -15.1183 | -49.4973
50 | 275.55 | 4100 | 40 | 25 | 37.7 | 26.6 | 17.9 | 12.2 | 6.9 | 3.9 | 3.1 | [5 empty] | -15.1177 | -49.4966
50 | 275.45 | 4100 | 40 | 25 | 53.4 | 38.6 | 23.7 | 14.5 | 8.8 | 5.5 | 4.4 | [5 empty] | -15.1173 | -49.4961
50 | 275.35 | 4100 | 40 | 25 | 64.8 | 48.7 | 31.2 | 20.1 | 12 | 7 | 4.9 | [5 empty] | -15.1169 | -49.4955
50 | 275.25 | 4100 | 40 | 25 | 49.9 | 38.7 | 26.1 | 18.5 | 12 | 8 | 5.9 | [5 empty] | -15.1162 | -49.4947
50 | 275.15 | 4100 | 40 | 25 | 50.1 | 35 | 26.3 | 17.1 | 10.4 | 5.7 | 4.5 | [5 empty] | -15.1158 | -49.4941
50 | 275.05 | 4100 | 40 | 25 | 36.6 | 28.6 | 17.2 | 10.2 | 6.2 | 4.1 | 3.6 | [5 empty] | -15.1152 | -49.4934
50 | 274.95 | 4100 | 40 | 25 | 51.9 | 34.4 | 22 | 13.7 | 7.9 | 3.8 | 2.5 | 59 | Atende | km 275 = H. 274,996 |  |  | -15.1146 | -49.4926 | 274
50 | 274.85 | 4100 | 40 | 25 | 54.3 | 38 | 21 | 12.4 | 6.5 | 3.6 | 2.7 | [5 empty] | -15.114 | -49.4919
50 | 274.75 | 4100 | 40 | 25 | 38.7 | 25.9 | 16.4 | 9.8 | 5.9 | 4 | 2.9 | [5 empty] | -15.1134 | -49.4911
50 | 274.65 | 4100 | 40 | 25 | 41.6 | 29.2 | 18.9 | 11.2 | 6.4 | 4 | 3.5 | [5 empty] | -15.1129 | -49.4904
50 | 274.55 | 4100 | 41 | 25 | 48.3 | 34.9 | 22.6 | 13.5 | 8 | 4.4 | 3.7 | [5 empty] | -15.1123 | -49.4896
50 | 274.45 | 4100 | 41 | 25 | 51.9 | 36.5 | 22.1 | 12.9 | 7 | 4.6 | 3.3 | [5 empty] | -15.1117 | -49.4889
50 | 274.35 | 4100 | 41 | 25 | 38.8 | 27.1 | 16.8 | 10.1 | 5.8 | 4 | 3 | [5 empty] | -15.111 | -49.4881
50 | 274.25 | 4100 | 41 | 25 | 69.8 | 49.6 | 29.2 | 16.1 | 9.8 | 6.2 | 4.6 | [5 empty] | -15.1103 | -49.4872
50 | 274.15 | 4100 | 41 | 25 | 52.1 | 36.8 | 24.5 | 15.4 | 9.8 | 5.8 | 4.6 | [5 empty] | -15.1098 | -49.4865
50 | 274.05 | 4100 | 41 | 25 | 52 | 38.3 | 24.5 | 16.1 | 9.9 | 6.3 | 4.5 | [5 empty] | -15.1093 | -49.4859
50 | 273.95 | 4100 | 41 | 25 | 57.1 | 38.7 | 24.6 | 13.8 | 8.6 | 5.3 | 4.1 | 69 | Atende | km 274 = H. 273,993 |  |  | -15.109 | -49.4855 | 273
50 | 273.85 | 4100 | 41 | 25 | 60.2 | 43.6 | 26.5 | 16 | 8.8 | 5 | 3.7 | [5 empty] | -15.1083 | -49.4846
50 | 273.75 | 4100 | 41 | 25 | 62.4 | 46.9 | 30.8 | 20.8 | 12.6 | 7.4 | 5.3 | [5 empty] | -15.1076 | -49.4837
50 | 273.65 | 4100 | 41 | 25 | 52.2 | 40.6 | 26 | 15.7 | 8.9 | 5.7 | 4.7 | [5 empty] | -15.107 | -49.483
50 | 273.55 | 4100 | 41 | 25 | 55.8 | 44.5 | 29.8 | 20.1 | 12.2 | 7.4 | 5.2 | [5 empty] | -15.1064 | -49.4824
50 | 273.45 | 4100 | 41 | 25 | 66.1 | 49.7 | 31.4 | 20.3 | 11.4 | 5.4 | 3.6 | [5 empty] | -15.1058 | -49.4819
50 | 273.35 | 4100 | 41 | 25 | 62.4 | 44.7 | 27.8 | 16.8 | 8.6 | 4.9 | 3.6 | [5 empty] | -15.1052 | -49.4814
50 | 273.25 | 4100 | 41 | 25 | 61.3 | 42.9 | 25.8 | 17.2 | 9.6 | 5.6 | 4.5 | [5 empty] | -15.1044 | -49.4807
50 | 273.15 | 4100 | 41 | 25 | 73.2 | 52.7 | 33.3 | 21.5 | 13 | 7.5 | 4.9 | [5 empty] | -15.1037 | -49.4802
50 | 273.05 | 4100 | 41 | 25 | 71.3 | 50.5 | 32.4 | 20.9 | 12.3 | 6.1 | 3.6 | [5 empty] | -15.103 | -49.4797
50 | 272.95 | 4100 | 41 | 25 | 65.7 | 49.2 | 32.8 | 22.6 | 13.1 | 7 | 4.4 | 72 | Atende | km 273 = H. 273,000 |  |  | -15.1022 | -49.4791 | 272
50 | 272.85 | 4100 | 41 | 25 | 63.7 | 44.9 | 27.8 | 17.5 | 10.7 | 6.7 | 5.1 | [5 empty] | -15.1016 | -49.4785
50 | 272.75 | 4100 | 41 | 25 | 70.8 | 51.5 | 33.2 | 20.9 | 14.2 | 9 | 5.9 | [5 empty] | -15.1007 | -49.4778
50 | 272.65 | 4100 | 41 | 25 | 57.7 | 42.3 | 28.3 | 19.1 | 13.2 | 10.9 | 9.3 | [5 empty] | -15.1 | -49.4773
50 | 272.55 | 4100 | 41 | 25 | 78.2 | 56.2 | 37.1 | 23.7 | 15.6 | 11.2 | 9.2 | [5 empty] | -15.0994 | -49.4768
50 | 272.45 | 4100 | 41 | 25 | 58 | 39 | 25.6 | 17.3 | 11.1 | 7.4 | 6.4 | [5 empty] | -15.0987 | -49.4763
50 | 272.35 | 4100 | 41 | 25 | 51.8 | 34.6 | 21.8 | 13.3 | 8.2 | 5.6 | 5 | [5 empty] | -15.0979 | -49.4757
50 | 272.25 | 4100 | 41 | 25 | 49.1 | 35.9 | 21.1 | 14.6 | 9.6 | 7.3 | 6 | [5 empty] | -15.0973 | -49.4752
50 | 272.15 | 4100 | 41 | 25 | 56.6 | 42.2 | 27.7 | 16.6 | 12.1 | 6.9 | 5.5 | [5 empty] | -15.0966 | -49.4746
50 | 272.05 | 4100 | 41 | 25 | 71.3 | 57.8 | 39 | 26.5 | 17.1 | 12 | 9.3 | [5 empty] | -15.0958 | -49.474
50 | 271.95 | 4100 | 41 | 25 | 40.4 | 30.9 | 19.4 | 10.2 | 6.1 | 3.7 | 2.8 | 70 | Atende |  |  |  | -15.095 | -49.4734 | 271
50 | 271.85 | 4100 | 41 | 25 | 50.8 | 38.4 | 23.9 | 14.4 | 5.9 | 3.2 | 3.2 | [5 empty] | -15.0944 | -49.4729
50 | 271.75 | 4100 | 41 | 25 | 72.6 | 53.4 | 33.1 | 22.1 | 16.4 | 4.2 | 3.9 | [5 empty] | -15.0935 | -49.4722
50 | 271.65 | 4100 | 41 | 25 | 39.4 | 31.4 | 20.7 | 14.3 | 8.7 | 5.2 | 3.9 | [5 empty] | -15.0929 | -49.4717
50 | 271.55 | 4100 | 41 | 25 | 93.3 | 75.3 | 52.7 | 35.8 | 23.3 | 14.4 | 10 | [5 empty] | -15.0923 | -49.4712
50 | 271.45 | 4100 | 41 | 25 | 48.4 | 38.5 | 19.6 | 10.4 | 6.2 | 4.9 | 3.7 | [5 empty] | -15.0916 | -49.4707
50 | 271.35 | 4100 | 41 | 25 | 47 | 30.3 | 14.5 | 6.9 | 3.9 | 2 | 1.9 | [5 empty] | -15.0909 | -49.4702
50 | 271.25 | 4100 | 41 | 25 | 38.2 | 24.2 | 13.8 | 7 | 4.1 | 2.7 | 2.2 | [5 empty] | -15.0902 | -49.4696
50 | 271.15 | 4100 | 41 | 25 | 53.1 | 40.2 | 22.6 | 12.6 | 6.7 | 2.8 | 1.9 | [5 empty] | -15.0895 | -49.4691
50 | 271.05 | 4100 | 41 | 25 | 43.4 | 28.3 | 15.8 | 7.9 | 4.1 | 2 | 1.5 | [5 empty] | -15.0887 | -49.4684
50 | 270.95 | 4100 | 41 | 25 | 35.3 | 23.6 | 9.6 | 4.4 | 2.1 | 1.8 | 0.8 | 55 | Atende |  |  |  | -15.088 | -49.4678 | 270
50 | 270.85 | 4100 | 41 | 25 | 55.9 | 41.9 | 21.9 | 15.6 | 8.4 | 6.1 | 4.6 | [5 empty] | -15.0872 | -49.4672
50 | 270.75 | 4100 | 41 | 25 | 37.3 | 27.3 | 17 | 8.5 | 3.4 | 2.7 | 2.1 | [5 empty] | -15.0866 | -49.4667
50 | 270.65 | 4100 | 41 | 25 | 40.2 | 28.2 | 17.7 | 11.3 | 6.4 | 3.1 | 2.1 | [5 empty] | -15.0859 | -49.4662
50 | 270.55 | 4100 | 41 | 25 | 18.3 | 11.7 | 7.7 | 4.8 | 3.3 | 2.3 | 1.8 | [5 empty] | -15.0853 | -49.4657
50 | 270.45 | 4100 | 42 | 25 | 54.3 | 40.1 | 23.3 | 13.4 | 7.5 | 3.6 | 2.5 | [5 empty] | -15.0843 | -49.465
50 | 270.35 | 4100 | 42 | 25 | 45 | 33.1 | 17.2 | 8.7 | 4.7 | 2.4 | 1.7 | [5 empty] | -15.0834 | -49.4644
50 | 270.25 | 4100 | 42 | 25 | 39.7 | 25.5 | 12.6 | 6.2 | 3.1 | 2.1 | 1.6 | [5 empty] | -15.0826 | -49.464
50 | 270.15 | 4100 | 42 | 25 | 60.6 | 45.7 | 25.6 | 16.7 | 8.9 | 4.4 | 3.8 | [5 empty] | -15.0821 | -49.4637
50 | 270.05 | 4100 | 42 | 25 | 40.4 | 28.5 | 17.6 | 10.8 | 6.2 | 4.3 | 3.3 | [5 empty] | -15.0813 | -49.4632
50 | 269.95 | 4100 | 42 | 25 | 35.3 | 22.8 | 13.4 | 8.1 | 4.6 | 3 | 2.3 | 49 | Atende |  |  |  | -15.0803 | -49.4626 | 269
50 | 269.85 | 4100 | 42 | 25 | 29 | 19.1 | 11 | 6.2 | 3.3 | 1.8 | 1.4 | [5 empty] | -15.0797 | -49.4623
50 | 269.75 | 4100 | 42 | 25 | 27.4 | 17.6 | 9.6 | 4.7 | 2.1 | 1.2 | 1.1 | [5 empty] | -15.0787 | -49.4617
50 | 269.65 | 4100 | 42 | 25 | 30.1 | 19.7 | 8.1 | 4.5 | 2.5 | 1.7 | 1.3 | [5 empty] | -15.0777 | -49.4611
50 | 269.55 | 4100 | 42 | 25 | 35 | 20.9 | 12.6 | 6.7 | 3.1 | 1 | 0.8 | [5 empty] | -15.077 | -49.4607
50 | 269.45 | 4100 | 42 | 25 | 20.7 | 10.9 | 5.9 | 3.3 | 2.2 | 1.9 | 1.7 | [5 empty] | -15.0764 | -49.4603
50 | 269.35 | 4100 | 42 | 25 | 38.6 | 26.9 | 14.9 | 8.3 | 4.2 | 2.8 | 2.1 | [5 empty] | -15.0756 | -49.4599
50 | 269.25 | 4100 | 42 | 25 | 42.2 | 29.5 | 15.9 | 8.9 | 4.9 | 3 | 1.7 | [5 empty] | -15.0749 | -49.4595
50 | 269.15 | 4100 | 42 | 25 | 69 | 46.7 | 27.7 | 16 | 9.2 | 5.1 | 2.4 | [5 empty] | -15.0743 | -49.459
50 | 269.05 | 4100 | 40 | 25 | 21.2 | 13.9 | 9.9 | 7.3 | 4.9 | 3.7 | 2.6 | [5 empty] | -15.0733 | -49.4585
50 | 268.95 | 4100 | 40 | 25 | 33.3 | 21.7 | 7.3 | 3.4 | 2.5 | 2.2 | 1.6 | 67 | Atende | km 269 = H. 268,989 |  |  | -15.0724 | -49.4579 | 268
50 | 268.85 | 4100 | 40 | 25 | 53.4 | 40.9 | 22.3 | 10.9 | 5.4 | 2.9 | 2 | [5 empty] | -15.0717 | -49.4576
50 | 268.75 | 4100 | 40 | 25 | 37.6 | 23.8 | 12.6 | 4.1 | 3 | 2.5 | 2 | [5 empty] | -15.071 | -49.4571
50 | 268.65 | 4100 | 40 | 25 | 67.7 | 49.3 | 32.8 | 20 | 11.8 | 7.2 | 5.3 | [5 empty] | -15.0702 | -49.4567
50 | 268.55 | 4100 | 40 | 25 | 69 | 48.9 | 28.6 | 16.2 | 9.3 | 5.4 | 3.7 | [5 empty] | -15.0693 | -49.4561
50 | 268.45 | 4100 | 40 | 25 | 69.1 | 46.3 | 26.2 | 15.6 | 9.2 | 5.5 | 4.5 | [5 empty] | -15.0684 | -49.4556
50 | 268.35 | 4100 | 40 | 25 | 57.9 | 46.7 | 20.5 | 12.3 | 7.8 | 5.7 | 4.7 | [5 empty] | -15.0677 | -49.4552
50 | 268.25 | 4100 | 40 | 25 | 53 | 36.6 | 21.7 | 13.3 | 8.1 | 5.3 | 4 | [5 empty] | -15.067 | -49.4548
50 | 268.15 | 4100 | 40 | 25 | 45 | 29.6 | 18.4 | 10.6 | 6.1 | 4.1 | 3.7 | [5 empty] | -15.0661 | -49.4543
50 | 268.05 | 4100 | 40 | 25 | 55.9 | 39.3 | 23.9 | 15.3 | 9.5 | 5.8 | 4.3 | [5 empty] | -15.0655 | -49.4539
50 | 267.95 | 4100 | 40 | 25 | 51.1 | 32.9 | 20.4 | 13.2 | 8.4 | 5 | 3.9 | 54 | Atende | km 268 = H. 267,998 |  |  | -15.0646 | -49.4534 | 267
50 | 267.85 | 4100 | 40 | 25 | 59.5 | 42.9 | 25.2 | 13 | 5.9 | 3.7 | 3.1 | [5 empty] | -15.0638 | -49.4529
50 | 267.75 | 4100 | 40 | 25 | 28.6 | 17.2 | 12.5 | 7.7 | 4.2 | 3 | 1.9 | [5 empty] | -15.063 | -49.4525
50 | 267.65 | 4100 | 40 | 25 | 21.8 | 17.6 | 11.2 | 7.5 | 5.8 | 4 | 3.3 | [5 empty] | -15.0622 | -49.4519
50 | 267.55 | 4100 | 40 | 25 | 30.7 | 18.8 | 11.7 | 7.1 | 4.3 | 2.4 | 2 | [5 empty] | -15.0615 | -49.4516
50 | 267.45 | 4100 | 40 | 25 | 25.2 | 16.5 | 10.3 | 6.6 | 4 | 2.6 | 2.2 | [5 empty] | -15.0607 | -49.4511
50 | 267.35 | 4100 | 40 | 25 | 30.7 | 19.5 | 11.8 | 7.2 | 4.7 | 3.1 | 1.8 | [5 empty] | -15.0594 | -49.4503
50 | 267.25 | 4100 | 40 | 25 | 43.3 | 26.2 | 14.2 | 9.7 | 5.3 | 3 | 2.2 | [5 empty] | -15.0591 | -49.4502
50 | 267.15 | 4100 | 40 | 25 | 43.1 | 30.6 | 20.2 | 12.3 | 8.3 | 5.5 | 4 | [5 empty] | -15.0583 | -49.4497
50 | 267.05 | 4100 | 40 | 25 | 63.1 | 45.7 | 27.5 | 18.5 | 11.4 | 7.3 | 5.2 | [5 empty] | -15.0575 | -49.4492
50 | 266.95 | 4100 | 40 | 25 | 63.5 | 47.1 | 28.5 | 18.4 | 11.7 | 7.4 | 5.3 | 61 | Atende | km 267 = H. 266,997 |  |  | -15.0567 | -49.4487 | 266
50 | 266.85 | 4100 | 40 | 25 | 47.6 | 34.6 | 22.7 | 15.1 | 9.7 | 5.9 | 4.7 | [5 empty] | -15.0561 | -49.4484
50 | 266.75 | 4100 | 40 | 25 | 57.7 | 40.1 | 23.8 | 15.7 | 9.6 | 6.5 | 5.1 | [5 empty] | -15.0553 | -49.4479
50 | 266.65 | 4100 | 41 | 25 | 45.5 | 33.4 | 22.4 | 15.3 | 9.3 | 5.7 | 4.3 | [5 empty] | -15.0544 | -49.4474
50 | 266.55 | 4100 | 41 | 25 | 37.6 | 24.5 | 15.8 | 10.9 | 6.9 | 4.5 | 3.2 | [5 empty] | -15.0536 | -49.4469
50 | 266.45 | 4100 | 41 | 25 | 56.8 | 34.5 | 19.4 | 12.3 | 6.7 | 4 | 3 | [5 empty] | -15.0526 | -49.4463
50 | 266.35 | 4100 | 41 | 25 | 60.2 | 41.1 | 23.1 | 12.8 | 8 | 3.4 | 2.7 | [5 empty] | -15.0517 | -49.4458
50 | 266.25 | 4100 | 41 | 25 | 58.9 | 39.1 | 21.5 | 11.4 | 5.8 | 3.5 | 2.7 | [5 empty] | -15.0511 | -49.4454
50 | 266.15 | 4100 | 41 | 25 | 31.9 | 20.5 | 11.8 | 7.7 | 5.1 | 3.5 | 2.9 | [5 empty] | -15.0504 | -49.4451
50 | 266.05 | 4100 | 41 | 25 | 44.9 | 28.9 | 15.3 | 9 | 4.5 | 2.8 | 1.8 | [5 empty] | -15.0497 | -49.4447
50 | 265.95 | 4100 | 41 | 25 | 40.4 | 25.4 | 14.4 | 7.8 | 4.8 | 4 | 3.1 | 65 | Atende | km 266 = H. 265,998 |  |  | -15.0487 | -49.4441 | 265
50 | 265.85 | 4100 | 41 | 25 | 85 | 62.1 | 39.9 | 24 | 13.9 | 7.7 | 5.6 | [5 empty] | -15.048 | -49.4436
50 | 265.75 | 4100 | 41 | 25 | 56.1 | 35.3 | 22.2 | 12.7 | 6.7 | 4.2 | 3.9 | [5 empty] | -15.0472 | -49.4432
50 | 265.65 | 4100 | 41 | 25 | 39.4 | 27.3 | 16.9 | 10.3 | 5.9 | 3.9 | 3.1 | [5 empty] | -15.0464 | -49.4427
50 | 265.55 | 4100 | 41 | 25 | 52 | 27.4 | 21.4 | 12.4 | 7 | 4.1 | 2.9 | [5 empty] | -15.0456 | -49.4422
50 | 265.45 | 4100 | 41 | 25 | 36.6 | 23.7 | 15 | 10.2 | 6.2 | 3.3 | 1.8 | [5 empty] | -15.0447 | -49.4417
50 | 265.35 | 4100 | 41 | 25 | 23 | 14.3 | 8.2 | 4.8 | 3.1 | 2.3 | 1.7 | [5 empty] | -15.0442 | -49.4414
50 | 265.25 | 4100 | 41 | 25 | 48.4 | 34.5 | 19.9 | 11.3 | 7 | 4.2 | 2.7 | [5 empty] | -15.0433 | -49.4409
50 | 265.15 | 4100 | 41 | 25 | 58.5 | 25.8 | 17.6 | 12.2 | 8.3 | 5.3 | 3.4 | [5 empty] | -15.0425 | -49.4404
50 | 265.05 | 4100 | 41 | 25 | 42.9 | 22.4 | 12.4 | 8.6 | 6.1 | 4.1 | 2.3 | [5 empty] | -15.0417 | -49.44
50 | 264.95 | 4100 | 41 | 25 | 29.4 | 20.1 | 13.3 | 8.9 | 5.7 | 3.9 | 2.9 | 61 | Atende | km 265 = H. 264,996 |  |  | -15.0409 | -49.4395 | 264
50 | 264.85 | 4100 | 41 | 25 | 25.2 | 16.7 | 11 | 8.1 | 5.4 | 3.9 | 2.9 | [5 empty] | -15.0401 | -49.439
50 | 264.75 | 4100 | 41 | 25 | 57.5 | 37.8 | 22.8 | 14.8 | 9.6 | 6.1 | 4.2 | [5 empty] | -15.0393 | -49.4385
50 | 264.65 | 4100 | 41 | 25 | 42.4 | 28.2 | 18.4 | 10.6 | 6.3 | 4.4 | 3.6 | [5 empty] | -15.0386 | -49.4381
50 | 264.55 | 4100 | 41 | 25 | 63 | 44.8 | 28 | 20 | 13.2 | 9 | 6.6 | [5 empty] | -15.0378 | -49.4377
50 | 264.45 | 4100 | 41 | 25 | 57.6 | 42.2 | 24.4 | 14.8 | 9 | 6.4 | 4.9 | [5 empty] | -15.0371 | -49.4372
50 | 264.35 | 4100 | 41 | 25 | 52.3 | 32.5 | 18.8 | 12.1 | 7.4 | 5.8 | 5.1 | [5 empty] | -15.0364 | -49.4367
50 | 264.25 | 4100 | 41 | 25 | 48 | 32.4 | 21.5 | 12.6 | 8.3 | 4.8 | 4.1 | [5 empty] | -15.0358 | -49.4362
50 | 264.15 | 4100 | 41 | 25 | 61.6 | 43.7 | 29.1 | 18.3 | 9.8 | 6.2 | 4.5 | [5 empty] | -15.0351 | -49.4357
50 | 264.05 | 4100 | 41 | 25 | 41.4 | 30.1 | 16.4 | 11.3 | 3.3 | 1.8 | 1.5 | [5 empty] | -15.0343 | -49.4351
50 | 263.95 | 4100 | 41 | 25 | 32.1 | 20.6 | 11.9 | 7.6 | 4.6 | 3.5 | 2.9 | 63 | Atende | km 264 = H. 264,000 |  |  | -15.0334 | -49.4344 | 263
50 | 263.85 | 4100 | 41 | 25 | 41.6 | 31.3 | 18.2 | 13.3 | 9.2 | 6.8 | 4.7 | [5 empty] | -15.0328 | -49.4339
50 | 263.75 | 4100 | 41 | 25 | 21.1 | 14.5 | 7.6 | 5.1 | 4 | 3.6 | 3.2 | [5 empty] | -15.0321 | -49.4334
50 | 263.65 | 4100 | 41 | 25 | 49.8 | 32.2 | 18.4 | 11.5 | 5.5 | 2.8 | 2.5 | [5 empty] | -15.0314 | -49.4328
50 | 263.55 | 4100 | 41 | 25 | 86.8 | 60 | 37.3 | 24.4 | 13.3 | 6.2 | 4.5 | [5 empty] | -15.0306 | -49.4322
50 | 263.45 | 4100 | 41 | 25 | 50.2 | 30.5 | 19.8 | 11.3 | 5.9 | 3.5 | 2.8 | [5 empty] | -15.0298 | -49.4316
50 | 263.35 | 4100 | 41 | 25 | 44.5 | 29.8 | 18 | 10.8 | 6.5 | 4.3 | 3.7 | [5 empty] | -15.029 | -49.431
50 | 263.25 | 4100 | 41 | 25 | 43.2 | 28.7 | 16.7 | 10.9 | 6.5 | 4.6 | 3.6 | [5 empty] | -15.0284 | -49.4305
50 | 263.15 | 4100 | 41 | 25 | 52.5 | 34.2 | 21.7 | 14 | 8.4 | 4.9 | 3.1 | [5 empty] | -15.0277 | -49.43
50 | 263.05 | 4100 | 41 | 25 | 36.8 | 23.7 | 13.4 | 8.8 | 6.1 | 4 | 2.9 | [5 empty] | -15.027 | -49.4294
50 | 262.95 | 4100 | 41 | 25 | 49.7 | 33.9 | 20.6 | 13.4 | 8.7 | 5.3 | 4.2 | 55 | Atende | km 263 = H. 262,999 |  |  | -15.0262 | -49.4288 | 262
50 | 262.85 | 4100 | 41 | 25 | 48.1 | 32.1 | 19.8 | 13 | 7.7 | 5.3 | 3.7 | [5 empty] | -15.0255 | -49.4282
50 | 262.75 | 4100 | 41 | 25 | 55.4 | 42.5 | 26 | 18.2 | 11.5 | 6.6 | 5 | [5 empty] | -15.0248 | -49.4277
50 | 262.65 | 4100 | 41 | 25 | 28.4 | 16.9 | 10.6 | 7.3 | 5.2 | 4.1 | 3.1 | [5 empty] | -15.0241 | -49.4271
50 | 262.55 | 4100 | 40 | 25 | 44 | 28.4 | 16.4 | 9.7 | 6 | 4.3 | 3.1 | [5 empty] | -15.0233 | -49.4265
50 | 262.45 | 4100 | 41 | 25 | 57.9 | 39.4 | 24.5 | 16.3 | 10.2 | 6.2 | 4.3 | [5 empty] | -15.0226 | -49.426
50 | 262.35 | 4100 | 41 | 25 | 42.9 | 32.5 | 19.4 | 12.8 | 8.3 | 5.9 | 4.4 | [5 empty] | -15.0218 | -49.4255
50 | 262.25 | 4100 | 41 | 25 | 51.4 | 38.2 | 24.3 | 16.7 | 10.7 | 7.2 | 5.5 | [5 empty] | -15.0209 | -49.4249
50 | 262.15 | 4100 | 41 | 25 | 43.1 | 28.9 | 19.4 | 12.3 | 8.1 | 5.4 | 4.3 | [5 empty] | -15.0202 | -49.4245
50 | 262.05 | 4100 | 41 | 25 | 41.3 | 24.6 | 11.5 | 8.1 | 4.5 | 3.7 | 3.6 | [5 empty] | -15.0195 | -49.4239
50 | 261.95 | 4100 | 41 | 25 | 38.1 | 25.9 | 13.8 | 8.3 | 5.1 | 3.9 | 3.7 | 54 | Atende | km 262 = H. 261,995 |  |  | -15.0188 | -49.4235 | 261
50 | 261.85 | 4100 | 41 | 25 | 43.2 | 26 | 14.9 | 10.6 | 7.1 | 5.4 | 4 | [5 empty] | -15.0179 | -49.4229
50 | 261.75 | 4100 | 41 | 25 | 48 | 31 | 19.2 | 13.4 | 9.3 | 6.3 | 4.9 | [5 empty] | -15.0172 | -49.4224
50 | 261.65 | 4100 | 41 | 25 | 52.4 | 34.9 | 22.4 | 14.3 | 9.4 | 6 | 4.2 | [5 empty] | -15.0164 | -49.4219
50 | 261.55 | 4100 | 41 | 25 | 50.6 | 37.6 | 24.7 | 16.5 | 10.5 | 6.4 | 5 | [5 empty] | -15.0156 | -49.4214
50 | 261.45 | 4100 | 41 | 25 | 55.8 | 36.5 | 23.6 | 15.9 | 10.5 | 6.9 | 5.2 | [5 empty] | -15.0148 | -49.4208
50 | 261.35 | 4100 | 41 | 25 | 54.5 | 37.6 | 22.7 | 14.3 | 9.1 | 6.8 | 4.8 | [5 empty] | -15.014 | -49.4203
50 | 261.25 | 4100 | 41 | 25 | 45.6 | 33.6 | 19.8 | 11.8 | 8.4 | 6 | 4.7 | [5 empty] | -15.0132 | -49.4197
50 | 261.15 | 4100 | 40 | 25 | 33 | 22.3 | 14.3 | 9.5 | 6.9 | 4.5 | 3.7 | [5 empty] | -15.0124 | -49.4192
50 | 261.05 | 4100 | 40 | 25 | 43.6 | 29.8 | 17.8 | 10.3 | 6.4 | 4.8 | 3.5 | [5 empty] | -15.0119 | -49.4188
50 | 260.95 | 4100 | 40 | 25 | 41.6 | 26.7 | 15.2 | 9.3 | 5.7 | 3.4 | 2.4 | 62 | Atende | km 261 = H. 260,998 |  |  | -15.011 | -49.4182 | 260
50 | 260.85 | 4100 | 40 | 25 | 56.8 | 39.7 | 20.2 | 12.4 | 6.7 | 4.4 | 2.7 | [5 empty] | -15.0103 | -49.4177
50 | 260.75 | 4100 | 40 | 25 | 44.5 | 30.1 | 14.8 | 7.3 | 4.5 | 2.9 | 2.3 | [5 empty] | -15.0097 | -49.4173
50 | 260.65 | 4100 | 40 | 25 | 44 | 25.8 | 13.5 | 7.4 | 4.1 | 2.8 | 2.5 | [5 empty] | -15.009 | -49.4169
50 | 260.55 | 4100 | 40 | 25 | 48.5 | 29.3 | 15.9 | 9.3 | 5.7 | 4.6 | 3.5 | [5 empty] | -15.0083 | -49.4164
50 | 260.45 | 4100 | 40 | 25 | 60.2 | 43.5 | 22 | 13 | 7.5 | 5.6 | 5.1 | [5 empty] | -15.0075 | -49.4159
50 | 260.35 | 4100 | 40 | 25 | 63.5 | 38.2 | 18.5 | 11.3 | 7 | 5.4 | 4.3 | [5 empty] | -15.0067 | -49.4153
50 | 260.25 | 4100 | 40 | 25 | 64.1 | 43.2 | 26.1 | 12.4 | 6.3 | 4.8 | 3.4 | [5 empty] | -15.006 | -49.4148
50 | 260.15 | 4100 | 40 | 25 | 21.7 | 12.8 | 6.9 | 5 | 3.7 | 3.1 | 2.5 | [5 empty] | -15.0052 | -49.4143
50 | 260.05 | 4100 | 40 | 25 | 41.3 | 26.9 | 12.6 | 6 | 4.6 | 3.1 | 3 | [5 empty] | -15.0045 | -49.4139
50 | 259.95 | 4100 | 40 | 25 | 24.6 | 16.7 | 9.3 | 4.3 | 2.6 | 2.4 | 2.4 | 50 | Atende | km 260 = H. 259,999 |  |  | -15.0036 | -49.4133 | 259
50 | 259.85 | 4100 | 39 | 25 | 31.5 | 21.4 | 14.4 | 7 | 4.4 | 4.2 | 4.2 | [5 empty] | -15.0032 | -49.413
50 | 259.75 | 4100 | 39 | 25 | 59 | 47.9 | 36 | 26.5 | 18.5 | 12.3 | 9.1 | [5 empty] | -15.0023 | -49.4124
50 | 259.65 | 4100 | 39 | 25 | 36.5 | 25.1 | 15.6 | 9.9 | 5.3 | 2.8 | 2.1 |  |  | OAE = H. 259,748 a 259,668 |  |  | -15.0012 | -49.4117
50 | 259.55 | 4100 | 39 | 25 | 34.2 | 23.7 | 15.1 | 10 | 5.1 | 2.2 | 1.6 | [5 empty] | -15.0005 | -49.4112
50 | 259.45 | 4100 | 39 | 25 | 38 | 27.3 | 17.8 | 12.2 | 8.2 | 5 | 4.4 | [5 empty] | -14.9999 | -49.4108
50 | 259.35 | 4100 | 39 | 25 | 43.5 | 27.6 | 18.1 | 11.2 | 7.4 | 4.8 | 3.7 | [5 empty] | -14.9991 | -49.4103
50 | 259.25 | 4100 | 39 | 25 | 48.1 | 31 | 18.5 | 11.8 | 7.5 | 5.9 | 4.7 | [5 empty] | -14.9984 | -49.4097
50 | 259.15 | 4100 | 39 | 25 | 47.3 | 33.1 | 21 | 14.2 | 8.9 | 6.6 | 6.1 | [5 empty] | -14.9976 | -49.4093
50 | 259.05 | 4100 | 39 | 25 | 15.9 | 9.5 | 6.2 | 4.7 | 3.1 | 2.2 | 1.6 | [5 empty] | -14.997 | -49.4088
50 | 258.95 | 4100 | 39 | 25 | 34.6 | 23.6 | 13.9 | 8.9 | 5.6 | 4.1 | 3.3 | 44 | Atende | km 259 = H. 258,996 |  |  | -14.996 | -49.4081 | 258
50 | 258.85 | 4100 | 39 | 25 | 35.1 | 23.3 | 13.8 | 8.8 | 5.3 | 3.5 | 2.8 | [5 empty] | -14.9953 | -49.4077
50 | 258.75 | 4100 | 39 | 25 | 45.6 | 30 | 17.7 | 11.1 | 7.1 | 5.4 | 4 | [5 empty] | -14.9945 | -49.4071
50 | 258.65 | 4100 | 39 | 25 | 33.3 | 19.8 | 11.9 | 8 | 5.6 | 4.3 | 3.3 | [5 empty] | -14.9938 | -49.4067
50 | 258.55 | 4100 | 39 | 25 | 31 | 20 | 11.8 | 7.9 | 4.8 | 3.4 | 2.6 | [5 empty] | -14.9931 | -49.4062
50 | 258.45 | 4100 | 39 | 25 | 49.9 | 32.3 | 19.4 | 12.4 | 7.6 | 4.8 | 4 | [5 empty] | -14.9922 | -49.4056
50 | 258.35 | 4100 | 39 | 25 | 30.2 | 21.1 | 13.4 | 8.8 | 5.4 | 4.2 | 3.6 | [5 empty] | -14.9916 | -49.4052
50 | 258.25 | 4100 | 39 | 25 | 19.5 | 11.1 | 6.1 | 3.6 | 3 | 2.5 | 2.6 | [5 empty] | -14.9909 | -49.4047
50 | 258.15 | 4100 | 39 | 25 | 29.3 | 16.5 | 8.8 | 5.2 | 3.3 | 2.8 | 2.3 | [5 empty] | -14.9901 | -49.4042
50 | 258.05 | 4100 | 39 | 25 | 42.4 | 28.3 | 17.8 | 11.8 | 7.3 | 4.8 | 3.6 | [5 empty] | -14.9893 | -49.4037
50 | 257.95 | 4100 | 39 | 25 | 43 | 29.7 | 17.9 | 10.5 | 5.5 | 3.4 | 3 | 72 | Atende | km 258 = H. 258,000 |  |  | -14.9886 | -49.4032 | 257
50 | 257.85 | 4100 | 39 | 25 | 39.2 | 25.7 | 15 | 7.8 | 5 | 2.5 | 2.5 | [5 empty] | -14.9879 | -49.4027
50 | 257.75 | 4100 | 39 | 25 | 26.8 | 18 | 10.8 | 6.9 | 4.6 | 3 | 2.7 | [5 empty] | -14.9873 | -49.4023
50 | 257.65 | 4100 | 39 | 25 | 36.2 | 26 | 15.7 | 9.9 | 5.2 | 3 | 2.4 | [5 empty] | -14.9865 | -49.4017
50 | 257.55 | 4100 | 39 | 25 | 38.1 | 26.1 | 16.9 | 11.8 | 7.1 | 3.9 | 2.5 | [5 empty] | -14.9856 | -49.4011
50 | 257.45 | 4100 | 39 | 25 | 94.1 | 73.9 | 57.9 | 45.3 | 31.6 | 20.3 | 13.3 | [5 empty] | -14.9848 | -49.4005
50 | 257.35 | 4100 | 39 | 25 | 85.3 | 66.8 | 48.8 | 38.7 | 27.6 | 19 | 12.1 | [5 empty] | -14.9841 | -49.4
50 | 257.25 | 4100 | 39 | 25 | 47.7 | 31.9 | 19.6 | 13.4 | 8.4 | 5.7 | 4 | [5 empty] | -14.9834 | -49.3995
50 | 257.15 | 4100 | 39 | 25 | 52.6 | 32.5 | 20.1 | 13.2 | 7.9 | 5 | 3.6 | [5 empty] | -14.9827 | -49.399
50 | 257.05 | 4100 | 39 | 25 | 39.1 | 26.2 | 17.5 | 11.4 | 6.6 | 3.8 | 3.1 | [5 empty] | -14.982 | -49.3984
50 | 256.95 | 4100 | 39 | 25 | 38.7 | 23.5 | 14.6 | 9 | 5.7 | 3.8 | 2.7 | 55 | Atende | km 257 = H. 257,011 |  |  | -14.9813 | -49.3979 | 256
50 | 256.85 | 4100 | 39 | 25 | 42.4 | 28.5 | 16.6 | 9 | 5 | 3.5 | 3 | [5 empty] | -14.9805 | -49.3974
50 | 256.75 | 4100 | 39 | 25 | 38.1 | 22.2 | 10.7 | 5.8 | 3.8 | 3.1 | 2.9 | [5 empty] | -14.9797 | -49.3968
50 | 256.65 | 4100 | 39 | 25 | 47.3 | 29.3 | 16.3 | 8.8 | 5.2 | 3.8 | 3.1 | [5 empty] | -14.9789 | -49.3962
50 | 256.55 | 4100 | 39 | 25 | 52.4 | 38 | 22.1 | 14.1 | 8.5 | 5.8 | 4.5 | [5 empty] | -14.9781 | -49.3956
50 | 256.45 | 4100 | 39 | 25 | 64 | 47.6 | 26.8 | 16.8 | 9.3 | 5.1 | 3.8 | [5 empty] | -14.9775 | -49.3951
50 | 256.35 | 4100 | 39 | 25 | 44.2 | 33.6 | 21 | 12.3 | 7.2 | 4.3 | 3.3 | [5 empty] | -14.9768 | -49.3946
50 | 256.25 | 4100 | 39 | 25 | 55.9 | 38.1 | 23.9 | 15.6 | 9.2 | 5.4 | 3.7 | [5 empty] | -14.9759 | -49.394
50 | 256.15 | 4100 | 39 | 25 | 39.1 | 27.7 | 13.5 | 7.9 | 4.5 | 3.4 | 2.5 | [5 empty] | -14.9752 | -49.3935
50 | 256.05 | 4100 | 39 | 25 | 40.2 | 29.3 | 14.1 | 7.7 | 5.3 | 3.9 | 2.9 | [5 empty] | -14.9745 | -49.393
50 | 255.95 | 4100 | 39 | 25 | 36.1 | 23.5 | 14.3 | 9.5 | 6 | 4 | 3 | 49 | Atende | km 256 = H. 255,984 |  |  | -14.9737 | -49.3924 | 255
50 | 255.85 | 4100 | 39 | 25 | 37.8 | 25.4 | 15.6 | 10 | 5.9 | 3.6 | 2.8 | [5 empty] | -14.9729 | -49.3918
50 | 255.75 | 4100 | 39 | 25 | 37.4 | 29.7 | 12.7 | 7.1 | 5 | 3.4 | 2.8 | [5 empty] | -14.9722 | -49.3913
50 | 255.65 | 4100 | 39 | 25 | 43.4 | 31.8 | 17.5 | 10.1 | 6.2 | 4.6 | 3.8 | [5 empty] | -14.9714 | -49.3908
50 | 255.55 | 4100 | 39 | 25 | 38.6 | 28.2 | 16.9 | 10.3 | 6.2 | 3.9 | 3.2 | [5 empty] | -14.9708 | -49.3902
50 | 255.45 | 4100 | 39 | 25 | 46.9 | 30.3 | 16.8 | 10.1 | 7.5 | 5.2 | 3.7 | [5 empty] | -14.97 | -49.3897
50 | 255.35 | 4100 | 39 | 25 | 38.7 | 26.7 | 16.8 | 10.5 | 5.9 | 3.9 | 3.2 | [5 empty] | -14.9693 | -49.3891
50 | 255.25 | 4100 | 39 | 25 | 53.6 | 31.9 | 17.5 | 10.7 | 7 | 5.3 | 4 | [5 empty] | -14.9686 | -49.3886
50 | 255.15 | 4100 | 39 | 25 | 26.8 | 19.4 | 12.2 | 8.1 | 5.2 | 3.4 | 2.5 | [5 empty] | -14.968 | -49.3882
50 | 255.05 | 4100 | 39 | 25 | 51.6 | 32.8 | 18.9 | 10.5 | 5.9 | 3.7 | 3 | [5 empty] | -14.9672 | -49.3876
50 | 254.95 | 4100 | 39 | 25 | 46 | 30.4 | 18.1 | 10.9 | 6.1 | 3.7 | 3.1 | 52 | Atende | km 255 = H. 254,996 |  |  | -14.9662 | -49.3869 | 254
50 | 254.85 | 4100 | 39 | 25 | 48.3 | 31.6 | 18.2 | 10.4 | 6.6 | 4.1 | 3 | [5 empty] | -14.9657 | -49.3865
50 | 254.75 | 4100 | 39 | 25 | 51.8 | 33.5 | 19.7 | 11.5 | 6.3 | 3.7 | 3.1 | [5 empty] | -14.965 | -49.386
50 | 254.65 | 4100 | 38 | 25 | 40.6 | 26.5 | 16.6 | 9.8 | 5.6 | 3.4 | 2.8 | [5 empty] | -14.9642 | -49.3855
50 | 254.55 | 4100 | 38 | 25 | 51.5 | 31.9 | 19.1 | 11.5 | 6.5 | 4 | 2.9 | [5 empty] | -14.9634 | -49.3849
50 | 254.45 | 4100 | 38 | 25 | 55.2 | 34.6 | 18.5 | 10.5 | 7 | 4.6 | 3.7 | [5 empty] | -14.9626 | -49.3842
50 | 254.35 | 4100 | 38 | 25 | 47.3 | 32 | 20.5 | 12.6 | 8.5 | 5.3 | 4.2 | [5 empty] | -14.9617 | -49.3836
50 | 254.25 | 4100 | 38 | 25 | 43 | 27.9 | 14.5 | 8.8 | 5.5 | 3.8 | 2.7 | [5 empty] | -14.9609 | -49.3831
50 | 254.15 | 4100 | 38 | 25 | 37 | 28.2 | 18.8 | 9.1 | 6.4 | 4.4 | 3.8 | [5 empty] | -14.9604 | -49.3828
50 | 254.05 | 4100 | 38 | 25 | 40.8 | 26.9 | 10.2 | 7.4 | 4.5 | 3.1 | 2.5 | [5 empty] | -14.9598 | -49.3824
50 | 253.95 | 4100 | 38 | 25 | 60.1 | 39.3 | 24 | 15.5 | 9 | 5.2 | 3.6 | 54 | Atende | km 254 = H. 253,994 |  |  | -14.9588 | -49.3819 | 253
50 | 253.85 | 4100 | 38 | 25 | 40.6 | 26.4 | 15 | 8.9 | 5.4 | 3 | 2.5 | [5 empty] | -14.9581 | -49.3815
50 | 253.75 | 4100 | 38 | 25 | 25.5 | 17.5 | 9.8 | 5.9 | 3.7 | 2.7 | 2.1 | [5 empty] | -14.9575 | -49.3811
50 | 253.65 | 4100 | 38 | 25 | 30.7 | 22.2 | 11.9 | 6.3 | 3.3 | 2.2 | 2.1 | [5 empty] | -14.9566 | -49.3806
50 | 253.55 | 4100 | 38 | 25 | 40.4 | 26.3 | 14.9 | 8.5 | 4.8 | 2.8 | 2.6 | [5 empty] | -14.9557 | -49.3801
50 | 253.45 | 4100 | 38 | 25 | 39.6 | 27.7 | 13.9 | 7.9 | 4.3 | 3.1 | 2.2 | [5 empty] | -14.9547 | -49.3796
50 | 253.35 | 4100 | 38 | 25 | 44.6 | 30.8 | 16.3 | 8.8 | 4.3 | 2.4 | 2 | [5 empty] | -14.9539 | -49.3791
50 | 253.25 | 4100 | 37 | 25 | 48.4 | 32.1 | 18.9 | 11.9 | 6.3 | 3.2 | 1.5 | [5 empty] | -14.9531 | -49.3787
50 | 253.15 | 4100 | 37 | 25 | 57.3 | 38.3 | 22.9 | 12.8 | 7.4 | 4 | 2.8 | [5 empty] | -14.9522 | -49.3782
50 | 253.05 | 4100 | 37 | 25 | 47.6 | 35.5 | 22.5 | 14.1 | 8.1 | 4.2 | 3 | [5 empty] | -14.9515 | -49.3778
50 | 252.95 | 4100 | 37 | 25 | 50.7 | 32.6 | 19 | 10.4 | 5.3 | 3.1 | 2.2 | 79 | Atende | km 253 = H. 252,998 |  |  | -14.9508 | -49.3773 | 252
50 | 252.85 | 4100 | 37 | 25 | 51 | 32.5 | 18.3 | 9.2 | 4.4 | 2.5 | 2.3 | [5 empty] | -14.9501 | -49.3769
50 | 252.75 | 4100 | 37 | 25 | 50.8 | 35.9 | 21.6 | 12.5 | 6.6 | 3 | 2.1 | [5 empty] | -14.9494 | -49.3765
50 | 252.65 | 4100 | 37 | 25 | 63.6 | 49.6 | 32.9 | 21.3 | 12 | 4.6 | 2.6 | [5 empty] | -14.9486 | -49.376
50 | 252.55 | 4100 | 37 | 25 | 64.5 | 45.7 | 29.4 | 18.6 | 12.5 | 7.6 | 5 | [5 empty] | -14.9478 | -49.3756
50 | 252.45 | 4100 | 37 | 25 | 79.9 | 63 | 43.4 | 28.7 | 17.6 | 9 | 5.4 | [5 empty] | -14.9471 | -49.3751
50 | 252.35 | 4100 | 37 | 25 | 99.4 | 86.9 | 59.4 | 43.5 | 26.9 | 12.9 | 7.2 | [5 empty] | -14.9462 | -49.3746
50 | 252.25 | 4100 | 37 | 25 | 65.3 | 52.6 | 33.9 | 22.2 | 12.2 | 7.7 | 5.8 | [5 empty] | -14.9455 | -49.3742
50 | 252.15 | 4100 | 37 | 25 | 38.2 | 25.7 | 15.5 | 7.6 | 5.7 | 3.9 | 4.1 | [5 empty] | -14.9446 | -49.3737
50 | 252.05 | 4100 | 37 | 25 | 37.9 | 25.2 | 15.3 | 7.5 | 3.8 | 2.9 | 2 | [5 empty] | -14.9438 | -49.3732
50 | 251.95 | 4100 | 37 | 25 | 47.5 | 38.7 | 24.9 | 16.4 | 10.2 | 6.2 | 5 | 48 | Atende | km 252 = H. 251,997 |  |  | -14.943 | -49.3726 | 251
50 | 251.85 | 4100 | 37 | 25 | 33.7 | 24.3 | 13.2 | 7.3 | 4.4 | 3.9 | 3.6 | [5 empty] | -14.9421 | -49.3722
50 | 251.75 | 4100 | 37 | 25 | 29.3 | 19.2 | 12.3 | 5.7 | 3.5 | 2.7 | 2.4 | [5 empty] | -14.9413 | -49.3718
50 | 251.65 | 4100 | 37 | 25 | 25.9 | 17.4 | 10.3 | 4.6 | 2.6 | 2.2 | 1.6 | [5 empty] | -14.9406 | -49.3714
50 | 251.55 | 4100 | 37 | 25 | 31.5 | 23.8 | 14.9 | 8.8 | 5.2 | 3 | 2.5 | [5 empty] | -14.9399 | -49.371
50 | 251.45 | 4100 | 37 | 25 | 20.5 | 15.3 | 9.8 | 5.9 | 3.1 | 1.7 | 1.5 | [5 empty] | -14.939 | -49.3705
50 | 251.35 | 4100 | 37 | 25 | 59.1 | 39.3 | 22.9 | 12.2 | 7.3 | 3.8 | 2.2 | [5 empty] | -14.9384 | -49.3701
50 | 251.25 | 4100 | 37 | 25 | 42.2 | 27.8 | 16.6 | 9.7 | 5.7 | 3.1 | 2.2 | [5 empty] | -14.9374 | -49.3696
50 | 251.15 | 4100 | 37 | 25 | 41.7 | 24.8 | 14.6 | 8.3 | 4.3 | 2.4 | 1.6 | [5 empty] | -14.9366 | -49.3691
50 | 251.05 | 4100 | 37 | 25 | 28.9 | 18.6 | 10.5 | 6.5 | 3.8 | 2.9 | 2.4 | [5 empty] | -14.9358 | -49.3686
50 | 250.95 | 4100 | 37 | 25 | 34.1 | 19 | 10.4 | 5.5 | 3.3 | 2.5 | 1.8 | 40 | Atende | km 251 = H. 250,995 |  |  | -14.935 | -49.3681 | 250
50 | 250.85 | 4100 | 37 | 25 | 39 | 20.4 | 11.2 | 6.8 | 4.5 | 3.5 | 3.1 | [5 empty] | -14.9343 | -49.3678
50 | 250.75 | 4100 | 37 | 25 | 34.4 | 18.9 | 10.2 | 6.1 | 3.8 | 2.9 | 2.2 | [5 empty] | -14.9336 | -49.3673
50 | 250.65 | 4100 | 37 | 25 | 42.7 | 25.8 | 14.6 | 8.2 | 4.7 | 3.3 | 2.8 | [5 empty] | -14.9327 | -49.3668
50 | 250.55 | 4100 | 37 | 25 | 33.6 | 20.7 | 11.5 | 6.5 | 3.8 | 3.2 | 2.5 | [5 empty] | -14.932 | -49.3664
50 | 250.45 | 4100 | 37 | 25 | 36.1 | 24.5 | 15.4 | 8.6 | 4.7 | 3.4 | 3.1 | [5 empty] | -14.9313 | -49.366
50 | 250.35 | 4100 | 37 | 25 | 18.6 | 13.9 | 8 | 4.5 | 3.4 | 2.2 | 1.7 | [5 empty] | -14.9305 | -49.3656
50 | 250.25 | 4100 | 37 | 25 | 31.9 | 20.8 | 11.8 | 7.4 | 5.4 | 3.4 | 2.5 | [5 empty] | -14.9296 | -49.365
50 | 250.15 | 4100 | 37 | 25 | 34.6 | 22.3 | 13.5 | 8.9 | 5.4 | 3.4 | 2.2 | [5 empty] | -14.9287 | -49.3645
50 | 250.05 | 4100 | 37 | 25 | 16.8 | 11.2 | 7.5 | 4.4 | 2.8 | 2 | 1.4 | [5 empty] | -14.9279 | -49.3641
50 | 249.95 | 4100 | 37 | 25 | 34.9 | 20.7 | 11.5 | 6.7 | 4.2 | 2.8 | 2.4 | 37 | Atende | km 250 = H. 249,996 |  |  | -14.9271 | -49.3636 | 249
50 | 249.85 | 4100 | 37 | 25 | 33.6 | 20.7 | 11.7 | 7.2 | 4.2 | 2.8 | 2.3 | [5 empty] | -14.9263 | -49.3631
50 | 249.75 | 4100 | 37 | 25 | 32 | 19.7 | 10.6 | 6.1 | 3.6 | 2.4 | 1.8 | [5 empty] | -14.9253 | -49.3626
50 | 249.65 | 4100 | 37 | 25 | 25.6 | 16.5 | 9.1 | 5.4 | 3.4 | 2.2 | 1.5 | [5 empty] | -14.9246 | -49.3622
50 | 249.55 | 4100 | 37 | 25 | 29 | 16 | 9 | 5.3 | 3.5 | 2.4 | 2.2 | [5 empty] | -14.9238 | -49.3617
50 | 249.45 | 4100 | 37 | 25 | 35.6 | 22.4 | 11.9 | 7.2 | 4 | 2.3 | 1.6 | [5 empty] | -14.923 | -49.3613
50 | 249.35 | 4100 | 37 | 25 | 32.1 | 19.3 | 11 | 6.8 | 3.9 | 2.5 | 1.8 | [5 empty] | -14.9223 | -49.3608
50 | 249.25 | 4100 | 37 | 25 | 35.2 | 23.6 | 15 | 8.2 | 4.4 | 2.3 | 1.4 | [5 empty] | -14.9217 | -49.3605
50 | 249.15 | 4100 | 37 | 25 | 26.4 | 18.5 | 9.8 | 5 | 3.2 | 2 | 1.8 | [5 empty] | -14.9207 | -49.3599
50 | 249.05 | 4100 | 36 | 25 | 40.5 | 28.9 | 16.3 | 9.8 | 5.6 | 3.3 | 2.2 | [5 empty] | -14.92 | -49.3595
50 | 248.95 | 4100 | 36 | 25 | 36.2 | 22.1 | 11.3 | 7 | 3.5 | 2.3 | 1.9 | 44 | Atende | km 249 = H. 249,016 |  |  | -14.9192 | -49.359 | 248
50 | 248.85 | 4100 | 36 | 25 | 42.2 | 21.1 | 11.8 | 7.3 | 5 | 3.4 | 2.9 | [5 empty] | -14.9184 | -49.3585
50 | 248.75 | 4100 | 36 | 25 | 56.7 | 40.9 | 22.7 | 17.1 | 8.6 | 4.5 | 2.8 | [5 empty] | -14.9177 | -49.3582
50 | 248.65 | 4100 | 36 | 25 | 35.4 | 21.3 | 12.2 | 7.6 | 5.6 | 3.9 | 3.3 | [5 empty] | -14.9169 | -49.3576
50 | 248.55 | 4100 | 36 | 25 | 28 | 18.1 | 10.7 | 6.2 | 4.8 | 3.3 | 3.3 | [5 empty] | -14.9162 | -49.3573
50 | 248.45 | 4100 | 36 | 25 | 38.2 | 26.8 | 15.3 | 8.7 | 3.7 | 2.2 | 1.6 | [5 empty] | -14.9154 | -49.3568
50 | 248.35 | 4100 | 36 | 25 | 22.4 | 14 | 8 | 4.9 | 2.9 | 2 | 1.5 | [5 empty] | -14.9146 | -49.3563
50 | 248.25 | 4100 | 36 | 25 | 24.2 | 16.2 | 10.1 | 6.7 | 4.6 | 3.8 | 3 | [5 empty] | -14.9138 | -49.3558
50 | 248.15 | 4100 | 35 | 25 | 24 | 15.6 | 10.5 | 6.3 | 3.7 | 2.4 | 1.7 | [5 empty] | -14.9131 | -49.3554
50 | 248.05 | 4100 | 35 | 25 | 27.1 | 15.7 | 8.7 | 5.4 | 3 | 1.5 | 1.1 | [5 empty] | -14.9122 | -49.3549
50 | 247.95 | 4100 | 35 | 25 | 49.6 | 31.2 | 18.2 | 11 | 6.7 | 4.1 | 3 | 67 | Atende | km 248 = H. 247,997 |  |  | -14.9113 | -49.3544 | 247
50 | 247.85 | 4100 | 35 | 25 | 74 | 54.2 | 34.5 | 21.1 | 12.5 | 5.9 | 3.6 | [5 empty] | -14.9104 | -49.3539
50 | 247.75 | 4100 | 35 | 25 | 64.7 | 46.3 | 32 | 22 | 14 | 7.7 | 4.4 | [5 empty] | -14.9096 | -49.3535
50 | 247.65 | 4100 | 35 | 25 | 49.6 | 35.1 | 21.7 | 13.6 | 8.1 | 5.3 | 4.2 | [5 empty] | -14.909 | -49.3531
50 | 247.55 | 4100 | 35 | 25 | 63.1 | 44.3 | 24.1 | 16.4 | 9.3 | 6.1 | 4.3 | [5 empty] | -14.9082 | -49.3527
50 | 247.45 | 4100 | 35 | 25 | 49.7 | 33 | 18.8 | 12.8 | 6.5 | 4.5 | 3.2 | [5 empty] | -14.9074 | -49.3522
50 | 247.35 | 4100 | 35 | 25 | 23.2 | 16.1 | 10.9 | 7.9 | 5.3 | 3.7 | 2.9 | [5 empty] | -14.9068 | -49.3518
50 | 247.25 | 4100 | 35 | 25 | 53.8 | 37.9 | 24.6 | 16.9 | 10.6 | 6.2 | 4 | [5 empty] | -14.906 | -49.3514
50 | 247.15 | 4100 | 35 | 25 | 48.7 | 32.7 | 21.2 | 12.9 | 7.7 | 4.1 | 2.8 | [5 empty] | -14.905 | -49.3508
50 | 247.05 | 4100 | 35 | 25 | 56.6 | 38.2 | 22.1 | 14.2 | 7.9 | 4.2 | 2.8 | [5 empty] | -14.9042 | -49.3504
50 | 246.95 | 4100 | 35 | 25 | 45.5 | 31.4 | 18.6 | 11.5 | 6.7 | 3.8 | 3.3 | 58 | Atende | km 247 = H. 246,995 |  |  | -14.9032 | -49.3498 | 246
50 | 246.85 | 4100 | 35 | 25 | 56.6 | 43 | 30.1 | 19.8 | 14 | 8.5 | 5.6 | [5 empty] | -14.9025 | -49.3494
50 | 246.75 | 4100 | 35 | 25 | 55.3 | 40.9 | 27.5 | 17.6 | 11.9 | 6.8 | 4.6 | [5 empty] | -14.9018 | -49.349
50 | 246.65 | 4100 | 35 | 25 | 56.8 | 40.5 | 25.6 | 16.8 | 10.1 | 6.1 | 4.3 | [5 empty] | -14.9012 | -49.3486
50 | 246.55 | 4100 | 35 | 25 | 53.1 | 38 | 22 | 13.6 | 8 | 3.9 | 2.5 | [5 empty] | -14.9005 | -49.3482
50 | 246.45 | 4100 | 35 | 25 | 54.1 | 37.2 | 22.8 | 14.2 | 7.9 | 3.8 | 2.3 | [5 empty] | -14.8998 | -49.3478
50 | 246.35 | 4100 | 35 | 25 | 53 | 35.7 | 21.5 | 13.2 | 7.5 | 4.4 | 3.7 | [5 empty] | -14.8989 | -49.3473
50 | 246.25 | 4100 | 35 | 25 | 57.9 | 41.9 | 27.9 | 17.9 | 9.7 | 4.2 | 3.8 | [5 empty] | -14.898 | -49.3467
50 | 246.15 | 4100 | 35 | 25 | 41.7 | 28.5 | 17.8 | 11.4 | 6.8 | 3.5 | 2.4 | [5 empty] | -14.8972 | -49.3463
50 | 246.05 | 4100 | 35 | 25 | 48.7 | 35.8 | 23.8 | 16 | 9.7 | 5.4 | 3.5 | [5 empty] | -14.8964 | -49.3458
50 | 245.95 | 4100 | 35 | 25 | 63.4 | 44.7 | 26.6 | 17.8 | 10.2 | 5.8 | 3.8 | 62 | Atende | km 246 = H. 245,996 |  |  | -14.8953 | -49.3452 | 245
50 | 245.85 | 4100 | 35 | 25 | 71.5 | 48.1 | 27.5 | 16 | 9.3 | 6 | 4.3 | [5 empty] | -14.8946 | -49.3448
50 | 245.75 | 4100 | 35 | 25 | 53.1 | 36.1 | 20 | 12 | 6.7 | 4.6 | 3.8 | [5 empty] | -14.894 | -49.3444
50 | 245.65 | 4100 | 35 | 25 | 57.4 | 39 | 25.2 | 16.3 | 9.1 | 4.5 | 3.1 | [5 empty] | -14.8932 | -49.344
50 | 245.55 | 4100 | 35 | 25 | 51 | 34.5 | 22.1 | 14.6 | 8.4 | 3.7 | 2.7 | [5 empty] | -14.8925 | -49.3436
50 | 245.45 | 4100 | 35 | 25 | 52.8 | 36.3 | 23.1 | 14.9 | 8.9 | 4.9 | 3.4 | [5 empty] | -14.8918 | -49.3431
50 | 245.35 | 4100 | 35 | 25 | 42.5 | 29 | 17.9 | 11.1 | 6.9 | 3.8 | 2.8 | [5 empty] | -14.891 | -49.3427
50 | 245.25 | 4100 | 35 | 25 | 44.3 | 32.6 | 20.1 | 12.6 | 7.1 | 3.6 | 2.9 | [5 empty] | -14.8902 | -49.3422
50 | 245.15 | 4100 | 35 | 25 | 47.9 | 29.3 | 17.7 | 10 | 5.2 | 3.2 | 2.8 | [5 empty] | -14.8893 | -49.3417
50 | 245.05 | 4100 | 35 | 25 | 39.2 | 23.9 | 12.5 | 6.9 | 3.9 | 2.3 | 2 | [5 empty] | -14.8886 | -49.3413
50 | 244.95 | 4100 | 35 | 25 | 34.7 | 23.1 | 14.5 | 9.5 | 5.9 | 3.5 | 2.2 | 48 | Atende | km 245 = H. 244,994 |  |  | -14.8877 | -49.3409 | 244
50 | 244.85 | 4100 | 35 | 25 | 41.1 | 29.7 | 18.5 | 11.2 | 5.5 | 2.8 | 2.1 | [5 empty] | -14.887 | -49.3404
50 | 244.75 | 4100 | 35 | 25 | 47.4 | 33.5 | 20.2 | 11.8 | 6.1 | 2.6 | 1.7 | [5 empty] | -14.8862 | -49.34
50 | 244.65 | 4100 | 35 | 25 | 46.9 | 34.6 | 23.3 | 15.9 | 11 | 7.1 | 5.2 | [5 empty] | -14.8855 | -49.3396
50 | 244.55 | 4100 | 35 | 25 | 40.4 | 30.8 | 17.5 | 10.9 | 7.2 | 3.8 | 2.5 | [5 empty] | -14.8846 | -49.339
50 | 244.45 | 4100 | 35 | 25 | 45.5 | 29.5 | 18.3 | 11.5 | 6.9 | 3.6 | 2.4 | [5 empty] | -14.8838 | -49.3385
50 | 244.35 | 4100 | 35 | 25 | 33 | 22.4 | 13.8 | 9.6 | 7 | 5.4 | 3.8 | [5 empty] | -14.8829 | -49.338
50 | 244.25 | 4100 | 35 | 25 | 35.4 | 21.2 | 12.1 | 7.6 | 5.2 | 4 | 3.2 | [5 empty] | -14.8821 | -49.3375
50 | 244.15 | 4100 | 35 | 25 | 52 | 34.9 | 19.2 | 10.8 | 6 | 3.9 | 3.3 | [5 empty] | -14.8812 | -49.3371
50 | 244.05 | 4100 | 35 | 25 | 43.8 | 27.3 | 15.5 | 10.1 | 6.7 | 5 | 3.6 | [5 empty] | -14.8806 | -49.3367
50 | 243.95 | 4100 | 35 | 25 | 24.3 | 15.3 | 9.9 | 5.7 | 2.5 | 2 | 2 | 53 | Atende | km 244 = H. 243,996 |  |  | -14.8796 | -49.3361 | 243
50 | 243.85 | 4100 | 35 | 25 | 47.5 | 30.7 | 18 | 10.5 | 5.9 | 3.6 | 2.7 | [5 empty] | -14.8788 | -49.3357
50 | 243.75 | 4100 | 35 | 25 | 36.9 | 24.9 | 15.5 | 9.8 | 5.6 | 3.4 | 2.7 | [5 empty] | -14.878 | -49.3352
50 | 243.65 | 4100 | 35 | 25 | 42.1 | 28.9 | 18.1 | 12.2 | 7.7 | 5.5 | 3.7 | [5 empty] | -14.8774 | -49.3349
50 | 243.55 | 4100 | 35 | 25 | 46 | 32.3 | 21.4 | 13.4 | 8.8 | 5.4 | 4.3 | [5 empty] | -14.8766 | -49.3344
50 | 243.45 | 4100 | 35 | 25 | 44.1 | 31.6 | 20.1 | 12 | 6.9 | 3.3 | 2.4 | [5 empty] | -14.8758 | -49.334
50 | 243.35 | 4100 | 35 | 25 | 49.3 | 35 | 21.7 | 13.3 | 7.5 | 3.7 | 2.6 | [5 empty] | -14.8751 | -49.3335
50 | 243.25 | 4100 | 35 | 25 | 42.9 | 32 | 20.3 | 12.7 | 6.9 | 3 | 2.4 | [5 empty] | -14.8743 | -49.3331
50 | 243.15 | 4100 | 35 | 25 | 57.7 | 42.8 | 26.9 | 17.9 | 12 | 8.4 | 6.5 | [5 empty] | -14.8734 | -49.3326
50 | 243.05 | 4100 | 35 | 25 | 52.7 | 39.5 | 23 | 14.8 | 9.5 | 6.4 | 5.5 | [5 empty] | -14.8727 | -49.3321
50 | 242.95 | 4100 | 34 | 25 | 56.4 | 42.2 | 28.1 | 19.3 | 11.5 | 8 | 6.2 | 61 | Atende | km 243 = H. 242,997 |  |  | -14.8717 | -49.3316 | 242
50 | 242.85 | 4100 | 34 | 25 | 48.4 | 35.2 | 22.6 | 13.5 | 7.6 | 4.4 | 4.1 | [5 empty] | -14.8709 | -49.3311
50 | 242.75 | 4100 | 34 | 25 | 49.3 | 37.5 | 21 | 12.6 | 7.1 | 3.9 | 3.2 | [5 empty] | -14.8702 | -49.3308
50 | 242.65 | 4100 | 34 | 25 | 52.6 | 35.8 | 22.3 | 13.9 | 7.6 | 3.6 | 2.5 | [5 empty] | -14.8696 | -49.3304
50 | 242.55 | 4100 | 34 | 25 | 32.3 | 23.4 | 14.9 | 10.1 | 5.6 | 2.8 | 1.8 | [5 empty] | -14.8689 | -49.33
50 | 242.45 | 4100 | 34 | 25 | 50.6 | 40.2 | 25.5 | 13.4 | 6.1 | 2.1 | 1.7 | [5 empty] | -14.8681 | -49.3295
50 | 242.35 | 4100 | 34 | 25 | 57.5 | 37.8 | 25.5 | 15.9 | 9.2 | 4.7 | 3.3 | [5 empty] | -14.8672 | -49.3291
50 | 242.25 | 4100 | 34 | 25 | 52.2 | 34.1 | 21.3 | 11.7 | 7 | 4.6 | 4 | [5 empty] | -14.8664 | -49.3286
50 | 242.15 | 4100 | 34 | 25 | 66.6 | 48 | 32.4 | 22 | 15 | 9.8 | 6.9 | [5 empty] | -14.8657 | -49.3282
50 | 242.05 | 4100 | 34 | 25 | 57.1 | 39.6 | 24.7 | 15.6 | 9.3 | 5.8 | 4.7 | [5 empty] | -14.8648 | -49.3277
50 | 241.95 | 4100 | 34 | 25 | 41.7 | 27.4 | 15.8 | 9.6 | 6 | 4.5 | 3.9 | 57 | Atende | km 242 = H. 241,996 |  |  | -14.864 | -49.3272 | 241
50 | 241.85 | 4100 | 34 | 25 | 34.3 | 21.6 | 13.2 | 7.1 | 4.3 | 2.7 | 2.6 | [5 empty] | -14.8634 | -49.3268
50 | 241.75 | 4100 | 34 | 25 | 51.7 | 34.3 | 20.1 | 12 | 6.6 | 3.4 | 2.6 | [5 empty] | -14.8626 | -49.3261
50 | 241.65 | 4100 | 34 | 25 | 65.3 | 43 | 25.9 | 15.1 | 8.7 | 4.4 | 2.8 | [5 empty] | -14.8619 | -49.3254
50 | 241.55 | 4100 | 34 | 25 | 50.3 | 30.5 | 16.5 | 7.8 | 4.5 | 3.5 | 2.5 | [5 empty] | -14.8611 | -49.3248
50 | 241.45 | 4100 | 34 | 25 | 50.9 | 33.9 | 20.3 | 11.8 | 6.8 | 5.2 | 4.6 | [5 empty] | -14.8605 | -49.3242
50 | 241.35 | 4100 | 34 | 25 | 42.9 | 29 | 18.2 | 10.6 | 8 | 5.6 | 5.1 | [5 empty] | -14.8598 | -49.3236
50 | 241.25 | 4100 | 34 | 25 | 59.2 | 37.6 | 21.4 | 14 | 9.3 | 6.8 | 4.8 | [5 empty] | -14.859 | -49.3229
50 | 241.15 | 4100 | 34 | 25 | 43.2 | 31.9 | 19.1 | 11.1 | 7.1 | 4.1 | 3.2 | [5 empty] | -14.8584 | -49.3223
50 | 241.05 | 4100 | 35 | 25 | 40.8 | 28.4 | 17.2 | 9.9 | 5 | 4.2 | 3.6 | [5 empty] | -14.8576 | -49.3216
50 | 240.95 | 4100 | 35 | 25 | 42.3 | 28.9 | 16.9 | 9.2 | 4.6 | 2.7 | 2.6 | 63 | Atende | km 241 = H. 240,996 |  |  | -14.8569 | -49.321 | 240
50 | 240.85 | 4100 | 23 | 25 | 23.4 | 15.3 | 9.7 | 2.9 | 1.6 | 1 | 0.7
50 | 240.75 | 4100 | 23 | 25 | 25.9 | 17.4 | 11.6 | 3.6 | 2 | 1.1 | 0.8
50 | 240.65 | 4100 | 23 | 25 | 31.2 | 21.5 | 15.5 | 4.7 | 2.8 | 1.6 | 1.1
50 | 240.55 | 4100 | 23 | 25 | 20.8 | 15.8 | 11.3 | 3.6 | 2 | 1.2 | 0.9
50 | 240.45 | 4100 | 23 | 25 | 45.1 | 45 | 39.2 | 17.2 | 9.9 | 6.2 | 4.5
50 | 240.35 | 4100 | 23 | 25 | 41.5 | 28.3 | 17.6 | 10.1 | 4.9 | 3.1 | 2.9 | [5 empty] | -14.8525 | -49.3179
50 | 240.25 | 4100 | 23 | 25 | 76.5 | 60.8 | 38.3 | 20.1 | 11.7 | 7.9 | 6.2 | [5 empty] | -14.8518 | -49.3175
50 | 240.15 | 4100 | 23 | 25 | 73.4 | 59.4 | 43.7 | 31.6 | 22.9 | 14.9 | 10 | [5 empty] | -14.851 | -49.317
50 | 240.05 | 4100 | 23 | 25 | 52.5 | 34.9 | 18.9 | 11.7 | 7.4 | 5.5 | 4.8 | [5 empty] | -14.8503 | -49.3165
50 | 239.95 | 4100 | 23 | 25 | 65.2 | 47.9 | 24.5 | 11.7 | 6.6 | 3.9 | 3.7 | 44 | Atende |  |  |  | -14.8496 | -49.3161 | 239
50 | 239.85 | 4100 | 23 | 25 | 36.8 | 25.3 | 15.9 | 8.5 | 3.2 | 1.9 | 1.6 | [5 empty] | -14.8488 | -49.3156
50 | 239.75 | 4100 | 23 | 25 | 31.8 | 22.8 | 15.2 | 10.4 | 6.8 | 5.1 | 4.1 | [5 empty] | -14.8481 | -49.3152
50 | 239.65 | 4100 | 23 | 25 | 38.7 | 25.4 | 16.4 | 10.7 | 6.3 | 4.1 | 3.1 | [5 empty] | -14.8473 | -49.3146
50 | 239.55 | 4100 | 23 | 25 | 35.4 | 24.4 | 17.7 | 13.3 | 9.5 | 6.9 | 5.3 | [5 empty] | -14.8464 | -49.314
50 | 239.45 | 4100 | 23 | 25 | 44.4 | 29.8 | 19.8 | 13.5 | 9.1 | 6.5 | 4.9 | [5 empty] | -14.8458 | -49.3137
50 | 239.35 | 4100 | 23 | 25 | 40.2 | 28.2 | 18.7 | 13 | 8.4 | 5.8 | 4.8 | [5 empty] | -14.8451 | -49.3133
50 | 239.25 | 4100 | 24 | 25 | 38.6 | 26.5 | 17.6 | 12.2 | 8.2 | 6.1 | 4.4 | [5 empty] | -14.8442 | -49.3127
50 | 239.15 | 4100 | 24 | 25 | 46.3 | 35.5 | 23.6 | 16.1 | 10.3 | 6.4 | 4.3 | [5 empty] | -14.8434 | -49.3122
50 | 239.05 | 4100 | 24 | 25 | 42.5 | 29.6 | 19.8 | 12.1 | 8.1 | 5 | 4.1 | [5 empty] | -14.8427 | -49.3117
50 | 238.95 | 4100 | 24 | 25 | 33.3 | 21.7 | 13.3 | 7.9 | 4.9 | 3.7 | 2.8 | 44 | Atende | km 239 = H. 239,006 |  |  | -14.8419 | -49.3112 | 238
50 | 238.85 | 4100 | 24 | 25 | 40.1 | 25.8 | 15.2 | 8.4 | 4.3 | 2.6 | 2.1 | [5 empty] | -14.841 | -49.3107
50 | 238.75 | 4100 | 24 | 25 | 25.2 | 16.7 | 11.4 | 7.4 | 5 | 3.8 | 2.6 | [5 empty] | -14.8403 | -49.3102
50 | 238.65 | 4100 | 24 | 25 | 43.2 | 28.2 | 17.5 | 9.8 | 5.5 | 3.7 | 3.5 | [5 empty] | -14.8397 | -49.3098
50 | 238.55 | 4100 | 24 | 25 | 36.2 | 25.7 | 17.5 | 11.3 | 7.1 | 4.9 | 3.9 | [5 empty] | -14.8387 | -49.3092
50 | 238.45 | 4100 | 24 | 25 | 47.2 | 31.3 | 18.9 | 12.8 | 8.1 | 5.6 | 4 | [5 empty] | -14.838 | -49.3087
50 | 238.35 | 4100 | 24 | 25 | 30.6 | 24.2 | 17.8 | 12.8 | 8.6 | 5.9 | 4.4 | [5 empty] | -14.8373 | -49.3083
50 | 238.25 | 4100 | 24 | 25 | 40.5 | 27.6 | 18.6 | 11.9 | 7.2 | 4.6 | 3.5 | [5 empty] | -14.8366 | -49.3078
50 | 238.15 | 4100 | 24 | 25 | 36.1 | 23.9 | 14.8 | 9.5 | 5.8 | 4 | 3.3 | [5 empty] | -14.8358 | -49.3073
50 | 238.05 | 4100 | 24 | 25 | 41.5 | 29.3 | 19.6 | 11.7 | 7.3 | 5.1 | 3.9 | [5 empty] | -14.835 | -49.3068
50 | 237.95 | 4100 | 24 | 25 | 52.4 | 39 | 27.2 | 19.8 | 13.2 | 8.8 | 6.5 | 49 | Atende | km 238 = H. 237,993 |  |  | -14.8342 | -49.3063 | 237
50 | 237.85 | 4100 | 24 | 25 | 112 | 97.5 | 68.9 | 48.5 | 31.5 | 20.4 | 15 | [5 empty] | -14.8335 | -49.3058
50 | 237.75 | 4100 | 24 | 25 | 47.2 | 34.7 | 24.7 | 17.6 | 12 | 8.8 | 6.7 | [5 empty] | -14.8327 | -49.3054
50 | 237.65 | 4100 | 24 | 25 | 47.2 | 32.1 | 20.6 | 12.2 | 7.2 | 4.8 | 3.8 | [5 empty] | -14.832 | -49.3049
50 | 237.55 | 4100 | 24 | 25 | 36.4 | 25.7 | 16.6 | 9.9 | 3.9 | 3.6 | 3.4 | [5 empty] | -14.8312 | -49.3044
50 | 237.45 | 4100 | 24 | 25 | 40.3 | 29.1 | 19.4 | 11.3 | 6.6 | 3.3 | 3.1 | [5 empty] | -14.8303 | -49.3038
50 | 237.35 | 4100 | 24 | 25 | 9.5 | 7.1 | 5.6 | 4.4 | 3.2 | 2.2 | 1.8 | [5 empty] | -14.8295 | -49.3033
50 | 237.25 | 4100 | 24 | 25 | 34.1 | 20.8 | 11.8 | 6.9 | 4.2 | 3.1 | 2.5 | [5 empty] | -14.8287 | -49.3028
50 | 237.15 | 4100 | 24 | 25 | 19.8 | 12.8 | 8.3 | 5.8 | 4.2 | 3.3 | 1.8 | [5 empty] | -14.8278 | -49.3022
50 | 237.05 | 4100 | 24 | 25 | 31.5 | 22.9 | 15.2 | 10.5 | 8 | 6.2 | 2.6 | [5 empty] | -14.8271 | -49.3018
50 | 236.95 | 4100 | 24 | 25 | 45.4 | 30.7 | 19.5 | 12.5 | 7.4 | 4.1 | 3 | 53 | Atende | km 237 = H. 236,989 |  |  | -14.8264 | -49.3014 | 236
50 | 236.85 | 4100 | 24 | 25 | 27.6 | 19.7 | 12.9 | 8.8 | 6.1 | 4.2 | 3.3 | [5 empty] | -14.8257 | -49.3009
50 | 236.75 | 4100 | 24 | 25 | 38.5 | 26.7 | 18 | 11.4 | 7.1 | 4.5 | 3.5 | [5 empty] | -14.8249 | -49.3004
50 | 236.65 | 4100 | 24 | 25 | 52.5 | 37 | 21.2 | 12.7 | 7.1 | 3.2 | 2.5 | [5 empty] | -14.8239 | -49.2998
50 | 236.55 | 4100 | 24 | 25 | 42.3 | 29 | 19.3 | 11.6 | 6.5 | 4 | 3.3 | [5 empty] | -14.8232 | -49.2993
50 | 236.45 | 4100 | 24 | 25 | 33.8 | 24.2 | 16.5 | 11.4 | 7.8 | 5.2 | 4.3 | [5 empty] | -14.8225 | -49.2989
50 | 236.35 | 4100 | 24 | 25 | 49.7 | 33.9 | 21.4 | 13.1 | 7.7 | 4.8 | 3.3 | [5 empty] | -14.8218 | -49.2985
50 | 236.25 | 4100 | 24 | 25 | 50.8 | 35.2 | 22.3 | 13.7 | 7.5 | 2.6 | 2.5 | [5 empty] | -14.8211 | -49.298
50 | 236.15 | 4100 | 24 | 25 | 26.3 | 18 | 13.2 | 5.9 | 4.1 | 2.3 | 1.9 | [5 empty] | -14.8203 | -49.2975
50 | 236.05 | 4100 | 24 | 25 | 55.2 | 38.7 | 25.1 | 17.2 | 11 | 6.7 | 4.6 | [5 empty] | -14.8195 | -49.297
50 | 235.95 | 4100 | 24 | 25 | 46.2 | 33.9 | 22.7 | 13.8 | 7.4 | 3.1 | 2.2 | 64 | Atende | km 236 = H. 236,000 |  |  | -14.8187 | -49.2965 | 235
50 | 235.85 | 4100 | 24 | 25 | 57.4 | 42.5 | 25.7 | 18.5 | 9.5 | 5.7 | 3.7 | [5 empty] | -14.8179 | -49.296
50 | 235.75 | 4100 | 24 | 25 | 60.4 | 44.8 | 30.4 | 18.8 | 11.6 | 6.2 | 4 | [5 empty] | -14.8172 | -49.2955
50 | 235.65 | 4100 | 24 | 25 | 51.1 | 36 | 25.2 | 17 | 10.3 | 5.3 | 3.5 | [5 empty] | -14.8165 | -49.2951
50 | 235.55 | 4100 | 24 | 25 | 64.4 | 44.8 | 29.4 | 19.4 | 12.9 | 8.2 | 5.4 |  |  | OAE = H. 235,642 a 235,589 |  |  | -14.8158 | -49.2946
50 | 235.45 | 4100 | 24 | 25 | 50.9 | 35 | 23.2 | 15.8 | 10.3 | 6.2 | 4.6 | [5 empty] | -14.8149 | -49.2941
50 | 235.35 | 4100 | 24 | 25 | 24.4 | 15.6 | 9.2 | 5.4 | 2.8 | 1.5 | 1.3 | [5 empty] | -14.8142 | -49.2936
50 | 235.25 | 4100 | 24 | 25 | 64.7 | 48.4 | 28.7 | 20.5 | 13.3 | 8.4 | 6 | [5 empty] | -14.8135 | -49.2932
50 | 235.15 | 4100 | 24 | 25 | 48.9 | 33 | 20 | 11.1 | 5.5 | 2.6 | 2.3 | [5 empty] | -14.8127 | -49.2927
50 | 235.05 | 4100 | 23 | 25 | 54.2 | 41 | 28.4 | 16.5 | 11 | 5.8 | 3.9 | [5 empty] | -14.8119 | -49.2921
50 | 234.95 | 4100 | 23 | 25 | 59 | 38.7 | 24.4 | 14.5 | 8.2 | 4.7 | 3.3 | 61 | Atende | km 235 = H. 234,995 |  |  | -14.811 | -49.2915 | 234
50 | 234.85 | 4100 | 23 | 25 | 60.4 | 31.3 | 21.7 | 13.6 | 6.4 | 2 | 0.9 | [5 empty] | -14.8104 | -49.2912
50 | 234.75 | 4100 | 23 | 25 | 61.5 | 42.9 | 28.2 | 18.1 | 10.6 | 5.6 | 3.6 | [5 empty] | -14.8096 | -49.2907
50 | 234.65 | 4100 | 23 | 25 | 49 | 33.1 | 21.4 | 13 | 7.6 | 3.9 | 2.9 | [5 empty] | -14.8087 | -49.2902
50 | 234.55 | 4100 | 23 | 25 | 45.1 | 32.7 | 23.5 | 14.7 | 9.4 | 6 | 4.9 | [5 empty] | -14.808 | -49.2897
50 | 234.45 | 4100 | 23 | 25 | 28.2 | 19.2 | 13 | 9.4 | 6.4 | 4.6 | 3.7 | [5 empty] | -14.8073 | -49.2892
50 | 234.35 | 4100 | 23 | 25 | 29.7 | 19.3 | 13.2 | 9.4 | 6.3 | 4.3 | 3.1 | [5 empty] | -14.8065 | -49.2887
50 | 234.25 | 4100 | 23 | 25 | 54.4 | 29.9 | 16.8 | 10.1 | 6.4 | 4.7 | 3.7 | [5 empty] | -14.8056 | -49.2882
50 | 234.15 | 4100 | 23 | 25 | 51.1 | 28.4 | 16.3 | 9.7 | 6.4 | 4.8 | 3.8 | [5 empty] | -14.8048 | -49.2877
50 | 234.05 | 4100 | 23 | 25 | 51.6 | 32.9 | 19.1 | 11.9 | 7.3 | 4.9 | 3.5 | [5 empty] | -14.8041 | -49.2872
50 | 233.95 | 4100 | 23 | 25 | 40.2 | 26.8 | 16.2 | 9.3 | 6.1 | 4.5 | 3.3 | 56 | Atende | km 234 = H. 233,993 |  |  | -14.8033 | -49.2867 | 233
50 | 233.85 | 4100 | 23 | 25 | 39.2 | 24.9 | 15.1 | 8.6 | 4.6 | 3.1 | 3 | [5 empty] | -14.8026 | -49.2862
50 | 233.75 | 4100 | 23 | 25 | 45.3 | 26.8 | 14.2 | 9.2 | 5.9 | 4.1 | 3 | [5 empty] | -14.8017 | -49.2857
50 | 233.65 | 4100 | 23 | 25 | 56.4 | 36.2 | 20.7 | 12.5 | 7.5 | 5.1 | 3.9 | [5 empty] | -14.801 | -49.2853
50 | 233.25 | 4100 | 23 | 25 | 12.5 | 10.1 | 9 | 7.5 | 6.8 | 5.4 | 4.1 |  |  | Pedagio = H. 233,650 a 233,250 |  |  | -14.7979 | -49.2833
50 | 233.15 | 4100 | 24 | 25 | 45 | 30.6 | 17.8 | 10.3 | 6.4 | 3.9 | 2.7 | [5 empty] | -14.7971 | -49.2828
50 | 233.05 | 4100 | 24 | 25 | 52.9 | 33.6 | 19.5 | 7.6 | 4.2 | 1.9 | 1.6 | [5 empty] | -14.7964 | -49.2823
50 | 232.95 | 4100 | 24 | 25 | 43.7 | 29.7 | 19 | 11.8 | 6.4 | 3 | 2 | 61 | Atende | km 233 = H. 232,998 |  |  | -14.7956 | -49.2818 | 232
50 | 232.85 | 4100 | 24 | 25 | 62.9 | 42.4 | 27 | 15.9 | 6.5 | 2.2 | 1.5 | [5 empty] | -14.7946 | -49.2812
50 | 232.75 | 4100 | 24 | 25 | 65.4 | 41.1 | 25.6 | 16 | 9.2 | 5.5 | 4.1 | [5 empty] | -14.794 | -49.2808
50 | 232.65 | 4100 | 24 | 25 | 65.1 | 44.7 | 28.8 | 19.8 | 12.4 | 7.7 | 5.3 | [5 empty] | -14.7933 | -49.2804
50 | 232.55 | 4100 | 24 | 25 | 44.3 | 30.4 | 19.3 | 11.2 | 6 | 3.2 | 3 | [5 empty] | -14.7926 | -49.2799
50 | 232.45 | 4100 | 24 | 25 | 50 | 34.3 | 20.8 | 11.6 | 5.7 | 3.2 | 2.4 | [5 empty] | -14.7919 | -49.2795
50 | 232.35 | 4100 | 24 | 25 | 41.4 | 27.1 | 15.8 | 8.8 | 4.3 | 2.6 | 2.5 | [5 empty] | -14.7911 | -49.279
50 | 232.25 | 4100 | 24 | 25 | 49.1 | 31.3 | 19.2 | 11.5 | 6.7 | 4.1 | 2.8 | [5 empty] | -14.7902 | -49.2784
50 | 232.15 | 4100 | 24 | 25 | 47.7 | 30.7 | 17.9 | 9.8 | 5.5 | 3.6 | 2.7 | [5 empty] | -14.7896 | -49.2781
50 | 232.05 | 4100 | 24 | 25 | 45.3 | 30.4 | 18.3 | 10.4 | 5.3 | 3.1 | 2.3 | [5 empty] | -14.7887 | -49.2775
50 | 231.95 | 4100 | 24 | 25 | 70.4 | 55 | 32.3 | 25.4 | 15.2 | 8.8 | 5.3 | 58 | Atende | km 232 = H. 231,993 |  |  | -14.788 | -49.277 | 231
50 | 231.85 | 4100 | 24 | 25 | 45.9 | 32.5 | 22.5 | 13.9 | 6.8 | 2.2 | 1.2 | [5 empty] | -14.7873 | -49.2766
50 | 231.75 | 4100 | 24 | 25 | 51.2 | 41 | 30.3 | 20.4 | 12.3 | 6.5 | 4.3 | [5 empty] | -14.7862 | -49.276
50 | 231.65 | 4100 | 24 | 25 | 68.9 | 53.9 | 37.6 | 27.9 | 14.5 | 8.6 | 4 | [5 empty] | -14.7857 | -49.2756
50 | 231.55 | 4100 | 24 | 25 | 31 | 16.4 | 7.5 | 5 | 3 | 2.1 | 1.7 | [5 empty] | -14.7849 | -49.275
50 | 231.45 | 4100 | 24 | 25 | 29.5 | 17.7 | 9.6 | 5.1 | 2.5 | 1.3 | 1.1 | [5 empty] | -14.7841 | -49.2745
50 | 231.35 | 4100 | 24 | 25 | 33.9 | 21.1 | 11.3 | 5.4 | 2.3 | 1.6 | 1.6 | [5 empty] | -14.7833 | -49.274
50 | 231.25 | 4100 | 24 | 25 | 21.3 | 13.7 | 8.4 | 5 | 3.5 | 2.5 | 1.6 | [5 empty] | -14.7824 | -49.2734
50 | 231.15 | 4100 | 24 | 25 | 29 | 19.7 | 13 | 7.9 | 4.3 | 2.6 | 1.9 | [5 empty] | -14.7816 | -49.273
50 | 231.05 | 4100 | 24 | 25 | 29.8 | 20.7 | 11.5 | 6.3 | 3.4 | 2.4 | 2.1 | [5 empty] | -14.7808 | -49.2724
50 | 230.95 | 4100 | 24 | 25 | 22.7 | 16 | 10.5 | 5.9 | 4.5 | 3.1 | 2.7 | 40 | Atende |  |  |  | -14.78 | -49.2719 | 230
50 | 230.85 | 4100 | 24 | 25 | 37.1 | 25.6 | 16.6 | 10.8 | 7.3 | 4 | 2.9 | [5 empty] | -14.7792 | -49.2715
50 | 230.75 | 4100 | 24 | 25 | 33.7 | 23.8 | 16.2 | 10.2 | 6.4 | 4.1 | 3.3 | [5 empty] | -14.7784 | -49.2709
50 | 230.65 | 4100 | 24 | 25 | 34.2 | 21.9 | 13.2 | 6.7 | 3.4 | 2.3 | 1.9 | [5 empty] | -14.7777 | -49.2705
50 | 230.55 | 4100 | 24 | 25 | 46.7 | 34.6 | 22.9 | 15.5 | 10.6 | 7.4 | 5.1 | [5 empty] | -14.777 | -49.27
50 | 230.45 | 4100 | 24 | 25 | 39.9 | 27.2 | 18.3 | 11 | 6.8 | 3.7 | 2 | [5 empty] | -14.7765 | -49.2697
50 | 230.35 | 4100 | 24 | 25 | 21.2 | 12.2 | 7.5 | 4.8 | 3.1 | 2.1 | 1.7 | [5 empty] | -14.7756 | -49.2693
50 | 230.25 | 4100 | 24 | 25 | 19.7 | 11.8 | 8.7 | 5.1 | 3.1 | 2.2 | 1.8 | [5 empty] | -14.7748 | -49.2687
50 | 230.15 | 4100 | 24 | 25 | 25.2 | 14.6 | 8.4 | 5.3 | 3.2 | 2.4 | 1.8 | [5 empty] | -14.7742 | -49.2682
50 | 230.05 | 4100 | 24 | 25 | 22 | 14.5 | 9.9 | 5.8 | 4.1 | 2.8 | 2.7 | [5 empty] | -14.7736 | -49.2678
50 | 229.95 | 4100 | 24 | 25 | 39 | 24.9 | 15.3 | 9 | 4.7 | 2.7 | 2.1 | 41 | Atende | km 230 = H. 229,991 |  |  | -14.7725 | -49.2672 | 229
50 | 229.85 | 4100 | 24 | 25 | 42.9 | 29.3 | 15.7 | 10.2 | 5.5 | 3.7 | 3 | [5 empty] | -14.7718 | -49.2667
50 | 229.75 | 4100 | 24 | 25 | 31.8 | 20.6 | 13 | 7.8 | 4.8 | 3.2 | 2.7 | [5 empty] | -14.7708 | -49.266
50 | 229.65 | 4100 | 24 | 25 | 44.3 | 30.7 | 18.1 | 10.4 | 5.8 | 4.1 | 3 | [5 empty] | -14.7702 | -49.2657
50 | 229.55 | 4100 | 24 | 25 | 37.1 | 26.2 | 16.4 | 8.9 | 4.8 | 2.7 | 2.4 | [5 empty] | -14.7694 | -49.2652
50 | 229.45 | 4100 | 24 | 25 | 31.9 | 20.2 | 11.9 | 7.4 | 4.1 | 3 | 2.4 | [5 empty] | -14.7686 | -49.2647
50 | 229.35 | 4100 | 24 | 25 | 30.3 | 19.6 | 11.8 | 7.7 | 4.6 | 3 | 2.2 | [5 empty] | -14.7678 | -49.2642
50 | 229.25 | 4100 | 24 | 25 | 17.4 | 12.7 | 9.3 | 6.7 | 4.4 | 3.4 | 2.4 | [5 empty] | -14.7668 | -49.2635
50 | 229.15 | 4100 | 24 | 25 | 27.5 | 17.9 | 11.3 | 6.9 | 4.5 | 3 | 2.6 | [5 empty] | -14.7661 | -49.2631
50 | 229.05 | 4100 | 25 | 25 | 32.7 | 23.4 | 15.2 | 9 | 5 | 2.8 | 2.4 | [5 empty] | -14.7657 | -49.2628
50 | 228.95 | 4100 | 25 | 25 | 44.7 | 30.5 | 18.2 | 10.3 | 5.4 | 3.2 | 2.4 | 47 | Atende | km 229 = H. 229,015 |  |  | -14.7649 | -49.2623 | 228
50 | 228.85 | 4100 | 25 | 25 | 28.9 | 19.1 | 12 | 8.2 | 5.7 | 4.4 | 3.4 | [5 empty] | -14.7642 | -49.2619
50 | 228.75 | 4100 | 25 | 25 | 28.9 | 18.6 | 12.5 | 7.9 | 4.6 | 2.7 | 2.3 | [5 empty] | -14.7634 | -49.2614
50 | 228.65 | 4100 | 25 | 25 | 31.6 | 20.4 | 10.9 | 6.9 | 4.4 | 3 | 2.6 | [5 empty] | -14.7626 | -49.2609
50 | 228.55 | 4100 | 25 | 25 | 43.6 | 28.3 | 16.5 | 8.4 | 4.6 | 2.7 | 2.2 | [5 empty] | -14.7618 | -49.2603
50 | 228.45 | 4100 | 25 | 25 | 58.7 | 43.7 | 28.3 | 18.3 | 10.9 | 7.2 | 4.6 | [5 empty] | -14.761 | -49.2598
50 | 228.35 | 4100 | 25 | 25 | 36.1 | 23.9 | 15.3 | 9.6 | 5.7 | 3.4 | 2.3 | [5 empty] | -14.7601 | -49.2592
50 | 228.25 | 4100 | 25 | 25 | 32.5 | 18.4 | 11 | 6.2 | 3.9 | 2.2 | 1.8 | [5 empty] | -14.7593 | -49.2588
50 | 228.15 | 4100 | 25 | 25 | 35.3 | 23.7 | 15.1 | 8.4 | 5 | 3.3 | 2.5 | [5 empty] | -14.7587 | -49.2584
50 | 228.05 | 4100 | 25 | 25 | 16.8 | 12.3 | 7.7 | 4.4 | 3.5 | 1.5 | 0.9 | [5 empty] | -14.758 | -49.2579
50 | 227.95 | 4100 | 25 | 25 | 22.7 | 15.5 | 10.2 | 6.5 | 4.4 | 3.6 | 2.9 | 46 | Atende | km 228 = H. 227,976 |  |  | -14.757 | -49.2573 | 227
50 | 227.85 | 4100 | 25 | 25 | 32.7 | 22.2 | 14.4 | 9 | 5.7 | 4.3 | 3.9 | [5 empty] | -14.7563 | -49.2568
50 | 227.75 | 4100 | 25 | 25 | 43.4 | 32.8 | 23.9 | 16.9 | 11.2 | 6.7 | 5.1 | [5 empty] | -14.7555 | -49.2563
50 | 227.65 | 4100 | 25 | 25 | 53.2 | 38.7 | 25.5 | 16.1 | 10.2 | 6.3 | 4.7 | [5 empty] | -14.7548 | -49.2558
50 | 227.55 | 4100 | 25 | 25 | 35.9 | 22 | 13.3 | 8.2 | 5 | 3.4 | 2.5 | [5 empty] | -14.754 | -49.2553
50 | 227.45 | 4100 | 25 | 25 | 40.3 | 26.8 | 16.9 | 9.8 | 5.9 | 3.6 | 3.1 | [5 empty] | -14.7532 | -49.2549
50 | 227.35 | 4100 | 25 | 25 | 36.8 | 22.5 | 13.2 | 8 | 4.5 | 3 | 2.6 | [5 empty] | -14.7525 | -49.2544
50 | 227.25 | 4100 | 25 | 25 | 42.7 | 30 | 20.5 | 12.9 | 8 | 4.4 | 3.5 | [5 empty] | -14.7518 | -49.254
50 | 227.15 | 4100 | 25 | 25 | 39.4 | 25.7 | 16.4 | 9.6 | 5.7 | 3.4 | 3 | [5 empty] | -14.751 | -49.2535
50 | 227.05 | 4100 | 25 | 25 | 24.7 | 16.9 | 10.3 | 7.2 | 4.9 | 3.7 | 2.8 | [5 empty] | -14.7502 | -49.253
50 | 226.95 | 4100 | 25 | 25 | 41.6 | 28.3 | 17.7 | 11 | 6.8 | 4.6 | 3.3 | 55 | Atende | km 227 = H. 226,997 |  |  | -14.7494 | -49.2525 | 226
50 | 226.85 | 4100 | 25 | 25 | 25 | 15.2 | 9.4 | 6.3 | 4.2 | 2.9 | 2.3 | [5 empty] | -14.7486 | -49.2519
50 | 226.75 | 4100 | 25 | 25 | 36.5 | 23.8 | 15.5 | 10.1 | 6.6 | 4.5 | 3.3 | [5 empty] | -14.7477 | -49.2514
50 | 226.65 | 4100 | 25 | 25 | 63.1 | 50.8 | 31.3 | 19.1 | 13.2 | 7.3 | 5.5 | [5 empty] | -14.7469 | -49.2508
50 | 226.55 | 4100 | 25 | 25 | 54.8 | 41.5 | 29.5 | 20.7 | 13.3 | 8.1 | 6.2 | [5 empty] | -14.7459 | -49.2502
50 | 226.45 | 4100 | 25 | 25 | 44.4 | 32 | 22.2 | 15.6 | 10.9 | 8.5 | 7 | [5 empty] | -14.7453 | -49.2498
50 | 226.35 | 4100 | 25 | 25 | 54.1 | 40.5 | 27.4 | 17.5 | 10.7 | 6.1 | 4.4 | [5 empty] | -14.7447 | -49.2494
50 | 226.25 | 4100 | 25 | 25 | 39.8 | 28.5 | 20.8 | 14.4 | 10.3 | 7.4 | 5.7 | [5 empty] | -14.7442 | -49.2489
50 | 226.15 | 4100 | 25 | 25 | 41.7 | 30.1 | 21.2 | 13.6 | 11 | 7.2 | 6.4 | [5 empty] | -14.7435 | -49.2483
50 | 226.05 | 4100 | 25 | 25 | 24.2 | 16.6 | 10.6 | 7.5 | 3.8 | 3.2 | 2.9 | [5 empty] | -14.7427 | -49.2478
50 | 225.95 | 4100 | 25 | 25 | 38.1 | 27.2 | 17.4 | 10.7 | 6 | 3.3 | 2.3 | 53 | Atende |  |  |  | -14.7419 | -49.2472 | 225
50 | 225.85 | 4100 | 25 | 25 | 38.2 | 28.5 | 18.5 | 11 | 7.8 | 3.3 | 2.6 | [5 empty] | -14.7412 | -49.2466
50 | 225.75 | 4100 | 25 | 25 | 28.5 | 19.5 | 12.8 | 8 | 5.3 | 3 | 1.8 | [5 empty] | -14.7404 | -49.2459
50 | 225.65 | 4100 | 25 | 25 | 60.9 | 41.8 | 27.8 | 18 | 10.7 | 5.9 | 3.8 | [5 empty] | -14.7398 | -49.2454
50 | 225.55 | 4100 | 25 | 25 | 53.7 | 34 | 20.3 | 11.2 | 6.8 | 3.9 | 2.9 | [5 empty] | -14.7389 | -49.2447
50 | 225.45 | 4100 | 25 | 25 | 51 | 35.6 | 24.8 | 14.7 | 9.5 | 5.6 | 3.9 | [5 empty] | -14.7383 | -49.2442
50 | 225.35 | 4100 | 25 | 25 | 41.7 | 29.2 | 18.2 | 11.6 | 6.2 | 4.9 | 4.2 | [5 empty] | -14.7378 | -49.2438
50 | 225.25 | 4100 | 25 | 25 | 47.4 | 31 | 21.4 | 9.8 | 5.2 | 3 | 2.5 | [5 empty] | -14.7371 | -49.2432
50 | 225.15 | 4100 | 25 | 25 | 37.8 | 27.6 | 18.5 | 11.5 | 7.3 | 5 | 4.6 | [5 empty] | -14.7363 | -49.2426
50 | 225.05 | 4100 | 25 | 25 | 29.3 | 21.1 | 14.3 | 8.8 | 5 | 2.4 | 1.8 | [5 empty] | -14.7357 | -49.2421
50 | 224.95 | 4100 | 25 | 25 | 110 | 88.5 | 67.8 | 51.4 | 35.3 | 21.5 | 14.5 | 92 | Atende | km 225 = H. 224,990 |  |  | -14.7347 | -49.2412 | 224
50 | 224.85 | 4100 | 25 | 25 | 113.6 | 93.5 | 65.8 | 41.9 | 25.4 | 12.3 | 7.9 | [5 empty] | -14.7341 | -49.2408
50 | 224.75 | 4100 | 25 | 25 | 35.8 | 23.7 | 15.1 | 9.3 | 5.8 | 4.1 | 3.1 | [5 empty] | -14.7333 | -49.2401
50 | 224.65 | 4100 | 25 | 25 | 67.1 | 50.4 | 34.5 | 24.7 | 16.8 | 11 | 7.4 | [5 empty] | -14.7326 | -49.2396
50 | 224.55 | 4100 | 25 | 25 | 69.2 | 50 | 32.6 | 20.2 | 12.7 | 8 | 6.4 | [5 empty] | -14.732 | -49.2391
50 | 224.45 | 4100 | 25 | 25 | 57.9 | 40.6 | 25.7 | 16.6 | 10.3 | 6.3 | 4.2 | [5 empty] | -14.7314 | -49.2386
50 | 224.35 | 4100 | 25 | 25 | 35.6 | 24.1 | 15.2 | 9.9 | 6 | 3.7 | 2.8 | [5 empty] | -14.7306 | -49.2379
50 | 224.25 | 4100 | 25 | 25 | 40.3 | 28.2 | 16.2 | 9.9 | 5.5 | 3.1 | 1.9 | [5 empty] | -14.7299 | -49.2373
50 | 224.15 | 4100 | 25 | 25 | 51.7 | 36.2 | 20.2 | 9 | 5.3 | 3.2 | 2.7 | [5 empty] | -14.7293 | -49.2368
50 | 224.05 | 4100 | 25 | 25 | 55.1 | 35.1 | 20.2 | 12.1 | 4.9 | 3.7 | 2.4 | [5 empty] | -14.7286 | -49.2362
50 | 223.95 | 4100 | 25 | 25 | 48 | 37.1 | 25.1 | 16.9 | 11 | 6.5 | 5.3 | 49 | Atende | km 224 = H. 224,004 |  |  | -14.7278 | -49.2356 | 223
50 | 223.85 | 4100 | 25 | 25 | 43.3 | 33.6 | 24.9 | 17.3 | 12 | 7.9 | 6.1 | [5 empty] | -14.7271 | -49.2351
50 | 223.75 | 4100 | 25 | 25 | 31.7 | 20.7 | 13.1 | 8.5 | 4.6 | 2.6 | 2.1 | [5 empty] | -14.7264 | -49.2345
50 | 223.65 | 4100 | 25 | 25 | 25 | 17.4 | 11.6 | 7.4 | 4.3 | 2.6 | 2.2 | [5 empty] | -14.7256 | -49.2339
50 | 223.55 | 4100 | 25 | 25 | 40.3 | 25 | 14.7 | 8.1 | 3.9 | 2.2 | 1.7 | [5 empty] | -14.725 | -49.2335
50 | 223.45 | 4100 | 25 | 25 | 25.2 | 16.4 | 11.6 | 6.7 | 4 | 2.4 | 2.1 | [5 empty] | -14.7242 | -49.2328
50 | 223.35 | 4100 | 25 | 25 | 21.8 | 15.1 | 11.1 | 7.7 | 5.1 | 3 | 1.8 | [5 empty] | -14.7235 | -49.2323
50 | 223.25 | 4100 | 25 | 25 | 28.5 | 21.9 | 17 | 12.2 | 8 | 4.8 | 3.2 | [5 empty] | -14.7225 | -49.2318
50 | 223.15 | 4100 | 25 | 25 | 59 | 41.5 | 28.6 | 18.5 | 11.9 | 6.5 | 4.7 | [5 empty] | -14.7216 | -49.2316
50 | 223.05 | 4100 | 25 | 25 | 45.5 | 30.6 | 21 | 13.1 | 8.3 | 5.4 | 4.1 | [5 empty] | -14.7209 | -49.2313
50 | 222.95 | 4100 | 25 | 25 | 44.8 | 28.7 | 18.7 | 11.3 | 6.9 | 4.4 | 3.1 | 74 | Atende | km 223 = H. 222,986 |  |  | -14.7199 | -49.2311 | 222
50 | 222.85 | 4100 | 25 | 25 | 93.8 | 66.4 | 44.2 | 29.7 | 17.9 | 9.7 | 5.9 | [5 empty] | -14.7191 | -49.2307
50 | 222.75 | 4100 | 25 | 25 | 75.2 | 54.6 | 37.2 | 24.4 | 15.6 | 8.9 | 6.1 | [5 empty] | -14.7184 | -49.2302
50 | 222.65 | 4100 | 25 | 25 | 62.2 | 43.5 | 30.8 | 20.1 | 13.7 | 9.6 | 6.9 | [5 empty] | -14.7175 | -49.2297
50 | 222.55 | 4100 | 25 | 25 | 40.8 | 24.1 | 14.8 | 8.5 | 5.9 | 4 | 2.8 | [5 empty] | -14.7164 | -49.229
50 | 222.45 | 4100 | 25 | 25 | 54.1 | 36.2 | 23.3 | 14.9 | 8.8 | 5.9 | 4.9 | [5 empty] | -14.716 | -49.2287
50 | 222.35 | 4100 | 25 | 25 | 61.7 | 39.2 | 24.8 | 15.5 | 9.8 | 6 | 4.1 | [5 empty] | -14.7153 | -49.2283
50 | 222.25 | 4100 | 25 | 25 | 54.6 | 35.3 | 21.5 | 13.8 | 8.8 | 6.6 | 5.6 | [5 empty] | -14.7145 | -49.2277
50 | 222.15 | 4100 | 26 | 25 | 45.2 | 28.3 | 17.3 | 10 | 5.6 | 3.3 | 2.6 | [5 empty] | -14.7136 | -49.2272
50 | 222.05 | 4100 | 26 | 25 | 36.2 | 22.4 | 13.4 | 8.2 | 5.2 | 3.2 | 2.4 | [5 empty] | -14.713 | -49.2268
50 | 221.95 | 4100 | 26 | 25 | 37.8 | 24.7 | 15.1 | 9 | 5.4 | 3.1 | 2.4 | 57 | Atende | km 222 = H. 221,993 |  |  | -14.7122 | -49.2262 | 221
50 | 221.85 | 4100 | 26 | 25 | 53.7 | 37.6 | 24.1 | 15.1 | 8.4 | 4.6 | 3 | [5 empty] | -14.7115 | -49.2258
50 | 221.75 | 4100 | 26 | 25 | 57.9 | 37.9 | 24.9 | 16.5 | 9.9 | 5.6 | 3.7 | [5 empty] | -14.7107 | -49.2253
50 | 221.65 | 4100 | 26 | 25 | 54.3 | 37.4 | 24.4 | 16 | 9.2 | 4.7 | 3.3 | [5 empty] | -14.71 | -49.2248
50 | 221.55 | 4100 | 26 | 25 | 52.6 | 36.9 | 24.1 | 15.9 | 9.6 | 5.7 | 3.7 | [5 empty] | -14.7092 | -49.2243
50 | 221.45 | 4100 | 26 | 25 | 61.3 | 45.3 | 29.1 | 18.4 | 10.9 | 6.4 | 4.7 | [5 empty] | -14.7083 | -49.2238
50 | 221.35 | 4100 | 27 | 25 | 38 | 25.5 | 16.3 | 11.4 | 7.1 | 4.9 | 3.1 | [5 empty] | -14.7076 | -49.2233
50 | 221.25 | 4100 | 27 | 25 | 47.4 | 34 | 21.9 | 14.8 | 9.4 | 5.8 | 4.2 | [5 empty] | -14.7068 | -49.2228
50 | 221.15 | 4100 | 27 | 25 | 46 | 31.4 | 20 | 12.2 | 7.3 | 4.5 | 3.4 | [5 empty] | -14.7061 | -49.2223
50 | 221.05 | 4100 | 27 | 25 | 45.1 | 32.6 | 19.1 | 12.8 | 8.8 | 5.1 | 3.9 | [5 empty] | -14.7054 | -49.2218
50 | 220.95 | 4100 | 27 | 25 | 49.2 | 34.7 | 21.6 | 13.8 | 8.4 | 5.2 | 3.4 | 59 | Atende | km 221 = H. 220,997 |  |  | -14.7046 | -49.2213 | 220
50 | 220.85 | 4100 | 27 | 25 | 58.7 | 42.2 | 28.6 | 18.4 | 11.2 | 6.5 | 4.5 | [5 empty] | -14.7038 | -49.2208
50 | 220.75 | 4100 | 28 | 25 | 49.4 | 35.6 | 23.8 | 16.3 | 10.5 | 6.8 | 4.8 | [5 empty] | -14.7031 | -49.2203
50 | 220.65 | 4100 | 28 | 25 | 49.6 | 32.4 | 17.7 | 12.1 | 7.2 | 5 | 4 | [5 empty] | -14.7024 | -49.2199
50 | 220.55 | 4100 | 28 | 25 | 59.9 | 45.4 | 31 | 19.8 | 9.3 | 3.8 | 2.5 | [5 empty] | -14.7015 | -49.2193
50 | 220.45 | 4100 | 28 | 25 | 50.9 | 36.7 | 24.7 | 11.4 | 9.4 | 5.6 | 3.9 | [5 empty] | -14.7007 | -49.2188
50 | 220.35 | 4100 | 28 | 25 | 52.8 | 37.7 | 25.9 | 15.7 | 9.8 | 5.1 | 3.7 | [5 empty] | -14.7 | -49.2183
50 | 220.25 | 4100 | 28 | 25 | 61.6 | 43 | 25.9 | 15.4 | 7.7 | 4.1 | 3.6 | [5 empty] | -14.6992 | -49.2178
50 | 220.15 | 4100 | 28 | 25 | 46.1 | 32.1 | 21.4 | 12.1 | 6.4 | 3.1 | 2.3 | [5 empty] | -14.6982 | -49.2172
50 | 220.05 | 4100 | 28 | 25 | 39.3 | 25.1 | 11.7 | 8.1 | 5.4 | 3.1 | 2.8 | [5 empty] | -14.6975 | -49.2167
50 | 219.95 | 4100 | 28 | 25 | 53.6 | 38.4 | 23.4 | 15.1 | 9.4 | 6.2 | 4.4 | 58 | Atende |  |  |  | -14.6966 | -49.2161 | 219
50 | 219.85 | 4100 | 28 | 25 | 38.4 | 26.7 | 16.2 | 10.1 | 5.9 | 3.4 | 2.3 | [5 empty] | -14.6958 | -49.2156
50 | 219.75 | 4100 | 28 | 25 | 51.5 | 33.8 | 22.3 | 13.4 | 8.7 | 5.6 | 4.4 | [5 empty] | -14.6951 | -49.2151
50 | 219.65 | 4100 | 28 | 25 | 51.2 | 35.5 | 22.9 | 14.2 | 9 | 6.2 | 4.9 | [5 empty] | -14.6946 | -49.2148
50 | 219.55 | 4100 | 28 | 25 | 53.5 | 36.4 | 23.5 | 15 | 9.2 | 5.2 | 2.9 | [5 empty] | -14.6938 | -49.2143
50 | 219.45 | 4100 | 28 | 25 | 54.4 | 38.5 | 26.3 | 17 | 11 | 6 | 4.3 | [5 empty] | -14.6932 | -49.2139
50 | 219.35 | 4100 | 28 | 25 | 50.9 | 33.9 | 20.4 | 11.4 | 6.5 | 2.7 | 2.2 | [5 empty] | -14.6923 | -49.2134
50 | 219.25 | 4100 | 28 | 25 | 63.5 | 42.4 | 28 | 18.5 | 11.7 | 5.6 | 3.7 | [5 empty] | -14.6915 | -49.2128
50 | 219.15 | 4100 | 28 | 25 | 51.6 | 33.9 | 22.1 | 15.7 | 10.4 | 7.2 | 5.2 | [5 empty] | -14.6907 | -49.2123
50 | 219.05 | 4100 | 28 | 25 | 45.9 | 31.7 | 22.9 | 16.8 | 11.6 | 7.8 | 5.6 | [5 empty] | -14.6899 | -49.2118
50 | 218.95 | 4100 | 28 | 25 | 57.8 | 39.1 | 25.6 | 16.2 | 9.5 | 4.9 | 3.7 | 66 | Atende | km 219 = H. 218,986 |  |  | -14.6891 | -49.2113 | 218
50 | 218.85 | 4100 | 28 | 25 | 63.6 | 47.2 | 31.5 | 20.6 | 13 | 7.9 | 5.6 | [5 empty] | -14.6883 | -49.2108
50 | 218.75 | 4100 | 28 | 25 | 69 | 48.6 | 33.8 | 23.1 | 14.1 | 7.9 | 5 | [5 empty] | -14.6872 | -49.2101
50 | 218.65 | 4100 | 28 | 25 | 65.3 | 43.7 | 29 | 20.5 | 13.9 | 8 | 5.1 | [5 empty] | -14.6867 | -49.2098
50 | 218.55 | 4100 | 28 | 25 | 63.3 | 35.9 | 23.5 | 12 | 5.6 | 1.9 | 1.5 | [5 empty] | -14.686 | -49.2093
50 | 218.45 | 4100 | 28 | 25 | 45.7 | 29.6 | 18 | 10.8 | 6 | 3.4 | 2.3 | [5 empty] | -14.6853 | -49.2088
50 | 218.35 | 4100 | 28 | 25 | 41 | 29 | 20.1 | 14.3 | 9.2 | 6 | 4 | [5 empty] | -14.6846 | -49.2084
50 | 218.25 | 4100 | 28 | 25 | 60.4 | 41.9 | 27.2 | 17.9 | 10.9 | 6.2 | 4.4 | [5 empty] | -14.6837 | -49.2078
50 | 218.15 | 4100 | 28 | 25 | 42 | 29.2 | 20 | 13.1 | 7.7 | 4.5 | 3.2 | [5 empty] | -14.6829 | -49.2073
50 | 218.05 | 4100 | 29 | 25 | 45.8 | 32.7 | 20 | 11.4 | 6.8 | 4.3 | 3.2 | [5 empty] | -14.6823 | -49.2069
50 | 217.95 | 4100 | 29 | 25 | 53.8 | 37.4 | 23.9 | 14.9 | 8.5 | 4.5 | 3 | 54 | Atende | km 218 = H. 217,995 |  |  | -14.6814 | -49.2063 | 217
50 | 217.85 | 4100 | 29 | 25 | 50.9 | 36.1 | 21.5 | 13.8 | 7.6 | 4 | 2.9 | [5 empty] | -14.6807 | -49.2059
50 | 217.75 | 4100 | 29 | 25 | 55 | 37.4 | 23.7 | 15.1 | 9 | 5 | 3.3 | [5 empty] | -14.68 | -49.2054
50 | 217.65 | 4100 | 29 | 25 | 48 | 30.8 | 19.4 | 12.1 | 7.4 | 4.5 | 3.2 | [5 empty] | -14.6791 | -49.2048
50 | 217.55 | 4100 | 29 | 25 | 46.8 | 32.5 | 19.3 | 11.6 | 6.9 | 3.7 | 2.8 | [5 empty] | -14.6784 | -49.2043
50 | 217.45 | 4100 | 29 | 25 | 48.7 | 34 | 21.1 | 13 | 7.2 | 5 | 3.4 | [5 empty] | -14.6777 | -49.2039
50 | 217.35 | 4100 | 29 | 25 | 44.9 | 32.2 | 21.4 | 13.5 | 7.9 | 4.1 | 2.9 | [5 empty] | -14.6769 | -49.2034
50 | 217.25 | 4100 | 29 | 25 | 47.1 | 32.8 | 22 | 13.5 | 6.1 | 4 | 3.4 | [5 empty] | -14.6763 | -49.203
50 | 217.15 | 4100 | 29 | 25 | 45.9 | 31.4 | 19.3 | 10.9 | 6.1 | 3.6 | 3 | [5 empty] | -14.6755 | -49.2025
50 | 217.05 | 4100 | 29 | 25 | 57.4 | 38.9 | 26.1 | 15.4 | 8.7 | 4.5 | 3.2 | [5 empty] | -14.6746 | -49.2019
50 | 216.95 | 4100 | 29 | 25 | 50.5 | 32.9 | 20.8 | 12.4 | 6.7 | 3.5 | 2.3 | 59 | Atende | km 217 = H. 217,006 |  |  | -14.6739 | -49.2015 | 216
50 | 216.85 | 4100 | 29 | 25 | 63.8 | 41.3 | 26.6 | 16.4 | 9.7 | 5.3 | 4 | [5 empty] | -14.6731 | -49.201
50 | 216.75 | 4100 | 30 | 25 | 47.5 | 33.9 | 24.7 | 17 | 11.2 | 5.8 | 4.1 | [5 empty] | -14.6724 | -49.2005
50 | 216.65 | 4100 | 30 | 25 | 53.1 | 34.7 | 21.7 | 14 | 8.2 | 4.7 | 3.3 | [5 empty] | -14.6716 | -49.2
50 | 216.55 | 4100 | 30 | 25 | 57.5 | 36.7 | 23.1 | 13.5 | 7.1 | 3.1 | 1.8 | [5 empty] | -14.6708 | -49.1995
50 | 216.45 | 4100 | 30 | 25 | 50.3 | 33.3 | 19.7 | 11.2 | 8.5 | 5.6 | 4.8 | [5 empty] | -14.6701 | -49.199
50 | 216.35 | 4100 | 30 | 25 | 49.8 | 33.6 | 22.1 | 14.8 | 8.9 | 4.5 | 2.5 | [5 empty] | -14.6692 | -49.1985
50 | 216.25 | 4100 | 30 | 25 | 49.5 | 34 | 20.1 | 13.4 | 8.5 | 6.3 | 5.5 | [5 empty] | -14.6686 | -49.198
50 | 216.15 | 4100 | 30 | 25 | 57 | 37.1 | 24.8 | 18.7 | 12.5 | 8.8 | 6.3 | [5 empty] | -14.6677 | -49.1974
50 | 216.05 | 4100 | 30 | 25 | 60.7 | 42.6 | 28.7 | 18.7 | 11.9 | 6.9 | 5.2 | [5 empty] | -14.6669 | -49.197
50 | 215.95 | 4100 | 30 | 25 | 54.4 | 38.1 | 23.9 | 15.7 | 9.9 | 6.2 | 5.1 | 65 | Atende | km 216 = H. 215,985 |  |  | -14.6661 | -49.1965 | 215
50 | 215.85 | 4100 | 30 | 25 | 61.6 | 44.1 | 25.8 | 15.9 | 8.7 | 4.7 | 3.7 | [5 empty] | -14.6652 | -49.1959
50 | 215.75 | 4100 | 30 | 25 | 64.8 | 47.1 | 25.7 | 16.5 | 9.2 | 3.9 | 2.2 | [5 empty] | -14.6644 | -49.1953
50 | 215.65 | 4100 | 30 | 25 | 54.4 | 34.2 | 20.8 | 12.7 | 7 | 3.4 | 2.3 | [5 empty] | -14.6636 | -49.1948
50 | 215.55 | 4100 | 30 | 25 | 51.8 | 34.2 | 22.1 | 14 | 8 | 3.8 | 2 | [5 empty] | -14.663 | -49.1944
50 | 215.45 | 4100 | 30 | 25 | 43.9 | 28.5 | 16.3 | 9.5 | 5.1 | 2.9 | 1.8 | [5 empty] | -14.6621 | -49.1939
50 | 215.35 | 4100 | 30 | 25 | 51.7 | 35.7 | 20.8 | 12.2 | 7.2 | 3.9 | 3.2 | [5 empty] | -14.6615 | -49.1934
50 | 215.25 | 4100 | 30 | 25 | 68.3 | 52.2 | 27.4 | 17.6 | 10.5 | 6.2 | 4.2 | [5 empty] | -14.6608 | -49.193
50 | 215.15 | 4100 | 30 | 25 | 64.2 | 43.5 | 26.5 | 16.7 | 9.6 | 5.5 | 3.7 | [5 empty] | -14.66 | -49.1925
50 | 215.05 | 4100 | 31 | 25 | 56.8 | 41.1 | 26.5 | 17.1 | 9.8 | 5.9 | 4.5 | [5 empty] | -14.6593 | -49.192
50 | 214.95 | 4100 | 31 | 25 | 65.6 | 48.5 | 29.9 | 20.3 | 7.7 | 6.1 | 4.9 | 63 | Atende | km 215 = H. 215,000 |  |  | -14.6586 | -49.1916 | 214
50 | 214.85 | 4100 | 31 | 25 | 60.9 | 45.5 | 29.9 | 20.2 | 12.2 | 7.2 | 4.7 | [5 empty] | -14.6578 | -49.1911
50 | 214.75 | 4100 | 31 | 25 | 57 | 42.2 | 27.4 | 18.6 | 11.3 | 6.9 | 5 | [5 empty] | -14.657 | -49.1906
50 | 214.65 | 4100 | 31 | 25 | 62.5 | 48 | 33.2 | 22 | 13.4 | 7.8 | 5.3 | [5 empty] | -14.6563 | -49.1901
50 | 214.55 | 4100 | 31 | 25 | 48.4 | 34.9 | 23.7 | 15.2 | 9.3 | 5.4 | 3.5 | [5 empty] | -14.6554 | -49.1895
50 | 214.45 | 4100 | 31 | 25 | 56.2 | 39.8 | 25 | 15.7 | 9.9 | 6.3 | 4.3 | [5 empty] | -14.6547 | -49.1891
50 | 214.35 | 4100 | 31 | 25 | 51.9 | 38 | 23.8 | 15.2 | 9 | 5.2 | 3.5 | [5 empty] | -14.654 | -49.1886
50 | 214.25 | 4100 | 31 | 25 | 54.5 | 39.2 | 25.3 | 15.4 | 9 | 5.1 | 3.5 | [5 empty] | -14.6532 | -49.1881
50 | 214.15 | 4100 | 31 | 25 | 50 | 35.8 | 22.9 | 13.9 | 7.7 | 3.4 | 2.3 | [5 empty] | -14.6524 | -49.1876
50 | 214.05 | 4100 | 31 | 25 | 62.2 | 43.2 | 27.3 | 19.2 | 11.9 | 5.8 | 3.8 | [5 empty] | -14.6515 | -49.187
50 | 213.95 | 4100 | 31 | 25 | 60.4 | 42.2 | 29.5 | 13.6 | 9.7 | 6.2 | 4.3 | 64 | Atende | km 214 = H. 213,993 |  |  | -14.6507 | -49.1865 | 213
50 | 213.85 | 4100 | 31 | 25 | 50.7 | 37.5 | 25.5 | 16.3 | 10.1 | 5.2 | 3.8 | [5 empty] | -14.65 | -49.186
50 | 213.75 | 4100 | 31 | 25 | 67.9 | 49 | 30.3 | 18.2 | 9.4 | 5.2 | 3.6 | [5 empty] | -14.6493 | -49.1856
50 | 213.65 | 4100 | 31 | 25 | 70.8 | 57.8 | 35 | 22.9 | 12.3 | 5.8 | 4.1 | [5 empty] | -14.6486 | -49.1851
50 | 213.55 | 4100 | 31 | 25 | 61 | 41 | 25.8 | 16.2 | 8.9 | 4.6 | 3.9 | [5 empty] | -14.6479 | -49.1846
50 | 213.45 | 4100 | 31 | 25 | 36 | 26.5 | 18.9 | 11.3 | 6.8 | 3.8 | 3 | [5 empty] | -14.647 | -49.1841
50 | 213.35 | 4100 | 31 | 25 | 45.4 | 30.5 | 18 | 10.6 | 6 | 3.6 | 2.8 | [5 empty] | -14.6463 | -49.1836
50 | 213.25 | 4100 | 31 | 25 | 43.9 | 31 | 19.2 | 10.3 | 5.9 | 3.4 | 2.8 | [5 empty] | -14.6456 | -49.1832
50 | 213.15 | 4100 | 31 | 25 | 42.5 | 32.8 | 19.4 | 12 | 7.1 | 4.2 | 2.9 | [5 empty] | -14.6447 | -49.1826
50 | 213.05 | 4100 | 31 | 25 | 39.8 | 29.3 | 19.5 | 11.8 | 7.5 | 4.5 | 3.3 | [5 empty] | -14.644 | -49.1821
50 | 212.95 | 4100 | 31 | 25 | 42.3 | 30.1 | 20.5 | 13.1 | 7.1 | 4.3 | 3 | 54 | Atende | km 213 = H. 212,998 |  |  | -14.6429 | -49.1814 | 212
50 | 212.85 | 4100 | 31 | 25 | 46.2 | 30.8 | 19.8 | 10.8 | 5.5 | 3.1 | 2.7 | [5 empty] | -14.6421 | -49.1809
50 | 212.75 | 4100 | 31 | 25 | 44.4 | 30.9 | 18.5 | 9.7 | 4.9 | 2.1 | 1.7 | [5 empty] | -14.6414 | -49.1805
50 | 212.65 | 4100 | 31 | 25 | 47.7 | 33 | 19.3 | 10.7 | 4.6 | 2 | 1.6 | [5 empty] | -14.6409 | -49.1801
50 | 212.55 | 4100 | 31 | 25 | 42.2 | 26.6 | 14.7 | 8.1 | 4.6 | 2.9 | 2.7 | [5 empty] | -14.6402 | -49.1797
50 | 212.45 | 4100 | 32 | 25 | 32.7 | 20.6 | 13.2 | 8 | 4.5 | 2.9 | 2.4 | [5 empty] | -14.6394 | -49.1792
50 | 212.35 | 4100 | 32 | 25 | 59.9 | 40.5 | 26 | 15.7 | 8.2 | 3.4 | 1.7 | [5 empty] | -14.6386 | -49.1786
50 | 212.25 | 4100 | 32 | 25 | 45.2 | 31.1 | 19.3 | 11.4 | 6.5 | 3.9 | 2.9 | [5 empty] | -14.6378 | -49.1782
50 | 212.15 | 4100 | 32 | 25 | 35.1 | 23.4 | 14.5 | 8.7 | 4.9 | 3.4 | 2.7 | [5 empty] | -14.6371 | -49.1777
50 | 212.05 | 4100 | 32 | 25 | 57.5 | 37.8 | 17.5 | 10.6 | 7.1 | 4.9 | 4.2 | [5 empty] | -14.6363 | -49.1772
50 | 211.95 | 4100 | 32 | 25 | 44.5 | 25.4 | 16.7 | 10.8 | 6.8 | 4.1 | 3.1 | 77 | Atende | km 212 = H. 211,992 |  |  | -14.6356 | -49.1767 | 211
50 | 211.85 | 4100 | 32 | 25 | 54.6 | 38.7 | 22.8 | 13.2 | 8.2 | 5.1 | 3.9 | [5 empty] | -14.6347 | -49.1762
50 | 211.75 | 4100 | 32 | 25 | 84.5 | 49.4 | 28 | 16 | 9.4 | 5.3 | 3.5 | [5 empty] | -14.6339 | -49.1756
50 | 211.65 | 4100 | 32 | 25 | 74.7 | 42.6 | 22.7 | 13.1 | 7.9 | 4.6 | 3.2 | [5 empty] | -14.6334 | -49.1753
50 | 211.55 | 4100 | 32 | 25 | 68.9 | 51.7 | 31.8 | 20.2 | 10.4 | 4.6 | 3.1 | [5 empty] | -14.6324 | -49.1748
50 | 211.45 | 4100 | 32 | 25 | 77.2 | 62.4 | 37.8 | 20.3 | 11.2 | 5 | 3.3 | [5 empty] | -14.6316 | -49.1746
50 | 211.35 | 4100 | 32 | 25 | 66.8 | 46.8 | 26.9 | 13.1 | 6.4 | 3.3 | 2.9 | [5 empty] | -14.6306 | -49.1743
50 | 211.25 | 4100 | 32 | 25 | 58.3 | 40.4 | 21 | 12.8 | 7.5 | 4.2 | 3.5 | [5 empty] | -14.6297 | -49.174
50 | 211.15 | 4100 | 32 | 25 | 59.1 | 41.5 | 20.4 | 10.4 | 5.1 | 2.8 | 2.5 | [5 empty] | -14.6289 | -49.1737
50 | 211.05 | 4100 | 32 | 25 | 54.6 | 36.4 | 20.5 | 10 | 5.6 | 3.1 | 2.6 | [5 empty] | -14.628 | -49.1735
50 | 210.95 | 4100 | 32 | 25 | 63.2 | 47.5 | 28.2 | 15.3 | 7.8 | 3.5 | 2.9 | 73 | Atende | km 211 = H. 211,000 |  |  | -14.6271 | -49.1732 | 210
50 | 210.85 | 4100 | 32 | 25 | 56.5 | 40.4 | 20.6 | 12.2 | 6.5 | 3.1 | 2.3 | [5 empty] | -14.6263 | -49.1729
50 | 210.75 | 4100 | 32 | 25 | 69.5 | 46.3 | 29.6 | 19.4 | 11.7 | 6.4 | 4.3 | [5 empty] | -14.6253 | -49.1726
50 | 210.65 | 4100 | 32 | 25 | 79 | 59.6 | 33.6 | 20.2 | 11.3 | 5.6 | 4.4 | [5 empty] | -14.6244 | -49.1723
50 | 210.55 | 4100 | 32 | 25 | 61.3 | 47.9 | 32 | 21.2 | 12.5 | 6.3 | 3.9 | [5 empty] | -14.6235 | -49.1721
50 | 210.45 | 4100 | 32 | 25 | 76.2 | 60.2 | 38.5 | 20.9 | 13.2 | 5.9 | 4.4 | [5 empty] | -14.6229 | -49.1719
50 | 210.35 | 4100 | 32 | 25 | 61.3 | 43.4 | 28.6 | 18.1 | 9.7 | 5 | 3.5 | [5 empty] | -14.6221 | -49.1716
50 | 210.25 | 4100 | 32 | 25 | 50.6 | 38.2 | 25.1 | 15.3 | 9.2 | 5.2 | 3.8 | [5 empty] | -14.6211 | -49.1713
50 | 210.15 | 4100 | 32 | 25 | 48.9 | 37.1 | 24.2 | 15.4 | 8.9 | 5 | 3.9 | [5 empty] | -14.6203 | -49.1711
50 | 210.05 | 4100 | 32 | 25 | 59.7 | 44.5 | 29.1 | 18.1 | 9.4 | 4.3 | 2.5 | [5 empty] | -14.6194 | -49.1708
50 | 209.95 | 4100 | 32 | 25 | 47.7 | 33.8 | 24.2 | 15.6 | 9.3 | 4.4 | 3.3 | 62 | Atende | km 210 = H. 209,997 |  |  | -14.6185 | -49.1705 | 209
50 | 209.85 | 4100 | 32 | 25 | 52.5 | 41.2 | 23.3 | 14.9 | 7.5 | 3.6 | 2.9 | [5 empty] | -14.6175 | -49.1702
50 | 209.75 | 4100 | 32 | 25 | 64 | 49.4 | 34.7 | 18.9 | 11.1 | 5.5 | 3.9 | [5 empty] | -14.6167 | -49.17
50 | 209.65 | 4100 | 32 | 25 | 59.9 | 42 | 29.3 | 18.5 | 8.5 | 3.9 | 2.9 | [5 empty] | -14.616 | -49.1697
50 | 209.55 | 4100 | 32 | 25 | 50.2 | 36.2 | 24.8 | 16.5 | 9.2 | 5.6 | 3.8 | [5 empty] | -14.6151 | -49.1695
50 | 209.45 | 4100 | 32 | 25 | 55 | 42 | 30.9 | 19 | 9.5 | 5.4 | 3.9 | [5 empty] | -14.6142 | -49.1692
50 | 209.35 | 4100 | 32 | 25 | 58.6 | 42.6 | 29 | 20 | 12.5 | 6.6 | 4.5 | [5 empty] | -14.6131 | -49.1688
50 | 209.25 | 4100 | 32 | 25 | 49.8 | 36.4 | 25.1 | 15.9 | 9.8 | 4.7 | 2.8 | [5 empty] | -14.6123 | -49.1686
50 | 209.15 | 4100 | 32 | 25 | 48.3 | 35.4 | 24.8 | 17.2 | 10.7 | 6 | 3.9 | [5 empty] | -14.6114 | -49.1683
50 | 209.05 | 4100 | 32 | 25 | 65.3 | 46.8 | 32.8 | 22.2 | 14 | 8.4 | 6.1 | [5 empty] | -14.6107 | -49.1681
50 | 208.95 | 4100 | 32 | 25 | 50 | 34.5 | 24 | 13.7 | 7.6 | 4.4 | 4.3 | 59 | Atende |  |  |  | -14.6099 | -49.1679 | 208
50 | 208.85 | 4100 | 33 | 25 | 52.1 | 36.8 | 24.1 | 15.3 | 8.7 | 4.6 | 3.1 | [5 empty] | -14.6089 | -49.1675
50 | 208.75 | 4100 | 33 | 25 | 43.3 | 30.4 | 19.3 | 11.4 | 6.5 | 3.3 | 2.4 | [5 empty] | -14.6082 | -49.1673
50 | 208.65 | 4100 | 33 | 25 | 55.7 | 39.7 | 24.3 | 13.5 | 6.9 | 3 | 2.6 | [5 empty] | -14.6073 | -49.167
50 | 208.55 | 4100 | 33 | 25 | 67.8 | 48.9 | 29.3 | 15.9 | 7.3 | 3.2 | 2.9 | [5 empty] | -14.6065 | -49.1668
50 | 208.45 | 4100 | 33 | 25 | 58.2 | 44.9 | 27.9 | 13.3 | 7.5 | 3.8 | 3.7 | [5 empty] | -14.6055 | -49.1665
50 | 208.35 | 4100 | 33 | 25 | 54.1 | 45.3 | 28.7 | 15.2 | 11.9 | 6.4 | 6 | [5 empty] | -14.6044 | -49.1662
50 | 208.25 | 4100 | 33 | 25 | 42.1 | 31.7 | 22.3 | 13.6 | 9 | 5.8 | 4.8 | [5 empty] | -14.6035 | -49.1659
50 | 208.15 | 4100 | 33 | 25 | 47.7 | 36.4 | 25.5 | 15 | 8.7 | 4.5 | 3.5 | [5 empty] | -14.6028 | -49.1658
50 | 208.05 | 4100 | 33 | 25 | 46.2 | 34.7 | 23.6 | 15.8 | 9.8 | 6.1 | 4.3 | [5 empty] | -14.602 | -49.1656
50 | 207.95 | 4100 | 33 | 25 | 53.7 | 37.5 | 23 | 14.1 | 8.5 | 5.1 | 4 | 67 | Atende | km 208 = H. 207,994 |  |  | -14.6011 | -49.1653 | 207
50 | 207.85 | 4100 | 33 | 25 | 44.9 | 28.6 | 19.3 | 12.4 | 7.8 | 4.9 | 4.6 | [5 empty] | -14.6003 | -49.1651
50 | 207.75 | 4100 | 33 | 25 | 28.9 | 18.4 | 12.8 | 8.8 | 5.8 | 3.9 | 3.1 | [5 empty] | -14.5993 | -49.1648
50 | 207.65 | 4100 | 33 | 25 | 64 | 56.7 | 35.7 | 27.1 | 18.6 | 10 | 6.7 | [5 empty] | -14.5985 | -49.1646
50 | 207.55 | 4100 | 33 | 25 | 45.8 | 30.6 | 19.9 | 12.7 | 7.3 | 4.1 | 2.9 | [5 empty] | -14.5977 | -49.1643
50 | 207.45 | 4100 | 33 | 25 | 33.2 | 23 | 14.9 | 8.9 | 4.9 | 3.5 | 2.7 | [5 empty] | -14.5968 | -49.1641
50 | 207.35 | 4100 | 33 | 25 | 38.1 | 28.2 | 19.3 | 12.6 | 7.5 | 3.8 | 2.9 | [5 empty] | -14.5959 | -49.1638
50 | 207.25 | 4100 | 33 | 25 | 80.5 | 64.4 | 37.8 | 22 | 11 | 4.9 | 3.2 | [5 empty] | -14.5951 | -49.1636
50 | 207.15 | 4100 | 33 | 25 | 61.6 | 41.6 | 22 | 11.9 | 6.4 | 3.5 | 2.9 | [5 empty] | -14.5942 | -49.1633
50 | 207.05 | 4100 | 33 | 25 | 61 | 42.8 | 28.9 | 19 | 10.6 | 5.1 | 3.4 | [5 empty] | -14.5933 | -49.1631
50 | 206.95 | 4100 | 33 | 25 | 22 | 14.3 | 8.5 | 6.1 | 4 | 2.4 | 1.8 | 47 | Atende | km 207 = H. 206,996 |  |  | -14.5924 | -49.1628 | 206
50 | 206.85 | 4100 | 34 | 25 | 67.6 | 48.5 | 29.4 | 16.1 | 7.7 | 3.4 | 2.6 | [5 empty] | -14.5916 | -49.1626
50 | 206.75 | 4100 | 34 | 25 | 35.6 | 26.7 | 18 | 11.4 | 6.1 | 2.5 | 1.3 | [5 empty] | -14.5908 | -49.1624
50 | 206.65 | 4100 | 34 | 25 | 32.7 | 23.9 | 17.3 | 12.3 | 7.9 | 4.1 | 3.1 | [5 empty] | -14.5898 | -49.1621
50 | 206.55 | 4100 | 34 | 25 | 28.8 | 19.9 | 14.2 | 10.4 | 6.5 | 4.7 | 4.1 | [5 empty] | -14.5889 | -49.1619
50 | 206.45 | 4100 | 34 | 25 | 24.3 | 17.3 | 11.7 | 8.1 | 5.3 | 3.8 | 2.9 | [5 empty] | -14.588 | -49.1616
50 | 206.35 | 4100 | 34 | 25 | 27.8 | 15.5 | 9.2 | 6.2 | 3.9 | 2.8 | 2.1 | [5 empty] | -14.5871 | -49.1614
50 | 206.25 | 4100 | 34 | 25 | 9.7 | 7.7 | 5.9 | 4.9 | 3.4 | 1.9 | 1.2 | [5 empty] | -14.5863 | -49.1611
50 | 206.15 | 4100 | 34 | 25 | 21.6 | 13.9 | 8.8 | 6.4 | 4.4 | 3.7 | 3.4 | [5 empty] | -14.5854 | -49.1609
50 | 206.05 | 4100 | 34 | 25 | 43 | 27.6 | 18 | 12.9 | 8.9 | 6.4 | 4.4 | [5 empty] | -14.5845 | -49.1606
50 | 205.95 | 4100 | 34 | 25 | 36.7 | 28.9 | 22.4 | 16.7 | 11.5 | 7.4 | 5.5 | 64 | Atende | km 206 = H. 205,996 |  |  | -14.5837 | -49.1604 | 205
50 | 205.85 | 4100 | 34 | 25 | 42.8 | 33.3 | 23.5 | 15.5 | 8.8 | 3.7 | 2.5 | [5 empty] | -14.5828 | -49.1601
50 | 205.75 | 4100 | 34 | 25 | 41.4 | 29.9 | 19.2 | 11.4 | 5.3 | 1.9 | 1.2 | [5 empty] | -14.5819 | -49.1599
50 | 205.65 | 4100 | 34 | 25 | 39.8 | 26.3 | 17.3 | 9.7 | 4.4 | 1.8 | 1.7 | [5 empty] | -14.5811 | -49.1597
50 | 205.55 | 4100 | 34 | 25 | 58.5 | 47.5 | 35.3 | 25.7 | 16.7 | 9.1 | 6 | [5 empty] | -14.58 | -49.1593
50 | 205.45 | 4100 | 33 | 25 | 36.3 | 26 | 18 | 12.2 | 7.4 | 4.5 | 2.9 | [5 empty] | -14.579 | -49.1591
50 | 205.35 | 4100 | 34 | 25 | 64.1 | 46 | 31.8 | 18.9 | 9.2 | 6.9 | 4.6 | [5 empty] | -14.5781 | -49.1588
50 | 205.25 | 4100 | 34 | 25 | 68 | 49.3 | 34.5 | 23.8 | 15.4 | 9.7 | 7.1 | [5 empty] | -14.5771 | -49.1585
50 | 205.15 | 4100 | 34 | 25 | 56.9 | 42.6 | 31.1 | 20.9 | 13.1 | 8.2 | 6.5 | [5 empty] | -14.5765 | -49.1583
50 | 205.05 | 4100 | 34 | 25 | 67.4 | 48.8 | 28.1 | 18.4 | 10.5 | 6.6 | 5.5 | [5 empty] | -14.5757 | -49.1581
50 | 204.95 | 4100 | 34 | 25 | 57.8 | 41.8 | 30.9 | 19.9 | 11.1 | 4.8 | 3.8 | 53 | Atende | km 205 = H. 204,968 |  |  | -14.5747 | -49.1578 | 204
50 | 204.85 | 4100 | 34 | 25 | 51 | 34.7 | 22.7 | 13.1 | 8.9 | 5 | 4.1 | [5 empty] | -14.5737 | -49.1574
50 | 204.75 | 4100 | 34 | 25 | 49.1 | 36.8 | 25.8 | 17.1 | 9.6 | 4.3 | 2.5 | [5 empty] | -14.5729 | -49.1572
50 | 204.65 | 4100 | 34 | 25 | 38.8 | 26.9 | 18 | 11.3 | 6.1 | 3.3 | 2.6 | [5 empty] | -14.5721 | -49.1569
50 | 204.55 | 4100 | 34 | 25 | 37.6 | 28.1 | 19.9 | 13.4 | 8.2 | 4.6 | 3.3 | [5 empty] | -14.5712 | -49.1566
50 | 204.45 | 4100 | 34 | 25 | 39.2 | 29.2 | 17.4 | 11.3 | 6.6 | 4.5 | 3.2 | [5 empty] | -14.5703 | -49.1564
50 | 204.35 | 4100 | 34 | 25 | 35.2 | 24.3 | 16.1 | 10 | 5.7 | 3.2 | 2.7 | [5 empty] | -14.5695 | -49.1563
50 | 204.25 | 4100 | 34 | 25 | 27.2 | 18.5 | 13 | 8.3 | 5.2 | 2.8 | 2 | [5 empty] | -14.5686 | -49.1563
50 | 204.15 | 4100 | 34 | 25 | 23.8 | 17.2 | 11.3 | 6.8 | 3.6 | 1.8 | 1.1 | [5 empty] | -14.5677 | -49.1563
50 | 204.05 | 4100 | 34 | 25 | 53.5 | 37.4 | 26.5 | 18.2 | 11.3 | 5.5 | 3.4 | [5 empty] | -14.5667 | -49.1562
50 | 203.95 | 4100 | 35 | 25 | 54.2 | 33.7 | 21.4 | 13.4 | 7.2 | 4.2 | 2.7 | 68 | Atende | km 204 = H. 204,010 |  |  | -14.566 | -49.1562 | 203
50 | 203.85 | 4100 | 35 | 25 | 51 | 35.8 | 24.1 | 15.6 | 8.2 | 4.3 | 3.6 | [5 empty] | -14.5651 | -49.1562
50 | 203.75 | 4100 | 35 | 25 | 62 | 39.5 | 24.4 | 14 | 7.2 | 3.3 | 2.9 | [5 empty] | -14.5642 | -49.1563
50 | 203.65 | 4100 | 35 | 25 | 62.8 | 41.3 | 29.2 | 19.3 | 10.1 | 4.1 | 3.3 | [5 empty] | -14.5633 | -49.1565
50 | 203.55 | 4100 | 35 | 25 | 59.9 | 43.5 | 29.6 | 19.1 | 10.4 | 4.8 | 3 | [5 empty] | -14.5621 | -49.1568
50 | 203.45 | 4100 | 35 | 25 | 65 | 48.5 | 32.4 | 20.2 | 10.3 | 4 | 2.8 | [5 empty] | -14.5613 | -49.157
50 | 203.35 | 4100 | 35 | 25 | 24.6 | 19.8 | 14.2 | 9.7 | 5.4 | 3.2 | 2.4 | [5 empty] | -14.5604 | -49.1572
50 | 203.25 | 4100 | 35 | 25 | 74 | 57 | 38.4 | 25.9 | 13.3 | 5.5 | 3.6 | [5 empty] | -14.5596 | -49.1574
50 | 203.15 | 4100 | 35 | 25 | 45.1 | 33.8 | 24.4 | 12.5 | 6.4 | 3.5 | 2.5 | [5 empty] | -14.5589 | -49.1576
50 | 203.05 | 4100 | 35 | 25 | 43.2 | 31.3 | 21.4 | 11.2 | 5.5 | 2.1 | 1.3 | [5 empty] | -14.5579 | -49.1578
50 | 202.95 | 4100 | 35 | 25 | 42.3 | 32.6 | 22.8 | 15.3 | 9.2 | 4.3 | 2.8 | 58 | Atende | km 203 = H. 202,991 |  |  | -14.5571 | -49.158 | 202
50 | 202.85 | 4100 | 35 | 25 | 35.1 | 28.3 | 19.7 | 12 | 5.6 | 2.9 | 2.6 | [5 empty] | -14.5562 | -49.1583
50 | 202.75 | 4100 | 35 | 25 | 44.4 | 35.8 | 27.2 | 19.8 | 13 | 6.5 | 4 | [5 empty] | -14.5553 | -49.1585
50 | 202.65 | 4100 | 36 | 25 | 62.8 | 48.8 | 34.2 | 23.8 | 14.9 | 8.2 | 4.7 | [5 empty] | -14.5544 | -49.1588
50 | 175.95 | 4100 | 37 | 25 | 43.4 | 30.1 | 18.7 | 9.9 | 5.3 | 2.8 | 1.6 | 54 | Atende |  |  |  | -14.3187 | -49.1509 | 175
50 | 175.85 | 4100 | 37 | 25 | 60.4 | 43.7 | 25.9 | 14.1 | 7.5 | 4.1 | 3 | [5 empty] | -14.3179 | -49.1507
50 | 175.75 | 4100 | 37 | 25 | 42.7 | 26.6 | 14.7 | 6.3 | 2.9 | 2.5 | 2 | [5 empty] | -14.3168 | -49.1504
50 | 175.65 | 4100 | 37 | 25 | 54.2 | 36.3 | 21 | 9 | 3.7 | 2.5 | 2.2 | [5 empty] | -14.316 | -49.1503
50 | 175.55 | 4100 | 37 | 25 | 41.3 | 29.9 | 18.4 | 9.6 | 4.3 | 2.6 | 2.3 | [5 empty] | -14.3152 | -49.1501
50 | 175.45 | 4100 | 37 | 25 | 41.6 | 28.1 | 15.1 | 7.2 | 2.7 | 2 | 1.4 | [5 empty] | -14.3143 | -49.1499
50 | 175.35 | 4100 | 37 | 25 | 40.4 | 27.8 | 15.1 | 6.9 | 3.4 | 2.7 | 2 | [5 empty] | -14.3135 | -49.1497
50 | 175.25 | 4100 | 37 | 25 | 50.7 | 30.1 | 16.1 | 8.5 | 4.1 | 2.9 | 2.1 | [5 empty] | -14.3127 | -49.1495
50 | 175.15 | 4100 | 38 | 25 | 50 | 32.1 | 19.1 | 10.4 | 5.7 | 3.2 | 2.6 | [5 empty] | -14.3117 | -49.1493
50 | 175.05 | 4100 | 38 | 25 | 43.7 | 30.7 | 20.4 | 12.8 | 6.8 | 3.4 | 2.7 | [5 empty] | -14.3108 | -49.1491
50 | 174.95 | 4100 | 38 | 25 | 55.3 | 36.7 | 18.4 | 10.9 | 5.8 | 3.4 | 2.7 | 56 | Atende | km 175 = H. 174,991 |  |  | -14.3099 | -49.1489 | 174
50 | 174.85 | 4100 | 38 | 25 | 38.6 | 27.9 | 17.1 | 8.9 | 4.5 | 2.5 | 2.2 | [5 empty] | -14.3091 | -49.1487
50 | 174.75 | 4100 | 38 | 25 | 30.5 | 22.1 | 13.9 | 8.3 | 3.8 | 2.6 | 2.3 | [5 empty] | -14.3081 | -49.1485
50 | 174.65 | 4100 | 38 | 25 | 44.2 | 34 | 19.5 | 11.2 | 5.7 | 2.5 | 1.8 | [5 empty] | -14.3073 | -49.1482
50 | 174.55 | 4100 | 38 | 25 | 30 | 21.1 | 13.2 | 7.7 | 3.4 | 1.7 | 1.5 | [5 empty] | -14.3063 | -49.148
50 | 174.45 | 4100 | 38 | 25 | 56.4 | 39 | 21 | 8.8 | 3.3 | 1.7 | 1.5 | [5 empty] | -14.3054 | -49.1478
50 | 174.35 | 4100 | 38 | 25 | 52.9 | 37.1 | 19.9 | 9.9 | 3.8 | 3.1 | 2.4 | [5 empty] | -14.3044 | -49.1478
50 | 174.25 | 4100 | 38 | 25 | 51.5 | 33.3 | 18.2 | 10 | 5.5 | 2.2 | 1.9 | [5 empty] | -14.3036 | -49.1478
50 | 174.15 | 4100 | 38 | 25 | 55.1 | 39.3 | 25 | 14.7 | 7.3 | 3.1 | 2.9 | [5 empty] | -14.3028 | -49.1479
50 | 174.05 | 4100 | 38 | 25 | 37 | 24.5 | 14.6 | 8 | 4.3 | 3.4 | 2.5 | [5 empty] | -14.3018 | -49.1481
50 | 173.95 | 4100 | 38 | 25 | 36.2 | 23.1 | 13.6 | 7 | 3.1 | 2.5 | 1.9 | 53 | Atende | km 174 = H. 173,994 |  |  | -14.3009 | -49.1483 | 173
50 | 173.85 | 4100 | 38 | 25 | 56.1 | 37.2 | 21.2 | 11.3 | 5.7 | 3.6 | 3.1 | [5 empty] | -14.3001 | -49.1485
50 | 173.75 | 4100 | 38 | 25 | 38.8 | 26.2 | 15.4 | 8.6 | 4.5 | 2.6 | 2.3 | [5 empty] | -14.2992 | -49.1487
50 | 173.65 | 4100 | 38 | 25 | 57.6 | 39.3 | 24.8 | 15.1 | 7.6 | 3.9 | 3.2 | [5 empty] | -14.2981 | -49.149
50 | 173.55 | 4100 | 38 | 25 | 35.4 | 24 | 14.5 | 7.2 | 3.2 | 2.1 | 1.7 | [5 empty] | -14.2974 | -49.1491
50 | 173.45 | 4100 | 38 | 25 | 55.9 | 35.4 | 17.4 | 9 | 4.5 | 2.8 | 2.1 | [5 empty] | -14.2968 | -49.1492
50 | 173.35 | 4100 | 38 | 25 | 30.6 | 21.5 | 14.9 | 8.9 | 5.1 | 2.8 | 2 | [5 empty] | -14.2959 | -49.1495
50 | 173.25 | 4100 | 38 | 25 | 45.3 | 32 | 18.5 | 8.5 | 3.4 | 2.7 | 1.9 | [5 empty] | -14.2948 | -49.1497
50 | 173.15 | 4100 | 38 | 25 | 32 | 23 | 15.5 | 9.8 | 4.8 | 1.8 | 1.3 | [5 empty] | -14.2937 | -49.15
50 | 173.05 | 4100 | 38 | 25 | 38.3 | 27.1 | 17.4 | 10.5 | 5.5 | 2.9 | 2.4 | [5 empty] | -14.2928 | -49.1502
50 | 172.95 | 4100 | 38 | 25 | 51.2 | 34.8 | 19.5 | 9.8 | 4.2 | 2 | 1.7 | 53 | Atende |  |  |  | -14.2918 | -49.1504 | 172
50 | 172.85 | 4100 | 38 | 25 | 53.6 | 37.4 | 22.2 | 12.6 | 6.3 | 3.4 | 2.6 | [5 empty] | -14.291 | -49.1504
50 | 172.75 | 4100 | 38 | 25 | 43.4 | 30.8 | 18.8 | 10.7 | 5.6 | 3.4 | 2.7 | [5 empty] | -14.2903 | -49.1505
50 | 172.65 | 4100 | 38 | 25 | 51.6 | 33.8 | 20.1 | 12 | 6.4 | 3.2 | 2.3 | [5 empty] | -14.2896 | -49.1504
50 | 172.55 | 4100 | 38 | 25 | 46.9 | 33.5 | 22.2 | 13 | 7.1 | 4.9 | 2.9 | [5 empty] | -14.2887 | -49.1503
50 | 172.45 | 4100 | 38 | 25 | 54.7 | 33 | 17.6 | 9 | 4 | 1.8 | 1.4 | [5 empty] | -14.2878 | -49.1501
50 | 172.35 | 4100 | 38 | 25 | 42.7 | 27.3 | 13.5 | 5.6 | 2.6 | 1.4 | 1 | [5 empty] | -14.2869 | -49.1499
50 | 172.25 | 4100 | 38 | 25 | 52.6 | 34.1 | 15.9 | 7.3 | 4 | 2.9 | 2.6 | [5 empty] | -14.2859 | -49.1496
50 | 172.15 | 4100 | 39 | 25 | 48.7 | 28.9 | 16.1 | 7.3 | 3 | 2 | 1.8 | [5 empty] | -14.2849 | -49.1493
50 | 172.05 | 4100 | 39 | 25 | 47.1 | 31.8 | 18.8 | 9.9 | 4 | 3 | 2.1 | [5 empty] | -14.2841 | -49.1491
50 | 171.95 | 4100 | 39 | 25 | 48.1 | 32.2 | 17.2 | 8.1 | 3.7 | 1.9 | 1.7 | 56 | Atende |  |  |  | -14.2832 | -49.1488 | 171
50 | 171.85 | 4100 | 39 | 25 | 55 | 32.9 | 17.4 | 8.8 | 4.3 | 3.2 | 2.3 | [5 empty] | -14.2823 | -49.1485
50 | 171.75 | 4100 | 39 | 25 | 46.5 | 28.3 | 16.8 | 9.8 | 4.7 | 1.9 | 1.8 | [5 empty] | -14.2813 | -49.1483
50 | 171.65 | 4100 | 39 | 25 | 45.5 | 26.5 | 15.3 | 9.7 | 5.8 | 3.6 | 2.2 | [5 empty] | -14.2805 | -49.148
50 | 171.55 | 4100 | 39 | 25 | 49.3 | 27.9 | 15.2 | 8.3 | 4.6 | 2.7 | 1.7 | [5 empty] | -14.2796 | -49.1478
50 | 171.45 | 4100 | 39 | 25 | 64.3 | 35.7 | 17 | 7.3 | 1.9 | 1.6 | 1.3 | [5 empty] | -14.2788 | -49.1475
50 | 171.35 | 4100 | 39 | 25 | 49.6 | 28.3 | 12.2 | 4.5 | 2 | 1.9 | 1.9 | [5 empty] | -14.278 | -49.1473
50 | 171.25 | 4100 | 39 | 25 | 39 | 22.9 | 12.6 | 6.3 | 3.1 | 2.4 | 1.8 | [5 empty] | -14.2772 | -49.1471
50 | 171.15 | 4100 | 39 | 25 | 30.5 | 18.4 | 10.9 | 7.1 | 4 | 2 | 1.8 | [5 empty] | -14.2763 | -49.1468
50 | 171.05 | 4100 | 39 | 25 | 35.6 | 24.3 | 15.3 | 9.1 | 4.9 | 4 | 3.2 | [5 empty] | -14.2755 | -49.1466
50 | 170.95 | 4100 | 39 | 25 | 53.7 | 31.8 | 18.6 | 10.6 | 5.1 | 2.6 | 2.5 | 54 | Atende |  |  |  | -14.2744 | -49.1463 | 170
50 | 170.85 | 4100 | 39 | 25 | 28.2 | 19.6 | 13.4 | 7.8 | 3.8 | 2.7 | 1.6 | [5 empty] | -14.2735 | -49.146
50 | 170.75 | 4100 | 39 | 25 | 32.6 | 21.1 | 12.8 | 7.2 | 3.5 | 2.8 | 2 | [5 empty] | -14.2727 | -49.1458
50 | 170.65 | 4100 | 39 | 25 | 46.5 | 31.4 | 17.6 | 8.6 | 2.9 | 2.5 | 2.2 | [5 empty] | -14.2721 | -49.1457
50 | 170.55 | 4100 | 39 | 25 | 42.9 | 28.4 | 18 | 11.2 | 6.2 | 4.9 | 3.7 | [5 empty] | -14.271 | -49.1453
50 | 170.45 | 4100 | 39 | 25 | 25.2 | 14.8 | 8 | 2 | 1.7 | 1.4 | 1.5 | [5 empty] | -14.2698 | -49.145
50 | 170.35 | 4100 | 39 | 25 | 47.9 | 36 | 23.3 | 12.2 | 6 | 2.4 | 1.7 | [5 empty] | -14.2689 | -49.1447
50 | 170.25 | 4100 | 39 | 25 | 48.8 | 29.7 | 17.1 | 8.6 | 3.5 | 2.5 | 1.7 | [5 empty] | -14.2681 | -49.1445
50 | 170.15 | 4100 | 39 | 25 | 51.3 | 34.4 | 20.6 | 10.8 | 4.9 | 1.8 | 1.2 | [5 empty] | -14.2674 | -49.1443
50 | 170.05 | 4100 | 39 | 25 | 53.6 | 35.4 | 21.8 | 9.7 | 4.6 | 3.1 | 2.1 | [5 empty] | -14.2666 | -49.1441
50 | 169.95 | 4100 | 39 | 25 | 32.8 | 23.4 | 14.6 | 8.4 | 4 | 1.8 | 1.4 | 54 | Atende |  |  |  | -14.2658 | -49.1439 | 169
50 | 169.85 | 4100 | 39 | 25 | 39.7 | 27.4 | 15.1 | 7.4 | 3.3 | 2.3 | 1.5 | [5 empty] | -14.2648 | -49.1436
50 | 169.75 | 4100 | 39 | 25 | 28.8 | 20.5 | 13.6 | 7.8 | 3.7 | 2.7 | 1.7 | [5 empty] | -14.264 | -49.1434
50 | 169.65 | 4100 | 39 | 25 | 32.8 | 23.5 | 15.5 | 9.9 | 5.4 | 2.4 | 2.1 | [5 empty] | -14.2632 | -49.1431
50 | 169.55 | 4100 | 39 | 25 | 53.5 | 37.8 | 24.4 | 15.7 | 9.3 | 4.8 | 4.7 | [5 empty] | -14.2623 | -49.1429
50 | 169.45 | 4100 | 40 | 25 | 37.6 | 25.1 | 17.1 | 10.9 | 6.9 | 4.1 | 3.1 | [5 empty] | -14.2615 | -49.1427
50 | 169.35 | 4100 | 40 | 25 | 59.8 | 32.7 | 19 | 10 | 5.4 | 3.5 | 3.5 | [5 empty] | -14.2605 | -49.1424
50 | 169.25 | 4100 | 40 | 25 | 44.5 | 31.3 | 17.7 | 8.7 | 4.2 | 3.4 | 2.6 | [5 empty] | -14.2596 | -49.1421
50 | 169.15 | 4100 | 40 | 25 | 53.5 | 34.8 | 16.9 | 7.8 | 3.1 | 2.3 | 1.6 | [5 empty] | -14.2587 | -49.1419
50 | 169.05 | 4100 | 40 | 25 | 51.7 | 38.8 | 22.3 | 12.2 | 6.2 | 3 | 2.4 | [5 empty] | -14.2576 | -49.1416
50 | 168.95 | 4100 | 40 | 25 | 43 | 31.9 | 18.2 | 10.9 | 5.9 | 3.8 | 3.1 | 45 | Atende |  |  |  | -14.2568 | -49.1413 | 168
50 | 168.85 | 4100 | 40 | 25 | 38.1 | 28.1 | 18 | 10.5 | 5 | 3.8 | 2.7 | [5 empty] | -14.2562 | -49.1412
50 | 168.75 | 4100 | 40 | 25 | 35.2 | 24.2 | 14.1 | 6.9 | 3.3 | 2.7 | 2 | [5 empty] | -14.2555 | -49.141
50 | 168.65 | 4100 | 40 | 25 | 24.2 | 16 | 9.8 | 5.5 | 2.8 | 1.6 | 1.3 | [5 empty] | -14.2546 | -49.1407
50 | 168.55 | 4100 | 40 | 25 | 45.8 | 31 | 16.9 | 10.3 | 4.9 | 1.8 | 1.6 | [5 empty] | -14.2539 | -49.1405
50 | 168.45 | 4100 | 40 | 25 | 38.2 | 24.3 | 14.6 | 7.8 | 4.8 | 4 | 3.4 | [5 empty] | -14.253 | -49.1403
50 | 168.35 | 4100 | 40 | 25 | 41.6 | 27.8 | 16.5 | 9.4 | 5.2 | 3.2 | 2.7 | [5 empty] | -14.2521 | -49.14
50 | 168.25 | 4100 | 40 | 25 | 40.5 | 26.8 | 16.1 | 8.2 | 4.3 | 3 | 2.5 | [5 empty] | -14.2511 | -49.1397
50 | 168.15 | 4100 | 40 | 25 | 40.3 | 26.1 | 14.2 | 6.7 | 3.3 | 2.6 | 1.8 | [5 empty] | -14.2503 | -49.1395
50 | 168.05 | 4100 | 40 | 25 | 44.5 | 31.5 | 18.3 | 8.8 | 4.4 | 3 | 2.4 | [5 empty] | -14.2495 | -49.1393
50 | 167.95 | 4100 | 40 | 25 | 36 | 24.8 | 13.4 | 7.2 | 3.4 | 2.3 | 2 | 47 | Atende | km 168 = H. 167,974 |  |  | -14.2483 | -49.1389 | 167
50 | 167.85 | 4100 | 40 | 25 | 44.1 | 29.2 | 16 | 7.6 | 2.7 | 1.8 | 0.8 | [5 empty] | -14.2475 | -49.1387
50 | 167.75 | 4100 | 40 | 25 | 23.2 | 14.2 | 7.6 | 4.5 | 2.5 | 1.9 | 1.5 | [5 empty] | -14.2465 | -49.1384
50 | 167.65 | 4100 | 40 | 25 | 33.4 | 20.4 | 13.6 | 6.3 | 3.3 | 1.6 | 1.3 | [5 empty] | -14.2457 | -49.1382
50 | 167.55 | 4100 | 40 | 25 | 48.2 | 30.4 | 18 | 11 | 5.7 | 2.5 | 1.7 | [5 empty] | -14.2449 | -49.138
50 | 167.45 | 4100 | 40 | 25 | 29.1 | 20.1 | 15.6 | 12.6 | 9.3 | 6.5 | 4.5 | [5 empty] | -14.2441 | -49.1377
50 | 167.35 | 4100 | 40 | 25 | 52.6 | 40.6 | 23.7 | 17.1 | 11.3 | 8.2 | 6.2 | [5 empty] | -14.2431 | -49.1375
50 | 167.25 | 4100 | 40 | 25 | 40.6 | 25.4 | 14.6 | 8.6 | 5.2 | 3.4 | 2.7 | [5 empty] | -14.2422 | -49.1372
50 | 167.15 | 4100 | 40 | 25 | 37.8 | 24.8 | 14.6 | 7.7 | 5 | 3.1 | 2.7 | [5 empty] | -14.2412 | -49.1369
50 | 167.05 | 4100 | 40 | 25 | 38 | 19.3 | 11 | 5.7 | 3.4 | 2 | 1.7 | [5 empty] | -14.2403 | -49.1366
50 | 166.95 | 4100 | 40 | 25 | 30.9 | 20.9 | 13.2 | 7.9 | 4.6 | 3.3 | 2.3 | 42 | Atende | km 167 = H. 166,997 |  |  | -14.2393 | -49.1364 | 166
50 | 166.85 | 4100 | 40 | 25 | 48.2 | 32.3 | 19 | 10.6 | 6.6 | 4.5 | 3.3 | [5 empty] | -14.2383 | -49.1361
50 | 166.75 | 4100 | 41 | 25 | 32.8 | 20.1 | 12.1 | 7.9 | 5.1 | 3.7 | 2.7 | [5 empty] | -14.2375 | -49.1358
50 | 166.65 | 4100 | 41 | 25 | 31.6 | 19.7 | 12.4 | 7 | 4.6 | 3.4 | 2.7 | [5 empty] | -14.2369 | -49.1357
50 | 166.55 | 4100 | 41 | 25 | 30.9 | 20.1 | 11.9 | 7.2 | 4 | 3 | 2.4 | [5 empty] | -14.2361 | -49.1355
50 | 166.45 | 4100 | 41 | 25 | 40 | 27.5 | 16.2 | 7.8 | 3.3 | 1.8 | 1.7 | [5 empty] | -14.2352 | -49.1352
50 | 166.35 | 4100 | 41 | 25 | 26 | 18.8 | 12.8 | 8.5 | 4.8 | 2.5 | 1.9 | [5 empty] | -14.2343 | -49.135
50 | 166.25 | 4100 | 41 | 25 | 31.8 | 18.7 | 9.8 | 5 | 2.6 | 2.3 | 2 | [5 empty] | -14.2334 | -49.1347
50 | 166.15 | 4100 | 41 | 25 | 41.4 | 28.8 | 16.9 | 8.8 | 4.9 | 2.9 | 2.1 | [5 empty] | -14.2325 | -49.1344
50 | 166.05 | 4100 | 40 | 25 | 81.8 | 66.1 | 43.3 | 27.9 | 15.1 | 7.3 | 5.3 | [5 empty] | -14.2317 | -49.1342
50 | 165.95 | 4100 | 40 | 25 | 39.5 | 28.6 | 18.4 | 9.9 | 5 | 2.7 | 2.2 | 73 | Atende | km 166 = H. 165,994 |  |  | -14.2307 | -49.1339 | 165
50 | 165.85 | 4100 | 40 | 25 | 47.8 | 35.8 | 22.2 | 13.3 | 7.8 | 5 | 3.8 | [5 empty] | -14.2299 | -49.1337
50 | 165.75 | 4100 | 40 | 25 | 43.9 | 30.7 | 18.6 | 11 | 5.9 | 3.1 | 2.1 | [5 empty] | -14.229 | -49.1335
50 | 165.65 | 4100 | 40 | 25 | 65.7 | 49.3 | 32 | 18.2 | 10.3 | 5.2 | 3.4 | [5 empty] | -14.228 | -49.1333
50 | 165.55 | 4100 | 41 | 25 | 67.6 | 48.5 | 31.2 | 19 | 9.7 | 4.6 | 3.7 | [5 empty] | -14.2269 | -49.1331
50 | 165.45 | 4100 | 41 | 25 | 74.6 | 55.9 | 34.5 | 21.6 | 10.8 | 5.3 | 3.6 | [5 empty] | -14.226 | -49.133
50 | 165.35 | 4100 | 41 | 25 | 68.1 | 48.6 | 30.7 | 17.3 | 9.1 | 3.8 | 2.1 | [5 empty] | -14.2253 | -49.1329
50 | 165.25 | 4100 | 41 | 25 | 72.1 | 56.6 | 36.4 | 23 | 12.3 | 5.4 | 3.7 | [5 empty] | -14.2244 | -49.1328
50 | 165.15 | 4100 | 41 | 25 | 65.2 | 45.7 | 28.1 | 18.8 | 10.8 | 4.9 | 3.3 | [5 empty] | -14.2235 | -49.1326
50 | 165.05 | 4100 | 41 | 25 | 59.6 | 39.6 | 24.7 | 14.7 | 7 | 2.4 | 1.4 | [5 empty] | -14.2227 | -49.1325
50 | 164.95 | 4100 | 41 | 25 | 57.5 | 44.2 | 31.1 | 21.1 | 12.7 | 6.4 | 3.8 | 68 | Atende | km 165 = H. 164,996 |  |  | -14.2218 | -49.1324 | 164
50 | 164.85 | 4100 | 41 | 25 | 64 | 42.8 | 25.8 | 15.9 | 7.7 | 2.3 | 1.3 | [5 empty] | -14.2209 | -49.1322
50 | 164.75 | 4100 | 41 | 25 | 58.7 | 43.5 | 28.1 | 18.6 | 10 | 4.3 | 2.5 | [5 empty] | -14.22 | -49.1321
50 | 164.65 | 4100 | 41 | 25 | 61.3 | 44.3 | 27.1 | 12.2 | 3.9 | 2.3 | 0.9 | [5 empty] | -14.2193 | -49.132
50 | 164.55 | 4100 | 41 | 25 | 49.6 | 35.5 | 22.7 | 12.8 | 6.4 | 4.6 | 2.9 | [5 empty] | -14.2182 | -49.1318
50 | 164.45 | 4100 | 41 | 25 | 45 | 34.7 | 23.8 | 15.4 | 8.1 | 4 | 3.2 | [5 empty] | -14.2173 | -49.1317
50 | 164.35 | 4100 | 41 | 25 | 44.4 | 34.5 | 19.1 | 10.1 | 4.1 | 3.4 | 2.7 | [5 empty] | -14.2166 | -49.1316
50 | 164.25 | 4100 | 41 | 25 | 59.4 | 42.9 | 25.6 | 14.5 | 8 | 4.5 | 4 | [5 empty] | -14.2157 | -49.1314
50 | 164.15 | 4100 | 41 | 25 | 77.7 | 56.5 | 40 | 27 | 16.3 | 6.8 | 3.6 | [5 empty] | -14.2147 | -49.1313
50 | 164.05 | 4100 | 41 | 25 | 59.9 | 43.5 | 29.7 | 19.3 | 12.1 | 5.2 | 3 | [5 empty] | -14.2138 | -49.1311
50 | 163.95 | 4100 | 41 | 25 | 76.8 | 54.6 | 36.9 | 24.1 | 15.5 | 7 | 4.7 | 63 | Atende | km 164 = H. 163,995 |  |  | -14.2128 | -49.131 | 163
50 | 163.85 | 4100 | 41 | 25 | 66.7 | 47.6 | 35 | 24 | 14.7 | 8.4 | 4.8 | [5 empty] | -14.212 | -49.1308
50 | 163.75 | 4100 | 41 | 25 | 41.1 | 31.4 | 18.4 | 9.9 | 4.6 | 3.6 | 2.7 | [5 empty] | -14.2112 | -49.1307
50 | 163.65 | 4100 | 41 | 25 | 52.5 | 36.6 | 20.4 | 12.1 | 6.3 | 3.6 | 2.9 | [5 empty] | -14.2104 | -49.1306
50 | 163.55 | 4100 | 41 | 25 | 35.1 | 24.5 | 15 | 9.1 | 4.5 | 3.1 | 1.9 | [5 empty] | -14.2095 | -49.1305
50 | 163.45 | 4100 | 41 | 25 | 25.7 | 19.5 | 13.1 | 7.7 | 3.6 | 2 | 1.4 | [5 empty] | -14.2083 | -49.1303
50 | 163.35 | 4100 | 41 | 25 | 39.6 | 27.1 | 15.4 | 8.5 | 4.6 | 3.8 | 3.1 | [5 empty] | -14.2075 | -49.1302
50 | 163.25 | 4100 | 41 | 25 | 34.5 | 23.7 | 14.7 | 9.3 | 4.7 | 2.4 | 2.2 | [5 empty] | -14.2064 | -49.13
50 | 163.15 | 4100 | 41 | 25 | 48.6 | 34.1 | 20.6 | 11.6 | 5.6 | 2.5 | 1.8 | [5 empty] | -14.2053 | -49.1298
50 | 163.05 | 4100 | 41 | 25 | 55.4 | 39.3 | 25.2 | 14.6 | 8.4 | 4 | 2.7 | [5 empty] | -14.2048 | -49.1297
50 | 162.95 | 4100 | 41 | 25 | 48.6 | 35.7 | 22.3 | 12.9 | 7 | 3.7 | 2.5 | 59 | Atende | km 163 = H. 162,997 |  |  | -14.204 | -49.1296 | 162
50 | 162.85 | 4100 | 41 | 25 | 47 | 34.1 | 20.4 | 9.8 | 5.9 | 3.9 | 3 | [5 empty] | -14.2032 | -49.1295
50 | 162.75 | 4100 | 41 | 25 | 48.2 | 34.7 | 22.7 | 14.1 | 8.1 | 4.1 | 2.9 | [5 empty] | -14.2022 | -49.1294
50 | 162.65 | 4100 | 41 | 25 | 67.7 | 48.9 | 28.5 | 16.7 | 8.8 | 4.8 | 3.6 | [5 empty] | -14.2014 | -49.1292
50 | 162.55 | 4100 | 40 | 25 | 35.6 | 25.6 | 17 | 11 | 6.2 | 3.2 | 2.8 | [5 empty] | -14.2006 | -49.1291
50 | 162.45 | 4100 | 40 | 25 | 54.3 | 42 | 29.1 | 18.9 | 10 | 4.3 | 2.7 | [5 empty] | -14.1995 | -49.1289
50 | 162.35 | 4100 | 41 | 25 | 51.5 | 36 | 24.5 | 15.1 | 8.4 | 4.2 | 2.8 | [5 empty] | -14.1986 | -49.1286
50 | 162.25 | 4100 | 40 | 25 | 56.8 | 41.4 | 24.2 | 14.5 | 7.8 | 3.9 | 3.1 | [5 empty] | -14.1978 | -49.1286
50 | 162.15 | 4100 | 40 | 25 | 49.7 | 37.3 | 22.5 | 13.2 | 7.2 | 3.9 | 2.5 | [5 empty] | -14.1969 | -49.1285
50 | 162.05 | 4100 | 40 | 25 | 53.4 | 39.2 | 21.5 | 9.3 | 4.6 | 2.3 | 2.1 | [5 empty] | -14.1961 | -49.1283
50 | 161.95 | 4100 | 40 | 25 | 50 | 32.3 | 20.3 | 11.2 | 6.3 | 3.6 | 3.1 | 60 | Atende | km 162 = H. 161,996 |  |  | -14.1949 | -49.1282 | 161
50 | 161.85 | 4100 | 40 | 25 | 42.5 | 28.5 | 16.7 | 9.7 | 4.5 | 1.9 | 1.9 | [5 empty] | -14.194 | -49.128
50 | 161.75 | 4100 | 40 | 25 | 54.6 | 37.6 | 19.5 | 10.7 | 5 | 1.9 | 1.6 | [5 empty] | -14.1931 | -49.1279
50 | 161.65 | 4100 | 40 | 25 | 62 | 40.8 | 23.1 | 11.5 | 6.7 | 3.5 | 2.4 | [5 empty] | -14.1923 | -49.1278
50 | 161.55 | 4100 | 41 | 25 | 51.2 | 36.2 | 22 | 14 | 7.9 | 3.3 | 2.2 |  |  | OAE = H. 161,587 a 161,564 |  |  | -14.1911 | -49.1277
50 | 161.45 | 4100 | 41 | 25 | 55.1 | 37.6 | 24.9 | 15.9 | 8.3 | 3.9 | 2.8 | [5 empty] | -14.1905 | -49.1275
50 | 161.35 | 4100 | 41 | 25 | 61.8 | 41.5 | 26.3 | 16.2 | 10.5 | 6.5 | 5.1 | [5 empty] | -14.1898 | -49.1275
50 | 161.25 | 4100 | 41 | 25 | 57.7 | 39 | 24.1 | 13.6 | 7.2 | 4.6 | 3.8 | [5 empty] | -14.1886 | -49.1272
50 | 161.15 | 4100 | 41 | 25 | 44.9 | 27.2 | 15.9 | 8.9 | 4.6 | 3.4 | 2.3 | [5 empty] | -14.1877 | -49.1271
50 | 161.05 | 4100 | 41 | 25 | 56.4 | 36.7 | 19.5 | 10.4 | 5.3 | 3 | 2.6 | [5 empty] | -14.1869 | -49.127
50 | 160.95 | 4100 | 41 | 25 | 64.1 | 45.4 | 27.9 | 15.4 | 8.8 | 4.2 | 3.9 | 47 | Atende | km 161 = H. 160,997 |  |  | -14.186 | -49.1268 | 160
50 | 160.85 | 4100 | 41 | 25 | 41.1 | 28.6 | 17.2 | 9.4 | 5 | 2.8 | 2.5 | [5 empty] | -14.1851 | -49.1267
50 | 160.75 | 4100 | 41 | 25 | 40.9 | 27.9 | 16.4 | 9.2 | 2.8 | 1.9 | 1.1 | [5 empty] | -14.1842 | -49.1266
50 | 160.65 | 4100 | 40 | 25 | 40.5 | 26.6 | 16.1 | 8.7 | 4.5 | 1.7 | 1.1 | [5 empty] | -14.1834 | -49.1264
50 | 160.55 | 4100 | 40 | 25 | 47.7 | 33.9 | 21.6 | 12.2 | 6.3 | 2.4 | 1.4 | [5 empty] | -14.1826 | -49.1263
50 | 160.45 | 4100 | 40 | 25 | 44.6 | 30.1 | 20 | 9.9 | 4.7 | 2.3 | 1.7 | [5 empty] | -14.1817 | -49.1262
50 | 160.35 | 4100 | 40 | 25 | 47.4 | 32.1 | 17.2 | 9.1 | 4.2 | 2.1 | 1.7 | [5 empty] | -14.1808 | -49.126
50 | 160.25 | 4100 | 40 | 25 | 43.6 | 27.1 | 15.4 | 9 | 5 | 2.5 | 2.4 | [5 empty] | -14.18 | -49.1259
50 | 160.15 | 4100 | 40 | 25 | 46 | 25.8 | 14.9 | 9.4 | 5.7 | 3.5 | 2.7 | [5 empty] | -14.179 | -49.1257
50 | 160.05 | 4100 | 39 | 25 | 47 | 32.9 | 20.1 | 11.8 | 6.5 | 3.5 | 2.9 | [5 empty] | -14.178 | -49.1256
50 | 159.95 | 4100 | 39 | 25 | 44.4 | 29.4 | 17 | 9.4 | 4.9 | 2.6 | 2.6 | 59 | Atende | km 160 = H. 159,992 |  |  | -14.1768 | -49.1254 | 159
50 | 159.85 | 4100 | 39 | 25 | 47.9 | 31.1 | 18 | 11.5 | 6.3 | 2.9 | 1.9 | [5 empty] | -14.1761 | -49.1253
50 | 159.75 | 4100 | 39 | 25 | 50 | 38.4 | 21.8 | 14.5 | 7.7 | 3.3 | 2.7 | [5 empty] | -14.1753 | -49.1252
50 | 159.65 | 4100 | 39 | 25 | 61.1 | 42.9 | 24.3 | 13.6 | 7.1 | 3.9 | 3 | [5 empty] | -14.1745 | -49.1251
50 | 159.55 | 4100 | 39 | 25 | 52.6 | 36.8 | 21.8 | 13 | 7.2 | 4 | 2.8 | [5 empty] | -14.1735 | -49.1249
50 | 159.45 | 4100 | 39 | 25 | 57.8 | 37.9 | 24.2 | 16.1 | 9.4 | 5.4 | 3.8 | [5 empty] | -14.1724 | -49.1248
50 | 159.35 | 4100 | 39 | 25 | 56.5 | 42.4 | 24.1 | 16 | 8.4 | 4.6 | 3.5 | [5 empty] | -14.1716 | -49.1246
50 | 159.25 | 4100 | 39 | 25 | 47.4 | 33.4 | 21.3 | 13 | 6.8 | 3.6 | 3 | [5 empty] | -14.1707 | -49.1245
50 | 159.15 | 4100 | 39 | 25 | 58.8 | 40.4 | 24 | 15.1 | 8.9 | 5.6 | 4.3 | [5 empty] | -14.1699 | -49.1244
50 | 159.05 | 4100 | 39 | 25 | 56.6 | 37.6 | 22.9 | 13.3 | 7.3 | 4.1 | 3.7 | [5 empty] | -14.169 | -49.1242
50 | 158.95 | 4100 | 39 | 25 | 57 | 36.9 | 20 | 11.3 | 5.4 | 3.1 | 2.5 | 54 | Atende |  |  |  | -14.1682 | -49.1241 | 158
50 | 158.85 | 4100 | 39 | 25 | 40.6 | 28.7 | 17.3 | 10.3 | 5.7 | 3.5 | 3.1 | [5 empty] | -14.1673 | -49.124
50 | 158.75 | 4100 | 39 | 25 | 44.7 | 28 | 16.8 | 8.9 | 4.6 | 3.2 | 3.1 | [5 empty] | -14.1663 | -49.1238
50 | 158.65 | 4100 | 39 | 25 | 47.4 | 33.3 | 17.2 | 8.8 | 4.6 | 2.7 | 1.9 | [5 empty] | -14.1654 | -49.1237
50 | 158.55 | 4100 | 39 | 25 | 42.2 | 29.6 | 17.9 | 10.5 | 5.8 | 3 | 2.5 | [5 empty] | -14.1644 | -49.1235
50 | 158.45 | 4100 | 39 | 25 | 42.1 | 29.2 | 13.9 | 7.2 | 3.1 | 1.9 | 1.6 | [5 empty] | -14.1634 | -49.1234
50 | 158.35 | 4100 | 39 | 25 | 46.2 | 29.9 | 16.9 | 7.9 | 3.4 | 1.7 | 1.2 | [5 empty] | -14.1626 | -49.1233
50 | 158.25 | 4100 | 39 | 25 | 41.5 | 30 | 18.3 | 10.3 | 4.5 | 1.9 | 1.7 | [5 empty] | -14.1617 | -49.1231
50 | 158.15 | 4100 | 39 | 25 | 56.4 | 40.6 | 26.4 | 16.9 | 8.8 | 3.3 | 2 | [5 empty] | -14.1608 | -49.1229
50 | 158.05 | 4100 | 39 | 25 | 56.5 | 39.4 | 23.3 | 13.9 | 6.3 | 2.9 | 2.1 | [5 empty] | -14.1601 | -49.1226
50 | 157.95 | 4100 | 39 | 25 | 61.6 | 43.2 | 25.2 | 15.5 | 8.6 | 5.4 | 4.1 | 64 | Atende | km 158 = H. 157,995 |  |  | -14.1592 | -49.1222 | 157
50 | 157.85 | 4100 | 39 | 25 | 35.2 | 25.4 | 15.9 | 9.8 | 5.9 | 3.7 | 3 | [5 empty] | -14.1584 | -49.1219
50 | 157.75 | 4100 | 39 | 25 | 36.5 | 28.3 | 19 | 11.2 | 5 | 3.4 | 2.8 | [5 empty] | -14.1575 | -49.1216
50 | 157.65 | 4100 | 39 | 25 | 51.7 | 38 | 24.5 | 14.3 | 7.7 | 4 | 3.5 | [5 empty] | -14.1568 | -49.1213
50 | 157.55 | 4100 | 39 | 25 | 55.3 | 38.7 | 24.6 | 14.6 | 7.6 | 3.5 | 2.6 | [5 empty] | -14.1559 | -49.121
50 | 157.45 | 4100 | 39 | 25 | 67.2 | 49.2 | 32.8 | 20.2 | 10.8 | 4.4 | 2.6 | [5 empty] | -14.1551 | -49.1207
50 | 157.35 | 4100 | 39 | 25 | 53 | 38.1 | 23.9 | 13.7 | 6.6 | 2.2 | 2 | [5 empty] | -14.1542 | -49.1203
50 | 157.25 | 4100 | 39 | 25 | 70.2 | 53.8 | 35.8 | 23 | 14.6 | 8 | 5.2 | [5 empty] | -14.1531 | -49.1199
50 | 157.15 | 4100 | 39 | 25 | 49.1 | 37.3 | 22.7 | 13.6 | 6.8 | 4.2 | 3.9 | [5 empty] | -14.1521 | -49.1195
50 | 157.05 | 4100 | 39 | 25 | 48.3 | 37.3 | 23.3 | 11.5 | 6.1 | 2.7 | 1.9 | [5 empty] | -14.1514 | -49.1193
50 | 156.95 | 4100 | 39 | 25 | 36.3 | 26.8 | 16.9 | 10 | 5.5 | 2.7 | 1.7 | 49 | Atende | km 157 = H. 156,996 |  |  | -14.1505 | -49.1189 | 156
50 | 156.85 | 4100 | 39 | 25 | 47.1 | 36.1 | 24.7 | 16.4 | 9.1 | 3.7 | 2.5 | [5 empty] | -14.1498 | -49.1186
50 | 156.75 | 4100 | 39 | 25 | 37.8 | 26.7 | 16 | 9.3 | 5 | 3.7 | 2.4 | [5 empty] | -14.149 | -49.1183
50 | 156.65 | 4100 | 39 | 25 | 39.9 | 25.9 | 16.8 | 10.6 | 6.1 | 4.6 | 3.3 | [5 empty] | -14.1482 | -49.118
50 | 156.55 | 4100 | 39 | 25 | 51.5 | 37.3 | 22.4 | 13.3 | 6.7 | 5.1 | 3.5 | [5 empty] | -14.1473 | -49.1176
50 | 156.45 | 4100 | 40 | 25 | 50.7 | 35.7 | 21.7 | 12.9 | 6.3 | 2.4 | 1.5 | [5 empty] | -14.1464 | -49.1173
50 | 156.35 | 4100 | 40 | 25 | 42.5 | 29.9 | 19.2 | 11.6 | 6 | 2.7 | 2 | [5 empty] | -14.1456 | -49.117
50 | 156.25 | 4100 | 40 | 25 | 43 | 26 | 14.1 | 8.8 | 4.8 | 2.3 | 1.8 | [5 empty] | -14.1449 | -49.1167
50 | 156.15 | 4100 | 40 | 25 | 43.8 | 28.5 | 17 | 10 | 5.2 | 2.7 | 2 | [5 empty] | -14.144 | -49.1164
50 | 156.05 | 4100 | 40 | 25 | 46.2 | 32.3 | 20.5 | 13.4 | 7.5 | 3.8 | 2.8 | [5 empty] | -14.1432 | -49.1161
50 | 155.95 | 4100 | 39 | 25 | 49.4 | 34.4 | 21.3 | 13.2 | 7.2 | 3.9 | 2.9 | 56 | Atende | km 156 = H. 155,996 |  |  | -14.1421 | -49.1157 | 155
50 | 155.85 | 4100 | 39 | 25 | 45.7 | 30.4 | 18.7 | 11.2 | 6.1 | 3.3 | 1.5 | [5 empty] | -14.1412 | -49.1153
50 | 155.75 | 4100 | 39 | 25 | 43.8 | 33.9 | 20.9 | 12.7 | 5.6 | 3.4 | 2.5 | [5 empty] | -14.1404 | -49.115
50 | 155.65 | 4100 | 39 | 25 | 52.1 | 32.4 | 19 | 11.1 | 6.3 | 3.3 | 2.5 | [5 empty] | -14.1397 | -49.1147
50 | 155.55 | 4100 | 39 | 25 | 34.7 | 23.5 | 15.7 | 9.9 | 5.9 | 3.3 | 2.5 | [5 empty] | -14.1388 | -49.1144
50 | 155.45 | 4100 | 39 | 25 | 47.8 | 32.2 | 21.7 | 13.9 | 7.7 | 3.9 | 2.7 | [5 empty] | -14.138 | -49.1141
50 | 155.35 | 4100 | 39 | 25 | 42.5 | 24.6 | 15.5 | 9.6 | 5.5 | 3.1 | 2.3 | [5 empty] | -14.1372 | -49.1138
50 | 155.25 | 4100 | 39 | 25 | 38.3 | 27.1 | 16.6 | 10.4 | 6.8 | 2.7 | 2.3 | [5 empty] | -14.1363 | -49.1134
50 | 155.15 | 4100 | 39 | 25 | 65 | 53.2 | 35.5 | 25.6 | 13.9 | 6.6 | 3.6 | [5 empty] | -14.1353 | -49.1131
50 | 155.05 | 4100 | 39 | 25 | 56.8 | 42 | 27.3 | 17.6 | 10.2 | 5.1 | 3.3 | [5 empty] | -14.1347 | -49.1128
50 | 154.95 | 4100 | 39 | 25 | 65.7 | 48.8 | 32.6 | 21.5 | 12.2 | 5.2 | 3 | 72 | Atende | km 155 = H. 155,000 |  |  | -14.1337 | -49.1124 | 154
50 | 154.85 | 4100 | 40 | 25 | 59 | 45 | 31.7 | 18.5 | 10.5 | 4.6 | 3.2 | [5 empty] | -14.1328 | -49.1121
50 | 154.75 | 4100 | 40 | 25 | 45.7 | 31.1 | 18.7 | 11.4 | 6.3 | 3.6 | 2.9 | [5 empty] | -14.1319 | -49.1118
50 | 154.65 | 4100 | 40 | 25 | 38.9 | 28.6 | 19.1 | 12.3 | 8.2 | 5.3 | 4 | [5 empty] | -14.1311 | -49.1114
50 | 154.55 | 4100 | 40 | 25 | 76.2 | 58.8 | 42.4 | 30.6 | 20.9 | 12 | 7.6 | [5 empty] | -14.1302 | -49.1111
50 | 154.45 | 4100 | 40 | 25 | 67.3 | 53.5 | 37 | 26.3 | 17.3 | 10.7 | 7.2 | [5 empty] | -14.1296 | -49.1109
50 | 154.35 | 4100 | 40 | 25 | 81.9 | 61.8 | 42.3 | 28.9 | 17.5 | 10 | 6.7 | [5 empty] | -14.1288 | -49.1106
50 | 154.25 | 4100 | 40 | 25 | 38.5 | 25.9 | 15.8 | 9.5 | 5.4 | 3.6 | 2.6 | [5 empty] | -14.128 | -49.1102
50 | 154.15 | 4100 | 40 | 25 | 51.6 | 39.8 | 21.9 | 13.8 | 5.8 | 2.3 | 1.7 | [5 empty] | -14.1271 | -49.1098
50 | 154.05 | 4100 | 40 | 25 | 45.9 | 31.2 | 22.9 | 15.8 | 9.2 | 4.8 | 3.6 | [5 empty] | -14.1261 | -49.1095
50 | 153.95 | 4100 | 41 | 25 | 47.2 | 30.6 | 20.5 | 11.7 | 6.8 | 3.6 | 3 | 52 | Atende | km 154 = H. 153,994 |  |  | -14.1253 | -49.1092 | 153
50 | 153.85 | 4100 | 40 | 25 | 47.7 | 30.1 | 16.8 | 9.3 | 5.1 | 2.9 | 2.7 | [5 empty] | -14.1244 | -49.1089
50 | 153.75 | 4100 | 40 | 25 | 42.4 | 30.4 | 19.6 | 12.9 | 7.9 | 4.9 | 3.2 | [5 empty] | -14.1235 | -49.1085
50 | 153.65 | 4100 | 40 | 25 | 47.8 | 35 | 22 | 13.9 | 7.6 | 3.5 | 2.7 | [5 empty] | -14.1228 | -49.1082
50 | 153.55 | 4100 | 40 | 25 | 57.9 | 41.2 | 25.1 | 14.3 | 6.9 | 3.5 | 2.6 | [5 empty] | -14.122 | -49.1079
50 | 153.45 | 4100 | 40 | 25 | 46.5 | 32.3 | 20.3 | 12.3 | 7 | 3.2 | 2.5 | [5 empty] | -14.1211 | -49.1076
50 | 153.35 | 4100 | 40 | 25 | 42.2 | 27.5 | 15.6 | 8.4 | 3.5 | 1.3 | 1 | [5 empty] | -14.1202 | -49.1072
50 | 153.25 | 4100 | 40 | 25 | 52.2 | 35.8 | 20.3 | 11.9 | 5.9 | 2.8 | 2 | [5 empty] | -14.1194 | -49.1069
50 | 153.15 | 4100 | 40 | 25 | 49.6 | 35.8 | 21.2 | 11.9 | 5.9 | 2.6 | 2.3 | [5 empty] | -14.1185 | -49.1066
50 | 153.05 | 4100 | 40 | 25 | 44.1 | 30.4 | 14.2 | 8.9 | 5.2 | 3.3 | 2.5 | [5 empty] | -14.1176 | -49.1062
50 | 152.95 | 4100 | 40 | 25 | 49.5 | 35.4 | 19.9 | 9.7 | 6.4 | 3.1 | 3.2 | 47 | Atende | km 153 = H. 152,999 |  |  | -14.1168 | -49.1059 | 152
50 | 152.85 | 4100 | 40 | 25 | 38.9 | 27.5 | 16.5 | 9.9 | 5.3 | 2 | 1.2 | [5 empty] | -14.116 | -49.1056
50 | 152.75 | 4100 | 40 | 25 | 50.8 | 38.6 | 21.3 | 13.2 | 5.8 | 1.6 | 0.5 | [5 empty] | -14.115 | -49.1052
50 | 152.65 | 4100 | 40 | 25 | 37.4 | 25.5 | 14.7 | 9.3 | 5.1 | 2.9 | 2.2 | [5 empty] | -14.1142 | -49.1049
50 | 152.55 | 4100 | 40 | 25 | 47.1 | 35.9 | 24.3 | 16.4 | 10.2 | 6.1 | 4.7 | [5 empty] | -14.1133 | -49.1046
50 | 152.45 | 4100 | 40 | 25 | 35.8 | 23.6 | 13.7 | 7.9 | 4 | 2 | 1.4 | [5 empty] | -14.1124 | -49.1043
50 | 152.35 | 4100 | 40 | 25 | 31.9 | 19.5 | 10.6 | 5.3 | 2.7 | 2 | 1.7 | [5 empty] | -14.1116 | -49.1042
50 | 152.25 | 4100 | 40 | 25 | 36.6 | 26.1 | 16.4 | 10.3 | 5.7 | 3 | 2 | [5 empty] | -14.1106 | -49.104
50 | 152.15 | 4100 | 40 | 25 | 30.6 | 21.7 | 14.5 | 9.7 | 5.5 | 2.7 | 1.4 | [5 empty] | -14.1098 | -49.1038
50 | 152.05 | 4100 | 40 | 25 | 34.5 | 23.4 | 14.1 | 8.4 | 3.4 | 2.4 | 2.1 | [5 empty] | -14.109 | -49.1037
50 | 151.95 | 4100 | 40 | 25 | 46.2 | 30.8 | 17.8 | 11.1 | 5.2 | 2 | 1.9 | 54 | Atende | km 152 = H. 151,991 |  |  | -14.1078 | -49.1035 | 151
50 | 151.85 | 4100 | 40 | 25 | 61.2 | 45.3 | 25.2 | 13.1 | 7.1 | 2.7 | 1.8 | [5 empty] | -14.107 | -49.1033
50 | 151.75 | 4100 | 40 | 25 | 43.1 | 25.7 | 15 | 8.7 | 4.5 | 2.5 | 2 | [5 empty] | -14.1061 | -49.103
50 | 151.65 | 4100 | 40 | 25 | 53.5 | 34.8 | 21.4 | 12.8 | 6.3 | 2.2 | 1.4 | [5 empty] | -14.1052 | -49.1029
50 | 151.55 | 4100 | 40 | 25 | 41.7 | 29 | 17.6 | 9.9 | 4.5 | 1.6 | 1.3 | [5 empty] | -14.1043 | -49.1028
50 | 151.45 | 4100 | 40 | 25 | 51.7 | 35.6 | 19.7 | 12.1 | 6.5 | 3.1 | 2 | [5 empty] | -14.1034 | -49.1026
50 | 151.35 | 4100 | 40 | 25 | 49.7 | 34.9 | 21.1 | 11.6 | 5.4 | 2.2 | 1.7 | [5 empty] | -14.1026 | -49.1025
50 | 151.25 | 4100 | 40 | 25 | 42.4 | 28.5 | 16.4 | 8.2 | 4.1 | 2.3 | 2.2 | [5 empty] | -14.1017 | -49.1023
50 | 151.15 | 4100 | 39 | 25 | 44.8 | 30.6 | 19.1 | 11 | 4.7 | 2.2 | 1.6 | [5 empty] | -14.1009 | -49.1021
50 | 151.05 | 4100 | 39 | 25 | 42.8 | 31.4 | 18.8 | 10.4 | 4.3 | 2.2 | 2.1 | [5 empty] | -14.1001 | -49.102
50 | 150.95 | 4100 | 39 | 25 | 30.5 | 20.3 | 12.1 | 6.7 | 3.6 | 2.5 | 1.8 | 54 | Atende | km 151 = H. 151,000 |  |  | -14.0991 | -49.1018 | 150
50 | 150.85 | 4100 | 39 | 25 | 47.4 | 31.7 | 18.3 | 9.6 | 3.7 | 2.4 | 1.9 | [5 empty] | -14.0983 | -49.1016
50 | 150.75 | 4100 | 39 | 25 | 42.5 | 25.5 | 15.1 | 8.8 | 4.3 | 2 | 1.8 | [5 empty] | -14.0974 | -49.1015
50 | 150.65 | 4100 | 39 | 25 | 45.1 | 24.2 | 13 | 6.5 | 2.9 | 2.3 | 1.7 | [5 empty] | -14.0964 | -49.1013
50 | 150.55 | 4100 | 39 | 25 | 49 | 29 | 14.8 | 7.3 | 3.1 | 2.2 | 1.5 | [5 empty] | -14.0956 | -49.1011
50 | 150.45 | 4100 | 39 | 25 | 53.5 | 33.6 | 19.3 | 11.9 | 6.5 | 3.2 | 1.9 | [5 empty] | -14.0947 | -49.101
50 | 150.35 | 4100 | 40 | 25 | 45.1 | 26.9 | 15.1 | 9 | 4.8 | 2.4 | 1.6 | [5 empty] | -14.0936 | -49.1008
50 | 150.25 | 4100 | 40 | 25 | 52.5 | 31.6 | 16.7 | 8.6 | 3.9 | 1.8 | 1.6 | [5 empty] | -14.0927 | -49.1006
50 | 150.15 | 4100 | 40 | 25 | 57.7 | 34.9 | 18.8 | 8.8 | 3.7 | 2.7 | 1.8 | [5 empty] | -14.0918 | -49.1004
50 | 150.05 | 4100 | 40 | 25 | 42 | 28.9 | 15.2 | 8 | 3.4 | 1.9 | 1.7 | [5 empty] | -14.0911 | -49.1003
50 | 149.95 | 4100 | 40 | 25 | 37.8 | 23.3 | 11.3 | 5.7 | 2.8 | 2.5 | 2.1 | 48 | Atende | km 150 = H. 149,995 |  |  | -14.0902 | -49.1001 | 149
50 | 149.85 | 4100 | 40 | 25 | 36.7 | 24.1 | 13.4 | 7 | 3.7 | 2.4 | 1.6 | [5 empty] | -14.0893 | -49.0999
50 | 149.75 | 4100 | 39 | 25 | 36.2 | 21.6 | 12.8 | 7.4 | 4.1 | 2.5 | 1.9 | [5 empty] | -14.0884 | -49.0998
50 | 149.65 | 4100 | 39 | 25 | 42.5 | 28.1 | 16.3 | 9.3 | 4.5 | 2.6 | 2.1 | [5 empty] | -14.0875 | -49.0996
50 | 149.55 | 4100 | 39 | 25 | 47.2 | 29 | 16.2 | 8.8 | 4.5 | 2.6 | 2.3 | [5 empty] | -14.0867 | -49.0994
50 | 149.45 | 4100 | 39 | 25 | 44.6 | 28.4 | 15.9 | 9.2 | 4.8 | 2.9 | 2.6 | [5 empty] | -14.0858 | -49.0993
50 | 149.35 | 4100 | 39 | 25 | 39.1 | 21.6 | 11.6 | 6.1 | 3.1 | 1.8 | 1.5 | [5 empty] | -14.0849 | -49.0991
50 | 149.25 | 4100 | 40 | 25 | 54.6 | 35.3 | 18.6 | 9 | 4.9 | 2.6 | 2.5 | [5 empty] | -14.0839 | -49.0989
50 | 149.15 | 4100 | 40 | 25 | 45.7 | 31 | 19.2 | 10.2 | 4.9 | 2.6 | 2 | [5 empty] | -14.0831 | -49.0987
50 | 149.05 | 4100 | 39 | 25 | 35.3 | 24.3 | 14.7 | 7.1 | 2.8 | 2.5 | 2.4 | [5 empty] | -14.0823 | -49.0986
50 | 148.95 | 4100 | 39 | 25 | 38.6 | 28.3 | 12.7 | 7.5 | 3.7 | 2.3 | 1.8 | 46 | Atende | km 149 = H. 148,999 |  |  | -14.0812 | -49.0984 | 148
50 | 148.85 | 4100 | 39 | 25 | 39.8 | 29.7 | 14.7 | 6.1 | 2.5 | 2.2 | 2 | [5 empty] | -14.0806 | -49.0983
50 | 148.75 | 4100 | 39 | 25 | 31.4 | 19.1 | 10.4 | 5 | 1.9 | 1.5 | 1.2 | [5 empty] | -14.0796 | -49.0981
50 | 148.65 | 4100 | 39 | 25 | 41.8 | 29.2 | 15.7 | 10 | 3.3 | 3.2 | 3 | [5 empty] | -14.0788 | -49.0979
50 | 148.55 | 4100 | 39 | 25 | 50.4 | 33.5 | 19.5 | 10.1 | 3.4 | 2.9 | 2.3 | [5 empty] | -14.0779 | -49.0977
50 | 148.45 | 4100 | 39 | 25 | 40.7 | 28.2 | 17.9 | 11.3 | 6.6 | 3.7 | 2.8 | [5 empty] | -14.077 | -49.0976
50 | 148.35 | 4100 | 39 | 25 | 33.2 | 20.9 | 10.6 | 4.4 | 2 | 1.4 | 0.8 | [5 empty] | -14.0759 | -49.0974
50 | 148.25 | 4100 | 39 | 25 | 36.9 | 22.4 | 12 | 5.9 | 2.1 | 0.9 | 0.8 | [5 empty] | -14.0751 | -49.0972
50 | 148.15 | 4100 | 39 | 25 | 39 | 22.4 | 12.7 | 7.2 | 3.9 | 1.7 | 1 | [5 empty] | -14.0743 | -49.0971
50 | 148.05 | 4100 | 39 | 25 | 47.3 | 29.8 | 18.7 | 10.8 | 5.6 | 3.6 | 2.9 |  |  | OAE = H. 148,136 a 148,107 |  |  | -14.0734 | -49.0969
50 | 147.95 | 4100 | 39 | 25 | 41 | 29.4 | 19.1 | 11 | 5.6 | 2.8 | 2.3 | 61 | Atende |  |  |  | -14.0726 | -49.0967 | 147
50 | 147.85 | 4100 | 39 | 25 | 59 | 40.4 | 24.5 | 14.3 | 7.6 | 4.4 | 3.6 | [5 empty] | -14.0717 | -49.0965
50 | 147.75 | 4100 | 39 | 25 | 58.7 | 37.9 | 22.4 | 13.7 | 7.3 | 3.9 | 3.3 | [5 empty] | -14.0708 | -49.0963
50 | 147.65 | 4100 | 39 | 25 | 54.8 | 37 | 22.2 | 14.4 | 8.4 | 5.9 | 5.6 | [5 empty] | -14.0701 | -49.096
50 | 147.55 | 4100 | 39 | 25 | 63.4 | 41.7 | 23.5 | 15 | 8.6 | 4.6 | 3.4 | [5 empty] | -14.0691 | -49.0956
50 | 147.45 | 4100 | 40 | 25 | 60.7 | 44.8 | 26.6 | 15.4 | 8.5 | 5.1 | 4.4 | [5 empty] | -14.0683 | -49.0953
50 | 147.35 | 4100 | 40 | 25 | 25.2 | 21 | 11.1 | 5.5 | 2.2 | 1.8 | 1.5 | [5 empty] | -14.0673 | -49.0948
50 | 147.25 | 4100 | 40 | 25 | 44.5 | 31.4 | 17.5 | 9.8 | 3.8 | 1.8 | 1.7 | [5 empty] | -14.0664 | -49.0945
50 | 147.15 | 4100 | 40 | 25 | 43.9 | 29.6 | 14.3 | 8.8 | 4 | 2.1 | 2 | [5 empty] | -14.0656 | -49.0941
50 | 147.05 | 4100 | 40 | 25 | 32.9 | 21.4 | 13.3 | 8.5 | 5 | 3.4 | 2.7 | [5 empty] | -14.0647 | -49.0937
50 | 146.95 | 4100 | 40 | 25 | 71.7 | 43.4 | 25.8 | 14.7 | 7.3 | 3.4 | 2.7 | 58 | Atende | km 147 = H. 146,994 |  |  | -14.064 | -49.0934 | 146
50 | 146.85 | 4100 | 40 | 25 | 46 | 26.8 | 14.7 | 7.7 | 3.7 | 2.3 | 1.7 | [5 empty] | -14.0632 | -49.0931
50 | 146.65 | 4100 | 40 | 25 | 41.8 | 24.2 | 12.5 | 7.4 | 4.2 | 2.3 | 2 |  |  | OAE = H. 146,773 a 146,743 |  |  | -14.0615 | -49.0924
50 | 146.55 | 4100 | 40 | 25 | 44.3 | 19.9 | 12.2 | 7.2 | 4.3 | 3.5 | 2.8 | [5 empty] | -14.0607 | -49.092
50 | 146.45 | 4100 | 40 | 25 | 43 | 24.8 | 15.1 | 10.1 | 6.6 | 5 | 4.3 | [5 empty] | -14.0597 | -49.0916
50 | 146.35 | 4100 | 40 | 25 | 49.1 | 31.5 | 18 | 11.3 | 7.2 | 4.4 | 3.4 | [5 empty] | -14.059 | -49.0913
50 | 146.25 | 4100 | 40 | 25 | 51.9 | 31.5 | 17.8 | 10.5 | 6 | 3.2 | 2.7 | [5 empty] | -14.0581 | -49.091
50 | 146.15 | 4100 | 40 | 25 | 41.2 | 25.4 | 14.1 | 7.7 | 4 | 1.9 | 1.4 | [5 empty] | -14.0572 | -49.0908
50 | 146.05 | 4100 | 40 | 25 | 24.9 | 13.2 | 8.4 | 5.3 | 3.4 | 2 | 1.9 | [5 empty] | -14.0563 | -49.0906
50 | 145.95 | 4100 | 41 | 25 | 15.4 | 11.1 | 7.1 | 4.4 | 3.2 | 2.3 | 2 | 38 | Atende | km 146 = H. 145,993 |  |  | -14.0551 | -49.0904 | 145
50 | 145.85 | 4100 | 41 | 25 | 26.3 | 16.2 | 9.3 | 5.5 | 3.3 | 2.6 | 1.6 | [5 empty] | -14.0543 | -49.0902
50 | 145.75 | 4100 | 41 | 25 | 18.1 | 12.2 | 8.1 | 5.6 | 3.8 | 3 | 2.7 | [5 empty] | -14.0536 | -49.0901
50 | 145.65 | 4100 | 41 | 25 | 18.9 | 11 | 6.6 | 4.4 | 3 | 2.1 | 1.9 | [5 empty] | -14.0527 | -49.09
50 | 145.55 | 4100 | 41 | 25 | 20.3 | 15.1 | 9.4 | 5.9 | 4 | 2.4 | 2 | [5 empty] | -14.0518 | -49.0898
50 | 145.45 | 4100 | 41 | 25 | 25.6 | 16.2 | 9.7 | 5.9 | 3.8 | 2.7 | 2.6 | [5 empty] | -14.051 | -49.0896
50 | 145.35 | 4100 | 41 | 25 | 28.8 | 19 | 10.9 | 6.7 | 4 | 2.9 | 2.2 | [5 empty] | -14.0501 | -49.0895
50 | 145.25 | 4100 | 41 | 25 | 41.6 | 23.7 | 12.7 | 6.9 | 3.5 | 2.3 | 2 | [5 empty] | -14.0493 | -49.0893
50 | 145.15 | 4100 | 41 | 25 | 36.2 | 22.3 | 12.4 | 6.7 | 3.8 | 2.7 | 2.6 | [5 empty] | -14.0483 | -49.0891
50 | 145.05 | 4100 | 41 | 25 | 44.5 | 25.1 | 12.2 | 6.3 | 3 | 2.4 | 2 | [5 empty] | -14.0474 | -49.0889
50 | 144.95 | 4100 | 41 | 25 | 44.8 | 29.4 | 17 | 10.2 | 5.4 | 2.9 | 1.9 | 44 | Atende | km 145 = H. 144,996 |  |  | -14.0464 | -49.0887 | 144
50 | 144.85 | 4100 | 41 | 25 | 32.1 | 20.2 | 11.2 | 6.1 | 3.5 | 2.2 | 2.1 | [5 empty] | -14.0456 | -49.0886
50 | 144.75 | 4100 | 41 | 25 | 28.6 | 18.1 | 10.4 | 6.2 | 3.9 | 2.3 | 2.3 | [5 empty] | -14.0447 | -49.0885
50 | 144.65 | 4100 | 41 | 25 | 17.8 | 12.6 | 8.5 | 5.4 | 3.8 | 2.7 | 2.6 | [5 empty] | -14.0438 | -49.0884
50 | 144.55 | 4100 | 41 | 25 | 44.1 | 27.7 | 13.8 | 7 | 3.4 | 2.3 | 2 | [5 empty] | -14.0429 | -49.0884
50 | 144.45 | 4100 | 41 | 25 | 36.9 | 26.3 | 15.8 | 9.4 | 5 | 2.5 | 1.8 | [5 empty] | -14.0421 | -49.0884
50 | 144.35 | 4100 | 41 | 25 | 31.2 | 19 | 10.4 | 7 | 4.6 | 3.5 | 2.4 | [5 empty] | -14.0415 | -49.0884
50 | 144.25 | 4100 | 40 | 25 | 31.1 | 18.7 | 10.2 | 5.3 | 3.4 | 1.5 | 2.1 | [5 empty] | -14.0404 | -49.0884
50 | 144.15 | 4100 | 40 | 25 | 34.3 | 22.3 | 12.8 | 7.7 | 4.4 | 2.6 | 2.2 | [5 empty] | -14.039 | -49.0883
50 | 144.05 | 4100 | 40 | 25 | 46.9 | 29.1 | 16.8 | 9.5 | 4.6 | 2.3 | 1.9 | [5 empty] | -14.0384 | -49.0883
50 | 143.95 | 4100 | 40 | 25 | 45.2 | 30.8 | 17.3 | 8.8 | 4.3 | 2.3 | 2.2 | 40 | Atende | km 144 = H. 143,994 |  |  | -14.0373 | -49.0883 | 143
50 | 143.85 | 4100 | 40 | 25 | 48.8 | 29.5 | 17.5 | 9.7 | 5.4 | 2.4 | 2.2 | [5 empty] | -14.0366 | -49.0884
50 | 143.75 | 4100 | 40 | 25 | 24.8 | 17.8 | 11.9 | 6.4 | 4.1 | 3.4 | 2.8 | [5 empty] | -14.0355 | -49.0883
50 | 143.65 | 4100 | 40 | 25 | 18.7 | 11.5 | 8.1 | 5.3 | 3.4 | 2 | 1.4 | [5 empty] | -14.0344 | -49.0883
50 | 143.55 | 4100 | 40 | 25 | 33 | 19.5 | 11.2 | 6.8 | 4.3 | 3.1 | 2.7 | [5 empty] | -14.0334 | -49.0883
50 | 143.45 | 4100 | 40 | 25 | 31.4 | 20.4 | 11.6 | 6.8 | 3.7 | 3.3 | 2.9 | [5 empty] | -14.0324 | -49.0883
50 | 143.35 | 4100 | 40 | 25 | 20.7 | 13.1 | 7.7 | 4.5 | 2.8 | 2.5 | 2.4 | [5 empty] | -14.0317 | -49.0883
50 | 143.25 | 4100 | 40 | 25 | 23.2 | 16.9 | 10.7 | 6.9 | 4.1 | 2.8 | 2.2 | [5 empty] | -14.0308 | -49.0883
50 | 143.15 | 4100 | 40 | 25 | 24.6 | 14.9 | 9.6 | 6.3 | 4.1 | 2.8 | 2.2 | [5 empty] | -14.0299 | -49.0883
50 | 143.05 | 4100 | 41 | 25 | 19.5 | 13 | 8 | 5.5 | 3.6 | 2.7 | 2.5 | [5 empty] | -14.0292 | -49.0883
50 | 142.95 | 4100 | 41 | 25 | 15.1 | 11.1 | 8.9 | 5.8 | 4 | 2.1 | 1.8 | 36 | Atende | km 143 = H. 142,994 |  |  | -14.0282 | -49.0883 | 142
50 | 142.85 | 4100 | 41 | 25 | 25.9 | 17.3 | 10.2 | 6.1 | 3.8 | 2.6 | 2.5 | [5 empty] | -14.0272 | -49.0881
50 | 142.75 | 4100 | 41 | 25 | 42.3 | 29.2 | 17 | 9.9 | 5.1 | 3 | 2.3 | [5 empty] | -14.0263 | -49.088
50 | 142.65 | 4100 | 41 | 25 | 36.2 | 24.9 | 15.3 | 9.2 | 5.7 | 3.8 | 3.3 | [5 empty] | -14.0254 | -49.0878
50 | 142.55 | 4100 | 41 | 25 | 33.1 | 21.8 | 13.5 | 8.9 | 5.8 | 3.4 | 2.7 | [5 empty] | -14.0245 | -49.0876
50 | 142.45 | 4100 | 41 | 25 | 33.2 | 21.8 | 13.2 | 7.6 | 4.3 | 3 | 2.5 | [5 empty] | -14.0237 | -49.0875
50 | 142.35 | 4100 | 41 | 25 | 17.8 | 11.2 | 6.8 | 4.8 | 3.3 | 2.5 | 2 | [5 empty] | -14.0229 | -49.0873
50 | 142.25 | 4100 | 41 | 25 | 27 | 18.3 | 11.7 | 6.6 | 3.9 | 2.5 | 2.3 | [5 empty] | -14.0221 | -49.0872
50 | 142.15 | 4100 | 41 | 25 | 18.1 | 10.3 | 6.5 | 4.6 | 3.1 | 2.3 | 1.8 | [5 empty] | -14.0211 | -49.087
50 | 142.05 | 4100 | 41 | 25 | 12.4 | 9 | 6 | 4.4 | 2.8 | 1.9 | 1.5 | [5 empty] | -14.0204 | -49.0869
50 | 141.95 | 4100 | 41 | 25 | 30.2 | 19.1 | 11.6 | 7.2 | 4.2 | 2.4 | 1.7 | 38 | Atende | km 142 = H. 141,994 |  |  | -14.0193 | -49.0867 | 141
50 | 141.85 | 4100 | 41 | 25 | 30 | 18.1 | 10.4 | 6.2 | 3.4 | 1.9 | 1.3 | [5 empty] | -14.0185 | -49.0865
50 | 141.75 | 4100 | 40 | 25 | 19.9 | 13.2 | 9.2 | 5.8 | 3.3 | 1.6 | 0.9 | [5 empty] | -14.0174 | -49.0863
50 | 141.65 | 4100 | 40 | 25 | 37.3 | 23.4 | 15.4 | 8.6 | 5.5 | 3.2 | 2.3 | [5 empty] | -14.0166 | -49.0862
50 | 141.55 | 4100 | 40 | 25 | 18.5 | 12.4 | 8.2 | 5.6 | 3.6 | 2.7 | 2.2 | [5 empty] | -14.0158 | -49.086
50 | 141.45 | 4100 | 40 | 25 | 36.7 | 23.8 | 14.8 | 8.9 | 4.8 | 2 | 1.6 | [5 empty] | -14.0149 | -49.0858
50 | 141.35 | 4100 | 40 | 25 | 29.2 | 19 | 12.6 | 7.3 | 4.8 | 3.2 | 2.4 | [5 empty] | -14.014 | -49.0856
50 | 141.25 | 4100 | 40 | 25 | 30 | 19.2 | 12 | 7.9 | 4.8 | 3 | 2.4 | [5 empty] | -14.013 | -49.0855
50 | 141.15 | 4100 | 40 | 25 | 43.5 | 25.6 | 15.2 | 8.2 | 5.3 | 3.3 | 2.5 | [5 empty] | -14.0122 | -49.0853
50 | 141.05 | 4100 | 40 | 25 | 29.6 | 17.7 | 11.6 | 7.4 | 4.8 | 3 | 2.8 | [5 empty] | -14.0113 | -49.0853
50 | 140.95 | 4100 | 40 | 25 | 32.1 | 22.1 | 14.8 | 9.3 | 6.2 | 3.7 | 3.2 | 46 | Atende | km 141 = H. 140,996 |  |  | -14.0102 | -49.0853 | 140
50 | 140.85 | 4100 | 40 | 25 | 28 | 18.8 | 13 | 9.2 | 6 | 3.9 | 2.9 | [5 empty] | -14.0093 | -49.0855
50 | 140.75 | 4100 | 40 | 25 | 38.1 | 27.8 | 19.4 | 13.5 | 8.6 | 4.9 | 3.3 | [5 empty] | -14.0086 | -49.0857
50 | 140.65 | 4100 | 40 | 25 | 36.3 | 25.7 | 16.4 | 10.8 | 6.5 | 4.1 | 2.9 | [5 empty] | -14.0078 | -49.0859
50 | 140.55 | 4100 | 39 | 25 | 44.3 | 32.1 | 20.1 | 13.7 | 8.5 | 5.1 | 3.6 | [5 empty] | -14.007 | -49.0861
50 | 140.45 | 4100 | 39 | 25 | 53.6 | 37.3 | 23.1 | 14.7 | 7.9 | 4 | 2.5 | [5 empty] | -14.0061 | -49.0864
50 | 140.35 | 4100 | 39 | 25 | 39 | 25.7 | 16.4 | 10.9 | 6.4 | 4 | 3 | [5 empty] | -14.0052 | -49.0866
50 | 140.25 | 4100 | 39 | 25 | 40.1 | 26 | 15.8 | 9.6 | 5.4 | 3.2 | 2.7 | [5 empty] | -14.0043 | -49.0868
50 | 140.15 | 4100 | 39 | 25 | 40.4 | 22.8 | 13.2 | 6.4 | 4.5 | 2.8 | 2.9 | [5 empty] | -14.0035 | -49.0871
50 | 140.05 | 4100 | 39 | 25 | 24.4 | 16.8 | 10.9 | 6.8 | 4 | 2.2 | 1.6 | [5 empty] | -14.0025 | -49.0873
50 | 139.95 | 4100 | 40 | 25 | 41.2 | 30 | 20 | 13.4 | 7.7 | 3.5 | 2.2 | 49 | Atende | km 140 = H. 139,994 |  |  | -14.0016 | -49.0876 | 139
50 | 139.85 | 4100 | 40 | 25 | 38.2 | 27.2 | 16.6 | 10.4 | 5.8 | 3.2 | 2.4 | [5 empty] | -14.0006 | -49.0879
50 | 139.75 | 4100 | 40 | 25 | 21.3 | 14.7 | 9.4 | 6.3 | 3.6 | 2.4 | 2.2 | [5 empty] | -13.9998 | -49.0881
50 | 139.65 | 4100 | 40 | 25 | 39.4 | 26.7 | 16.8 | 10.4 | 6.1 | 3.4 | 2.3 | [5 empty] | -13.999 | -49.0883
50 | 139.55 | 4100 | 40 | 25 | 29.1 | 19.9 | 12.7 | 8.6 | 5.1 | 3.4 | 2.5 | [5 empty] | -13.9981 | -49.0886
50 | 139.45 | 4100 | 40 | 25 | 27.1 | 16.4 | 10.3 | 6 | 3.6 | 2.1 | 1.9 | [5 empty] | -13.9973 | -49.0888
50 | 139.35 | 4100 | 40 | 25 | 49.6 | 32.9 | 22.1 | 16.9 | 7.7 | 4.4 | 2.7 | [5 empty] | -13.9965 | -49.089
50 | 139.25 | 4100 | 40 | 25 | 51 | 31.3 | 18.7 | 11.1 | 6.2 | 2 | 1 | [5 empty] | -13.9956 | -49.0892
50 | 139.15 | 4100 | 40 | 25 | 51.1 | 33.5 | 21.2 | 12.2 | 6.8 | 4.8 | 4.1 | [5 empty] | -13.9948 | -49.0895
50 | 139.05 | 4100 | 40 | 25 | 42.2 | 24.4 | 14.4 | 9.4 | 6.1 | 3.9 | 2.9 | [5 empty] | -13.9938 | -49.0897
50 | 138.95 | 4100 | 40 | 25 | 26.7 | 16.7 | 11.5 | 7.1 | 4.8 | 2.9 | 2.1 | 59 | Atende | km 139 = H. 138,998 |  |  | -13.9929 | -49.09 | 138
50 | 138.85 | 4100 | 40 | 25 | 56 | 33.8 | 19.9 | 12 | 6.3 | 2.8 | 1.6 | [5 empty] | -13.9919 | -49.0903
50 | 138.75 | 4100 | 40 | 25 | 49.3 | 33.5 | 22.3 | 14.6 | 8.5 | 4.9 | 3.8 | [5 empty] | -13.9911 | -49.0905
50 | 138.65 | 4100 | 40 | 25 | 62.4 | 40.1 | 23.9 | 14.8 | 8.2 | 4.1 | 2.6 | [5 empty] | -13.9898 | -49.0906
50 | 138.55 | 4100 | 40 | 25 | 47.1 | 31.3 | 19.5 | 11.9 | 6.8 | 3.7 | 3.1 | [5 empty] | -13.9885 | -49.0906
50 | 138.45 | 4100 | 40 | 25 | 61.1 | 38.7 | 23.3 | 14 | 7.5 | 3.8 | 3.7 | [5 empty] | -13.9879 | -49.0906
50 | 138.35 | 4100 | 40 | 25 | 49.3 | 35 | 22.5 | 14.4 | 7.7 | 3.8 | 2.7 | [5 empty] | -13.9876 | -49.0906
50 | 138.25 | 4100 | 40 | 25 | 43.6 | 23.2 | 13 | 8.2 | 4.8 | 2.6 | 2.3 | [5 empty] | -13.987 | -49.0906
50 | 138.15 | 4100 | 40 | 25 | 45.2 | 24 | 13.1 | 8.2 | 5 | 3.1 | 2.5 | [5 empty] | -13.9859 | -49.0905
50 | 138.05 | 4100 | 40 | 25 | 29.6 | 20.6 | 13.9 | 8.8 | 5.3 | 2.5 | 1.7 | [5 empty] | -13.9848 | -49.0905
50 | 137.95 | 4100 | 40 | 25 | 47.6 | 35.4 | 22.4 | 14.4 | 7.4 | 3.2 | 2 | 52 | Atende |  |  |  | -13.9839 | -49.0905 | 137
50 | 137.85 | 4100 | 40 | 25 | 47.6 | 34.6 | 23.6 | 15.5 | 9.7 | 5.3 | 3.7 | [5 empty] | -13.9828 | -49.0905
50 | 137.75 | 4100 | 40 | 25 | 38.8 | 29.2 | 20.8 | 15 | 9.7 | 6 | 4.4 | [5 empty] | -13.9821 | -49.0905
50 | 137.65 | 4100 | 40 | 25 | 44.9 | 29.2 | 18 | 11.3 | 7.2 | 3.9 | 3.1 | [5 empty] | -13.9812 | -49.0905
50 | 137.55 | 4100 | 40 | 25 | 39.8 | 31.5 | 19.3 | 11.7 | 7.1 | 4.2 | 3.8 | [5 empty] | -13.9804 | -49.0904
50 | 137.45 | 4100 | 40 | 25 | 55.1 | 36.6 | 24.2 | 14.9 | 9 | 5.2 | 4.5 | [5 empty] | -13.9796 | -49.0904
50 | 137.35 | 4100 | 40 | 25 | 48.2 | 32.5 | 20.8 | 12.5 | 7.4 | 5.6 | 3.9 | [5 empty] | -13.9785 | -49.0904
50 | 137.25 | 4100 | 40 | 25 | 53.8 | 37.3 | 24.7 | 13.5 | 6.2 | 2.4 | 2.2 | [5 empty] | -13.9777 | -49.0904
50 | 137.15 | 4100 | 40 | 25 | 44.4 | 29.5 | 19.2 | 11.6 | 7 | 3.6 | 2.5 | [5 empty] | -13.9767 | -49.0904
50 | 137.05 | 4100 | 40 | 25 | 40.8 | 29.1 | 19.8 | 10.6 | 4.1 | 3.9 | 3.8 | [5 empty] | -13.9758 | -49.0904
50 | 136.95 | 4100 | 40 | 25 | 60.8 | 43.8 | 29.8 | 21.3 | 14 | 8.3 | 5.5 | 52 | Atende | km 137 = H. 136,996 |  |  | -13.9749 | -49.0904 | 136
50 | 136.85 | 4100 | 40 | 25 | 20.9 | 15.7 | 11.4 | 8.4 | 6.4 | 4.4 | 3.7 | [5 empty] | -13.974 | -49.0903
50 | 136.75 | 4100 | 40 | 25 | 35 | 23.4 | 15.6 | 9.8 | 6.4 | 4.3 | 4.2 | [5 empty] | -13.9731 | -49.0903
50 | 136.65 | 4100 | 40 | 25 | 38.8 | 30.4 | 20.9 | 15.8 | 10.4 | 6.2 | 4.1 | [5 empty] | -13.9721 | -49.0903
50 | 136.55 | 4100 | 40 | 25 | 35.7 | 25.2 | 16.9 | 11.9 | 7.5 | 4.9 | 4.1 | [5 empty] | -13.971 | -49.0903
50 | 136.45 | 4100 | 40 | 25 | 58.4 | 45.8 | 32.5 | 23.3 | 15.7 | 9.4 | 6.8 | [5 empty] | -13.9701 | -49.0903
50 | 136.35 | 4100 | 40 | 25 | 31.1 | 22.9 | 16 | 10 | 5.5 | 4.4 | 4 | [5 empty] | -13.9694 | -49.0903
50 | 136.25 | 4100 | 40 | 25 | 24 | 19.1 | 13.1 | 9.3 | 6.1 | 3.8 | 2.7 | [5 empty] | -13.9687 | -49.0903
50 | 136.15 | 4100 | 40 | 25 | 46.3 | 34.5 | 23.3 | 16.2 | 10 | 5.8 | 4.2 | [5 empty] | -13.9677 | -49.0903
50 | 136.05 | 4100 | 40 | 25 | 39 | 28.4 | 19.6 | 12.4 | 7.5 | 3.8 | 3.2 | [5 empty] | -13.9667 | -49.0902
50 | 135.95 | 4100 | 40 | 25 | 25.8 | 16.2 | 11.3 | 7.9 | 3.9 | 2.6 | 2 | 63 | Atende | km 136 = H. 135,996 |  |  | -13.9655 | -49.0901 | 135
50 | 135.85 | 4100 | 40 | 25 | 52 | 37.6 | 25.8 | 18 | 10.9 | 5.2 | 3.2 | [5 empty] | -13.9649 | -49.0899
50 | 135.75 | 4100 | 40 | 25 | 66.3 | 46.1 | 27.3 | 22.5 | 13.6 | 7.4 | 5.5 | [5 empty] | -13.9641 | -49.0897
50 | 135.65 | 4100 | 40 | 25 | 56.2 | 41.2 | 28.3 | 16.9 | 10.8 | 6.4 | 4.8 | [5 empty] | -13.9633 | -49.0894
50 | 135.55 | 4100 | 40 | 25 | 51 | 39.1 | 26.6 | 15.8 | 8.2 | 4.1 | 3.7 | [5 empty] | -13.9624 | -49.0892
50 | 135.45 | 4100 | 40 | 25 | 64.7 | 43.3 | 27.6 | 16.1 | 8.5 | 3.9 | 3 | [5 empty] | -13.9615 | -49.0889
50 | 135.35 | 4100 | 40 | 25 | 55.4 | 37.7 | 24.2 | 15.9 | 9.9 | 5 | 2.9 | [5 empty] | -13.9606 | -49.0886
50 | 135.25 | 4100 | 40 | 25 | 30.4 | 21.4 | 13.7 | 8.8 | 4.7 | 2.4 | 1.9 | [5 empty] | -13.9596 | -49.0883
50 | 135.15 | 4100 | 40 | 25 | 38.1 | 24.1 | 15.6 | 11.1 | 7.1 | 3.9 | 2.6 | [5 empty] | -13.9587 | -49.088
50 | 135.05 | 4100 | 40 | 25 | 56 | 42.9 | 29.3 | 21.4 | 12 | 6.9 | 5.1 | [5 empty] | -13.958 | -49.0878
50 | 134.95 | 4100 | 40 | 25 | 50.9 | 36.5 | 24.7 | 15.3 | 11.5 | 6.8 | 5.2 | 51 | Atende | km 135 = H. 134,995 |  |  | -13.9572 | -49.0875 | 134
50 | 134.85 | 4100 | 40 | 25 | 44.8 | 33.2 | 21.7 | 14 | 8.9 | 5.7 | 4.4 | [5 empty] | -13.9564 | -49.0873
50 | 134.75 | 4100 | 40 | 25 | 51.5 | 39.3 | 27.9 | 19.6 | 12.5 | 6.9 | 4.3 | [5 empty] | -13.9555 | -49.0871
50 | 134.65 | 4100 | 40 | 25 | 6 | 5.1 | 4.2 | 3.8 | 3.5 | 3.3 | 3.3 |  |  | OAE = H. 134,683 a 134,661 |  |  | -13.9546 | -49.0868
50 | 134.55 | 4100 | 40 | 25 | 15.2 | 10.2 | 7.7 | 5.9 | 3.9 | 2.4 | 1.8 | [5 empty] | -13.9537 | -49.0865
50 | 134.45 | 4100 | 40 | 25 | 31.7 | 23.8 | 17.1 | 10.8 | 7.6 | 5 | 4.7 | [5 empty] | -13.9526 | -49.0861
50 | 134.35 | 4100 | 40 | 25 | 38.7 | 25.6 | 16.5 | 10.8 | 7.1 | 4.1 | 3.6 | [5 empty] | -13.9515 | -49.0858
50 | 134.25 | 4100 | 40 | 25 | 41.7 | 26.7 | 16.5 | 10.1 | 5.8 | 4.1 | 3.6 | [5 empty] | -13.9508 | -49.0854
50 | 134.15 | 4100 | 40 | 25 | 40.4 | 27.4 | 15.5 | 10.1 | 6.3 | 4.5 | 3.6 | [5 empty] | -13.9502 | -49.0851
50 | 134.05 | 4100 | 40 | 25 | 42.8 | 30.2 | 18.9 | 11.1 | 7.1 | 5.4 | 4.7 | [5 empty] | -13.9496 | -49.0847
50 | 133.95 | 4100 | 40 | 25 | 36.1 | 23.2 | 14.7 | 9.7 | 6.3 | 4.2 | 3.6 | 54 | Atende | km 134 = H. 133,991 |  |  | -13.9487 | -49.0842 | 133
50 | 133.85 | 4100 | 40 | 25 | 36.6 | 22.2 | 11.6 | 6.2 | 3 | 1.4 | 1.3 | [5 empty] | -13.9479 | -49.0837
50 | 133.75 | 4100 | 40 | 25 | 37.7 | 22.7 | 12.7 | 6.9 | 4.2 | 3.1 | 2.6 | [5 empty] | -13.9471 | -49.0832
50 | 133.65 | 4100 | 40 | 25 | 32.5 | 22.2 | 14.5 | 10 | 6.9 | 5.3 | 4.6 | [5 empty] | -13.9464 | -49.0827
50 | 133.55 | 4100 | 40 | 25 | 48.3 | 31.5 | 19.6 | 14.1 | 10.4 | 8.1 | 7 | [5 empty] | -13.9457 | -49.0823
50 | 133.45 | 4100 | 40 | 25 | 49.5 | 37.7 | 25.1 | 16.6 | 10 | 5.3 | 3.8 | [5 empty] | -13.9451 | -49.082
50 | 133.35 | 4100 | 39 | 25 | 46 | 35.4 | 23.2 | 16.5 | 10.1 | 6.1 | 4.5 | [5 empty] | -13.9442 | -49.0814
50 | 133.25 | 4100 | 39 | 25 | 38.8 | 26.1 | 18 | 12.1 | 8.4 | 6.1 | 4.9 | [5 empty] | -13.9433 | -49.0808
50 | 133.15 | 4100 | 39 | 25 | 69.7 | 53.1 | 36.6 | 25.7 | 17.6 | 11.3 | 8.2 | [5 empty] | -13.9426 | -49.0804
50 | 133.05 | 4100 | 39 | 25 | 41.8 | 28.3 | 17.7 | 10.6 | 7.4 | 4.6 | 4 | [5 empty] | -13.9418 | -49.0799
50 | 132.95 | 4100 | 39 | 25 | 48.4 | 38.2 | 27 | 18.7 | 12.6 | 8.8 | 6.3 | 46 | Atende | km 133 = H. 132,998 |  |  | -13.9409 | -49.0794 | 132
50 | 132.85 | 4100 | 39 | 25 | 40.2 | 27.1 | 17.5 | 11.9 | 7.2 | 4.6 | 3.4 | [5 empty] | -13.9402 | -49.0789
50 | 132.75 | 4100 | 39 | 25 | 43.4 | 28.4 | 17.7 | 10.8 | 7.2 | 3.9 | 3.3 | [5 empty] | -13.9398 | -49.0786
50 | 132.65 | 4100 | 39 | 25 | 41.6 | 25.5 | 14.9 | 9.2 | 5.7 | 3.9 | 3 | [5 empty] | -13.9387 | -49.078
50 | 132.55 | 4100 | 39 | 25 | 21 | 13.4 | 9.3 | 5.8 | 3.4 | 2.7 | 2.1 | [5 empty] | -13.9379 | -49.0775
50 | 132.45 | 4100 | 39 | 25 | 28.8 | 18.8 | 12.5 | 7.9 | 4.7 | 2.8 | 2.7 | [5 empty] | -13.9372 | -49.0771
50 | 132.35 | 4100 | 39 | 25 | 34.4 | 22.6 | 12.9 | 7.3 | 3.8 | 3.4 | 3 | [5 empty] | -13.9364 | -49.0766
50 | 132.25 | 4100 | 39 | 25 | 33 | 22.9 | 14.6 | 8.3 | 4.6 | 3 | 2.3 | [5 empty] | -13.9355 | -49.0761
50 | 132.15 | 4100 | 39 | 25 | 42.1 | 30.1 | 19 | 13.1 | 8 | 4.3 | 4 | [5 empty] | -13.9349 | -49.0757
50 | 132.05 | 4100 | 39 | 25 | 45 | 33.7 | 20 | 14.3 | 9.2 | 6.5 | 4.9 | [5 empty] | -13.934 | -49.0752
50 | 131.95 | 4100 | 39 | 25 | 43.9 | 30.5 | 21 | 15.5 | 10.2 | 6.5 | 4.3 | 53 | Atende | km 132 = H. 131,988 |  |  | -13.9331 | -49.0746 | 131
50 | 131.85 | 4100 | 39 | 25 | 54.1 | 38.3 | 25.2 | 17.1 | 10.7 | 6.4 | 3.9 | [5 empty] | -13.9324 | -49.0742
50 | 131.75 | 4100 | 39 | 25 | 28.5 | 17.2 | 11.2 | 7.8 | 5 | 3.4 | 2.4 | [5 empty] | -13.9315 | -49.0736
50 | 131.65 | 4100 | 39 | 25 | 48.8 | 32 | 20.2 | 12.6 | 7.7 | 4.7 | 3.4 | [5 empty] | -13.9308 | -49.0732
50 | 131.55 | 4100 | 39 | 25 | 31.8 | 21.4 | 15.9 | 9.6 | 6.4 | 4.8 | 4.1 | [5 empty] | -13.93 | -49.0727
50 | 131.45 | 4100 | 39 | 25 | 48.5 | 33.9 | 21.2 | 14.4 | 9.3 | 6.7 | 5.4 | [5 empty] | -13.9292 | -49.0722
50 | 131.35 | 4100 | 39 | 25 | 40.8 | 27.9 | 18.3 | 12.5 | 7.9 | 5 | 3.7 | [5 empty] | -13.9284 | -49.0717
50 | 131.25 | 4100 | 39 | 25 | 36.2 | 22.8 | 14 | 8.4 | 5.1 | 4 | 3.7 | [5 empty] | -13.9275 | -49.0713
50 | 131.15 | 4100 | 39 | 25 | 47.5 | 32.5 | 20.3 | 13 | 8.2 | 5.5 | 4.7 | [5 empty] | -13.9267 | -49.071
50 | 131.05 | 4100 | 39 | 25 | 56.9 | 37.3 | 25.4 | 18.2 | 11.9 | 7.2 | 5.1 | [5 empty] | -13.926 | -49.0707
50 | 130.95 | 4100 | 39 | 25 | 20.8 | 13.9 | 9.2 | 6.7 | 4.3 | 2.2 | 1.9 | 42 | Atende | km 131 = H. 130,995 |  |  | -13.9251 | -49.0704 | 130
50 | 130.85 | 4100 | 40 | 25 | 21.7 | 16 | 11.3 | 8 | 5.2 | 3.1 | 2.1 | [5 empty] | -13.9241 | -49.07
50 | 130.75 | 4100 | 40 | 25 | 31.1 | 21.8 | 14.3 | 9.6 | 6 | 3.4 | 2.7 | [5 empty] | -13.9234 | -49.0697
50 | 130.65 | 4100 | 40 | 25 | 29.6 | 20 | 12.9 | 8.5 | 5.2 | 4.9 | 4.8 | [5 empty] | -13.9225 | -49.0693
50 | 130.55 | 4100 | 40 | 25 | 28.9 | 19 | 11.4 | 7 | 5.3 | 4.5 | 3.9 | [5 empty] | -13.9216 | -49.0689
50 | 130.45 | 4100 | 40 | 25 | 43.1 | 28.8 | 17.2 | 10.4 | 6.5 | 4 | 3.2 | [5 empty] | -13.9207 | -49.0686
50 | 130.35 | 4100 | 40 | 25 | 26.6 | 18.1 | 10.7 | 7.5 | 5.1 | 3.8 | 3 | [5 empty] | -13.9199 | -49.0683
50 | 130.25 | 4100 | 40 | 25 | 37.8 | 23.8 | 13.1 | 6.9 | 4.5 | 4.2 | 4.1 | [5 empty] | -13.9191 | -49.068
50 | 130.15 | 4100 | 40 | 25 | 42.8 | 29.9 | 20.8 | 13 | 9.7 | 6.1 | 4.2 | [5 empty] | -13.9183 | -49.0676
50 | 130.05 | 4100 | 40 | 25 | 48.1 | 34.3 | 21.9 | 15.2 | 10.3 | 7.1 | 5.4 | [5 empty] | -13.9175 | -49.0673
50 | 129.95 | 4100 | 40 | 25 | 62 | 41.2 | 24.5 | 14.6 | 8.4 | 4.2 | 2.8 | 58 | Atende | km 130 = H. 130,006 |  |  | -13.9166 | -49.067 | 129
50 | 129.85 | 4100 | 40 | 25 | 55 | 34.2 | 20.5 | 11.9 | 6.5 | 3.5 | 2.7 | [5 empty] | -13.9159 | -49.0667
50 | 129.75 | 4100 | 40 | 25 | 47.7 | 31.1 | 21 | 12.9 | 7.3 | 3.5 | 3.1 | [5 empty] | -13.9151 | -49.0664
50 | 129.65 | 4100 | 40 | 25 | 51.5 | 36.6 | 24 | 16.5 | 9.9 | 6 | 4 | [5 empty] | -13.9143 | -49.066
50 | 129.55 | 4100 | 40 | 25 | 55 | 29.5 | 20.4 | 10.6 | 5.3 | 2.8 | 1.9 | [5 empty] | -13.9136 | -49.0658
50 | 129.45 | 4100 | 40 | 25 | 39.2 | 26.8 | 16.1 | 9.3 | 4.9 | 2.4 | 2.4 | [5 empty] | -13.9125 | -49.0653
50 | 129.35 | 4100 | 40 | 25 | 51 | 37.1 | 21.1 | 15.2 | 10.3 | 7.9 | 5 | [5 empty] | -13.9116 | -49.065
50 | 129.25 | 4100 | 39 | 25 | 48.4 | 33.3 | 20.1 | 12.2 | 7.3 | 4.1 | 2.8 | [5 empty] | -13.9109 | -49.0647
50 | 129.15 | 4100 | 39 | 25 | 34.8 | 19.4 | 10.9 | 6.8 | 4.2 | 2.8 | 1.9 | [5 empty] | -13.91 | -49.0644
50 | 129.05 | 4100 | 39 | 25 | 44.1 | 31.1 | 18.8 | 11.6 | 6.8 | 3.6 | 2.7 | 30 | Atende | km 129 = H. 128,989 |  |  | -13.9091 | -49.064 | 128
50 | 128.95 | 4100 | 25 | 25 | 31.2 | 19.5 | 12.8 | 2.1 | 1.2 | 0.5 | 0.5
50 | 128.85 | 4100 | 25 | 25 | 21.1 | 14.7 | 10.5 | 2 | 1.2 | 0.7 | 0.5
50 | 128.75 | 4100 | 25 | 25 | 22.5 | 15.3 | 10.5 | 1.9 | 1 | 0.6 | 0.4
50 | 128.65 | 4100 | 25 | 25 | 19.6 | 13.5 | 8.5 | 1.8 | 0.9 | 0.5 | 0.5
50 | 128.55 | 4100 | 25 | 25 | 16.9 | 11.6 | 7.8 | 1.4 | 0.8 | 0.5 | 0.4
50 | 128.45 | 4100 | 25 | 25 | 17.9 | 12.7 | 9 | 1.7 | 1 | 0.7 | 0.5
50 | 128.35 | 4100 | 25 | 25 | 19.8 | 12.9 | 8.2 | 1.5 | 0.9 | 0.6 | 0.5
50 | 128.25 | 4100 | 25 | 25 | 15.5 | 9.1 | 5.8 | 1.1 | 0.7 | 0.4 | 0.4
50 | 128.15 | 4100 | 25 | 25 | 14.6 | 8.6 | 5.1 | 1 | 0.5 | 0.4 | 0.3
50 | 128.05 | 4100 | 25 | 25 | 11.4 | 7.4 | 4.4 | 0.9 | 0.5 | 0.4 | 0.3
50 | 127.95 | 4100 | 25 | 25 | 18.6 | 13 | 8.6 | 1.5 | 0.8 | 0.5 | 0.4 | 42 | Atende | km 128 = H. 127,996 |  |  |  |  | 127
50 | 127.85 | 4100 | 25 | 25 | 9.7 | 6.5 | 3.6 | 0.6 | 0.4 | 0.3 | 0.2
50 | 127.75 | 4100 | 25 | 25 | 11.4 | 7.3 | 4.6 | 0.9 | 0.5 | 0.3 | 0.3
50 | 127.65 | 4100 | 25 | 25 | 21.6 | 14 | 9.2 | 1.7 | 1 | 0.6 | 0.4
50 | 127.55 | 4100 | 25 | 25 | 28.2 | 18.7 | 11.7 | 6.9 | 3.8 | 2.4 | 1.9 | [5 empty] | -13.8962 | -49.0592
50 | 127.45 | 4100 | 25 | 25 | 40 | 25.4 | 15.4 | 8.6 | 4.9 | 3.3 | 3.2 | [5 empty] | -13.8956 | -49.0588
50 | 127.35 | 4100 | 26 | 25 | 49 | 32.9 | 21.8 | 13.2 | 7.4 | 4.5 | 3.6 | [5 empty] | -13.895 | -49.0585
50 | 127.25 | 4100 | 26 | 25 | 38.1 | 26.4 | 16.5 | 9.7 | 5.5 | 2.7 | 1.9 | [5 empty] | -13.894 | -49.0582
50 | 127.15 | 4100 | 26 | 25 | 38.8 | 26.9 | 17.2 | 10.1 | 5.7 | 3.7 | 2.8 | [5 empty] | -13.893 | -49.0577
50 | 127.05 | 4100 | 26 | 25 | 32.6 | 23.2 | 15.4 | 9.7 | 6 | 4.1 | 3.2 | [5 empty] | -13.8922 | -49.0573
50 | 126.95 | 4100 | 26 | 25 | 49.7 | 36.6 | 21.8 | 15.4 | 10 | 5.6 | 3.4 | 49 | Atende | km 127 = H. 126,998 |  |  | -13.8913 | -49.057 | 126
50 | 126.85 | 4100 | 26 | 25 | 29 | 20.3 | 12.9 | 8.3 | 4.7 | 2.5 | 1.6 | [5 empty] | -13.8905 | -49.0568
50 | 126.75 | 4100 | 26 | 25 | 44.9 | 29.1 | 17.7 | 11.3 | 6.3 | 4.1 | 3 | [5 empty] | -13.8896 | -49.0566
50 | 126.65 | 4100 | 26 | 25 | 35.9 | 21.5 | 14.5 | 9.4 | 5.5 | 3 | 2.2 | [5 empty] | -13.8885 | -49.0563
50 | 126.55 | 4100 | 26 | 25 | 56.9 | 39.6 | 27.4 | 16.5 | 9.5 | 4.8 | 3.1 | [5 empty] | -13.8877 | -49.0561
50 | 126.45 | 4100 | 26 | 25 | 39.3 | 27.8 | 19.5 | 11.2 | 6.9 | 3.2 | 2.8 | [5 empty] | -13.8868 | -49.0559
50 | 126.35 | 4100 | 26 | 25 | 28.3 | 20.8 | 14 | 9.1 | 5.5 | 3.3 | 2.5 | [5 empty] | -13.8859 | -49.0557
50 | 126.25 | 4100 | 26 | 25 | 42.1 | 29.3 | 19.1 | 11.6 | 6.3 | 2.9 | 2.2 | [5 empty] | -13.8851 | -49.0556
50 | 126.15 | 4100 | 26 | 25 | 39 | 28 | 18.9 | 12.8 | 7.9 | 4.7 | 3.3 | [5 empty] | -13.8842 | -49.0554
50 | 126.05 | 4100 | 26 | 25 | 29.7 | 20 | 13 | 8.6 | 5.6 | 3.7 | 3 | [5 empty] | -13.8834 | -49.0552
50 | 125.95 | 4100 | 26 | 25 | 29.8 | 22.1 | 14.9 | 10 | 6.7 | 4.6 | 3.5 | 50 | Atende | km 126 = H. 125,991 |  |  | -13.8823 | -49.055 | 125
50 | 125.85 | 4100 | 26 | 25 | 19.3 | 15.5 | 11 | 8.4 | 5.5 | 3.8 | 3.3 | [5 empty] | -13.8815 | -49.0548
50 | 125.75 | 4100 | 26 | 25 | 32.1 | 22.3 | 15.2 | 9 | 5.5 | 3 | 2.7 | [5 empty] | -13.8806 | -49.0546
50 | 125.65 | 4100 | 26 | 25 | 37.5 | 25.7 | 16.2 | 10.3 | 5.7 | 2.9 | 2.1 | [5 empty] | -13.8798 | -49.0544
50 | 125.55 | 4100 | 26 | 25 | 27.5 | 20 | 14.5 | 10 | 6 | 3.9 | 3.1 | [5 empty] | -13.8789 | -49.0542
50 | 125.45 | 4100 | 26 | 25 | 51.2 | 34.1 | 22.1 | 14 | 8.1 | 4.8 | 3.9 | [5 empty] | -13.8779 | -49.054
50 | 125.35 | 4100 | 26 | 25 | 43.9 | 28.8 | 19.6 | 13.4 | 8.7 | 5.9 | 4.6 | [5 empty] | -13.8771 | -49.0538
50 | 125.25 | 4100 | 26 | 25 | 51.1 | 35.1 | 22.1 | 12.8 | 8.5 | 4.6 | 4.1 | [5 empty] | -13.8762 | -49.0536
50 | 125.15 | 4100 | 26 | 25 | 51.8 | 40.6 | 28.3 | 17.1 | 10.4 | 5 | 4.8 | [5 empty] | -13.8753 | -49.0534
50 | 125.05 | 4100 | 26 | 25 | 45.1 | 37.6 | 22.7 | 14.5 | 8.7 | 5.7 | 4.6 | [5 empty] | -13.8744 | -49.0532
50 | 124.95 | 4100 | 26 | 25 | 48.8 | 30.7 | 20.2 | 14.4 | 10.3 | 7.6 | 5.8 | 61 | Atende | km 125 = H. 124,996 |  |  | -13.8735 | -49.053 | 124
50 | 124.85 | 4100 | 26 | 25 | 41.9 | 30.9 | 21 | 14.2 | 9.3 | 6.4 | 5.1 | [5 empty] | -13.8727 | -49.0528
50 | 124.75 | 4100 | 26 | 25 | 45 | 32.5 | 19.4 | 13 | 9 | 6.8 | 5.8 | [5 empty] | -13.8719 | -49.0527
50 | 124.65 | 4100 | 26 | 25 | 60.5 | 42.7 | 24.7 | 14.5 | 7.2 | 3.6 | 2.8 | [5 empty] | -13.8711 | -49.0525
50 | 124.55 | 4100 | 26 | 25 | 30.8 | 22 | 15.7 | 10.4 | 6.8 | 3.8 | 2.7 | [5 empty] | -13.8701 | -49.0523
50 | 124.45 | 4100 | 26 | 25 | 83.4 | 65.6 | 39.2 | 23.5 | 13.6 | 6.5 | 4.4 | [5 empty] | -13.8691 | -49.052
50 | 124.35 | 4100 | 26 | 25 | 30.6 | 18.3 | 11.6 | 7.3 | 5 | 3.4 | 2.7 | [5 empty] | -13.8684 | -49.0519
50 | 124.25 | 4100 | 26 | 25 | 33 | 21.2 | 13.3 | 9 | 5.9 | 4 | 3.1 | [5 empty] | -13.8675 | -49.0517
50 | 124.15 | 4100 | 26 | 25 | 39.5 | 27.9 | 18.1 | 10.6 | 5.9 | 3.6 | 3.3 | [5 empty] | -13.8665 | -49.0515
50 | 124.05 | 4100 | 26 | 25 | 25.5 | 18.9 | 14.4 | 11.6 | 8.4 | 6.1 | 4.5 | [5 empty] | -13.8656 | -49.0514
50 | 123.95 | 4100 | 26 | 25 | 38.6 | 25.2 | 17 | 12.2 | 8.4 | 6.1 | 4.8 | 44 | Atende |  |  |  | -13.8647 | -49.0511 | 123
50 | 123.85 | 4100 | 26 | 25 | 40.5 | 28.8 | 20.5 | 15 | 10.1 | 7 | 5 | [5 empty] | -13.864 | -49.0509
50 | 123.75 | 4100 | 26 | 25 | 38.6 | 30.4 | 15.7 | 7.9 | 5.2 | 3.6 | 3.2 | [5 empty] | -13.8628 | -49.0506
50 | 123.65 | 4100 | 26 | 25 | 48.6 | 27.9 | 19 | 12.2 | 8.2 | 6.1 | 5.1 | [5 empty] | -13.8621 | -49.0505
50 | 123.55 | 4100 | 26 | 25 | 36.8 | 22.9 | 13.8 | 8.7 | 5.8 | 3.3 | 3.3 | [5 empty] | -13.8612 | -49.0503
50 | 123.45 | 4100 | 26 | 25 | 30.7 | 23.1 | 12.7 | 7.2 | 5 | 4.2 | 3.4 | [5 empty] | -13.8603 | -49.0501
50 | 123.35 | 4100 | 26 | 25 | 36.9 | 24.9 | 13.9 | 9.5 | 6.4 | 4.2 | 3.1 | [5 empty] | -13.8593 | -49.0499
50 | 123.25 | 4100 | 26 | 25 | 36.5 | 25.4 | 15.8 | 9.3 | 3.3 | 3.1 | 3 | [5 empty] | -13.8584 | -49.0497
50 | 123.15 | 4100 | 26 | 25 | 44.4 | 35.5 | 17.7 | 11 | 4 | 2.5 | 2.4 | [5 empty] | -13.8575 | -49.0495
50 | 123.05 | 4100 | 26 | 25 | 32.4 | 22.9 | 15.2 | 9.7 | 5.8 | 3.4 | 2.5 | [5 empty] | -13.8567 | -49.0493
50 | 122.95 | 4100 | 26 | 25 | 28.4 | 20.1 | 13.4 | 8.6 | 5.4 | 3.6 | 3 | 48 | Atende | km 123 = H. 122,992 |  |  | -13.8559 | -49.0491 | 122
50 | 122.85 | 4100 | 26 | 25 | 37.4 | 19.1 | 11.8 | 8.9 | 5.8 | 3.7 | 2 | [5 empty] | -13.8549 | -49.049
50 | 122.75 | 4100 | 26 | 25 | 30.4 | 20.1 | 13.5 | 8.6 | 5.8 | 3.7 | 3 | [5 empty] | -13.8541 | -49.0487
50 | 122.65 | 4100 | 26 | 25 | 12.5 | 9.7 | 8.3 | 5.9 | 4.3 | 3.3 | 2.4 | [5 empty] | -13.8532 | -49.0485
50 | 122.55 | 4100 | 26 | 25 | 44.9 | 37.4 | 15.3 | 9.9 | 6.4 | 3.8 | 3.1 | [5 empty] | -13.8522 | -49.0483
50 | 122.45 | 4100 | 26 | 25 | 41.5 | 26.9 | 16.8 | 8.9 | 3.8 | 1.6 | 1.2 | [5 empty] | -13.8514 | -49.0482
50 | 122.35 | 4100 | 26 | 25 | 44.6 | 28.6 | 17.6 | 10.6 | 5.7 | 2.4 | 2.3 | [5 empty] | -13.8505 | -49.0479
50 | 122.25 | 4100 | 26 | 25 | 48.8 | 33.5 | 16.6 | 10.7 | 6.5 | 3.9 | 3.2 | [5 empty] | -13.8497 | -49.0478
50 | 122.15 | 4100 | 26 | 25 | 42.4 | 30 | 20.4 | 13.9 | 8.8 | 5.8 | 4.3 | [5 empty] | -13.8488 | -49.0476
50 | 122.05 | 4100 | 26 | 25 | 44.3 | 30.9 | 20.6 | 13.5 | 8.9 | 5.7 | 4.7 | [5 empty] | -13.848 | -49.0474
50 | 121.95 | 4100 | 26 | 25 | 39.3 | 28.2 | 18.2 | 11 | 6.3 | 4.2 | 3.6 | 46 | Atende | km 122 = H. 121,995 |  |  | -13.8468 | -49.0471 | 121
50 | 121.85 | 4100 | 26 | 25 | 30.7 | 21.6 | 14.5 | 10 | 6 | 4.2 | 3.1 | [5 empty] | -13.8459 | -49.0469
50 | 121.75 | 4100 | 26 | 25 | 29.1 | 20.9 | 14.3 | 10.3 | 6.7 | 4.3 | 3.3 | [5 empty] | -13.8451 | -49.0468
50 | 121.65 | 4100 | 26 | 25 | 29.6 | 19.6 | 11.8 | 8.2 | 5.6 | 3.9 | 3.7 | [5 empty] | -13.8443 | -49.0465
50 | 121.55 | 4100 | 26 | 25 | 41.9 | 27.2 | 15.4 | 8.7 | 4.9 | 3.7 | 3.5 | [5 empty] | -13.8437 | -49.0465
50 | 121.45 | 4100 | 26 | 25 | 43 | 28.6 | 17.5 | 10.2 | 6 | 3.9 | 3.4 | [5 empty] | -13.8426 | -49.0462
50 | 121.35 | 4100 | 26 | 25 | 48.3 | 35.2 | 21.3 | 12.9 | 8.1 | 5.1 | 4.1 | [5 empty] | -13.8416 | -49.046
50 | 121.25 | 4100 | 26 | 25 | 27.1 | 18.9 | 12.7 | 8.3 | 4.5 | 2.8 | 2.2 | [5 empty] | -13.8407 | -49.0458
50 | 121.15 | 4100 | 26 | 25 | 49.1 | 33.2 | 20.6 | 12.7 | 7.5 | 4.4 | 3 | [5 empty] | -13.8397 | -49.0455
50 | 121.05 | 4100 | 26 | 25 | 43 | 26.9 | 16 | 9.9 | 6.1 | 4.3 | 3.3 | [5 empty] | -13.8388 | -49.0453
50 | 120.95 | 4100 | 26 | 25 | 37.8 | 25.5 | 15.3 | 9.2 | 5.3 | 3.3 | 2.5 | 39 | Atende | km 121 = H. 120,995 |  |  | -13.838 | -49.0452 | 120
50 | 120.85 | 4100 | 26 | 25 | 47.8 | 33.7 | 22 | 14.1 | 8 | 4.6 | 3.2 | [5 empty] | -13.837 | -49.045
50 | 120.75 | 4100 | 26 | 25 | 31.7 | 20.1 | 12.7 | 7.3 | 3.7 | 2.7 | 2.3 | [5 empty] | -13.8361 | -49.0448
50 | 120.65 | 4100 | 26 | 25 | 37.5 | 21.9 | 13.1 | 6.3 | 5.1 | 3.8 | 3.8 | [5 empty] | -13.8354 | -49.0446
50 | 120.55 | 4100 | 26 | 25 | 25.8 | 18 | 11.7 | 7.8 | 5 | 3.6 | 3 | [5 empty] | -13.8344 | -49.0444
50 | 120.45 | 4100 | 26 | 25 | 19.7 | 14.8 | 10.5 | 7.1 | 4.3 | 3.9 | 3.7 | [5 empty] | -13.8332 | -49.0441
50 | 120.35 | 4100 | 26 | 25 | 21.4 | 14.9 | 10.2 | 7.1 | 4.6 | 3.2 | 2.9 | [5 empty] | -13.8328 | -49.044
50 | 120.25 | 4100 | 27 | 25 | 21.1 | 16.8 | 11.2 | 8 | 5.1 | 3.5 | 2.8 | [5 empty] | -13.8318 | -49.0438
50 | 120.15 | 4100 | 27 | 25 | 28.9 | 19.1 | 13 | 8.9 | 5.9 | 3.9 | 2.9 | [5 empty] | -13.831 | -49.0436
50 | 120.05 | 4100 | 27 | 25 | 25.9 | 15.8 | 11 | 7 | 4.4 | 3.4 | 2.5 | [5 empty] | -13.8301 | -49.0434
50 | 119.95 | 4100 | 27 | 25 | 46.9 | 36.1 | 24.1 | 14.9 | 8.5 | 3.2 | 2.3 | 36 | Atende |  |  |  | -13.8293 | -49.0432 | 119
50 | 119.85 | 4100 | 27 | 25 | 31.2 | 23.1 | 13.1 | 7.5 | 3.7 | 2.9 | 2.5 | [5 empty] | -13.8285 | -49.043
50 | 119.75 | 4100 | 27 | 25 | 36.4 | 21.9 | 17.1 | 9.9 | 5.3 | 3.3 | 2.3 | [5 empty] | -13.8277 | -49.0428
50 | 119.65 | 4100 | 27 | 25 | 16.6 | 14.2 | 10.5 | 7.1 | 4.1 | 3.1 | 2.4 | [5 empty] | -13.8266 | -49.0427
50 | 119.55 | 4100 | 27 | 25 | 12.7 | 10.8 | 8.8 | 6.7 | 4.7 | 3.4 | 2.6 | [5 empty] | -13.8257 | -49.0425
50 | 119.45 | 4100 | 26 | 25 | 15.8 | 10.8 | 7.7 | 5.3 | 3.5 | 2.3 | 1.7 | [5 empty] | -13.8247 | -49.0423
50 | 119.35 | 4100 | 26 | 25 | 28.8 | 22.2 | 14.5 | 8 | 4.2 | 2.2 | 1.9 | [5 empty] | -13.824 | -49.0421
50 | 119.25 | 4100 | 26 | 25 | 27 | 19.6 | 13.7 | 8.4 | 5 | 2.5 | 2.5 | [5 empty] | -13.823 | -49.0419
50 | 119.15 | 4100 | 26 | 25 | 15.4 | 11.9 | 8.5 | 5.9 | 3.6 | 1.9 | 1.2 | [5 empty] | -13.8222 | -49.0417
50 | 119.05 | 4100 | 26 | 25 | 20.6 | 15.1 | 11.1 | 7.3 | 4.5 | 2.8 | 2.1 | [5 empty] | -13.8213 | -49.0415
50 | 118.95 | 4100 | 26 | 25 | 36.5 | 27.1 | 19 | 12.7 | 8.1 | 4.6 | 3.2 | 37 | Atende | km 119 = H. 118,991 |  |  | -13.8203 | -49.0413 | 118
50 | 118.85 | 4100 | 26 | 25 | 21.1 | 16.6 | 12.7 | 9.4 | 6.7 | 5 | 3.5 | [5 empty] | -13.8198 | -49.0411
50 | 118.75 | 4100 | 26 | 25 | 27.4 | 20.4 | 14.7 | 10.4 | 6.5 | 4.2 | 3.1 | [5 empty] | -13.8189 | -49.0409
50 | 118.65 | 4100 | 25 | 25 | 19.9 | 12.5 | 7.9 | 4.7 | 2.1 | 1.3 | 0.9 | [5 empty] | -13.818 | -49.0408
50 | 118.55 | 4100 | 25 | 25 | 34.6 | 19.7 | 12 | 6.3 | 3.1 | 3 | 2.9 | [5 empty] | -13.8171 | -49.0406
50 | 118.45 | 4100 | 25 | 25 | 21.8 | 14.7 | 10 | 6.6 | 4.4 | 3.5 | 3.2 | [5 empty] | -13.8162 | -49.0403
50 | 118.35 | 4100 | 25 | 25 | 29.8 | 21.2 | 13 | 8 | 4.7 | 3.1 | 2.7 | [5 empty] | -13.8151 | -49.0401
50 | 118.25 | 4100 | 25 | 25 | 25.5 | 16.7 | 11.8 | 8.9 | 6.5 | 5.1 | 3.9 | [5 empty] | -13.8143 | -49.0399
50 | 118.15 | 4100 | 25 | 25 | 36.3 | 25.4 | 17.1 | 10.6 | 6.7 | 4.2 | 3.4 | [5 empty] | -13.8133 | -49.0397
50 | 118.05 | 4100 | 25 | 25 | 42.6 | 30.3 | 19.3 | 12.2 | 7.4 | 4.5 | 3.7 | [5 empty] | -13.8125 | -49.0395
50 | 117.95 | 4100 | 25 | 25 | 39.8 | 25.6 | 17.3 | 10.8 | 6.8 | 4.5 | 3.4 | 38 | Atende | km 118 = H. 117,993 |  |  | -13.8115 | -49.0393 | 117
50 | 117.85 | 4100 | 25 | 25 | 35.5 | 24.1 | 16.1 | 11.4 | 7.1 | 4.6 | 3.4 | [5 empty] | -13.8104 | -49.0391
50 | 117.75 | 4100 | 25 | 25 | 32.1 | 21.9 | 14.3 | 9.4 | 5.3 | 3.1 | 2.4 | [5 empty] | -13.8096 | -49.0388
50 | 117.65 | 4100 | 25 | 25 | 24.3 | 18.1 | 11.5 | 8 | 4.3 | 3.1 | 3.1 | [5 empty] | -13.8086 | -49.0387
50 | 117.55 | 4100 | 25 | 25 | 23.8 | 15.8 | 11.2 | 6.6 | 4.4 | 2.4 | 2.4 | [5 empty] | -13.808 | -49.0385
50 | 117.45 | 4100 | 25 | 25 | 33.7 | 23.5 | 15.5 | 9.8 | 5.8 | 3.3 | 2.9 | [5 empty] | -13.8071 | -49.0383
50 | 117.35 | 4100 | 25 | 25 | 27.1 | 18.9 | 11.7 | 7 | 3.4 | 3 | 2.5 | [5 empty] | -13.8063 | -49.0381
50 | 117.25 | 4100 | 25 | 25 | 26.3 | 16.7 | 11.3 | 7.8 | 5.3 | 3.4 | 3 | [5 empty] | -13.8053 | -49.0379
50 | 117.15 | 4100 | 25 | 25 | 31.6 | 21.4 | 14.1 | 9.3 | 5.6 | 3.6 | 2.8 | [5 empty] | -13.8043 | -49.0377
50 | 117.05 | 4100 | 25 | 25 | 43.4 | 31.3 | 20.7 | 14.6 | 10.2 | 7.2 | 6.4 | [5 empty] | -13.8035 | -49.0375
50 | 116.95 | 4100 | 25 | 25 | 34.9 | 25.5 | 16.2 | 10 | 6.3 | 4 | 3.5 | 47 | Atende | km 117 = H. 116,996 |  |  | -13.8027 | -49.0373 | 116
50 | 116.85 | 4100 | 26 | 25 | 39.1 | 26.3 | 15.9 | 8.9 | 4.8 | 3.1 | 2.5 | [5 empty] | -13.8019 | -49.0372
50 | 116.75 | 4100 | 26 | 25 | 26.3 | 18.6 | 12.2 | 7.5 | 4.3 | 2.5 | 2.5 | [5 empty] | -13.8009 | -49.037
50 | 116.65 | 4100 | 26 | 25 | 44.9 | 30.2 | 20.9 | 13.7 | 8.4 | 5.2 | 4.1 | [5 empty] | -13.8 | -49.0367
50 | 116.55 | 4100 | 26 | 25 | 31.5 | 19.5 | 11.3 | 7.1 | 4.5 | 3.8 | 3.2 | [5 empty] | -13.7992 | -49.0366
50 | 116.45 | 4100 | 26 | 25 | 50.4 | 32.3 | 15.7 | 9.4 | 5 | 3 | 2.7 | [5 empty] | -13.7984 | -49.0364
50 | 115.75 | 4100 | 26 | 25 | 27.6 | 21.3 | 14.8 | 9.7 | 5.7 | 3.3 | 2.6 | 62 | Atende | Pedagio = H. 116,450 a 115,750 |  |  | -13.792 | -49.035 | 115
50 | 115.65 | 4100 | 27 | 25 | 26.6 | 20.3 | 16.1 | 9.9 | 5.9 | 3.4 | 2.8 | [5 empty] | -13.7913 | -49.0348
50 | 115.55 | 4100 | 27 | 25 | 30.1 | 22.2 | 15.5 | 10.2 | 6.1 | 4.5 | 3 | [5 empty] | -13.7904 | -49.0346
50 | 115.45 | 4100 | 27 | 25 | 21.1 | 15.3 | 11.2 | 8.1 | 5.1 | 2.7 | 1.9 | [5 empty] | -13.7895 | -49.0344
50 | 115.35 | 4100 | 27 | 25 | 48.8 | 30 | 15.5 | 8.9 | 4.9 | 2.6 | 2.1 | [5 empty] | -13.7883 | -49.0342
50 | 115.25 | 4100 | 27 | 25 | 66.7 | 50.4 | 27.8 | 16.8 | 8.6 | 4.5 | 3.5 | [5 empty] | -13.7873 | -49.0339
50 | 115.15 | 4100 | 27 | 25 | 56.7 | 45.9 | 28.8 | 20.7 | 14.5 | 10.3 | 8.2 | [5 empty] | -13.7863 | -49.0338
50 | 115.05 | 4100 | 27 | 25 | 68.5 | 47.6 | 33.2 | 22.1 | 14.7 | 9.8 | 7.6 | [5 empty] | -13.7859 | -49.0336
50 | 114.95 | 4100 | 28 | 25 | 56.5 | 37.5 | 23.9 | 15.1 | 9.2 | 6.4 | 5.4 | 57 | Atende | km 115 = H. 114,989 |  |  | -13.7849 | -49.0334 | 114
50 | 114.85 | 4100 | 28 | 25 | 54.1 | 34.7 | 19.7 | 10.9 | 5.6 | 3.5 | 2.9 | [5 empty] | -13.784 | -49.0332
50 | 114.75 | 4100 | 28 | 25 | 60.4 | 39.4 | 23.7 | 11.7 | 5.6 | 4 | 2.4 | [5 empty] | -13.7831 | -49.033
50 | 114.65 | 4100 | 28 | 25 | 56.1 | 39.9 | 24.8 | 13.3 | 6.3 | 3.2 | 2.5 | [5 empty] | -13.7822 | -49.0328
50 | 114.55 | 4100 | 28 | 25 | 36 | 22.4 | 11 | 6.6 | 4 | 2.9 | 2.5 | [5 empty] | -13.7812 | -49.0326
50 | 114.45 | 4100 | 28 | 25 | 24.4 | 17.3 | 10.8 | 7.1 | 4.1 | 3 | 2.9 | [5 empty] | -13.7803 | -49.0324
50 | 114.35 | 4100 | 28 | 25 | 25.6 | 18.6 | 12.7 | 8.4 | 5.2 | 3.1 | 2.7 | [5 empty] | -13.7795 | -49.0323
50 | 114.25 | 4100 | 28 | 25 | 43.8 | 30.7 | 19.8 | 11.7 | 6 | 5.3 | 4.9 | [5 empty] | -13.7788 | -49.0321
50 | 114.15 | 4100 | 28 | 25 | 38.9 | 30.9 | 21.1 | 13.5 | 8.3 | 4.7 | 4.3 | [5 empty] | -13.7777 | -49.0318
50 | 114.05 | 4100 | 28 | 25 | 41.3 | 27.6 | 16.1 | 8.9 | 4.7 | 2.9 | 1.9 | [5 empty] | -13.777 | -49.0317
50 | 113.95 | 4100 | 29 | 25 | 40.2 | 26.4 | 16.5 | 10.6 | 6.6 | 4.5 | 3.5 | 58 | Atende | km 114 = H. 113,993 |  |  | -13.776 | -49.0315 | 113
50 | 113.85 | 4100 | 29 | 25 | 25.3 | 18.4 | 12.6 | 8.9 | 5.6 | 3.9 | 3.2 | [5 empty] | -13.7752 | -49.0313
50 | 113.75 | 4100 | 29 | 25 | 52.2 | 34.7 | 22.1 | 13.4 | 8 | 6.3 | 4.6 | [5 empty] | -13.7743 | -49.0311
50 | 113.65 | 4100 | 29 | 25 | 46 | 35.7 | 22.5 | 13.9 | 8.3 | 4.6 | 4.1 | [5 empty] | -13.7734 | -49.0309
50 | 113.55 | 4100 | 29 | 25 | 50.4 | 33.9 | 18.6 | 11.4 | 7.7 | 4.5 | 3.4 | [5 empty] | -13.7727 | -49.0307
50 | 113.45 | 4100 | 29 | 25 | 47.6 | 34.5 | 23 | 10.3 | 6.7 | 4 | 3.5 | [5 empty] | -13.7719 | -49.0305
50 | 113.35 | 4100 | 29 | 25 | 56.7 | 44 | 24.9 | 13 | 6 | 4.1 | 3.8 | [5 empty] | -13.7709 | -49.0303
50 | 113.25 | 4100 | 29 | 25 | 44.8 | 32 | 21.6 | 14.5 | 7.2 | 5.7 | 4.1 | [5 empty] | -13.77 | -49.0301
50 | 113.15 | 4100 | 29 | 25 | 31.7 | 21.6 | 15.4 | 10.9 | 6.5 | 4.3 | 4 | [5 empty] | -13.769 | -49.0299
50 | 113.05 | 4100 | 29 | 25 | 67.2 | 54.5 | 31.6 | 20.6 | 10 | 6.3 | 4.9 | [5 empty] | -13.7681 | -49.0297
50 | 112.95 | 4100 | 29 | 25 | 76.4 | 48.5 | 33.6 | 15.5 | 10.1 | 3.7 | 3 | 68 | Atende |  |  |  | -13.7672 | -49.0295 | 112
50 | 112.85 | 4100 | 29 | 25 | 52.2 | 36 | 19.9 | 13.7 | 7.1 | 4 | 2.9 | [5 empty] | -13.7665 | -49.0293
50 | 112.75 | 4100 | 29 | 25 | 48.8 | 34.8 | 22.3 | 12.8 | 7.1 | 3.4 | 3 | [5 empty] | -13.7655 | -49.0291
50 | 112.65 | 4100 | 29 | 25 | 52.5 | 38.8 | 26.5 | 17.1 | 10.4 | 6.3 | 4.7 | [5 empty] | -13.7646 | -49.0289
50 | 112.55 | 4100 | 29 | 25 | 71 | 49.4 | 28.6 | 15.8 | 9.5 | 6.5 | 4.7 | [5 empty] | -13.7636 | -49.0287
50 | 112.45 | 4100 | 29 | 25 | 47.2 | 33.3 | 23.3 | 15.2 | 9 | 4.7 | 4.3 | [5 empty] | -13.7629 | -49.0285
50 | 112.35 | 4100 | 29 | 25 | 69.7 | 56 | 39.4 | 26.8 | 15.9 | 8.5 | 6.1 | [5 empty] | -13.7619 | -49.0283
50 | 112.25 | 4100 | 29 | 25 | 51.3 | 35.1 | 23.1 | 15.4 | 10.2 | 7 | 5 | [5 empty] | -13.761 | -49.0281
50 | 112.15 | 4100 | 29 | 25 | 42.7 | 26.9 | 15.5 | 7.8 | 3.4 | 1.6 | 1.2 | [5 empty] | -13.7602 | -49.0281
50 | 112.05 | 4100 | 29 | 25 | 39.4 | 27.2 | 18.6 | 11.8 | 7.2 | 5.2 | 4.6 | [5 empty] | -13.7592 | -49.0282
50 | 111.95 | 4100 | 28 | 25 | 40.8 | 29.9 | 20.5 | 13.2 | 8 | 5.4 | 4.1 | 64 | Atende | km 112 = H. 111,989 |  |  | -13.7583 | -49.0283 | 111
50 | 111.85 | 4100 | 28 | 25 | 24.7 | 19.7 | 15 | 10.9 | 7 | 4.2 | 3.2 | [5 empty] | -13.7575 | -49.0284
50 | 111.75 | 4100 | 29 | 25 | 66.8 | 49.3 | 33 | 21.1 | 12.4 | 6.5 | 4.9 | [5 empty] | -13.7565 | -49.0286
50 | 111.65 | 4100 | 29 | 25 | 31.5 | 23.4 | 14.8 | 8.8 | 5.4 | 3.1 | 2.9 | [5 empty] | -13.7555 | -49.0289
50 | 111.55 | 4100 | 29 | 25 | 33.8 | 21.2 | 13.6 | 8 | 4.6 | 3.8 | 3 | [5 empty] | -13.7548 | -49.029
50 | 111.45 | 4100 | 29 | 25 | 36 | 26.2 | 18.2 | 12.7 | 7.8 | 4.8 | 3.6 | [5 empty] | -13.7538 | -49.0292
50 | 111.35 | 4100 | 29 | 25 | 64.6 | 45.6 | 30.9 | 20.1 | 11.7 | 5.9 | 3.7 | [5 empty] | -13.753 | -49.0293
50 | 111.25 | 4100 | 29 | 25 | 47.2 | 32.6 | 22.1 | 14.4 | 8.5 | 5.3 | 3.7 | [5 empty] | -13.752 | -49.0296
50 | 111.15 | 4100 | 29 | 25 | 73.4 | 54.4 | 38.3 | 26.9 | 17.4 | 10.2 | 7 | [5 empty] | -13.7513 | -49.0297
50 | 111.05 | 4100 | 29 | 25 | 56 | 37.3 | 24.5 | 14.6 | 7.5 | 3 | 1.8 | [5 empty] | -13.7503 | -49.0299
50 | 110.95 | 4100 | 29 | 25 | 15.5 | 12 | 8.2 | 5.8 | 3.6 | 2.5 | 1.9 | 49 | Atende | km 111 = H. 110,990 |  |  | -13.7491 | -49.0301 | 110
50 | 110.85 | 4100 | 29 | 25 | 11.3 | 9 | 5 | 3.8 | 2.5 | 2.1 | 1.6 | [5 empty] | -13.7483 | -49.0303
50 | 110.75 | 4100 | 29 | 25 | 18 | 13.8 | 9.8 | 6.8 | 4.2 | 2.9 | 1.9 | [5 empty] | -13.7477 | -49.0304
50 | 110.65 | 4100 | 29 | 25 | 37.1 | 26.4 | 16.4 | 9.8 | 4.9 | 2.5 | 1.9 | [5 empty] | -13.7466 | -49.0306
50 | 110.55 | 4100 | 29 | 25 | 46.9 | 32.7 | 20.9 | 13.4 | 7.6 | 3.7 | 2.6 | [5 empty] | -13.7457 | -49.0308
50 | 110.45 | 4100 | 29 | 25 | 50.7 | 33.4 | 20.5 | 12 | 6 | 2.9 | 2.3 | [5 empty] | -13.7447 | -49.0309
50 | 110.35 | 4100 | 29 | 25 | 27.7 | 18.5 | 12.1 | 8.5 | 5.5 | 3.7 | 2.8 | [5 empty] | -13.7439 | -49.0309
50 | 110.25 | 4100 | 29 | 25 | 31.4 | 24.8 | 18.2 | 13.2 | 8.1 | 5 | 4 | [5 empty] | -13.743 | -49.0307
50 | 110.15 | 4100 | 29 | 25 | 27.3 | 21.2 | 15.8 | 10.2 | 7.3 | 4.6 | 3.5 | [5 empty] | -13.7422 | -49.0304
50 | 110.05 | 4100 | 29 | 25 | 61.5 | 43.6 | 27 | 18.1 | 11.1 | 7.3 | 5 | [5 empty] | -13.7414 | -49.03
50 | 109.95 | 4100 | 29 | 25 | 24.4 | 17.5 | 10.7 | 6.4 | 4.2 | 4.1 | 3.9 | 52 | Atende | km 110 = H. 110,000 |  |  | -13.7406 | -49.0297 | 109
50 | 109.85 | 4100 | 29 | 25 | 40.7 | 29.6 | 19.1 | 13.3 | 8.5 | 5.1 | 3.3 | [5 empty] | -13.7398 | -49.0293
50 | 109.75 | 4100 | 29 | 25 | 28.2 | 20.8 | 14.6 | 10.4 | 6.8 | 3.5 | 2.2 | [5 empty] | -13.7389 | -49.0289
50 | 109.65 | 4100 | 29 | 25 | 43.1 | 33.8 | 24 | 15.5 | 10.1 | 7.1 | 6 | [5 empty] | -13.7382 | -49.0286
50 | 109.55 | 4100 | 29 | 25 | 30.2 | 21.5 | 14.3 | 9.7 | 6.8 | 5.1 | 3.9 | [5 empty] | -13.7373 | -49.0282
50 | 109.45 | 4100 | 29 | 25 | 33.3 | 20.1 | 12.3 | 8.7 | 6.3 | 4.3 | 4 | [5 empty] | -13.7365 | -49.0278
50 | 109.35 | 4100 | 29 | 25 | 43.9 | 29.1 | 18.2 | 11 | 6 | 3 | 2.6 | [5 empty] | -13.7357 | -49.0274
50 | 109.25 | 4100 | 29 | 25 | 36.2 | 23.8 | 14.3 | 9.3 | 6 | 4.4 | 3.8 | [5 empty] | -13.735 | -49.0271
50 | 109.15 | 4100 | 29 | 25 | 47.3 | 34.3 | 22.8 | 15.7 | 10.3 | 7.4 | 5.9 | [5 empty] | -13.7343 | -49.0268
50 | 109.05 | 4100 | 29 | 25 | 68.9 | 53.7 | 38.7 | 26.2 | 17.6 | 10.7 | 8.7 | [5 empty] | -13.7334 | -49.0262
50 | 108.95 | 4100 | 29 | 25 | 48.3 | 33.4 | 21.2 | 12.3 | 6.3 | 4.7 | 3.1 | 63 | Atende | km 109 = H. 109,000 |  |  | -13.7325 | -49.0257 | 108
50 | 108.85 | 4100 | 29 | 25 | 59 | 43.9 | 27.9 | 15 | 10.1 | 5.4 | 4.1 | [5 empty] | -13.7318 | -49.0252
50 | 108.75 | 4100 | 29 | 25 | 63.9 | 45.4 | 29.1 | 17.6 | 9.8 | 3.9 | 3.5 | [5 empty] | -13.731 | -49.0247
50 | 108.65 | 4100 | 29 | 25 | 60.4 | 43.9 | 28.3 | 16.7 | 7.7 | 4.2 | 4 | [5 empty] | -13.7303 | -49.0242
50 | 108.55 | 4100 | 29 | 25 | 51.2 | 35.4 | 23.9 | 16.2 | 10.3 | 6.4 | 4.6 | [5 empty] | -13.7296 | -49.0237
50 | 108.45 | 4100 | 29 | 25 | 60.1 | 43.1 | 26.9 | 15.3 | 5.3 | 3.1 | 2.5 | [5 empty] | -13.7288 | -49.0232
50 | 108.35 | 4100 | 29 | 25 | 26.9 | 19.8 | 13.8 | 9.1 | 5.9 | 4 | 3.1 | [5 empty] | -13.728 | -49.0227
50 | 108.25 | 4100 | 29 | 25 | 39.4 | 27.3 | 18.9 | 12.3 | 7.3 | 4.5 | 3.1 | [5 empty] | -13.7272 | -49.0223
50 | 108.15 | 4100 | 29 | 25 | 31.2 | 20.8 | 12.9 | 9.1 | 6.5 | 5.3 | 4.3 | [5 empty] | -13.7264 | -49.0219
50 | 108.05 | 4100 | 29 | 25 | 56.8 | 37.8 | 22.7 | 12.4 | 7.9 | 5.8 | 3.9 | [5 empty] | -13.7255 | -49.0215
50 | 107.95 | 4100 | 29 | 25 | 48.4 | 32.6 | 20.6 | 12.7 | 7.6 | 5.1 | 4.2 | 64 | Atende | km 108 = H. 107,992 |  |  | -13.7245 | -49.0213 | 107
50 | 107.85 | 4100 | 29 | 25 | 47.5 | 32.4 | 21 | 11.9 | 6.8 | 4.6 | 3.8 | [5 empty] | -13.7236 | -49.0213
50 | 107.75 | 4100 | 29 | 25 | 40.4 | 27.9 | 18.1 | 12.3 | 8.1 | 6.2 | 4.4 | [5 empty] | -13.7227 | -49.0213
50 | 107.65 | 4100 | 29 | 25 | 74.2 | 56.1 | 34.7 | 23 | 14.2 | 8.2 | 5.6 | [5 empty] | -13.7219 | -49.0213
50 | 107.55 | 4100 | 29 | 25 | 62.7 | 39.6 | 23.5 | 13.3 | 7.5 | 5.6 | 5.1 | [5 empty] | -13.721 | -49.0212
50 | 107.45 | 4100 | 29 | 25 | 35.4 | 25.1 | 16.5 | 10.9 | 6.9 | 4.9 | 4.4 | [5 empty] | -13.72 | -49.0212
50 | 107.35 | 4100 | 29 | 25 | 56.4 | 35.5 | 21.7 | 12 | 8.3 | 5.3 | 5 | [5 empty] | -13.719 | -49.0212
50 | 107.25 | 4100 | 29 | 25 | 56.6 | 37.3 | 22.1 | 13.6 | 7.6 | 4.5 | 3.5 | [5 empty] | -13.7181 | -49.0212
50 | 107.15 | 4100 | 29 | 25 | 55.4 | 35.1 | 22.2 | 14.4 | 7.8 | 3.2 | 2.3 | [5 empty] | -13.7172 | -49.0211
50 | 107.05 | 4100 | 29 | 25 | 56.5 | 37.7 | 23.8 | 13.6 | 7.4 | 3.6 | 2.8 | [5 empty] | -13.7164 | -49.0211
50 | 106.95 | 4100 | 28 | 25 | 115.1 | 95.9 | 68.8 | 48.2 | 29.6 | 16.6 | 10.8 | 53 | Atende | km 107 = H. 106,994 |  |  | -13.7154 | -49.021 | 106
50 | 106.85 | 4100 | 28 | 25 | 40.5 | 30.6 | 21.7 | 15.6 | 10.7 | 7.8 | 6.1 | [5 empty] | -13.7145 | -49.021
50 | 106.75 | 4100 | 28 | 25 | 45.5 | 35.9 | 25 | 15.9 | 7.3 | 4.2 | 3.2 | [5 empty] | -13.7137 | -49.021
50 | 106.65 | 4100 | 29 | 25 | 34.7 | 27 | 18.6 | 11.7 | 6.2 | 4 | 3.6 | [5 empty] | -13.7129 | -49.021
50 | 106.55 | 4100 | 28 | 25 | 45.2 | 33.9 | 24.1 | 15 | 9 | 4 | 3.6 | [5 empty] | -13.7119 | -49.021
50 | 106.45 | 4100 | 28 | 25 | 43.7 | 31.3 | 21.7 | 14.3 | 9.5 | 6 | 5.1 | [5 empty] | -13.7109 | -49.021
50 | 106.35 | 4100 | 28 | 25 | 38.4 | 30.7 | 21.9 | 14.7 | 8 | 5.4 | 4.3 | [5 empty] | -13.71 | -49.021
50 | 106.25 | 4100 | 28 | 25 | 50 | 36.8 | 23.9 | 16 | 9.6 | 5.4 | 4.5 | [5 empty] | -13.7089 | -49.021
50 | 106.15 | 4100 | 28 | 25 | 41.1 | 29.6 | 19.6 | 13 | 8.2 | 4.9 | 4.1 | [5 empty] | -13.7082 | -49.0209
50 | 106.05 | 4100 | 28 | 25 | 62.8 | 47 | 31.6 | 22.6 | 15.6 | 10 | 7.4 | [5 empty] | -13.7074 | -49.0209
50 | 105.95 | 4100 | 28 | 25 | 41.1 | 29.7 | 19.2 | 12.2 | 6.9 | 4.5 | 3.7 | 52 | Atende | km 106 = H. 105,997 |  |  | -13.7062 | -49.021 | 105
50 | 105.85 | 4100 | 28 | 25 | 26.4 | 18.8 | 12.4 | 8.2 | 4.8 | 3.1 | 2.4 | [5 empty] | -13.7053 | -49.021
50 | 105.75 | 4100 | 28 | 25 | 50.6 | 35.2 | 21.9 | 13.6 | 7.3 | 3.1 | 2.2 | [5 empty] | -13.7045 | -49.0211
50 | 105.65 | 4100 | 28 | 25 | 35.6 | 25.2 | 16.4 | 10.3 | 6.2 | 3.6 | 2.4 | [5 empty] | -13.7039 | -49.0212
50 | 105.55 | 4100 | 28 | 25 | 50.7 | 36.6 | 24.7 | 16.4 | 9.4 | 4.3 | 2.7 | [5 empty] | -13.7028 | -49.0213
50 | 105.45 | 4100 | 28 | 25 | 39.7 | 30.8 | 21.9 | 15.4 | 9.7 | 3.7 | 2.9 | [5 empty] | -13.7019 | -49.0214
50 | 105.35 | 4100 | 28 | 25 | 49.7 | 37.8 | 25.5 | 17.4 | 10.8 | 5.7 | 4.3 | [5 empty] | -13.701 | -49.0215
50 | 105.25 | 4100 | 28 | 25 | 37.2 | 25.9 | 15.4 | 9.8 | 5.4 | 2.6 | 2.5 | [5 empty] | -13.7 | -49.0216
50 | 105.15 | 4100 | 28 | 25 | 58.6 | 40.4 | 22.6 | 15.2 | 8.9 | 4.1 | 4 | [5 empty] | -13.6992 | -49.0216
50 | 105.05 | 4100 | 28 | 25 | 36.5 | 27.7 | 19.3 | 13.4 | 9.2 | 5.7 | 5.5 | [5 empty] | -13.6984 | -49.0217
50 | 104.95 | 4100 | 28 | 25 | 37.1 | 25.7 | 17.2 | 10.6 | 6.6 | 3.5 | 2.4 | 54 | Atende | km 105 = H. 104,990 |  |  | -13.6972 | -49.0218 | 104
50 | 104.85 | 4100 | 28 | 25 | 50.9 | 36.2 | 24.4 | 14.8 | 8.6 | 4.9 | 3.4 | [5 empty] | -13.6962 | -49.0219
50 | 104.75 | 4100 | 28 | 25 | 56.5 | 35.4 | 22.5 | 14.6 | 8.7 | 5 | 3.3 | [5 empty] | -13.6951 | -49.0221
50 | 104.65 | 4100 | 28 | 25 | 19.1 | 12.3 | 7.4 | 5.2 | 3.4 | 2.3 | 2.2 | [5 empty] | -13.6942 | -49.0222
50 | 104.55 | 4100 | 28 | 25 | 43 | 29.3 | 19.3 | 13.3 | 8.5 | 5.6 | 4.6 | [5 empty] | -13.6935 | -49.0222
50 | 104.45 | 4100 | 28 | 25 | 50 | 32.8 | 21 | 14 | 9 | 6.2 | 5 | [5 empty] | -13.6928 | -49.0223
50 | 104.35 | 4100 | 28 | 25 | 46.7 | 33.5 | 21.1 | 13.9 | 8.8 | 6.4 | 5.2 | [5 empty] | -13.6921 | -49.0224
50 | 104.25 | 4100 | 28 | 25 | 45.8 | 32.9 | 20.6 | 12.7 | 7.4 | 4 | 3.2 | [5 empty] | -13.6914 | -49.0224
50 | 104.15 | 4100 | 28 | 25 | 41.9 | 27.6 | 16.6 | 9.8 | 5.3 | 3.2 | 2.5 | [5 empty] | -13.6905 | -49.0225
50 | 104.05 | 4100 | 28 | 25 | 47.6 | 32.5 | 19.4 | 12.1 | 7.5 | 6 | 5.2 | [5 empty] | -13.6894 | -49.0226
50 | 103.95 | 4100 | 29 | 25 | 42 | 27.7 | 17.6 | 11.2 | 6.8 | 3.6 | 3.6 | 52 | Atende | km 104 = H. 103,994 |  |  | -13.6883 | -49.0227 | 103
50 | 103.85 | 4100 | 29 | 25 | 51.3 | 36.1 | 23.8 | 16.3 | 10.3 | 6.7 | 4.7 | [5 empty] | -13.6875 | -49.0228
50 | 103.75 | 4100 | 29 | 25 | 41.2 | 29 | 19.3 | 13.1 | 8 | 4.9 | 3.5 | [5 empty] | -13.6865 | -49.0229
50 | 103.65 | 4100 | 29 | 25 | 32.3 | 21.3 | 12.9 | 8 | 4.8 | 3.7 | 3 | [5 empty] | -13.6856 | -49.023
50 | 103.55 | 4100 | 29 | 25 | 36.2 | 23 | 12.6 | 6.2 | 2.7 | 2.3 | 1.9 | [5 empty] | -13.6847 | -49.0231
50 | 103.45 | 4100 | 29 | 25 | 32.9 | 20 | 11.5 | 6.5 | 3.7 | 2.2 | 2 | [5 empty] | -13.6838 | -49.0232
50 | 103.35 | 4100 | 29 | 25 | 55.8 | 42.5 | 29.9 | 21.3 | 13.6 | 9.5 | 7.4 | [5 empty] | -13.6829 | -49.0233
50 | 103.25 | 4100 | 29 | 25 | 53.9 | 41 | 28.7 | 19.3 | 13.1 | 9.5 | 7.2 | [5 empty] | -13.682 | -49.0234
50 | 103.15 | 4100 | 29 | 25 | 47.4 | 31.7 | 20.9 | 14.3 | 9.1 | 5.4 | 3.6 | [5 empty] | -13.681 | -49.0235
50 | 103.05 | 4100 | 29 | 25 | 37.4 | 29.3 | 19.9 | 12.4 | 6.3 | 2.2 | 1.2 | [5 empty] | -13.6802 | -49.0237
50 | 102.95 | 4100 | 30 | 25 | 31 | 21.9 | 14 | 9.2 | 5.3 | 3.2 | 2.8 | 56 | Atende | km 103 = H. 102,996 |  |  | -13.6793 | -49.024 | 102
50 | 102.85 | 4100 | 30 | 25 | 47.7 | 33.2 | 21.4 | 15.1 | 10.5 | 7.8 | 6.4 | [5 empty] | -13.6785 | -49.0244
50 | 102.75 | 4100 | 30 | 25 | 61.5 | 47.7 | 33.8 | 25.7 | 17.8 | 12.7 | 9.3 | [5 empty] | -13.6777 | -49.0248
50 | 102.65 | 4100 | 30 | 25 | 51.4 | 38.8 | 24.8 | 17.9 | 11.7 | 8.7 | 7.5 | [5 empty] | -13.677 | -49.0251
50 | 102.55 | 4100 | 30 | 25 | 50.3 | 33.8 | 20.9 | 12 | 6.2 | 3.4 | 2.8 | [5 empty] | -13.6762 | -49.0255
50 | 102.45 | 4100 | 30 | 25 | 33.9 | 24.9 | 15.1 | 8.9 | 4.5 | 2.4 | 2.1 | [5 empty] | -13.6754 | -49.026
50 | 102.35 | 4100 | 30 | 25 | 22.8 | 16.4 | 11.3 | 7.4 | 4.3 | 2.3 | 1.4 | [5 empty] | -13.6745 | -49.0264
50 | 102.25 | 4100 | 30 | 25 | 44.3 | 31.9 | 20.3 | 13.5 | 8.8 | 6 | 4.9 | [5 empty] | -13.6736 | -49.0269
50 | 102.15 | 4100 | 30 | 25 | 42.7 | 30 | 19.3 | 12.8 | 7.6 | 4.3 | 3.1 | [5 empty] | -13.6727 | -49.0274
50 | 102.05 | 4100 | 30 | 25 | 53.2 | 34.5 | 22 | 13.5 | 7.3 | 3.5 | 2.3 | [5 empty] | -13.6721 | -49.0277
50 | 101.95 | 4100 | 30 | 25 | 51.2 | 32.4 | 20.9 | 13.9 | 8.1 | 4.8 | 3.5 | 58 | Atende |  |  |  | -13.6713 | -49.0281 | 101
50 | 101.85 | 4100 | 30 | 25 | 38.2 | 26.1 | 15.4 | 8.7 | 4.9 | 3.1 | 2.5 | [5 empty] | -13.6705 | -49.0285
50 | 101.75 | 4100 | 30 | 25 | 30.8 | 20.8 | 13.1 | 8 | 4.6 | 3.2 | 2.6 | [5 empty] | -13.6696 | -49.029
50 | 101.65 | 4100 | 30 | 25 | 57.1 | 40.4 | 25.9 | 17.6 | 10.3 | 6 | 3.8 | [5 empty] | -13.6685 | -49.0295
50 | 101.55 | 4100 | 31 | 25 | 30 | 22.7 | 15.3 | 9.8 | 6.2 | 3.8 | 3 | [5 empty] | -13.6679 | -49.0299
50 | 101.45 | 4100 | 31 | 25 | 36 | 25.9 | 15.2 | 9.6 | 5.2 | 2.9 | 2.7 | [5 empty] | -13.6673 | -49.0302
50 | 101.35 | 4100 | 31 | 25 | 44.6 | 30.2 | 19.8 | 14.3 | 9.7 | 7.2 | 6 | [5 empty] | -13.6665 | -49.0306
50 | 101.25 | 4100 | 31 | 25 | 71.9 | 54.6 | 33.9 | 21.2 | 11.7 | 6.4 | 4.5 | [5 empty] | -13.6656 | -49.031
50 | 101.15 | 4100 | 31 | 25 | 32.3 | 23.4 | 14.7 | 9.4 | 5.6 | 4.4 | 3.2 | [5 empty] | -13.6647 | -49.0315
50 | 101.05 | 4100 | 31 | 25 | 54 | 40.6 | 27.8 | 18.8 | 11.7 | 7.2 | 5 | [5 empty] | -13.6639 | -49.032
50 | 100.95 | 4100 | 31 | 25 | 41 | 28.1 | 17.1 | 10.9 | 6.4 | 4.1 | 3 | 54 | Atende | km 101 = H. 101,003 |  |  | -13.6632 | -49.0323 | 100
50 | 100.85 | 4100 | 31 | 25 | 40.1 | 27.9 | 17.5 | 11.8 | 6.3 | 3.5 | 3 | [5 empty] | -13.6624 | -49.0327
50 | 100.75 | 4100 | 31 | 25 | 17.7 | 13 | 8.6 | 5.8 | 3.9 | 2.9 | 2.3 | [5 empty] | -13.6617 | -49.0331
50 | 100.65 | 4100 | 31 | 25 | 42.7 | 22.7 | 16 | 10.1 | 5.9 | 3.6 | 2.6 | [5 empty] | -13.6608 | -49.0336
50 | 100.55 | 4100 | 31 | 25 | 26.1 | 18.6 | 12.4 | 8.1 | 4.6 | 2.3 | 1.6 | [5 empty] | -13.6599 | -49.034
50 | 100.45 | 4100 | 31 | 25 | 46 | 33.6 | 22.9 | 15.3 | 9 | 5 | 4 | [5 empty] | -13.6591 | -49.0344
50 | 100.35 | 4100 | 31 | 25 | 31.5 | 23.6 | 17 | 12.3 | 8.1 | 5.3 | 4.5 | [5 empty] | -13.6584 | -49.0348
50 | 100.25 | 4100 | 31 | 25 | 71.9 | 55.2 | 36.4 | 22.5 | 12.1 | 6.1 | 5.2 | [5 empty] | -13.6577 | -49.0352
50 | 100.15 | 4100 | 31 | 25 | 34.2 | 26.9 | 17.8 | 11.2 | 6.2 | 3.4 | 2.7 | [5 empty] | -13.6568 | -49.0356
50 | 100.05 | 4100 | 31 | 25 | 44.7 | 34.1 | 21.9 | 14.4 | 7.6 | 3.7 | 3.1 | [5 empty] | -13.656 | -49.036
50 | 99.95 | 4100 | 31 | 25 | 59.9 | 44.1 | 29.7 | 18.4 | 10.3 | 5.4 | 3.8 | 60 | Atende | km 100 = H. 99,994 |  |  | -13.655 | -49.0366 | 99
50 | 99.85 | 4100 | 31 | 25 | 48.7 | 36.8 | 23.1 | 14.5 | 7.5 | 4.7 | 4.1 | [5 empty] | -13.6543 | -49.0369
50 | 99.75 | 4100 | 31 | 25 | 54.6 | 39.9 | 26.9 | 17.8 | 10.7 | 5.5 | 3.6 | [5 empty] | -13.6536 | -49.0373
50 | 99.65 | 4100 | 31 | 25 | 58.8 | 43.6 | 30.6 | 21.7 | 13.1 | 7.2 | 4.5 | [5 empty] | -13.6528 | -49.0377
50 | 99.55 | 4100 | 31 | 25 | 54.3 | 40.2 | 26.4 | 17 | 9 | 4.9 | 4 | [5 empty] | -13.6519 | -49.0381
50 | 99.45 | 4100 | 31 | 25 | 36.1 | 25.9 | 16.8 | 9.6 | 4.4 | 2.1 | 1.9 | [5 empty] | -13.651 | -49.0386
50 | 99.35 | 4100 | 31 | 25 | 46 | 31.5 | 19.3 | 11.7 | 5.9 | 3.3 | 2.6 | [5 empty] | -13.6501 | -49.0389
50 | 99.25 | 4100 | 31 | 25 | 64.2 | 48.6 | 32.3 | 19.9 | 10.6 | 4.5 | 2.8 | [5 empty] | -13.6492 | -49.0391
50 | 99.15 | 4100 | 31 | 25 | 33.1 | 20.2 | 11.9 | 6.9 | 4.1 | 2.3 | 1.9 | [5 empty] | -13.6483 | -49.0392
50 | 99.05 | 4100 | 31 | 25 | 35.6 | 22.6 | 13.5 | 8.1 | 5.3 | 4 | 3.7 | [5 empty] | -13.6473 | -49.0394
50 | 98.95 | 4100 | 31 | 25 | 42.7 | 29.8 | 20.1 | 13.1 | 8.1 | 5.3 | 4.8 | 51 | Atende | km 99 = H. 98,989 |  |  | -13.6465 | -49.0395 | 98
50 | 98.85 | 4100 | 31 | 25 | 48.9 | 32.5 | 21.2 | 13.1 | 8 | 5.1 | 3.7 | [5 empty] | -13.6459 | -49.0396
50 | 98.75 | 4100 | 31 | 25 | 28.4 | 19.2 | 12.4 | 8.3 | 5.2 | 4 | 3.7 | [5 empty] | -13.645 | -49.0397
50 | 98.65 | 4100 | 31 | 25 | 44.6 | 31.4 | 18.4 | 9.5 | 4.3 | 1.9 | 1.3 | [5 empty] | -13.6441 | -49.0399
50 | 98.55 | 4100 | 31 | 25 | 57.8 | 42.5 | 29.5 | 21.9 | 14.5 | 9.9 | 6.8 | [5 empty] | -13.6431 | -49.0401
50 | 98.45 | 4100 | 31 | 25 | 30.6 | 19.9 | 12.8 | 7.3 | 3.9 | 2.1 | 1.6 | [5 empty] | -13.6422 | -49.0403
50 | 98.35 | 4100 | 31 | 25 | 52.6 | 36.3 | 23.7 | 15.6 | 9.1 | 4.4 | 3.2 | [5 empty] | -13.6414 | -49.0404
50 | 98.25 | 4100 | 33 | 25 | 28.7 | 17.7 | 9.9 | 5.6 | 2.9 | 1.4 | 0.9 | [5 empty] | -13.6405 | -49.0405
50 | 98.15 | 4100 | 33 | 25 | 37.6 | 24.1 | 14.4 | 9.1 | 5.8 | 4.5 | 3.9 | [5 empty] | -13.6393 | -49.0407
50 | 98.05 | 4100 | 33 | 25 | 41 | 30.5 | 20.8 | 14.3 | 9.2 | 5.7 | 3.9 | [5 empty] | -13.6383 | -49.0409
50 | 97.95 | 4100 | 34 | 25 | 26.4 | 18.6 | 12.9 | 9.3 | 5.9 | 3.4 | 2.4 | 54 | Atende |  |  |  | -13.6377 | -49.041 | 97
50 | 97.85 | 4100 | 34 | 25 | 33 | 23.8 | 16.5 | 11.2 | 6.7 | 3.4 | 2.3 | [5 empty] | -13.6366 | -49.0412
50 | 97.75 | 4100 | 34 | 25 | 27.9 | 20.8 | 14 | 9.6 | 5.2 | 2.6 | 1.5 | [5 empty] | -13.6357 | -49.0413
50 | 97.65 | 4100 | 34 | 25 | 18.8 | 14.8 | 10.5 | 7.8 | 5 | 2.7 | 1.8 | [5 empty] | -13.6349 | -49.0415
50 | 97.55 | 4100 | 34 | 25 | 58.1 | 44.4 | 31 | 20.2 | 11.7 | 5.3 | 3 | [5 empty] | -13.6341 | -49.0416
50 | 97.45 | 4100 | 34 | 25 | 43.1 | 30 | 19.5 | 13.5 | 8.4 | 4.7 | 3.4 | [5 empty] | -13.6333 | -49.0418
50 | 97.35 | 4100 | 34 | 25 | 58.3 | 38.5 | 25.1 | 16.3 | 9.6 | 4.8 | 2.9 | [5 empty] | -13.6322 | -49.0419
50 | 97.25 | 4100 | 34 | 25 | 51 | 34.6 | 23.8 | 16 | 9.8 | 4.5 | 3 | [5 empty] | -13.6314 | -49.0421
50 | 97.15 | 4100 | 34 | 25 | 40.4 | 29 | 18.4 | 10.7 | 7.2 | 4.7 | 4.1 | [5 empty] | -13.6305 | -49.0422
50 | 97.05 | 4100 | 34 | 25 | 47.1 | 23.6 | 15.6 | 9.7 | 5.3 | 2.8 | 1.8 | [5 empty] | -13.6296 | -49.0424
50 | 96.95 | 4100 | 34 | 25 | 32 | 21.5 | 12.9 | 7.6 | 3.4 | 1.9 | 1.6 | 44 | Atende |  |  |  | -13.6284 | -49.0426 | 96
50 | 96.85 | 4100 | 34 | 25 | 41.7 | 29.2 | 18.5 | 12.3 | 7.5 | 4.9 | 4 | [5 empty] | -13.6274 | -49.0427
50 | 96.75 | 4100 | 35 | 25 | 21.6 | 14.6 | 9.2 | 5.9 | 3.6 | 2.3 | 1.5 | [5 empty] | -13.6266 | -49.0427
50 | 96.65 | 4100 | 35 | 25 | 13.4 | 10.3 | 6.8 | 5.8 | 3.5 | 2.3 | 1.6 | [5 empty] | -13.6258 | -49.0426
50 | 96.55 | 4100 | 35 | 25 | 15.5 | 9.9 | 6.9 | 4.8 | 3 | 1.8 | 1.5 | [5 empty] | -13.625 | -49.0426
50 | 96.45 | 4100 | 35 | 25 | 27.9 | 20.2 | 14 | 9.6 | 5.7 | 3.1 | 1.9 | [5 empty] | -13.6243 | -49.0426
50 | 96.35 | 4100 | 35 | 25 | 36.5 | 21.9 | 13.4 | 8.7 | 5.2 | 3.3 | 2.4 | [5 empty] | -13.6233 | -49.0426
50 | 96.25 | 4100 | 35 | 25 | 43.3 | 30.1 | 19.2 | 13.1 | 7.7 | 4.4 | 3.2 | [5 empty] | -13.6224 | -49.0426
50 | 96.15 | 4100 | 35 | 25 | 51 | 33.8 | 22.1 | 12.3 | 7 | 3.5 | 2.9 | [5 empty] | -13.6214 | -49.0425
50 | 96.05 | 4100 | 35 | 25 | 32.9 | 21.4 | 13.5 | 8.4 | 4.8 | 2.5 | 1.8 | [5 empty] | -13.6205 | -49.0425
50 | 95.95 | 4100 | 35 | 25 | 36 | 20.5 | 10.6 | 6 | 3 | 2.5 | 2.1 | 48 | Atende |  |  |  | -13.6196 | -49.0425 | 95
50 | 95.85 | 4100 | 35 | 25 | 38.9 | 25.4 | 15.2 | 8.7 | 3.5 | 1.6 | 1.3 | [5 empty] | -13.6185 | -49.0424
50 | 95.75 | 4100 | 35 | 25 | 47.9 | 29.5 | 16.5 | 8.6 | 3.7 | 1.5 | 1.3 | [5 empty] | -13.6178 | -49.0424
50 | 95.65 | 4100 | 35 | 25 | 28.6 | 19 | 11.7 | 7.2 | 3.8 | 3 | 2.3 | [5 empty] | -13.617 | -49.0424
50 | 95.55 | 4100 | 35 | 25 | 29.7 | 21.5 | 13.7 | 7.9 | 4.1 | 1.7 | 1.3 | [5 empty] | -13.6162 | -49.0424
50 | 95.45 | 4100 | 35 | 25 | 27.8 | 19 | 12 | 6.9 | 3.8 | 1.8 | 1.5 | [5 empty] | -13.6154 | -49.0424
50 | 95.35 | 4100 | 35 | 25 | 39.7 | 28.1 | 17.4 | 10.7 | 5.4 | 2.7 | 2.3 | [5 empty] | -13.6144 | -49.0423
50 | 95.25 | 4100 | 36 | 25 | 56.9 | 40.5 | 25.3 | 15.3 | 7.4 | 3.3 | 2.5 | [5 empty] | -13.6135 | -49.0423
50 | 95.15 | 4100 | 36 | 25 | 45.7 | 31.8 | 19.6 | 11.8 | 6.1 | 4.5 | 3 | [5 empty] | -13.6127 | -49.0423
50 | 95.05 | 4100 | 36 | 25 | 27.5 | 18.7 | 12.7 | 8.5 | 5 | 2.2 | 1.3 | [5 empty] | -13.6115 | -49.0423
50 | 94.95 | 4100 | 36 | 25 | 34 | 24.3 | 14.9 | 9.2 | 5 | 2.6 | 2 | 51 | Atende | km 95 = H. 94,991 |  |  | -13.6104 | -49.0422 | 94
50 | 94.85 | 4100 | 36 | 25 | 15.9 | 11.5 | 8 | 5.8 | 3.8 | 2.3 | 2 | [5 empty] | -13.6093 | -49.0422
50 | 94.75 | 4100 | 36 | 25 | 29.2 | 19.4 | 11.9 | 6.9 | 3.4 | 1.8 | 1.5 | [5 empty] | -13.6086 | -49.0422
50 | 94.65 | 4100 | 36 | 25 | 27.4 | 19.5 | 12.4 | 6.9 | 4.1 | 2 | 1.5 | [5 empty] | -13.6079 | -49.0421
50 | 94.55 | 4100 | 36 | 25 | 47.4 | 31.4 | 19.3 | 11.3 | 4.9 | 2 | 1.7 | [5 empty] | -13.607 | -49.0421
50 | 94.45 | 4100 | 36 | 25 | 59.4 | 44 | 20.5 | 10.2 | 4.3 | 1.9 | 1.9 | [5 empty] | -13.6061 | -49.0421
50 | 94.35 | 4100 | 36 | 25 | 46.9 | 35.5 | 17.1 | 7.6 | 3.3 | 1.9 | 1.8 | [5 empty] | -13.6051 | -49.0421
50 | 94.25 | 4100 | 36 | 25 | 36.3 | 25.5 | 16.2 | 10.2 | 5.9 | 2.9 | 2 | [5 empty] | -13.6042 | -49.042
50 | 94.15 | 4100 | 36 | 25 | 44.2 | 33.8 | 19.5 | 11.6 | 5.1 | 2.5 | 1.7 | [5 empty] | -13.6032 | -49.042
50 | 94.05 | 4100 | 36 | 25 | 43.1 | 26.9 | 19.2 | 12.6 | 7 | 3.2 | 1.7 | [5 empty] | -13.6024 | -49.042
50 | 93.95 | 4100 | 36 | 25 | 32.8 | 20.9 | 12.7 | 7.1 | 3.2 | 1.6 | 1.5 | 63 | Atende | km 94 = H. 93,997 |  |  | -13.6015 | -49.042 | 93
50 | 93.85 | 4100 | 36 | 25 | 37.3 | 25.7 | 15.1 | 9.2 | 5.2 | 3 | 2.3 | [5 empty] | -13.6007 | -49.0419
50 | 93.75 | 4100 | 36 | 25 | 18.9 | 13.2 | 9.1 | 5.9 | 3.4 | 2 | 1.4 | [5 empty] | -13.6 | -49.0419
50 | 93.65 | 4100 | 36 | 25 | 41.9 | 25.8 | 15.9 | 9.3 | 5.1 | 2.6 | 1.7 | [5 empty] | -13.599 | -49.0419
50 | 93.55 | 4100 | 36 | 25 | 56.5 | 37.1 | 22.1 | 12.8 | 6.4 | 3 | 2.3 | [5 empty] | -13.5981 | -49.0419
50 | 93.45 | 4100 | 36 | 25 | 49.5 | 32.9 | 21 | 11.8 | 7.4 | 4.4 | 3.4 | [5 empty] | -13.5969 | -49.0418
50 | 93.35 | 4100 | 36 | 25 | 76.2 | 50.7 | 28.7 | 14.2 | 6.7 | 3 | 1.8 | [5 empty] | -13.5958 | -49.0418
50 | 93.25 | 4100 | 36 | 25 | 51.1 | 31.6 | 19.6 | 12.4 | 6.5 | 2.6 | 1.3 | [5 empty] | -13.595 | -49.0418
50 | 93.15 | 4100 | 36 | 25 | 57.1 | 40.9 | 26 | 16.3 | 8.5 | 3.9 | 3.8 | [5 empty] | -13.5942 | -49.0417
50 | 93.05 | 4100 | 36 | 25 | 50.4 | 33 | 21.4 | 14.7 | 9.3 | 4.9 | 3.4 | [5 empty] | -13.5934 | -49.0417
50 | 92.95 | 4100 | 37 | 25 | 44.7 | 29.8 | 17.7 | 10.6 | 5.6 | 3.3 | 2.7 | 43 | Atende | km 93 = H. 92,995 |  |  | -13.5922 | -49.0417 | 92
50 | 92.85 | 4100 | 37 | 25 | 33.3 | 22.9 | 14.4 | 9.7 | 5.6 | 2.9 | 2.4 | [5 empty] | -13.5914 | -49.0417
50 | 92.75 | 4100 | 37 | 25 | 43.7 | 30.1 | 19 | 12.2 | 6.3 | 4 | 1.9 | [5 empty] | -13.5904 | -49.0416
50 | 92.65 | 4100 | 37 | 25 | 38.4 | 26.7 | 16.8 | 10.7 | 5.7 | 2.8 | 2.8 | [5 empty] | -13.5897 | -49.0416
50 | 92.55 | 4100 | 37 | 25 | 31.6 | 23.9 | 15.6 | 10.7 | 6.2 | 2.6 | 1.9 | [5 empty] | -13.5889 | -49.0416
50 | 92.45 | 4100 | 37 | 25 | 24 | 16.5 | 11.1 | 7.9 | 4.8 | 3.5 | 2.3 | [5 empty] | -13.588 | -49.0416
50 | 92.35 | 4100 | 37 | 25 | 39.2 | 25.9 | 16.9 | 11.4 | 6.4 | 3.2 | 2.1 | [5 empty] | -13.5871 | -49.0416
50 | 92.25 | 4100 | 37 | 25 | 24.6 | 17.5 | 12.7 | 9.4 | 6 | 3.8 | 2.9 | [5 empty] | -13.5863 | -49.0415
50 | 92.15 | 4100 | 37 | 25 | 42.8 | 29.1 | 18.1 | 10.8 | 5.6 | 2.7 | 2.2 | [5 empty] | -13.5855 | -49.0415
50 | 92.05 | 4100 | 37 | 25 | 32.2 | 21.9 | 14.4 | 8.8 | 4.5 | 3 | 1.7 | [5 empty] | -13.5846 | -49.0415
50 | 91.95 | 4100 | 37 | 25 | 45.2 | 30.3 | 19.2 | 10.2 | 5.8 | 2.4 | 1.8 | 53 | Atende | km 92 = H. 91,991 |  |  | -13.5832 | -49.0414 | 91
50 | 91.85 | 4100 | 37 | 25 | 23.7 | 17.5 | 11.4 | 7 | 3.3 | 2.6 | 1.8 | [5 empty] | -13.5824 | -49.0414
50 | 91.75 | 4100 | 37 | 25 | 50.6 | 33 | 22.9 | 13.7 | 6.9 | 3.2 | 2.5 | [5 empty] | -13.5815 | -49.0414
50 | 91.65 | 4100 | 37 | 25 | 17.7 | 12.5 | 9.6 | 6.2 | 3 | 2.4 | 1.7 | [5 empty] | -13.5807 | -49.0415
50 | 91.55 | 4100 | 37 | 25 | 56.3 | 33.2 | 22.3 | 13.8 | 6.5 | 2.4 | 2.1 | [5 empty] | -13.5798 | -49.0416
50 | 91.45 | 4100 | 37 | 25 | 44.4 | 30.4 | 18.9 | 11.9 | 5.9 | 1.8 | 1.1 | [5 empty] | -13.5789 | -49.0418
50 | 91.35 | 4100 | 37 | 25 | 41 | 29.7 | 20.2 | 13.4 | 7.5 | 3.1 | 2.2 | [5 empty] | -13.578 | -49.0421
50 | 91.25 | 4100 | 37 | 25 | 47.2 | 34.8 | 23.7 | 13.6 | 7.8 | 3.7 | 2.5 | [5 empty] | -13.5771 | -49.0424
50 | 91.15 | 4100 | 37 | 25 | 39.8 | 25.6 | 16.3 | 10.5 | 6 | 3 | 1.8 | [5 empty] | -13.5764 | -49.0427
50 | 91.05 | 4100 | 37 | 25 | 43 | 29.5 | 18.7 | 12 | 7.2 | 3.9 | 2.8 | [5 empty] | -13.5755 | -49.0433
50 | 90.95 | 4100 | 37 | 25 | 37.5 | 27.3 | 19.6 | 13.9 | 8.9 | 4.4 | 2.6 | 49 | Atende | km 91 = H. 90,991 |  |  | -13.5745 | -49.0439 | 90
50 | 90.85 | 4100 | 37 | 25 | 48.1 | 34.3 | 22.3 | 13.6 | 7.3 | 2.6 | 1.9 | [5 empty] | -13.5739 | -49.0443
50 | 90.75 | 4100 | 37 | 25 | 27 | 19.4 | 11.9 | 7.2 | 4.1 | 2.4 | 1.7 | [5 empty] | -13.5733 | -49.0448
50 | 90.65 | 4100 | 37 | 25 | 37.6 | 28.7 | 16.1 | 8.9 | 3.9 | 2 | 1.7 | [5 empty] | -13.5727 | -49.0454
50 | 90.55 | 4100 | 37 | 25 | 25.5 | 18.4 | 11.7 | 6.7 | 3.5 | 3.4 | 2.7 | [5 empty] | -13.572 | -49.0461
50 | 90.45 | 4100 | 37 | 25 | 44.1 | 28.7 | 17.7 | 10.4 | 6 | 3.7 | 3 | [5 empty] | -13.5715 | -49.0467
50 | 90.35 | 4100 | 37 | 25 | 26.7 | 19.4 | 13.2 | 8.7 | 5.1 | 4.1 | 3.1 | [5 empty] | -13.5709 | -49.0473
50 | 90.25 | 4100 | 37 | 25 | 45.9 | 29.5 | 18.5 | 11.5 | 6.5 | 4.1 | 3.5 | [5 empty] | -13.5704 | -49.048
50 | 90.15 | 4100 | 38 | 25 | 40.8 | 26.3 | 16.8 | 10.9 | 6.5 | 3.8 | 2.9 | [5 empty] | -13.5697 | -49.0486
50 | 90.05 | 4100 | 38 | 25 | 56.3 | 39.4 | 20.8 | 12 | 7.3 | 4.1 | 3.2 | [5 empty] | -13.5691 | -49.0493
50 | 89.95 | 4100 | 38 | 25 | 60.7 | 37.6 | 23.1 | 14.5 | 7.9 | 3.4 | 2 | 58 | Atende | km 90 = H. 89,975 |  |  | -13.5682 | -49.0503 | 89
50 | 89.85 | 4100 | 38 | 25 | 62.5 | 39.7 | 25.2 | 16 | 8.7 | 3.9 | 2.3 | [5 empty] | -13.5677 | -49.0509
50 | 89.75 | 4100 | 38 | 25 | 53.1 | 39.1 | 20.5 | 11.4 | 5.3 | 2.8 | 2.1 | [5 empty] | -13.5671 | -49.0515
50 | 89.65 | 4100 | 38 | 25 | 44.3 | 23.3 | 12.2 | 6.7 | 3.7 | 2.1 | 1.7 | [5 empty] | -13.5665 | -49.0522
50 | 89.55 | 4100 | 38 | 25 | 42.4 | 25.9 | 15.6 | 9.2 | 4.5 | 2.3 | 1.8 | [5 empty] | -13.5658 | -49.053
50 | 89.45 | 4100 | 38 | 25 | 44.5 | 32.1 | 21.5 | 12.1 | 6.1 | 2.7 | 2 | [5 empty] | -13.5653 | -49.0536
50 | 89.35 | 4100 | 38 | 25 | 46.9 | 30 | 17.8 | 9.9 | 4.8 | 2 | 1.6 | [5 empty] | -13.5646 | -49.0542
50 | 89.25 | 4100 | 38 | 25 | 59 | 36 | 22 | 12.1 | 5.8 | 1.9 | 1.1 | [5 empty] | -13.5639 | -49.055
50 | 89.15 | 4100 | 38 | 25 | 36.2 | 25.3 | 15.7 | 9.7 | 5.3 | 2.6 | 1.9 | [5 empty] | -13.5633 | -49.0557
50 | 89.05 | 4100 | 38 | 25 | 43.8 | 25.2 | 15.6 | 10.3 | 5.9 | 2.7 | 2 | [5 empty] | -13.5629 | -49.0562
50 | 88.95 | 4100 | 38 | 25 | 37.7 | 23.4 | 14.6 | 9.2 | 5.5 | 3.2 | 2.1 | 66 | Atende | km 89 = H. 88,997 |  |  | -13.562 | -49.0571 | 88
50 | 88.85 | 4100 | 38 | 25 | 41.6 | 27.7 | 17.5 | 9.7 | 5 | 2.3 | 2.2 | [5 empty] | -13.5614 | -49.0578
50 | 88.75 | 4100 | 38 | 25 | 45.3 | 30.1 | 18.2 | 11.2 | 6.1 | 2.8 | 1.5 | [5 empty] | -13.561 | -49.0583
50 | 88.65 | 4100 | 38 | 25 | 67.1 | 46.9 | 26 | 13.6 | 6.6 | 3.1 | 1.7 | [5 empty] | -13.5603 | -49.059
50 | 88.55 | 4100 | 38 | 25 | 56.7 | 36.5 | 22.7 | 14.3 | 7.4 | 2.9 | 1.7 | [5 empty] | -13.5597 | -49.0597
50 | 88.45 | 4100 | 38 | 25 | 69.8 | 46.9 | 26.4 | 14.3 | 6.5 | 2.5 | 1.3 | [5 empty] | -13.5591 | -49.0603
50 | 88.35 | 4100 | 38 | 25 | 42.9 | 29.9 | 19.2 | 11.6 | 6.1 | 2.5 | 1.6 | [5 empty] | -13.5585 | -49.0611
50 | 88.25 | 4100 | 38 | 25 | 55.1 | 38.1 | 24.1 | 14.1 | 7.5 | 3.5 | 2.7 | [5 empty] | -13.5578 | -49.0618
50 | 88.15 | 4100 | 38 | 25 | 62 | 44.4 | 26.6 | 16.6 | 9.4 | 4.2 | 2.4 | [5 empty] | -13.5573 | -49.0625
50 | 88.05 | 4100 | 38 | 25 | 67.1 | 44 | 28.3 | 17.6 | 9.3 | 5.4 | 3.9 | [5 empty] | -13.5569 | -49.0632
50 | 87.95 | 4100 | 39 | 25 | 56.2 | 36.9 | 24.8 | 15.8 | 8.5 | 3.8 | 3 | 59 | Atende | km 88 = H. 87,983 |  |  | -13.5565 | -49.0644 | 87
50 | 87.85 | 4100 | 39 | 25 | 51.9 | 39 | 26.8 | 15.5 | 9.1 | 3.7 | 2.6 | [5 empty] | -13.5564 | -49.0654
50 | 87.75 | 4100 | 39 | 25 | 48.8 | 33.3 | 19.6 | 11.9 | 7.2 | 4.7 | 3.8 | [5 empty] | -13.5562 | -49.0665
50 | 87.65 | 4100 | 39 | 25 | 45.4 | 31.1 | 19.6 | 12.3 | 7.2 | 4.3 | 3.4 | [5 empty] | -13.5561 | -49.0672
50 | 87.55 | 4100 | 39 | 25 | 71.7 | 48.9 | 30.2 | 18.8 | 10.8 | 5.6 | 3.9 | [5 empty] | -13.5559 | -49.068
50 | 87.45 | 4100 | 39 | 25 | 45.2 | 31.9 | 20.6 | 13 | 7.4 | 4.1 | 2.9 | [5 empty] | -13.5558 | -49.069
50 | 87.35 | 4100 | 39 | 25 | 42.4 | 28.4 | 17.8 | 11.2 | 6.6 | 4.5 | 4 | [5 empty] | -13.5556 | -49.0698
50 | 87.25 | 4100 | 39 | 25 | 50.2 | 36.2 | 24.9 | 18 | 12 | 7.2 | 5.9 | [5 empty] | -13.5555 | -49.0706
50 | 87.15 | 4100 | 39 | 25 | 48.5 | 33.8 | 21.4 | 13.1 | 8 | 5.1 | 4.3 | [5 empty] | -13.5554 | -49.0714
50 | 87.05 | 4100 | 39 | 25 | 43.2 | 26.3 | 16.2 | 9.4 | 6.4 | 5.4 | 4.6 | [5 empty] | -13.5552 | -49.0725
50 | 86.95 | 4100 | 39 | 25 | 39.3 | 24.1 | 15.8 | 11.5 | 7.8 | 5.5 | 4.1 | 58 | Atende |  |  |  | -13.5551 | -49.0735 | 86
50 | 86.85 | 4100 | 39 | 25 | 48 | 31.2 | 17.8 | 10.7 | 6.2 | 4 | 3.3 | [5 empty] | -13.5549 | -49.0744
50 | 86.75 | 4100 | 39 | 25 | 35 | 24 | 15.9 | 10.3 | 5.9 | 3 | 2.5 | [5 empty] | -13.5547 | -49.0754
50 | 86.65 | 4100 | 39 | 25 | 39 | 25.2 | 15.6 | 9.7 | 5.4 | 2.8 | 2.3 | [5 empty] | -13.5546 | -49.0765
50 | 86.55 | 4100 | 39 | 25 | 49.5 | 34.4 | 22 | 13.3 | 7.5 | 3.5 | 2.3 | [5 empty] | -13.5544 | -49.0774
50 | 86.45 | 4100 | 39 | 25 | 34.1 | 24.2 | 16.1 | 10.1 | 5.9 | 3.6 | 2.8 | [5 empty] | -13.5543 | -49.0783
50 | 86.35 | 4100 | 39 | 25 | 54.1 | 38.6 | 22.2 | 12.5 | 5.8 | 3.3 | 2.7 | [5 empty] | -13.5541 | -49.0792
50 | 86.25 | 4100 | 40 | 25 | 51.8 | 36 | 22.6 | 14.9 | 8.2 | 3.6 | 2.3 | [5 empty] | -13.554 | -49.08
50 | 86.15 | 4100 | 40 | 25 | 73.3 | 52.9 | 26.3 | 14.6 | 6.8 | 3.3 | 2.4 | [5 empty] | -13.5538 | -49.081
50 | 86.05 | 4100 | 40 | 25 | 37 | 25.6 | 16.3 | 9.6 | 5 | 2.7 | 2.2 | [5 empty] | -13.5537 | -49.0817
50 | 85.95 | 4100 | 40 | 25 | 49.6 | 34.4 | 22.4 | 15 | 9 | 5 | 3.3 | 53 | Atende | km 86 = H. 86,003 |  |  | -13.5536 | -49.0826 | 85
50 | 85.85 | 4100 | 40 | 25 | 58.4 | 44.4 | 29.9 | 19.7 | 12.4 | 8 | 6.7 | [5 empty] | -13.5534 | -49.0835
50 | 85.75 | 4100 | 40 | 25 | 50.8 | 35.4 | 23.6 | 16.4 | 10.3 | 7.3 | 6 | [5 empty] | -13.5533 | -49.0843
50 | 85.65 | 4100 | 39 | 25 | 41.7 | 32.2 | 22.2 | 14.2 | 8.1 | 4.7 | 3.4 | [5 empty] | -13.5532 | -49.0851
50 | 85.45 | 4100 | 39 | 25 | 31.5 | 19.3 | 11.6 | 6.1 | 3.7 | 3 | 2.7 |  |  | OAE = H. 85,637 a 85,538 |  |  | -13.5528 | -49.0872
50 | 85.35 | 4100 | 39 | 25 | 46.5 | 31.1 | 19.7 | 11.8 | 6.1 | 3.2 | 2.2 | [5 empty] | -13.5527 | -49.0881
50 | 85.25 | 4100 | 39 | 25 | 40.5 | 25.1 | 15 | 9.8 | 6.2 | 3.9 | 3 | [5 empty] | -13.5525 | -49.0891
50 | 85.15 | 4100 | 39 | 25 | 45.3 | 29.7 | 19.2 | 13.1 | 8.3 | 5.5 | 3.9 | [5 empty] | -13.5524 | -49.0901
50 | 85.05 | 4100 | 39 | 25 | 32.6 | 21.5 | 14.3 | 9 | 5.5 | 3.3 | 2.4 | [5 empty] | -13.5522 | -49.0908
50 | 84.95 | 4100 | 39 | 25 | 37.1 | 25.5 | 15.9 | 9 | 4.1 | 2 | 1.8 | 45 | Atende | km 85 = H. 85,011 |  |  | -13.5521 | -49.0917 | 84
50 | 84.85 | 4100 | 39 | 25 | 45.7 | 33.2 | 21.9 | 13.1 | 6.8 | 3.3 | 2.7 | [5 empty] | -13.552 | -49.0926
50 | 84.75 | 4100 | 39 | 25 | 33.3 | 19.5 | 9.8 | 5 | 3.1 | 1.6 | 1.5 | [5 empty] | -13.5518 | -49.0934
50 | 84.65 | 4100 | 39 | 25 | 27.3 | 14.6 | 8.1 | 4.1 | 2.1 | 1.6 | 1.3 | [5 empty] | -13.5516 | -49.0944
50 | 84.55 | 4100 | 39 | 25 | 26.5 | 15.9 | 9.4 | 5.8 | 3.4 | 2.5 | 2 | [5 empty] | -13.5515 | -49.0953
50 | 84.45 | 4100 | 39 | 25 | 48.3 | 29.1 | 17.2 | 10.5 | 5.8 | 3.7 | 2.9 | [5 empty] | -13.5513 | -49.0961
50 | 84.35 | 4100 | 39 | 25 | 49 | 30.2 | 19 | 9.5 | 5 | 3.1 | 2.3 | [5 empty] | -13.5511 | -49.097
50 | 84.25 | 4100 | 40 | 25 | 31.3 | 20.3 | 13.2 | 8.2 | 4.4 | 2.8 | 2.3 | [5 empty] | -13.5507 | -49.0981
50 | 84.15 | 4100 | 40 | 25 | 28.4 | 18.8 | 12 | 7 | 4.1 | 3.3 | 2.7 | [5 empty] | -13.5503 | -49.0988
50 | 84.05 | 4100 | 40 | 25 | 40 | 24.4 | 14.4 | 9.1 | 5.7 | 3.4 | 2.5 | [5 empty] | -13.5499 | -49.0995
50 | 83.95 | 4100 | 40 | 25 | 44 | 27.1 | 14.1 | 7.4 | 4 | 2.5 | 2.3 | 54 | Atende | km 84 = H. 83,989 |  |  | -13.5492 | -49.1003 | 83
50 | 83.85 | 4100 | 40 | 25 | 38.9 | 21.9 | 12 | 7.1 | 4 | 2.5 | 1.8 | [5 empty] | -13.5485 | -49.1009
50 | 83.75 | 4100 | 40 | 25 | 48.6 | 30.9 | 17.6 | 8.9 | 5.2 | 3.1 | 2.5 | [5 empty] | -13.5477 | -49.1014
50 | 83.65 | 4100 | 40 | 25 | 48.8 | 29.7 | 15.7 | 8.9 | 4.4 | 3.8 | 3.3 | [5 empty] | -13.547 | -49.1018
50 | 83.55 | 4100 | 40 | 25 | 48.9 | 25.6 | 13.5 | 7.4 | 3.8 | 2.5 | 1.9 | [5 empty] | -13.5462 | -49.1023
50 | 83.45 | 4100 | 40 | 25 | 50.9 | 30.1 | 16.2 | 8.3 | 4.8 | 3.5 | 3 | [5 empty] | -13.5455 | -49.1027
50 | 83.35 | 4100 | 40 | 25 | 55.5 | 31.9 | 17.5 | 8.9 | 5.6 | 3.3 | 3 | [5 empty] | -13.5447 | -49.1032
50 | 83.25 | 4100 | 40 | 25 | 33.8 | 19.8 | 11.2 | 6.7 | 4.5 | 3.2 | 2.5 | [5 empty] | -13.544 | -49.1036
50 | 83.15 | 4100 | 40 | 25 | 54.7 | 30.9 | 16 | 8.1 | 4.5 | 3.2 | 2.6 | [5 empty] | -13.5433 | -49.104
50 | 83.05 | 4100 | 40 | 25 | 43.3 | 25.1 | 13.1 | 6.9 | 4.1 | 2.9 | 2.3 | [5 empty] | -13.5425 | -49.1045
50 | 82.95 | 4100 | 40 | 25 | 47.8 | 27.5 | 14.8 | 7.6 | 3.8 | 2.4 | 1.8 | 61 | Atende | km 83 = H. 82,988 |  |  | -13.5413 | -49.1052 | 82
50 | 82.85 | 4100 | 40 | 25 | 64.9 | 38.3 | 20.8 | 11.9 | 6.7 | 4.1 | 2.9 | [5 empty] | -13.5405 | -49.1057
50 | 82.75 | 4100 | 40 | 25 | 64.1 | 37.8 | 19.8 | 11.1 | 5.9 | 3.5 | 2.5 | [5 empty] | -13.5399 | -49.1061
50 | 82.65 | 4100 | 40 | 25 | 51.6 | 28.3 | 13.4 | 6.3 | 4.2 | 2.9 | 2.4 | [5 empty] | -13.5392 | -49.1065
50 | 82.55 | 4100 | 40 | 25 | 57.7 | 36.1 | 20.7 | 12 | 6.5 | 3.7 | 2.3 | [5 empty] | -13.5382 | -49.1071
50 | 82.45 | 4100 | 40 | 25 | 53.3 | 35.6 | 20.3 | 10.7 | 4.9 | 2.6 | 1.8 | [5 empty] | -13.5374 | -49.1076
50 | 82.35 | 4100 | 40 | 25 | 55.6 | 36.5 | 19.6 | 10.8 | 5.3 | 2.6 | 2 | [5 empty] | -13.5366 | -49.108
50 | 82.25 | 4100 | 40 | 25 | 43.8 | 26.7 | 15.7 | 8 | 4 | 2.2 | 1.6 | [5 empty] | -13.5359 | -49.1084
50 | 82.15 | 4100 | 40 | 25 | 44.2 | 28.9 | 17.1 | 10.2 | 5.6 | 3.1 | 2.6 | [5 empty] | -13.5351 | -49.1089
50 | 82.05 | 4100 | 40 | 25 | 43.5 | 27.2 | 14.6 | 7.2 | 3.3 | 1.6 | 1.4 | [5 empty] | -13.5344 | -49.1093
50 | 81.95 | 4100 | 40 | 25 | 34.7 | 19.1 | 9.6 | 5.7 | 4 | 3.2 | 2.1 | 54 | Atende | km 82 = H. 81,983 |  |  | -13.5334 | -49.1099 | 81
50 | 81.85 | 4100 | 40 | 25 | 49.3 | 24 | 11.9 | 6.4 | 3.7 | 2.5 | 2 | [5 empty] | -13.5327 | -49.1103
50 | 81.75 | 4100 | 40 | 25 | 35.9 | 16.6 | 8 | 4.6 | 3 | 2.3 | 1.9 | [5 empty] | -13.532 | -49.1107
50 | 81.65 | 4100 | 40 | 25 | 40.4 | 21.9 | 11.9 | 6.5 | 3.7 | 2.5 | 2.1 | [5 empty] | -13.5313 | -49.1112
50 | 81.55 | 4100 | 40 | 25 | 45.2 | 22.8 | 12.1 | 7.4 | 4.2 | 3.1 | 2.6 | [5 empty] | -13.5304 | -49.1117
50 | 81.45 | 4100 | 40 | 25 | 62.8 | 36 | 18.2 | 9 | 4.2 | 2.4 | 1.9 | [5 empty] | -13.5295 | -49.1122
50 | 81.35 | 4100 | 40 | 25 | 47.3 | 30.1 | 16.6 | 8.6 | 4.2 | 2.7 | 1.8 | [5 empty] | -13.5287 | -49.1127
50 | 81.25 | 4100 | 40 | 25 | 49.4 | 29.6 | 16 | 8.5 | 4.4 | 2.9 | 2.4 | [5 empty] | -13.528 | -49.1131
50 | 81.15 | 4100 | 40 | 25 | 46.7 | 27.1 | 13 | 6.5 | 3.6 | 2.7 | 2.2 | [5 empty] | -13.5272 | -49.1135
50 | 81.05 | 4100 | 40 | 25 | 51 | 32.4 | 19.2 | 10.6 | 5.8 | 4.1 | 3.6 | [5 empty] | -13.5265 | -49.114
50 | 80.95 | 4100 | 40 | 25 | 56.4 | 40.8 | 21.6 | 14 | 8.6 | 5.6 | 4.3 | 60 | Atende | km 81 = H. 81,000 |  |  | -13.5256 | -49.1145 | 80
50 | 80.85 | 4100 | 40 | 25 | 47.3 | 31.1 | 19.3 | 11.8 | 7.5 | 4.9 | 3.7 | [5 empty] | -13.5249 | -49.115
50 | 80.75 | 4100 | 40 | 25 | 49.2 | 29.4 | 16.3 | 9.3 | 5.8 | 3.8 | 3.1 | [5 empty] | -13.5242 | -49.1154
50 | 80.65 | 4100 | 40 | 25 | 57.9 | 34.5 | 19.4 | 10.3 | 5.6 | 3.1 | 2.5 | [5 empty] | -13.5234 | -49.1159
50 | 80.55 | 4100 | 40 | 25 | 55.8 | 35 | 19.4 | 9.6 | 4.7 | 2.9 | 2.8 | [5 empty] | -13.5227 | -49.1163
50 | 80.45 | 4100 | 40 | 25 | 46.3 | 25.9 | 14.9 | 8.5 | 5 | 3.2 | 2.6 | [5 empty] | -13.522 | -49.1167
50 | 80.35 | 4100 | 40 | 25 | 64.8 | 37.8 | 20.5 | 11.9 | 6.5 | 4.1 | 3 | [5 empty] | -13.521 | -49.1173
50 | 80.25 | 4100 | 40 | 25 | 52 | 30.3 | 17.4 | 10.2 | 6 | 4 | 3.2 | [5 empty] | -13.5202 | -49.1178
50 | 80.15 | 4100 | 40 | 25 | 55.5 | 36.2 | 19.4 | 10.3 | 5.1 | 2.7 | 2.1 | [5 empty] | -13.5193 | -49.1182
50 | 80.05 | 4100 | 41 | 25 | 59.3 | 31.4 | 17.3 | 10 | 5.4 | 3.1 | 2.1 | [5 empty] | -13.5186 | -49.1187
50 | 79.95 | 4100 | 41 | 25 | 50.9 | 26.1 | 13.3 | 7.9 | 4.7 | 3.1 | 2.7 | 58 | Atende | km 80 = H. 79,994 |  |  | -13.5178 | -49.1192 | 79
50 | 79.85 | 4100 | 41 | 25 | 57.8 | 36.5 | 21.5 | 13.4 | 8.1 | 4.9 | 3.8 | [5 empty] | -13.5171 | -49.1196
50 | 79.75 | 4100 | 41 | 25 | 46.7 | 25.4 | 13.9 | 6.8 | 4.1 | 2.7 | 2.5 | [5 empty] | -13.5161 | -49.1202
50 | 79.65 | 4100 | 41 | 25 | 60.5 | 35.7 | 17.8 | 10.4 | 6.3 | 4.3 | 3.5 | [5 empty] | -13.5153 | -49.1206
50 | 79.55 | 4100 | 41 | 25 | 53.7 | 25.6 | 13.2 | 8.3 | 5.2 | 3.5 | 2.7 | [5 empty] | -13.5144 | -49.1212
50 | 79.45 | 4100 | 41 | 25 | 58.4 | 36.8 | 20.3 | 12.2 | 7 | 4.1 | 2.9 | [5 empty] | -13.5136 | -49.1217
50 | 79.35 | 4100 | 41 | 25 | 48.7 | 28.2 | 14.5 | 8.4 | 4.3 | 3.2 | 2.6 | [5 empty] | -13.5129 | -49.1221
50 | 79.25 | 4100 | 41 | 25 | 36 | 20.6 | 10.8 | 5 | 2.7 | 1.7 | 1.3 | [5 empty] | -13.512 | -49.1226
50 | 79.15 | 4100 | 41 | 25 | 34.7 | 21.2 | 11.7 | 7 | 4.1 | 2.7 | 2.2 | [5 empty] | -13.5113 | -49.123
50 | 79.05 | 4100 | 41 | 25 | 40.5 | 24.2 | 15 | 9.6 | 5.8 | 3.4 | 2.4 | [5 empty] | -13.5108 | -49.1234
50 | 78.95 | 4100 | 42 | 25 | 41.5 | 29.5 | 18.2 | 11.6 | 6.5 | 3.4 | 2.4 | 56 | Atende | km 79 = H. 79,003 |  |  | -13.51 | -49.1238 | 78
50 | 78.85 | 4100 | 42 | 25 | 37.6 | 24.7 | 15.2 | 8.6 | 4.2 | 2.3 | 2 | [5 empty] | -13.5092 | -49.1243
50 | 78.75 | 4100 | 42 | 25 | 59.8 | 37.4 | 18.3 | 10.9 | 5.7 | 3.7 | 2.7 | [5 empty] | -13.5083 | -49.1248
50 | 78.65 | 4100 | 41 | 25 | 45.4 | 26 | 14.2 | 7.3 | 3.8 | 3 | 2.1 | [5 empty] | -13.5074 | -49.1254
50 | 78.55 | 4100 | 41 | 25 | 41.9 | 20.5 | 10.5 | 6.9 | 4.7 | 3.8 | 3.1 | [5 empty] | -13.5067 | -49.1258
50 | 78.45 | 4100 | 41 | 25 | 54.2 | 32.1 | 18 | 10.5 | 6.2 | 3.6 | 2.6 | [5 empty] | -13.506 | -49.1262
50 | 78.35 | 4100 | 42 | 25 | 53 | 29.3 | 14.6 | 7.7 | 4.8 | 4.4 | 4.2 | [5 empty] | -13.5054 | -49.1266
50 | 78.25 | 4100 | 41 | 25 | 44.2 | 24.7 | 13.6 | 7.5 | 5.1 | 4.1 | 3.3 | [5 empty] | -13.5048 | -49.127
50 | 78.15 | 4100 | 41 | 25 | 43.3 | 27.1 | 15.8 | 9.3 | 5.6 | 4 | 3.3 | [5 empty] | -13.5039 | -49.1275
50 | 78.05 | 4100 | 42 | 25 | 59.2 | 38.9 | 22.2 | 13.5 | 9.4 | 5.2 | 3.5 | [5 empty] | -13.5031 | -49.128
50 | 77.95 | 4100 | 42 | 25 | 43.3 | 21.6 | 12.1 | 5.9 | 4.5 | 3.1 | 2.9 | 46 | Atende | km 78 = H. 77,993 |  |  | -13.5023 | -49.1284 | 77
50 | 77.85 | 4100 | 42 | 25 | 57.2 | 27.7 | 14.9 | 8.7 | 5.1 | 4 | 3.3 | [5 empty] | -13.5016 | -49.1288
50 | 77.75 | 4100 | 42 | 25 | 38.2 | 24.1 | 12.7 | 7.2 | 4.9 | 4.1 | 3 | [5 empty] | -13.5007 | -49.1294
50 | 77.65 | 4100 | 42 | 25 | 38.6 | 24.1 | 14.9 | 9.3 | 5.9 | 4.4 | 3.2 | [5 empty] | -13.4998 | -49.1299
50 | 77.55 | 4100 | 42 | 25 | 28.1 | 17.6 | 10.8 | 6.8 | 4.2 | 2.9 | 2.2 | [5 empty] | -13.4989 | -49.1304
50 | 77.45 | 4100 | 42 | 25 | 32.9 | 22.8 | 14.8 | 9.4 | 5.2 | 3.4 | 2.9 | [5 empty] | -13.4982 | -49.1309
50 | 77.35 | 4100 | 42 | 25 | 26.8 | 18.3 | 12.1 | 8.3 | 5 | 3.3 | 2.4 | [5 empty] | -13.4974 | -49.1313
50 | 77.25 | 4100 | 42 | 25 | 37 | 25.3 | 16.2 | 9.1 | 5.2 | 3.3 | 2.6 | [5 empty] | -13.4969 | -49.1317
50 | 77.15 | 4100 | 42 | 25 | 25.5 | 18.6 | 12.3 | 8.1 | 4.4 | 2.5 | 1.8 | [5 empty] | -13.4961 | -49.1321
50 | 77.05 | 4100 | 42 | 25 | 17.2 | 11.8 | 8 | 5.4 | 3.7 | 2.3 | 1.9 | [5 empty] | -13.4952 | -49.1327
50 | 76.95 | 4100 | 42 | 25 | 18.4 | 11.7 | 7.8 | 4.5 | 3 | 1.9 | 1.3 | 28 | Atende | km 77 = H. 76,993 |  |  | -13.4944 | -49.1331 | 76
50 | 76.85 | 4100 | 43 | 25 | 20.6 | 14.9 | 10 | 6.4 | 3.8 | 1.9 | 1.4 | [5 empty] | -13.4936 | -49.1336
50 | 76.75 | 4100 | 43 | 25 | 16.4 | 12.1 | 8.8 | 6.1 | 3.8 | 3.1 | 2.4 | [5 empty] | -13.4928 | -49.1341
50 | 76.65 | 4100 | 43 | 25 | 19.6 | 14.4 | 10.2 | 7.4 | 4.8 | 3.2 | 2.6 | [5 empty] | -13.4921 | -49.1345
50 | 76.55 | 4100 | 43 | 25 | 18.3 | 14 | 9.8 | 6.7 | 4.1 | 2.9 | 2.6 | [5 empty] | -13.4913 | -49.135
50 | 76.45 | 4100 | 43 | 25 | 18.9 | 11.9 | 7.7 | 5 | 3.3 | 2.4 | 2 | [5 empty] | -13.4905 | -49.1354
50 | 76.35 | 4100 | 43 | 25 | 30.4 | 20.4 | 11.6 | 6.8 | 3.7 | 2.9 | 2.6 | [5 empty] | -13.4897 | -49.1358
50 | 76.25 | 4100 | 43 | 25 | 32.8 | 20.6 | 12.6 | 7.2 | 3.8 | 2.2 | 1.8 | [5 empty] | -13.4887 | -49.1361
50 | 76.15 | 4100 | 43 | 25 | 24.5 | 16.9 | 10.3 | 6.8 | 4.6 | 3.4 | 2.5 | [5 empty] | -13.4875 | -49.1364
50 | 76.05 | 4100 | 43 | 25 | 27.6 | 15.1 | 9.9 | 6.2 | 4.3 | 3.2 | 2.8 | [5 empty] | -13.4869 | -49.1364
50 | 75.95 | 4100 | 43 | 25 | 28.9 | 19.1 | 12.1 | 7.6 | 5.1 | 3.6 | 2.9 | 53 | Atende | km 76 = H. 76,002 |  |  | -13.4859 | -49.1364 | 75
50 | 75.85 | 4100 | 43 | 25 | 20.6 | 14.9 | 10.7 | 7 | 4.6 | 3 | 2.4 | [5 empty] | -13.485 | -49.1364
50 | 75.75 | 4100 | 43 | 25 | 33.7 | 23.5 | 14.6 | 9 | 4.9 | 3.2 | 2.5 | [5 empty] | -13.4843 | -49.1364
50 | 75.65 | 4100 | 43 | 25 | 44 | 30.8 | 18.5 | 11.4 | 5.7 | 3.4 | 2.4 | [5 empty] | -13.4835 | -49.1363
50 | 75.55 | 4100 | 43 | 25 | 46.1 | 28.2 | 16.8 | 9.3 | 4.9 | 3 | 2.3 | [5 empty] | -13.4827 | -49.1363
50 | 75.45 | 4100 | 43 | 25 | 39.5 | 27.4 | 16.1 | 9.5 | 5 | 2.4 | 1.6 | [5 empty] | -13.4818 | -49.1363
50 | 75.35 | 4100 | 43 | 25 | 55.1 | 34.2 | 20.5 | 10.5 | 5.3 | 2.5 | 2.2 | [5 empty] | -13.4808 | -49.1363
50 | 75.25 | 4100 | 43 | 25 | 54.6 | 37.7 | 24.1 | 13.2 | 6.8 | 2.9 | 1.8 | [5 empty] | -13.4797 | -49.1362
50 | 75.15 | 4100 | 43 | 25 | 50.9 | 32.7 | 19.9 | 8.2 | 4.2 | 2.3 | 1.7 | [5 empty] | -13.4789 | -49.1362
50 | 75.05 | 4100 | 43 | 25 | 44.7 | 29.9 | 16.1 | 10.4 | 6.1 | 3.3 | 2.6 | [5 empty] | -13.4779 | -49.1362
50 | 74.95 | 4100 | 43 | 25 | 37.3 | 23.8 | 14.3 | 7.9 | 4.6 | 2.9 | 2.2 | 54 | Atende | km 75 = H. 75,000 |  |  | -13.4771 | -49.1361 | 74
50 | 74.85 | 4100 | 42 | 25 | 53.5 | 33.8 | 20.6 | 12.4 | 6.6 | 3.8 | 2.9 | [5 empty] | -13.4762 | -49.1361
50 | 74.75 | 4100 | 42 | 25 | 44.9 | 28.6 | 18.3 | 8.7 | 4.7 | 3.2 | 2.4 | [5 empty] | -13.4752 | -49.1361
50 | 74.65 | 4100 | 42 | 25 | 19.6 | 12.5 | 7.6 | 5.2 | 3.6 | 2.4 | 1.7 | [5 empty] | -13.4743 | -49.136
50 | 74.55 | 4100 | 42 | 25 | 25.4 | 15.6 | 8.6 | 5.6 | 3.7 | 2.9 | 2.3 | [5 empty] | -13.4732 | -49.136
50 | 74.45 | 4100 | 42 | 25 | 35.5 | 25.6 | 17.2 | 11.3 | 7.2 | 4.5 | 3.1 | [5 empty] | -13.4725 | -49.136
50 | 74.35 | 4100 | 42 | 25 | 53.5 | 32.3 | 19 | 10.7 | 5.9 | 3.7 | 2.8 | [5 empty] | -13.4717 | -49.136
50 | 74.25 | 4100 | 42 | 25 | 47.6 | 31.7 | 20.8 | 14.2 | 9.6 | 8.5 | 7.3 | [5 empty] | -13.4708 | -49.136
50 | 74.15 | 4100 | 42 | 25 | 58.4 | 38.5 | 25.4 | 17.5 | 11.5 | 8.8 | 7 | [5 empty] | -13.4699 | -49.1359
50 | 74.05 | 4100 | 42 | 25 | 32.7 | 21.3 | 13.5 | 8.6 | 4.9 | 3.1 | 2.4 | [5 empty] | -13.469 | -49.1359
50 | 73.95 | 4100 | 43 | 25 | 37.4 | 25.1 | 15.3 | 8.3 | 4.2 | 2.5 | 2.1 | 61 | Atende | km 74 = H. 73,995 |  |  | -13.468 | -49.1359 | 73
50 | 73.85 | 4100 | 43 | 25 | 42 | 29.7 | 17.2 | 11.2 | 7 | 4.4 | 3.4 | [5 empty] | -13.4672 | -49.1359
50 | 73.75 | 4100 | 43 | 25 | 55.5 | 37.1 | 22.3 | 13.7 | 6.9 | 4.1 | 3 | [5 empty] | -13.4663 | -49.1358
50 | 73.65 | 4100 | 43 | 25 | 65.4 | 46.7 | 22.3 | 12.1 | 6.4 | 3.9 | 2.8 | [5 empty] | -13.4651 | -49.1358
50 | 73.55 | 4100 | 43 | 25 | 59.8 | 41.1 | 22.7 | 12.1 | 4.9 | 3.1 | 2.7 | [5 empty] | -13.4642 | -49.1357
50 | 73.45 | 4100 | 43 | 25 | 51.8 | 36.2 | 21.4 | 10.2 | 5.5 | 3.4 | 2.4 | [5 empty] | -13.4633 | -49.1357
50 | 73.35 | 4100 | 43 | 25 | 51.1 | 31.4 | 20.3 | 12.4 | 7.1 | 6.4 | 5.1 | [5 empty] | -13.4625 | -49.1357
50 | 73.25 | 4100 | 43 | 25 | 61.6 | 39.4 | 23 | 14.6 | 9 | 5.3 | 3.9 | [5 empty] | -13.4612 | -49.1356
50 | 73.15 | 4100 | 43 | 25 | 33.3 | 22.1 | 15 | 10.5 | 7.3 | 5 | 3.5 | [5 empty] | -13.4605 | -49.1356
50 | 73.05 | 4100 | 42 | 25 | 50.2 | 32.8 | 19.5 | 12.6 | 8.1 | 5.8 | 4.5 | [5 empty] | -13.4599 | -49.1356
50 | 72.95 | 4100 | 42 | 25 | 31 | 18.2 | 10.9 | 6.9 | 5.2 | 4 | 3 | 53 | Atende |  |  |  | -13.459 | -49.1356 | 72
50 | 72.85 | 4100 | 42 | 25 | 62.5 | 41.6 | 20.3 | 10.9 | 7.8 | 6.1 | 4.9 | [5 empty] | -13.4583 | -49.1356
50 | 72.75 | 4100 | 43 | 25 | 46.7 | 31.1 | 18.4 | 12.4 | 8.1 | 7.1 | 5.9 | [5 empty] | -13.4573 | -49.1355
50 | 72.65 | 4100 | 43 | 25 | 48.2 | 28.9 | 16.8 | 10.7 | 7.2 | 5.8 | 5.1 | [5 empty] | -13.4562 | -49.1355
50 | 72.55 | 4100 | 43 | 25 | 50 | 28.9 | 15.5 | 8.5 | 5.1 | 4.2 | 3.6 | [5 empty] | -13.4553 | -49.1355
50 | 72.45 | 4100 | 43 | 25 | 45.6 | 27.3 | 15.3 | 8.6 | 4.7 | 3.4 | 3 | [5 empty] | -13.4545 | -49.1355
50 | 72.35 | 4100 | 43 | 25 | 42.2 | 28 | 16.1 | 9 | 4.2 | 1.8 | 1.4 | [5 empty] | -13.4536 | -49.1354
50 | 72.25 | 4100 | 43 | 25 | 36.2 | 26 | 14.9 | 7.7 | 5.1 | 2.2 | 2.1 | [5 empty] | -13.4527 | -49.1354
50 | 72.15 | 4100 | 43 | 25 | 38.3 | 25.6 | 15.5 | 8.9 | 4.1 | 2.1 | 1.9 | [5 empty] | -13.4517 | -49.1352
50 | 72.05 | 4100 | 43 | 25 | 45.2 | 32.3 | 19.9 | 11.4 | 5.5 | 2.9 | 2.4 | [5 empty] | -13.4509 | -49.135
50 | 71.95 | 4100 | 43 | 25 | 39.8 | 28.8 | 18.7 | 11.2 | 5 | 1.9 | 1.7 | 46 | Atende | km 72 = H. 71,995 |  |  | -13.4499 | -49.1348 | 71
50 | 71.85 | 4100 | 43 | 25 | 41.8 | 26.5 | 15.7 | 9.6 | 5.3 | 3 | 2.3 | [5 empty] | -13.4491 | -49.1346
50 | 71.75 | 4100 | 43 | 25 | 24.3 | 18.4 | 11.8 | 7.1 | 3.8 | 2.2 | 2.1 | [5 empty] | -13.4482 | -49.1344
50 | 71.65 | 4100 | 43 | 25 | 37.1 | 24.7 | 14.4 | 8.7 | 4.1 | 2 | 1.8 | [5 empty] | -13.4473 | -49.1342
50 | 71.55 | 4100 | 43 | 25 | 36.4 | 27.4 | 16.6 | 8.5 | 3.5 | 2.2 | 0.9 | [5 empty] | -13.4464 | -49.134
50 | 71.45 | 4100 | 43 | 25 | 42.4 | 33 | 19.5 | 7.9 | 4.6 | 2.9 | 2.7 | [5 empty] | -13.4456 | -49.1338
50 | 71.35 | 4100 | 43 | 25 | 45.3 | 34.9 | 23.4 | 14 | 7.2 | 2.9 | 1.8 | [5 empty] | -13.4447 | -49.1336
50 | 71.25 | 4100 | 43 | 25 | 51.7 | 37.4 | 23 | 12.9 | 6.2 | 3.2 | 2.7 | [5 empty] | -13.444 | -49.1334
50 | 71.15 | 4100 | 43 | 25 | 30.2 | 21.1 | 13.5 | 8 | 4.2 | 2.8 | 2.4 | [5 empty] | -13.443 | -49.1332
50 | 71.05 | 4100 | 43 | 25 | 30.5 | 22.5 | 14.5 | 8.6 | 4.3 | 2.7 | 2.2 | [5 empty] | -13.442 | -49.133
50 | 70.95 | 4100 | 43 | 25 | 37.7 | 27.9 | 19.5 | 11.4 | 5.3 | 1.5 | 1.3 | 39 | Atende | km 71 = H. 70,991 |  |  | -13.4409 | -49.1327 | 70
50 | 70.85 | 4100 | 43 | 25 | 37.9 | 24.5 | 14.1 | 7.3 | 3.4 | 2.2 | 2 | [5 empty] | -13.44 | -49.1325
50 | 70.75 | 4100 | 42 | 25 | 63.1 | 45.9 | 28.3 | 16.6 | 9.1 | 5.5 | 4.6 | [5 empty] | -13.4392 | -49.1323
50 | 70.65 | 4100 | 42 | 25 | 36.1 | 27 | 19.5 | 14.2 | 9.6 | 6.8 | 5.2 | [5 empty] | -13.4383 | -49.1322
50 | 70.55 | 4100 | 42 | 25 | 35.2 | 24.4 | 15.8 | 8.9 | 5.2 | 2.8 | 2.3 | [5 empty] | -13.4375 | -49.132
50 | 70.45 | 4100 | 42 | 25 | 23.6 | 15.2 | 10.1 | 5.3 | 2.7 | 2.2 | 1.7 | [5 empty] | -13.4365 | -49.1317
50 | 70.35 | 4100 | 42 | 25 | 33.9 | 22.8 | 14.1 | 7.9 | 4 | 2.7 | 2.2 | [5 empty] | -13.4357 | -49.1315
50 | 70.25 | 4100 | 42 | 25 | 34.5 | 24.2 | 15.2 | 9.1 | 4.8 | 2.7 | 2.3 | [5 empty] | -13.4346 | -49.1313
50 | 70.15 | 4100 | 42 | 25 | 37.5 | 28.1 | 18.8 | 11.3 | 5.4 | 2.8 | 2.6 | [5 empty] | -13.434 | -49.1311
50 | 70.05 | 4100 | 42 | 25 | 28 | 22.3 | 14.9 | 8.5 | 4.5 | 2.3 | 2 | [5 empty] | -13.4331 | -49.1309
50 | 69.95 | 4100 | 42 | 25 | 23.2 | 17.5 | 11.9 | 7.5 | 4.2 | 2 | 1.5 | 36 | Atende | km 70 = H. 69,996 |  |  | -13.4323 | -49.1307 | 69
50 | 69.85 | 4100 | 42 | 25 | 24.2 | 17.4 | 12.4 | 6.9 | 4.2 | 2.8 | 2 | [5 empty] | -13.4314 | -49.1305
50 | 69.75 | 4100 | 42 | 25 | 26.5 | 19.7 | 13.3 | 8.7 | 4.8 | 2.8 | 2.2 | [5 empty] | -13.4304 | -49.1303
50 | 69.65 | 4100 | 42 | 25 | 23.8 | 17.8 | 11.9 | 7.8 | 4.6 | 2.7 | 1.9 | [5 empty] | -13.4294 | -49.1302
50 | 69.55 | 4100 | 42 | 25 | 30.7 | 23.5 | 16.3 | 10.3 | 7.5 | 4.2 | 3.1 | [5 empty] | -13.4287 | -49.1301
50 | 69.45 | 4100 | 42 | 25 | 27 | 18.8 | 12.4 | 7.9 | 4.3 | 2.5 | 1.9 | [5 empty] | -13.4277 | -49.1301
50 | 69.35 | 4100 | 42 | 25 | 34.9 | 24 | 13.8 | 7.8 | 3.6 | 2.1 | 1.7 | [5 empty] | -13.427 | -49.1302
50 | 69.25 | 4100 | 42 | 25 | 28.3 | 18.1 | 10.8 | 6.7 | 3.9 | 2.4 | 2 | [5 empty] | -13.426 | -49.1302
50 | 69.15 | 4100 | 42 | 25 | 35.6 | 25.1 | 15.2 | 7.9 | 3.5 | 2.6 | 1.9 | [5 empty] | -13.4252 | -49.1303
50 | 69.05 | 4100 | 42 | 25 | 43.6 | 31.8 | 21.1 | 13.4 | 7.6 | 4.8 | 3.6 | [5 empty] | -13.4244 | -49.1304
50 | 68.95 | 4100 | 42 | 25 | 38.6 | 29 | 19.6 | 12.5 | 6.9 | 4 | 3 | 52 | Atende | km 69 = H. 68,996 |  |  | -13.4232 | -49.1305 | 68
50 | 68.85 | 4100 | 42 | 25 | 33.6 | 23.4 | 14.3 | 8.6 | 5 | 3.3 | 2.4 | [5 empty] | -13.4225 | -49.1306
50 | 68.75 | 4100 | 42 | 25 | 48.3 | 33.4 | 20.8 | 13.1 | 7.4 | 4.4 | 3.4 | [5 empty] | -13.4214 | -49.1307
50 | 68.65 | 4100 | 41 | 25 | 57.8 | 42.9 | 25.6 | 13.6 | 6 | 3.3 | 3 | [5 empty] | -13.4203 | -49.1308
50 | 68.55 | 4100 | 41 | 25 | 32.2 | 22.8 | 13.4 | 6.9 | 3.6 | 3 | 2.6 | [5 empty] | -13.4193 | -49.1309
50 | 68.45 | 4100 | 41 | 25 | 47.8 | 30.5 | 18.3 | 10.4 | 5.8 | 3.3 | 2.7 | [5 empty] | -13.4187 | -49.131
50 | 68.35 | 4100 | 41 | 25 | 50.6 | 36.4 | 22.4 | 12.9 | 5.9 | 4.5 | 3.3 | [5 empty] | -13.4179 | -49.1311
50 | 68.25 | 4100 | 41 | 25 | 42.3 | 30.7 | 19.8 | 11.1 | 4.5 | 2.8 | 2.5 | [5 empty] | -13.4168 | -49.1312
50 | 68.15 | 4100 | 41 | 25 | 48.6 | 30.3 | 18.2 | 11.3 | 6 | 3.6 | 2.5 | [5 empty] | -13.4158 | -49.1313
50 | 68.05 | 4100 | 41 | 25 | 36.8 | 26.7 | 17.7 | 10.5 | 5.2 | 3.3 | 2.4 | [5 empty] | -13.4152 | -49.1313
50 | 67.95 | 4100 | 41 | 25 | 36.2 | 26.3 | 16 | 10.5 | 5.1 | 3 | 2.4 | 43 | Atende | km 68 = H. 67,996 |  |  | -13.4143 | -49.1315 | 67
50 | 67.85 | 4100 | 41 | 25 | 44.4 | 32.3 | 19.2 | 10.7 | 5 | 2.6 | 2.2 | [5 empty] | -13.4134 | -49.1316
50 | 67.75 | 4100 | 38 | 25 | 46 | 29.3 | 16.4 | 9.5 | 5.1 | 2.8 | 2.7 | [5 empty] | -13.4126 | -49.1316
50 | 67.65 | 4100 | 38 | 25 | 44 | 25.6 | 14.2 | 7.8 | 3.3 | 0.9 | 0.8 | [5 empty] | -13.4113 | -49.1317
50 | 67.55 | 4100 | 38 | 25 | 32.9 | 20.6 | 12.8 | 7.7 | 4.4 | 2.8 | 2.2 | [5 empty] | -13.4105 | -49.1318
50 | 67.45 | 4100 | 39 | 25 | 33.5 | 21.1 | 13.2 | 7.7 | 4 | 2.4 | 2.1 | [5 empty] | -13.4095 | -49.1317
50 | 67.35 | 4100 | 39 | 25 | 33 | 22.4 | 13.7 | 8.7 | 5.1 | 3.2 | 2.6 | [5 empty] | -13.4086 | -49.1315
50 | 67.25 | 4100 | 39 | 25 | 39.4 | 25.6 | 13.7 | 7.4 | 3.7 | 1.9 | 1.4 | [5 empty] | -13.4079 | -49.1314
50 | 67.15 | 4100 | 39 | 25 | 32.9 | 16.8 | 8.6 | 4.3 | 2.2 | 1.8 | 1.5 | [5 empty] | -13.4071 | -49.1312
50 | 67.05 | 4100 | 39 | 25 | 38 | 20.8 | 9.4 | 4.7 | 2.4 | 1.9 | 1.5 | [5 empty] | -13.4062 | -49.1312
50 | 66.95 | 4100 | 39 | 25 | 55 | 33.6 | 18.6 | 8.5 | 3.3 | 1.6 | 1.6 | 47 | Atende | km 67 = H. 66,982 |  |  | -13.4049 | -49.131 | 66
50 | 66.85 | 4100 | 39 | 25 | 41.4 | 28.5 | 16.3 | 8.3 | 3.4 | 2 | 1.5 | [5 empty] | -13.4042 | -49.1309
50 | 66.75 | 4100 | 39 | 25 | 42.2 | 26.8 | 14.8 | 7.9 | 3.8 | 2 | 1.7 | [5 empty] | -13.4033 | -49.1307
50 | 66.65 | 4100 | 39 | 25 | 32.8 | 20.8 | 12 | 7 | 4.2 | 2.3 | 1.5 | [5 empty] | -13.4024 | -49.1306
50 | 66.55 | 4100 | 40 | 25 | 30.2 | 20.6 | 12.8 | 8.3 | 5.1 | 3.1 | 2.2 | [5 empty] | -13.4013 | -49.1305
50 | 66.45 | 4100 | 40 | 25 | 38.3 | 22.3 | 11.7 | 5.7 | 2.3 | 1.7 | 1.6 | [5 empty] | -13.4003 | -49.1303
50 | 66.35 | 4100 | 40 | 25 | 48 | 27.4 | 14.9 | 8.2 | 4.2 | 2.6 | 2.1 | [5 empty] | -13.3994 | -49.1301
50 | 66.25 | 4100 | 40 | 25 | 23.6 | 16.7 | 9.8 | 5.3 | 2.6 | 1.2 | 1.1 | [5 empty] | -13.3986 | -49.13
50 | 66.15 | 4100 | 40 | 25 | 31.6 | 19.2 | 10.3 | 5.4 | 2.4 | 1.9 | 1.5 | [5 empty] | -13.3978 | -49.1299
50 | 66.05 | 4100 | 40 | 25 | 27.9 | 15.9 | 8 | 3.9 | 1.8 | 1.6 | 1.5 | [5 empty] | -13.3971 | -49.1298
50 | 65.95 | 4100 | 40 | 25 | 21.3 | 15 | 9.2 | 5.5 | 3.3 | 2.4 | 2 | 30 | Atende | km 66 = H. 66,010 |  |  | -13.3963 | -49.1297 | 65
50 | 65.85 | 4100 | 40 | 25 | 21.6 | 13.5 | 7.9 | 4.3 | 2.3 | 1.8 | 1.6 | [5 empty] | -13.3954 | -49.1296
50 | 65.75 | 4100 | 40 | 25 | 21.7 | 15.9 | 11.1 | 5.8 | 3.6 | 2.6 | 1.8 | [5 empty] | -13.3945 | -49.1294
50 | 65.65 | 4100 | 40 | 25 | 29.4 | 17.2 | 8 | 3.2 | 1.5 | 1.4 | 1.2 | [5 empty] | -13.3935 | -49.1293
50 | 65.55 | 4100 | 40 | 25 | 25.1 | 13.1 | 8.6 | 5.3 | 2.3 | 1.5 | 1.3 | [5 empty] | -13.3926 | -49.1291
50 | 65.45 | 4100 | 40 | 25 | 27.5 | 21.3 | 13.8 | 8 | 2.7 | 1.5 | 1.2 | [5 empty] | -13.3919 | -49.129
50 | 65.35 | 4100 | 40 | 25 | 28.2 | 16.5 | 10.4 | 6.9 | 4.3 | 2.4 | 1.7 | [5 empty] | -13.391 | -49.1289
50 | 65.25 | 4100 | 40 | 25 | 15.5 | 10.1 | 6.7 | 4.4 | 2.9 | 1.5 | 1.1 | [5 empty] | -13.3901 | -49.1287
50 | 65.15 | 4100 | 40 | 25 | 26.6 | 17.8 | 11.5 | 7.6 | 4.6 | 2.8 | 2.2 | [5 empty] | -13.389 | -49.1286
50 | 65.05 | 4100 | 40 | 25 | 34.5 | 20.3 | 12.1 | 7.7 | 4.5 | 2.7 | 1.9 | [5 empty] | -13.3879 | -49.1284
50 | 64.95 | 4100 | 40 | 25 | 25.1 | 13.6 | 8.1 | 5.3 | 3 | 1.6 | 1.4 | 52 | Atende | km 65 = H. 64,979 |  |  | -13.3872 | -49.1283 | 64
50 | 64.85 | 4100 | 40 | 25 | 27.6 | 17.5 | 12.4 | 8.9 | 5.5 | 2.9 | 1.6 | [5 empty] | -13.3862 | -49.1282
50 | 64.75 | 4100 | 40 | 25 | 33.9 | 22.4 | 14.6 | 9.5 | 5.5 | 2.8 | 1.8 | [5 empty] | -13.3853 | -49.128
50 | 64.65 | 4100 | 40 | 25 | 35.4 | 23.7 | 14.4 | 9.2 | 5.8 | 3.7 | 3 | [5 empty] | -13.3844 | -49.1279
50 | 64.55 | 4100 | 40 | 25 | 47.4 | 30.3 | 17.8 | 10.8 | 5.7 | 3.4 | 2.4 | [5 empty] | -13.3834 | -49.1278
50 | 64.45 | 4100 | 40 | 25 | 39.1 | 24.9 | 14.3 | 7.6 | 3 | 2.5 | 2 | [5 empty] | -13.3826 | -49.1276
50 | 64.35 | 4100 | 40 | 25 | 50.5 | 32.1 | 19 | 11 | 5.7 | 3 | 2.3 | [5 empty] | -13.3819 | -49.1275
50 | 64.25 | 4100 | 40 | 25 | 25.9 | 16.6 | 9.7 | 5.5 | 3 | 1.9 | 1.3 | [5 empty] | -13.3809 | -49.1274
50 | 64.15 | 4100 | 40 | 25 | 50.7 | 34 | 20.7 | 12.8 | 6.6 | 2.9 | 2 | [5 empty] | -13.3802 | -49.1273
50 | 64.05 | 4100 | 41 | 25 | 61.4 | 44 | 27.1 | 16.3 | 9.2 | 4 | 2.9 | [5 empty] | -13.3792 | -49.1271
50 | 63.95 | 4100 | 41 | 25 | 52.9 | 36.1 | 22.2 | 13.1 | 6.5 | 2.9 | 1.8 | 52 | Atende | km 64 = H. 64,015 |  |  | -13.3784 | -49.127 | 63
50 | 63.85 | 4100 | 41 | 25 | 38.5 | 22.9 | 13.4 | 8.7 | 5.2 | 3.1 | 2.3 | [5 empty] | -13.3774 | -49.1269
50 | 63.75 | 4100 | 41 | 25 | 55.6 | 37.1 | 21.9 | 13.4 | 7.5 | 4.2 | 3.5 | [5 empty] | -13.3765 | -49.1267
50 | 63.65 | 4100 | 41 | 25 | 28.9 | 13.1 | 7.9 | 5.1 | 3 | 1.9 | 1.5 | [5 empty] | -13.3755 | -49.1266
50 | 63.55 | 4100 | 41 | 25 | 45.5 | 26.1 | 14.8 | 8.8 | 4.4 | 2.1 | 1.6 | [5 empty] | -13.3745 | -49.1264
50 | 63.45 | 4100 | 41 | 25 | 27.7 | 16.1 | 10.7 | 5.8 | 3.4 | 2.1 | 1.7 | [5 empty] | -13.3738 | -49.1263
50 | 63.35 | 4100 | 41 | 25 | 43.9 | 27 | 15.4 | 9.1 | 4.5 | 2.6 | 1.9 | [5 empty] | -13.3728 | -49.1262
50 | 63.25 | 4100 | 41 | 25 | 28.2 | 18.5 | 10.6 | 5.8 | 2.7 | 1.6 | 1.5 | [5 empty] | -13.3721 | -49.126
50 | 63.15 | 4100 | 41 | 25 | 54.3 | 33.9 | 19.5 | 10.2 | 5.5 | 2.8 | 2.2 | [5 empty] | -13.3711 | -49.1259
50 | 63.05 | 4100 | 41 | 25 | 40.1 | 25.6 | 15 | 8.1 | 4.5 | 2.9 | 2.4 | [5 empty] | -13.3704 | -49.1258
50 | 62.95 | 4100 | 41 | 25 | 36.2 | 23 | 12.8 | 6.8 | 3.4 | 2 | 1.7 | 49 | Atende | km 63 = H. 62,995 |  |  | -13.3693 | -49.1256 | 62
50 | 62.85 | 4100 | 41 | 25 | 48.8 | 34.2 | 21 | 11 | 5.2 | 3 | 2.7 | [5 empty] | -13.3685 | -49.1255
50 | 62.75 | 4100 | 41 | 25 | 33 | 22.9 | 15.5 | 9.9 | 6.2 | 3.7 | 2.6 | [5 empty] | -13.3675 | -49.1254
50 | 62.65 | 4100 | 41 | 25 | 42.9 | 32.8 | 22.9 | 14.5 | 8.5 | 5.1 | 3.4 | [5 empty] | -13.3664 | -49.1252
50 | 62.55 | 4100 | 41 | 25 | 30 | 19.5 | 11.9 | 6.5 | 4.3 | 2 | 1.7 | [5 empty] | -13.3655 | -49.1251
50 | 62.45 | 4100 | 41 | 25 | 27.3 | 17.9 | 11.7 | 6.9 | 3.9 | 2.6 | 2.2 | [5 empty] | -13.3647 | -49.125
50 | 62.35 | 4100 | 42 | 25 | 43.6 | 27.6 | 16.2 | 9.2 | 4.8 | 3.1 | 2.4 | [5 empty] | -13.3638 | -49.1248
50 | 62.25 | 4100 | 42 | 25 | 47.7 | 31.7 | 19.7 | 12.4 | 7.2 | 5 | 4.3 | [5 empty] | -13.3629 | -49.1247
50 | 62.15 | 4100 | 42 | 25 | 47.4 | 26.6 | 14.1 | 8.7 | 5.5 | 3.6 | 3.2 | [5 empty] | -13.3621 | -49.1246
50 | 62.05 | 4100 | 42 | 25 | 47.8 | 28.3 | 16.7 | 9.7 | 4.5 | 2.1 | 1.8 | [5 empty] | -13.3612 | -49.1244
50 | 61.95 | 4100 | 42 | 25 | 35.5 | 20.7 | 12.3 | 8.9 | 5.4 | 3.1 | 1.9 | 44 | Atende | km 62 = H. 61,996 |  |  | -13.3604 | -49.1243 | 61
50 | 61.85 | 4100 | 42 | 25 | 28.6 | 16.5 | 9.9 | 6.4 | 3.6 | 2.4 | 2 | [5 empty] | -13.3595 | -49.1242
50 | 61.75 | 4100 | 42 | 25 | 41.1 | 25.1 | 14.9 | 8.5 | 4.7 | 2.2 | 1.8 | [5 empty] | -13.3587 | -49.124
50 | 61.65 | 4100 | 41 | 25 | 39.8 | 25.3 | 14.1 | 7.9 | 3.9 | 1.8 | 1.5 | [5 empty] | -13.3576 | -49.1239
50 | 61.55 | 4100 | 41 | 25 | 44.7 | 25.3 | 14 | 8.4 | 4.1 | 2 | 1.6 | [5 empty] | -13.3568 | -49.1238
50 | 61.45 | 4100 | 41 | 25 | 45.5 | 28.1 | 15.9 | 8.3 | 4.2 | 2.2 | 1.9 | [5 empty] | -13.356 | -49.1236
50 | 61.35 | 4100 | 41 | 25 | 43.2 | 29.8 | 18.3 | 9.5 | 5.5 | 1.8 | 1 | [5 empty] | -13.3552 | -49.1235
50 | 61.25 | 4100 | 41 | 25 | 36.1 | 23.9 | 13.6 | 8.1 | 4.1 | 1.8 | 1.6 | [5 empty] | -13.3543 | -49.1234
50 | 61.15 | 4100 | 41 | 25 | 28.5 | 18.7 | 10.8 | 6.3 | 3 | 1.4 | 1.2 | [5 empty] | -13.3533 | -49.1232
50 | 61.05 | 4100 | 41 | 25 | 30.7 | 16.5 | 8.1 | 3.4 | 1.1 | 0.9 | 0.7 | [5 empty] | -13.3523 | -49.1231
50 | 60.95 | 4100 | 41 | 25 | 33.5 | 21.3 | 12.2 | 6.3 | 3 | 2.1 | 1.3 | 63 | Atende | km 61 = H. 60,999 |  |  | -13.3514 | -49.123 | 60
50 | 60.85 | 4100 | 41 | 25 | 41.6 | 27 | 15.5 | 7.3 | 3.1 | 1.4 | 1.1 | [5 empty] | -13.3505 | -49.1228
50 | 60.75 | 4100 | 41 | 25 | 44.9 | 28.8 | 17 | 9.4 | 4.7 | 2.3 | 2.1 | [5 empty] | -13.3498 | -49.1227
50 | 60.65 | 4100 | 41 | 25 | 50.4 | 30.2 | 15.8 | 8.7 | 3.6 | 2 | 1.6 | [5 empty] | -13.3487 | -49.1225
50 | 60.55 | 4100 | 41 | 25 | 57.2 | 37.1 | 22.8 | 13.6 | 6.4 | 2.1 | 1.3 | [5 empty] | -13.3479 | -49.1224
50 | 60.45 | 4100 | 41 | 25 | 54 | 35.8 | 20.8 | 12.3 | 5.7 | 2.4 | 1.7 | [5 empty] | -13.3469 | -49.1223
50 | 60.35 | 4100 | 41 | 25 | 53.6 | 35.5 | 22.6 | 11.4 | 6 | 3.3 | 2.3 | [5 empty] | -13.3459 | -49.1221
50 | 60.25 | 4100 | 40 | 25 | 62.2 | 43.2 | 24.1 | 11.4 | 5 | 1.9 | 1.1 | [5 empty] | -13.3454 | -49.1221
50 | 60.15 | 4100 | 40 | 25 | 71.4 | 55 | 33.4 | 19.5 | 10.6 | 5 | 3.2 | [5 empty] | -13.3444 | -49.1219
50 | 60.05 | 4100 | 40 | 25 | 28.2 | 19.4 | 11.9 | 7.2 | 3.4 | 1.4 | 1.1 | [5 empty] | -13.3434 | -49.1218
50 | 59.95 | 4100 | 40 | 25 | 54.1 | 37.8 | 21.9 | 11.8 | 5.5 | 2.2 | 1.8 | 59 | Atende | km 60 = H. 59,992 |  |  | -13.3425 | -49.1217 | 59
50 | 59.85 | 4100 | 40 | 25 | 57.4 | 38.2 | 19.5 | 9.2 | 3.3 | 2.2 | 1.9 | [5 empty] | -13.3417 | -49.1215
50 | 59.75 | 4100 | 40 | 25 | 53.9 | 35.1 | 19.2 | 8.7 | 3.5 | 2.8 | 2.2 | [5 empty] | -13.3408 | -49.1214
50 | 59.65 | 4100 | 40 | 25 | 54 | 36.2 | 21.8 | 12.9 | 6.1 | 2.3 | 1.7 | [5 empty] | -13.3399 | -49.1213
50 | 59.55 | 4100 | 40 | 25 | 34.7 | 23.8 | 14.2 | 8.2 | 4.8 | 2.7 | 2.5 | [5 empty] | -13.339 | -49.1212
50 | 59.45 | 4100 | 41 | 25 | 48.3 | 31.2 | 17.4 | 9.2 | 4.7 | 2.3 | 1.8 | [5 empty] | -13.338 | -49.121
50 | 59.35 | 4100 | 41 | 25 | 33.2 | 22.1 | 14.2 | 8 | 4.5 | 1.9 | 1.7 | [5 empty] | -13.337 | -49.1209
50 | 59.25 | 4100 | 41 | 25 | 52.3 | 33.7 | 20.6 | 12 | 5.6 | 1.4 | 0.7 | [5 empty] | -13.3363 | -49.1208
50 | 59.15 | 4100 | 41 | 25 | 50.2 | 33.2 | 18.7 | 10.4 | 4.8 | 1.7 | 0.8 | [5 empty] | -13.3354 | -49.1207
50 | 59.05 | 4100 | 41 | 25 | 59.7 | 39.2 | 23.4 | 11.9 | 5.1 | 1.9 | 1.6 | [5 empty] | -13.3345 | -49.1205
50 | 58.95 | 4100 | 41 | 25 | 48.8 | 32.4 | 19.2 | 11.8 | 6.4 | 3.2 | 2.3 | 65 | Atende | km 59 = H. 58,995 |  |  | -13.3335 | -49.1204 | 58
50 | 58.85 | 4100 | 41 | 25 | 26.7 | 18.5 | 12.9 | 8.8 | 5.7 | 3.4 | 2.6 | [5 empty] | -13.3326 | -49.1203
50 | 58.75 | 4100 | 41 | 25 | 72.1 | 48.2 | 30.3 | 19.1 | 11.7 | 6.2 | 4.7 | [5 empty] | -13.3316 | -49.1201
50 | 58.65 | 4100 | 41 | 25 | 54.2 | 38.1 | 24.2 | 16 | 9.2 | 5.1 | 3.7 | [5 empty] | -13.3308 | -49.12
50 | 58.55 | 4100 | 41 | 25 | 52.4 | 30.9 | 19 | 11.9 | 6.7 | 3.8 | 2.7 | [5 empty] | -13.33 | -49.1199
50 | 58.45 | 4100 | 41 | 25 | 70 | 40.1 | 23.5 | 13.9 | 8 | 4.6 | 3.7 | [5 empty] | -13.329 | -49.1198
50 | 58.35 | 4100 | 41 | 25 | 50.1 | 32.6 | 19.3 | 10.6 | 5.3 | 3.1 | 2.8 | [5 empty] | -13.328 | -49.1196
50 | 58.25 | 4100 | 42 | 25 | 50.3 | 33.8 | 20.5 | 12.1 | 7 | 4.5 | 3.2 | [5 empty] | -13.327 | -49.1195
50 | 58.15 | 4100 | 42 | 25 | 36 | 20.8 | 13.8 | 9.4 | 5.7 | 3.7 | 3 | [5 empty] | -13.3262 | -49.1194
50 | 58.05 | 4100 | 42 | 25 | 52.8 | 36.4 | 23.1 | 15.2 | 9.1 | 5.6 | 4.3 | [5 empty] | -13.3256 | -49.1193
50 | 57.95 | 4100 | 42 | 25 | 30.1 | 21.5 | 14.9 | 11.1 | 7.3 | 4.9 | 3.6 | 63 | Atende |  |  |  | -13.3246 | -49.1191 | 57
50 | 57.85 | 4100 | 42 | 25 | 80.5 | 62.9 | 43.9 | 30.9 | 19.7 | 12.2 | 8.3 | [5 empty] | -13.3238 | -49.119
50 | 57.75 | 4100 | 42 | 25 | 26.6 | 17.2 | 13 | 10.7 | 7.7 | 5 | 3.4 | [5 empty] | -13.3227 | -49.119
50 | 57.65 | 4100 | 42 | 25 | 45.8 | 29.8 | 17.7 | 10.9 | 6.2 | 3.8 | 3.3 | [5 empty] | -13.3218 | -49.1188
50 | 57.55 | 4100 | 42 | 25 | 52.6 | 33.9 | 19 | 11.1 | 6.5 | 4.9 | 3.9 | [5 empty] | -13.321 | -49.1186
50 | 57.45 | 4100 | 42 | 25 | 41.3 | 26.9 | 14.6 | 7.8 | 4.3 | 2.8 | 2.5 | [5 empty] | -13.32 | -49.1185
50 | 57.35 | 4100 | 42 | 25 | 63 | 46.2 | 28.7 | 18.9 | 11.2 | 6.6 | 4.7 | [5 empty] | -13.3192 | -49.1184
50 | 57.25 | 4100 | 42 | 25 | 54.1 | 37.6 | 23.1 | 15.8 | 9.2 | 5.3 | 3.5 | [5 empty] | -13.3182 | -49.1182
50 | 57.15 | 4100 | 42 | 25 | 31.2 | 18.5 | 11.7 | 7.9 | 4.8 | 3 | 2.5 | [5 empty] | -13.3172 | -49.1181
50 | 57.05 | 4100 | 42 | 25 | 32.8 | 24.6 | 13.5 | 6.8 | 2.7 | 2.2 | 1.8 | [5 empty] | -13.3164 | -49.118
50 | 56.95 | 4100 | 42 | 25 | 38.8 | 22.1 | 13.5 | 8.1 | 4.7 | 3.5 | 3.1 | 49 | Atende | km 57 = H. 56,991 |  |  | -13.3154 | -49.1178 | 56
50 | 56.85 | 4100 | 42 | 25 | 44.8 | 28.8 | 16.7 | 10 | 6 | 4 | 3.3 | [5 empty] | -13.3146 | -49.1177
50 | 56.75 | 4100 | 42 | 25 | 46 | 32 | 18.3 | 10.5 | 5.5 | 3.3 | 2.6 | [5 empty] | -13.3136 | -49.1176
50 | 56.65 | 4100 | 42 | 25 | 52.8 | 35.9 | 23.3 | 13.2 | 8.8 | 4.7 | 3.6 | [5 empty] | -13.3128 | -49.1176
50 | 56.55 | 4100 | 42 | 25 | 39.8 | 27.3 | 16.5 | 11 | 6.1 | 4 | 3.1 | [5 empty] | -13.3119 | -49.1176
50 | 56.45 | 4100 | 42 | 25 | 42.7 | 26 | 16.5 | 10.2 | 6 | 3.5 | 2.7 | [5 empty] | -13.3112 | -49.1177
50 | 56.35 | 4100 | 42 | 25 | 27.9 | 19.6 | 13 | 8 | 4.5 | 2.6 | 2.1 | [5 empty] | -13.3102 | -49.118
50 | 56.25 | 4100 | 42 | 25 | 30.2 | 19 | 12.6 | 7.4 | 3.9 | 2.4 | 1.7 | [5 empty] | -13.3093 | -49.1183
50 | 56.15 | 4100 | 42 | 25 | 46 | 33.8 | 21.4 | 12.5 | 6 | 2.4 | 1.9 | [5 empty] | -13.3084 | -49.1186
50 | 56.05 | 4100 | 42 | 25 | 43.8 | 29.4 | 15.6 | 8.2 | 3.8 | 2.6 | 2.2 | [5 empty] | -13.3075 | -49.1189
50 | 55.95 | 4100 | 42 | 25 | 43.3 | 27.5 | 16.2 | 9.1 | 4.9 | 2.5 | 1.7 | 48 | Atende | km 56 = H. 55,990 |  |  | -13.3062 | -49.1193 | 55
50 | 55.85 | 4100 | 42 | 25 | 37.5 | 26.6 | 16.7 | 10.3 | 5.4 | 2.8 | 2.1 | [5 empty] | -13.3054 | -49.1196
50 | 55.75 | 4100 | 42 | 25 | 30.3 | 21.4 | 12.7 | 8.1 | 3.8 | 2.4 | 1.4 | [5 empty] | -13.305 | -49.1198
50 | 55.65 | 4100 | 42 | 25 | 53.5 | 38.5 | 22.2 | 11.3 | 4.9 | 3.2 | 2.5 | [5 empty] | -13.3041 | -49.1201
50 | 55.55 | 4100 | 42 | 25 | 50.4 | 35.9 | 22.6 | 12.3 | 6.2 | 2.3 | 1.2 | [5 empty] | -13.3033 | -49.1203
50 | 55.45 | 4100 | 43 | 25 | 39.4 | 24.6 | 14.2 | 9 | 5.6 | 3.6 | 2.7 | [5 empty] | -13.3024 | -49.1206
50 | 55.35 | 4100 | 43 | 25 | 33.2 | 22.9 | 14.1 | 8.5 | 4.3 | 2.3 | 1.8 | [5 empty] | -13.3015 | -49.121
50 | 55.25 | 4100 | 43 | 25 | 41.5 | 30 | 19.3 | 13.4 | 8.7 | 6.3 | 4.6 | [5 empty] | -13.3008 | -49.1212
50 | 55.15 | 4100 | 43 | 25 | 27 | 17.5 | 9.9 | 4.8 | 2.3 | 1.5 | 1.1 | [5 empty] | -13.2999 | -49.1216
50 | 55.05 | 4100 | 43 | 25 | 35 | 23.7 | 12.3 | 6.3 | 2.5 | 1.2 | 1.1 | [5 empty] | -13.2989 | -49.1219
50 | 54.95 | 4100 | 43 | 25 | 28.7 | 21.3 | 11.4 | 5.4 | 2.1 | 1.8 | 1.6 | 49 | Atende | km 55 = H. 55,000 |  |  | -13.2981 | -49.1222 | 54
50 | 54.85 | 4100 | 43 | 25 | 43.6 | 31.4 | 17.8 | 9 | 4.1 | 2 | 1.2 | [5 empty] | -13.2972 | -49.1225
50 | 54.75 | 4100 | 43 | 25 | 34.2 | 23.3 | 13.8 | 6.7 | 3.3 | 2.1 | 2 | [5 empty] | -13.2965 | -49.1227
50 | 54.65 | 4100 | 43 | 25 | 43.4 | 27.1 | 14.2 | 8.1 | 3.9 | 2.5 | 2.4 | [5 empty] | -13.2955 | -49.123
50 | 54.55 | 4100 | 43 | 25 | 49.9 | 26.9 | 13.3 | 8.2 | 5.1 | 3.7 | 3 | [5 empty] | -13.2947 | -49.1233
50 | 54.45 | 4100 | 43 | 25 | 21.7 | 12.3 | 6.9 | 4.3 | 2.4 | 1.5 | 0.9 | [5 empty] | -13.2937 | -49.1236
50 | 54.35 | 4100 | 43 | 25 | 33.6 | 21.9 | 12.2 | 7 | 3.7 | 1.8 | 1.3 | [5 empty] | -13.2929 | -49.1239
50 | 54.25 | 4100 | 44 | 25 | 23.7 | 16.6 | 8.6 | 4 | 1.7 | 1.5 | 1.4 | [5 empty] | -13.292 | -49.1242
50 | 54.15 | 4100 | 44 | 25 | 38.2 | 23 | 12.8 | 6.5 | 3.1 | 2.7 | 2.4 | [5 empty] | -13.2914 | -49.1244
50 | 54.05 | 4100 | 44 | 25 | 57.1 | 34.8 | 19.8 | 10.3 | 4.5 | 1.7 | 1.4 | [5 empty] | -13.2905 | -49.1247
50 | 53.95 | 4100 | 44 | 25 | 44.9 | 28.3 | 16 | 8.3 | 4 | 2.4 | 1.9 | 55 | Atende |  |  |  | -13.2895 | -49.1251 | 53
50 | 53.85 | 4100 | 44 | 25 | 52.5 | 35.9 | 21.4 | 12.6 | 6 | 2.8 | 2.1 | [5 empty] | -13.2888 | -49.1253
50 | 53.75 | 4100 | 43 | 25 | 47.7 | 32.1 | 19.1 | 11.9 | 5.9 | 3.2 | 2.6 | [5 empty] | -13.2879 | -49.1256
50 | 53.65 | 4100 | 43 | 25 | 52 | 36.3 | 21.7 | 12 | 6.2 | 3.4 | 2.9 | [5 empty] | -13.2871 | -49.1259
50 | 53.55 | 4100 | 43 | 25 | 49.5 | 30.6 | 16.6 | 9.5 | 4.7 | 2.4 | 1.9 | [5 empty] | -13.2861 | -49.1263
50 | 53.45 | 4100 | 43 | 25 | 58.1 | 37.5 | 22.4 | 11.6 | 5 | 2.6 | 2.5 | [5 empty] | -13.2852 | -49.1266
50 | 53.35 | 4100 | 43 | 25 | 51.8 | 32.6 | 19 | 10.7 | 4.9 | 2.1 | 1.8 | [5 empty] | -13.2843 | -49.1269
50 | 53.25 | 4100 | 43 | 25 | 45.3 | 26.7 | 15.3 | 7.4 | 3.7 | 2.1 | 2 | [5 empty] | -13.2836 | -49.1271
50 | 53.15 | 4100 | 43 | 25 | 54.7 | 39.4 | 24.7 | 13.2 | 4.9 | 1.9 | 1.4 | [5 empty] | -13.2827 | -49.1274
50 | 53.05 | 4100 | 43 | 25 | 49.2 | 30.3 | 16.8 | 8.6 | 3.1 | 1.5 | 1.3 | [5 empty] | -13.2819 | -49.1277
50 | 52.95 | 4100 | 43 | 25 | 45.5 | 31.8 | 17.7 | 9.4 | 4.5 | 2.4 | 1.7 | 39 | Atende | km 53 = H. 52,991 |  |  | -13.2806 | -49.1281 | 52
50 | 52.85 | 4100 | 43 | 25 | 29.3 | 18.4 | 11.2 | 6 | 3.2 | 1.9 | 1.8 | [5 empty] | -13.2797 | -49.1284
50 | 52.75 | 4100 | 42 | 25 | 28 | 17.2 | 9.5 | 5.3 | 2.5 | 2 | 1.3 | [5 empty] | -13.2791 | -49.1286
50 | 52.65 | 4100 | 42 | 25 | 29.2 | 21 | 12.4 | 6 | 2.6 | 2.1 | 1.6 | [5 empty] | -13.2781 | -49.129
50 | 52.55 | 4100 | 43 | 25 | 16.1 | 10.7 | 7.4 | 4.3 | 2.4 | 1.1 | 0.6 | [5 empty] | -13.2772 | -49.1293
50 | 52.45 | 4100 | 43 | 25 | 32.3 | 21.4 | 12.7 | 7.7 | 4.3 | 2.6 | 2.1 | [5 empty] | -13.2764 | -49.1296
50 | 52.35 | 4100 | 43 | 25 | 31.9 | 20.4 | 11.8 | 6.3 | 3.3 | 2.1 | 1.6 | [5 empty] | -13.2755 | -49.1298
50 | 52.25 | 4100 | 43 | 25 | 32.6 | 22.4 | 13.8 | 9.2 | 5.3 | 3.3 | 2.5 | [5 empty] | -13.2745 | -49.1302
50 | 52.15 | 4100 | 43 | 25 | 41.2 | 27.2 | 16.4 | 10 | 4.8 | 3.3 | 1.9 | [5 empty] | -13.2739 | -49.1304
50 | 52.05 | 4100 | 43 | 25 | 28 | 20.2 | 12.1 | 7.3 | 3.9 | 2.5 | 2.1 | [5 empty] | -13.2731 | -49.1307
50 | 51.95 | 4100 | 43 | 25 | 40 | 28.2 | 16.8 | 9 | 4.1 | 3.3 | 2.6 | 46 | Atende |  |  |  | -13.2722 | -49.131 | 51
50 | 51.85 | 4100 | 43 | 25 | 40.5 | 29.5 | 20.1 | 13.2 | 7.3 | 3.4 | 2.6 | [5 empty] | -13.2714 | -49.1313
50 | 51.75 | 4100 | 43 | 25 | 47.1 | 31.8 | 19.3 | 11.1 | 4.7 | 3.8 | 3 | [5 empty] | -13.2709 | -49.1315
50 | 51.65 | 4100 | 43 | 25 | 44.6 | 33.1 | 20.8 | 13.4 | 7.1 | 3.6 | 2.1 | [5 empty] | -13.2699 | -49.1318
50 | 51.55 | 4100 | 43 | 25 | 40.8 | 28.2 | 17.6 | 10.5 | 5.1 | 3.1 | 2.9 | [5 empty] | -13.2689 | -49.1321
50 | 51.45 | 4100 | 43 | 25 | 33.7 | 26.2 | 16.7 | 8.7 | 4.5 | 2.3 | 2 | [5 empty] | -13.268 | -49.1325
50 | 51.35 | 4100 | 44 | 25 | 49 | 35.2 | 19.7 | 8.6 | 4 | 2.7 | 2 | [5 empty] | -13.2673 | -49.1327
50 | 51.25 | 4100 | 44 | 25 | 30.2 | 21.2 | 15 | 7.1 | 2 | 1.8 | 1.5 | [5 empty] | -13.2663 | -49.133
50 | 51.15 | 4100 | 44 | 25 | 23.3 | 15.9 | 11.2 | 6.4 | 3.4 | 1.6 | 1.2 | [5 empty] | -13.2656 | -49.1333
50 | 51.05 | 4100 | 44 | 25 | 32.4 | 23.2 | 15.7 | 8.7 | 3.4 | 1.6 | 1.4 | [5 empty] | -13.2646 | -49.1336
50 | 50.95 | 4100 | 44 | 25 | 73 | 51.1 | 28.7 | 14.8 | 6.2 | 4.5 | 2.9 | 58 | Atende | km 51 = H. 50,999 |  |  | -13.2638 | -49.1339 | 50
50 | 50.85 | 4100 | 44 | 25 | 41.4 | 21.9 | 13.1 | 5.8 | 3.5 | 1.9 | 1.4 | [5 empty] | -13.2628 | -49.1343
50 | 50.75 | 4100 | 44 | 25 | 26.9 | 17 | 9.2 | 4.7 | 2.1 | 1.5 | 1.2 | [5 empty] | -13.262 | -49.1346
50 | 50.65 | 4100 | 44 | 25 | 58.8 | 45.5 | 28.2 | 17.4 | 9.9 | 5.6 | 4.1 | [5 empty] | -13.2612 | -49.1348
50 | 50.55 | 4100 | 44 | 25 | 40.9 | 31.7 | 20 | 12.4 | 7 | 5.1 | 4.3 | [5 empty] | -13.2606 | -49.135
50 | 50.45 | 4100 | 44 | 25 | 43.8 | 28.2 | 17.3 | 11.1 | 6.5 | 4.3 | 3.1 |  |  | OAE = H. 50,492 a 50,463 |  |  | -13.2595 | -49.1354
50 | 50.35 | 4100 | 44 | 25 | 36.1 | 22.3 | 13.3 | 7.5 | 3.5 | 1.7 | 1.4 | [5 empty] | -13.2587 | -49.1357
50 | 50.25 | 4100 | 44 | 25 | 26.5 | 16.1 | 10 | 5.4 | 2.4 | 2 | 1.6 | [5 empty] | -13.2579 | -49.136
50 | 50.15 | 4100 | 43 | 25 | 39.4 | 27 | 16.3 | 10.5 | 6.3 | 4.5 | 3.7 | [5 empty] | -13.2571 | -49.1363
50 | 50.05 | 4100 | 43 | 25 | 48.2 | 34.1 | 21.2 | 13.1 | 6.7 | 3.4 | 2.7 | [5 empty] | -13.2562 | -49.1366
50 | 49.95 | 4100 | 43 | 25 | 37.8 | 26.1 | 16.1 | 9.1 | 5.4 | 3.5 | 2.5 | 61 | Atende | km 50 = H. 49,995 |  |  | -13.2551 | -49.137 | 49
50 | 49.85 | 4100 | 43 | 25 | 34.1 | 24.8 | 17.2 | 10.8 | 6.2 | 3.4 | 2.5 | [5 empty] | -13.2544 | -49.1372
50 | 49.75 | 4100 | 43 | 25 | 31 | 20.3 | 12.9 | 7.9 | 5.3 | 3.3 | 2.6 | [5 empty] | -13.2533 | -49.1376
50 | 49.65 | 4100 | 43 | 25 | 28.2 | 21.1 | 14 | 9 | 5.3 | 3.5 | 2.8 | [5 empty] | -13.2527 | -49.1378
50 | 49.55 | 4100 | 43 | 25 | 55.1 | 37.4 | 20.8 | 11.7 | 6.6 | 4.2 | 3 | [5 empty] | -13.2518 | -49.1381
50 | 49.45 | 4100 | 43 | 25 | 31.6 | 23.6 | 14.5 | 9.1 | 5.1 | 3.3 | 3 | [5 empty] | -13.2509 | -49.1384
50 | 49.35 | 4100 | 43 | 25 | 28.9 | 18.9 | 12 | 8.7 | 6 | 4.9 | 4.2 | [5 empty] | -13.25 | -49.1387
50 | 49.25 | 4100 | 43 | 25 | 85.8 | 63.8 | 44 | 31.7 | 16.4 | 10.5 | 7.9 | [5 empty] | -13.2492 | -49.139
50 | 49.15 | 4100 | 43 | 25 | 33.7 | 23.1 | 15.5 | 9.5 | 5.5 | 2.1 | 1.4 | [5 empty] | -13.2488 | -49.1392
50 | 49.05 | 4100 | 43 | 25 | 56 | 35.4 | 20.3 | 11.4 | 5.8 | 3.6 | 3 | [5 empty] | -13.2475 | -49.1395
50 | 48.95 | 4100 | 43 | 25 | 55.6 | 40.2 | 26.7 | 18.8 | 12.2 | 7.3 | 4.5 | 67 | Atende | km 49 = H. 48,989 |  |  | -13.2465 | -49.1399 | 48
50 | 48.85 | 4100 | 43 | 25 | 46.7 | 35.7 | 23.2 | 15.6 | 9.8 | 6.8 | 5.3 | [5 empty] | -13.2457 | -49.1401
50 | 48.75 | 4100 | 43 | 25 | 34.1 | 21.7 | 11.7 | 6.2 | 3.3 | 2.8 | 2.5 | [5 empty] | -13.2447 | -49.1405
50 | 48.65 | 4100 | 43 | 25 | 45.1 | 29.9 | 17.6 | 9.9 | 4.8 | 2.9 | 2.5 | [5 empty] | -13.244 | -49.1407
50 | 48.55 | 4100 | 43 | 25 | 72.4 | 45.9 | 26.2 | 10.5 | 4.3 | 1.8 | 1.4 | [5 empty] | -13.2429 | -49.1412
50 | 48.45 | 4100 | 43 | 25 | 61.9 | 38 | 20.6 | 10.8 | 6 | 3.3 | 2.6 | [5 empty] | -13.2422 | -49.1414
50 | 48.35 | 4100 | 43 | 25 | 66 | 39.9 | 21.8 | 11.9 | 6.4 | 3.5 | 2.6 | [5 empty] | -13.2414 | -49.1417
50 | 48.25 | 4100 | 44 | 25 | 63.1 | 37.4 | 18.9 | 11.4 | 5.8 | 3.8 | 3.2 | [5 empty] | -13.2404 | -49.142
50 | 48.15 | 4100 | 44 | 25 | 60.6 | 37 | 22.1 | 11.4 | 5 | 1.6 | 1.2 | [5 empty] | -13.2395 | -49.1423
50 | 48.05 | 4100 | 44 | 25 | 54.4 | 35 | 20.9 | 10.2 | 4.6 | 2 | 1.7 | [5 empty] | -13.2388 | -49.1426
50 | 47.95 | 4100 | 44 | 25 | 64.1 | 36 | 19.4 | 8.6 | 3.7 | 2.5 | 2.2 | 59 | Atende | km 48 = H. 48,000 |  |  | -13.2378 | -49.1429 | 47
50 | 47.85 | 4100 | 44 | 25 | 58 | 37.9 | 22.3 | 12.6 | 6.1 | 2.4 | 1.8 | [5 empty] | -13.237 | -49.1432
50 | 47.75 | 4100 | 44 | 25 | 45.4 | 30.4 | 18.8 | 10 | 4.2 | 1.5 | 1.3 | [5 empty] | -13.2364 | -49.1434
50 | 47.65 | 4100 | 44 | 25 | 49.7 | 33 | 18.4 | 9.3 | 4.3 | 1.9 | 1.5 | [5 empty] | -13.2354 | -49.1438
50 | 47.55 | 4100 | 44 | 25 | 35.9 | 23.8 | 13.3 | 6.5 | 3.5 | 2 | 1.5 | [5 empty] | -13.2345 | -49.1441
50 | 47.45 | 4100 | 44 | 25 | 59.9 | 34.8 | 19.2 | 10.1 | 4.4 | 2 | 1.7 | [5 empty] | -13.2337 | -49.1443
50 | 47.35 | 4100 | 44 | 25 | 29.9 | 17.2 | 9 | 4.4 | 1.9 | 1.5 | 1.4 | [5 empty] | -13.233 | -49.1446
50 | 47.25 | 4100 | 44 | 25 | 39.7 | 26.3 | 14.6 | 6.3 | 2.3 | 1.9 | 1.6 | [5 empty] | -13.2322 | -49.1449
50 | 47.15 | 4100 | 44 | 25 | 54 | 34.3 | 19.9 | 10.2 | 3.8 | 2.7 | 1.8 | [5 empty] | -13.2312 | -49.1452
50 | 47.05 | 4100 | 44 | 25 | 36 | 23.3 | 12.7 | 6.5 | 3.3 | 2.6 | 2.4 | [5 empty] | -13.2302 | -49.1456
50 | 46.95 | 4100 | 44 | 25 | 55.1 | 35.4 | 21 | 11.7 | 4.9 | 2.1 | 1.9 | 59 | Atende | km 47 = H. 46,991 |  |  | -13.2293 | -49.1459 | 46
50 | 46.85 | 4100 | 44 | 25 | 20.1 | 14.7 | 8.5 | 5.1 | 2.6 | 1.9 | 1.4 | [5 empty] | -13.2284 | -49.1462
50 | 46.75 | 4100 | 44 | 25 | 61.5 | 39.6 | 22.6 | 11.9 | 4.7 | 1.7 | 1.6 | [5 empty] | -13.2276 | -49.1465
50 | 46.65 | 4100 | 44 | 25 | 53.3 | 32.9 | 18.9 | 10.2 | 5.1 | 2.7 | 2.4 | [5 empty] | -13.2267 | -49.1468
50 | 46.55 | 4100 | 44 | 25 | 42 | 26.5 | 16.4 | 9.6 | 4.9 | 2.6 | 2 | [5 empty] | -13.2258 | -49.1471
50 | 46.45 | 4100 | 44 | 25 | 57.6 | 35.2 | 21 | 12.1 | 5.8 | 2.9 | 2.2 | [5 empty] | -13.225 | -49.1474
50 | 46.35 | 4100 | 44 | 25 | 43.9 | 28.6 | 18 | 10.4 | 5.9 | 3 | 2.4 | [5 empty] | -13.2242 | -49.1476
50 | 46.25 | 4100 | 44 | 25 | 46.4 | 29.9 | 17.6 | 10 | 4.9 | 2.8 | 2.4 | [5 empty] | -13.2233 | -49.148
50 | 46.15 | 4100 | 44 | 25 | 39.4 | 24.5 | 14.3 | 8.5 | 4.1 | 2.6 | 2 | [5 empty] | -13.2225 | -49.1482
50 | 46.05 | 4100 | 44 | 25 | 49.4 | 33.7 | 19.9 | 11.4 | 5.9 | 3 | 2.3 | [5 empty] | -13.2217 | -49.1485
50 | 45.95 | 4100 | 44 | 25 | 52.9 | 32.9 | 19.2 | 11 | 5.2 | 2.3 | 1.7 | 57 | Atende | km 46 = H. 46,000 |  |  | -13.2208 | -49.1488 | 45
50 | 45.85 | 4100 | 44 | 25 | 35.1 | 21 | 11.5 | 6.1 | 2.6 | 1.5 | 1.3 | [5 empty] | -13.2199 | -49.1491
50 | 45.75 | 4100 | 44 | 25 | 54.9 | 37.7 | 23 | 14.5 | 7.9 | 3.7 | 2.6 | [5 empty] | -13.219 | -49.1494
50 | 45.65 | 4100 | 44 | 25 | 60.3 | 40.3 | 24.1 | 15.4 | 8.4 | 4.4 | 3.6 | [5 empty] | -13.2181 | -49.1497
50 | 45.55 | 4100 | 44 | 25 | 30.7 | 19.3 | 11.6 | 6.7 | 3.4 | 2 | 1.5 | [5 empty] | -13.2174 | -49.15
50 | 45.45 | 4100 | 44 | 25 | 63.8 | 44.9 | 30.6 | 19.4 | 11.6 | 6.7 | 4.9 | [5 empty] | -13.2166 | -49.1503
50 | 45.35 | 4100 | 44 | 25 | 46.2 | 29.4 | 17.1 | 10.3 | 5.4 | 3.2 | 2.6 | [5 empty] | -13.2157 | -49.1506
50 | 45.25 | 4100 | 44 | 25 | 30.8 | 18.3 | 10.2 | 5.9 | 3 | 1.8 | 1.5 | [5 empty] | -13.2147 | -49.1509
50 | 45.15 | 4100 | 44 | 25 | 40.6 | 24.5 | 14.3 | 8 | 3.9 | 2.1 | 1.8 | [5 empty] | -13.2138 | -49.1512
50 | 45.05 | 4100 | 44 | 25 | 39.3 | 21.4 | 11.8 | 6.5 | 3.3 | 2 | 1.7 | [5 empty] | -13.2132 | -49.1514
50 | 44.95 | 4100 | 44 | 25 | 31.5 | 18.4 | 11.2 | 7.4 | 4.7 | 2.8 | 2.2 | 41 | Atende | km 45 = H. 45,000 |  |  | -13.2121 | -49.1518 | 44
50 | 44.85 | 4100 | 44 | 25 | 22.8 | 16.3 | 9.2 | 7 | 4.4 | 2 | 1.5 | [5 empty] | -13.2114 | -49.1521
50 | 44.75 | 4100 | 44 | 25 | 27.5 | 20 | 13.8 | 9.9 | 5.7 | 2.7 | 1.8 | [5 empty] | -13.2106 | -49.1524
50 | 44.65 | 4100 | 44 | 25 | 36.9 | 21.9 | 11.4 | 6.1 | 3.3 | 2.4 | 2.1 | [5 empty] | -13.2098 | -49.1528
50 | 44.55 | 4100 | 44 | 25 | 37 | 20.6 | 11.5 | 7 | 4.2 | 3.4 | 2.8 | [5 empty] | -13.2089 | -49.1533
50 | 44.45 | 4100 | 44 | 25 | 35 | 24.2 | 10.5 | 7 | 4.8 | 3 | 2.6 | [5 empty] | -13.2082 | -49.1537
50 | 44.35 | 4100 | 44 | 25 | 32.2 | 18.9 | 9.5 | 5 | 2.7 | 1.9 | 1.5 | [5 empty] | -13.2074 | -49.1541
50 | 44.25 | 4100 | 44 | 25 | 25.6 | 15.4 | 9.7 | 5.8 | 3.3 | 1.4 | 0.9 | [5 empty] | -13.2066 | -49.1545
50 | 44.15 | 4100 | 44 | 25 | 19.6 | 13.3 | 8.8 | 4.6 | 2.3 | 1 | 0.9 | [5 empty] | -13.2057 | -49.155
50 | 44.05 | 4100 | 45 | 25 | 50.2 | 35.1 | 22.5 | 13.8 | 6.8 | 2.4 | 2 | [5 empty] | -13.205 | -49.1553
50 | 43.95 | 4100 | 45 | 25 | 66 | 47.4 | 29.2 | 19.5 | 11.3 | 6.3 | 4.5 | 48 | Atende | km 44 = H. 43,994 |  |  | -13.2041 | -49.1558 | 43
50 | 43.85 | 4100 | 45 | 25 | 21.4 | 13.6 | 9.7 | 6.5 | 4.4 | 2.4 | 2 |  |  | OAE = H. 43,911 a 43,853 |  |  | -13.2033 | -49.1562
50 | 43.75 | 4100 | 45 | 25 | 25.1 | 15.6 | 9.9 | 6.6 | 4.1 | 2.5 | 2 | [5 empty] | -13.2025 | -49.1566
50 | 43.65 | 4100 | 44 | 25 | 39.2 | 28.4 | 18.7 | 11.8 | 5.2 | 1.7 | 1.3 | [5 empty] | -13.2017 | -49.157
50 | 43.55 | 4100 | 44 | 25 | 43.9 | 27.9 | 15.9 | 9.9 | 4.9 | 2 | 1.4 | [5 empty] | -13.2008 | -49.1575
50 | 43.45 | 4100 | 45 | 25 | 27.5 | 14.8 | 8.6 | 6 | 4.1 | 3.1 | 2.6 | [5 empty] | -13.2 | -49.1579
50 | 43.35 | 4100 | 45 | 25 | 22.5 | 11.8 | 6.6 | 4.8 | 3.3 | 2.6 | 2 | [5 empty] | -13.1993 | -49.1583
50 | 43.25 | 4100 | 45 | 25 | 32.2 | 14.1 | 6.9 | 4.4 | 2.4 | 1.6 | 1.3 | [5 empty] | -13.1984 | -49.1588
50 | 43.15 | 4100 | 45 | 25 | 35.3 | 20.9 | 11.2 | 7 | 3.5 | 1.7 | 1.3 | [5 empty] | -13.1976 | -49.1592
50 | 43.05 | 4100 | 45 | 25 | 36.4 | 22.8 | 10.5 | 5.3 | 3.1 | 1.7 | 1.4 | [5 empty] | -13.1968 | -49.1596
50 | 42.95 | 4100 | 45 | 25 | 21.5 | 8.3 | 4.3 | 3.1 | 1.9 | 1.3 | 0.9 | 39 | Atende | km 43 = H. 42,997 |  |  | -13.1959 | -49.16 | 42
50 | 42.85 | 4100 | 45 | 25 | 35.6 | 20.2 | 10.9 | 6.5 | 3.8 | 2.8 | 2.3 | [5 empty] | -13.195 | -49.1605
50 | 42.75 | 4100 | 45 | 25 | 18.5 | 7.6 | 5.9 | 4.1 | 3.1 | 2 | 1.5 | [5 empty] | -13.1943 | -49.1609
50 | 42.65 | 4100 | 45 | 25 | 25.7 | 14.2 | 7.4 | 4.7 | 2.7 | 1.7 | 1.4 | [5 empty] | -13.1936 | -49.1613
50 | 42.55 | 4100 | 45 | 25 | 33.9 | 17.7 | 9.7 | 6 | 3.3 | 1.9 | 1.7 | [5 empty] | -13.1928 | -49.1617
50 | 42.45 | 4100 | 45 | 25 | 36.5 | 20.5 | 11.4 | 7.4 | 4 | 1.6 | 0.9 | [5 empty] | -13.1918 | -49.1622
50 | 42.35 | 4100 | 45 | 25 | 40.1 | 23.3 | 14.4 | 10 | 6 | 3.6 | 2.8 | [5 empty] | -13.1911 | -49.1626
50 | 42.25 | 4100 | 45 | 25 | 38.9 | 24.7 | 12.4 | 7.1 | 3.6 | 2.2 | 1.4 | [5 empty] | -13.1903 | -49.163
50 | 42.15 | 4100 | 45 | 25 | 31.9 | 17.6 | 8.4 | 4.7 | 2.5 | 1.8 | 1.4 | [5 empty] | -13.1894 | -49.1634
50 | 42.05 | 4100 | 45 | 25 | 30.9 | 17.8 | 9.2 | 4.8 | 2.4 | 1.2 | 1 | [5 empty] | -13.1886 | -49.1639
50 | 41.95 | 4100 | 45 | 25 | 46.5 | 25.8 | 14 | 9.3 | 5.9 | 3.6 | 2.7 | 45 | Atende | km 42 = H. 41,997 |  |  | -13.1879 | -49.1642 | 41
50 | 41.85 | 4100 | 45 | 25 | 44.4 | 25.5 | 14.1 | 10 | 6.6 | 4.7 | 3.2 | [5 empty] | -13.1873 | -49.1645
50 | 41.75 | 4100 | 45 | 25 | 44.4 | 22.8 | 12 | 7.6 | 4.7 | 3.3 | 2.7 | [5 empty] | -13.1864 | -49.165
50 | 41.65 | 4100 | 45 | 25 | 42.3 | 19.9 | 8.1 | 3.9 | 1.7 | 0.9 | 0.8 | [5 empty] | -13.1855 | -49.1655
50 | 41.55 | 4100 | 45 | 25 | 29.9 | 15.7 | 8.1 | 4.5 | 2.2 | 1.2 | 0.8 | [5 empty] | -13.1846 | -49.1659
50 | 41.45 | 4100 | 45 | 25 | 23.2 | 11.7 | 7.6 | 4 | 2.4 | 1.5 | 1.3 | [5 empty] | -13.1839 | -49.1663
50 | 41.35 | 4100 | 45 | 25 | 21.3 | 10.2 | 6.6 | 3.3 | 1.9 | 1.1 | 0.6 | [5 empty] | -13.183 | -49.1667
50 | 41.25 | 4100 | 45 | 25 | 29.6 | 19.5 | 12.8 | 7.1 | 3.7 | 1.8 | 0.6 | [5 empty] | -13.1821 | -49.1672
50 | 41.15 | 4100 | 45 | 25 | 41.4 | 22.5 | 14.3 | 7.2 | 3.6 | 1.8 | 1.3 | [5 empty] | -13.1813 | -49.1676
50 | 41.05 | 4100 | 44 | 25 | 34.1 | 22.3 | 15.3 | 9.6 | 6.1 | 3.3 | 2 | [5 empty] | -13.1807 | -49.168
50 | 40.95 | 4100 | 44 | 25 | 35.7 | 21.1 | 13.9 | 7.9 | 4.9 | 3.2 | 2.2 | 37 | Atende | km 41 = H. 40,996 |  |  | -13.1798 | -49.1684 | 40
50 | 40.85 | 4100 | 44 | 25 | 38.3 | 23.9 | 15.5 | 8.3 | 4.4 | 2.5 | 1.7 | [5 empty] | -13.179 | -49.1688
50 | 40.75 | 4100 | 44 | 25 | 41.2 | 24.1 | 15.4 | 8.1 | 4.6 | 2.8 | 2.2 | [5 empty] | -13.1782 | -49.1693
50 | 40.65 | 4100 | 44 | 25 | 28 | 17.4 | 11.5 | 6.4 | 3.7 | 2.4 | 1.8 | [5 empty] | -13.1775 | -49.1697
50 | 40.55 | 4100 | 44 | 25 | 21.5 | 13.5 | 9.2 | 5.6 | 3 | 1.6 | 1.2 | [5 empty] | -13.1767 | -49.17
50 | 40.45 | 4100 | 44 | 25 | 25 | 15 | 10.3 | 6.3 | 3.8 | 2.5 | 1.9 | [5 empty] | -13.1758 | -49.1705
50 | 40.35 | 4100 | 44 | 25 | 27.8 | 16.8 | 11.1 | 6.1 | 3.4 | 2.1 | 1.6 | [5 empty] | -13.175 | -49.1709
50 | 40.25 | 4100 | 44 | 25 | 26.4 | 17 | 11.8 | 7.6 | 5.4 | 3.8 | 2.7 | [5 empty] | -13.1741 | -49.1714
50 | 40.15 | 4100 | 44 | 25 | 36.2 | 24 | 15.6 | 8.5 | 5 | 2.3 | 1.7 | [5 empty] | -13.1733 | -49.1718
50 | 40.05 | 4100 | 44 | 25 | 29 | 20.6 | 13.3 | 7.2 | 4.3 | 2.8 | 2.1 | [5 empty] | -13.1726 | -49.1722
50 | 39.95 | 4100 | 44 | 25 | 36.5 | 26.7 | 18.8 | 12.7 | 10.6 | 7.7 | 6.5 | 40 | Atende |  |  |  | -13.1717 | -49.1726 | 39
50 | 39.85 | 4100 | 44 | 25 | 36.7 | 26.1 | 17.3 | 10.2 | 6.3 | 4.2 | 3.1 | [5 empty] | -13.1711 | -49.173
50 | 39.75 | 4100 | 44 | 25 | 39.8 | 27 | 18 | 10.5 | 6.1 | 4.5 | 3.7 | [5 empty] | -13.1703 | -49.1733
50 | 39.65 | 4100 | 44 | 25 | 37.4 | 23.2 | 15.1 | 8.3 | 4.4 | 2.8 | 2.4 | [5 empty] | -13.1695 | -49.1738
50 | 39.55 | 4100 | 44 | 25 | 35.6 | 22.9 | 15 | 8.3 | 4.5 | 2.8 | 2.2 | [5 empty] | -13.1685 | -49.1743
50 | 39.45 | 4100 | 44 | 25 | 39.8 | 25.4 | 16.7 | 9.3 | 4.9 | 2.5 | 1.8 | [5 empty] | -13.1677 | -49.1747
50 | 39.35 | 4100 | 44 | 25 | 29.7 | 20.2 | 10.5 | 8.7 | 5 | 3.2 | 2.7 | [5 empty] | -13.167 | -49.1751
50 | 39.25 | 4100 | 44 | 25 | 20.8 | 16.7 | 11.4 | 6.9 | 4.5 | 3.1 | 2 | [5 empty] | -13.166 | -49.1756
50 | 39.15 | 4100 | 44 | 25 | 16.3 | 13 | 9 | 5.7 | 3.6 | 2.4 | 2 | [5 empty] | -13.1653 | -49.176
50 | 39.05 | 4100 | 44 | 25 | 23.1 | 16 | 10.6 | 6.1 | 2.9 | 1.7 | 1.2 | [5 empty] | -13.1646 | -49.1763
50 | 38.95 | 4100 | 44 | 25 | 15.5 | 9.8 | 7.3 | 5.4 | 3.8 | 2.4 | 1.7 | 50 | Atende | km 39 = H. 38,990 |  |  | -13.1637 | -49.1768 | 38
50 | 38.85 | 4100 | 44 | 25 | 23.1 | 17.6 | 11.3 | 6 | 3.9 | 3.1 | 2.1 | [5 empty] | -13.163 | -49.1772
50 | 38.75 | 4100 | 44 | 25 | 48.1 | 34.7 | 24.1 | 16.2 | 9.9 | 6 | 3.9 | [5 empty] | -13.1621 | -49.1776
50 | 38.65 | 4100 | 43 | 25 | 70.1 | 60.4 | 44.8 | 33.8 | 24 | 16.1 | 11 | [5 empty] | -13.1613 | -49.1781
50 | 38.55 | 4100 | 43 | 25 | 35.1 | 25.4 | 17.6 | 11.7 | 7.9 | 5.9 | 4.1 | [5 empty] | -13.1604 | -49.1785
50 | 38.45 | 4100 | 43 | 25 | 29.4 | 21.7 | 16.2 | 12.3 | 9.1 | 6.9 | 5.8 | [5 empty] | -13.1598 | -49.1788
50 | 38.35 | 4100 | 43 | 25 | 32.8 | 22.6 | 15.2 | 9.4 | 5.3 | 4.1 | 3.6 | [5 empty] | -13.159 | -49.1793
50 | 38.25 | 4100 | 43 | 25 | 34.7 | 25.3 | 18 | 12.6 | 8.9 | 6.5 | 5 | [5 empty] | -13.158 | -49.1797
50 | 38.15 | 4100 | 43 | 25 | 28.7 | 19.7 | 14 | 9.4 | 6.1 | 3.9 | 3 | [5 empty] | -13.1573 | -49.1801
50 | 38.05 | 4100 | 43 | 25 | 36.4 | 24.9 | 17.1 | 11 | 6.6 | 4 | 2.8 | [5 empty] | -13.1565 | -49.1805
50 | 37.95 | 4100 | 43 | 25 | 35.7 | 23.6 | 16.9 | 11.6 | 7.6 | 4.6 | 3.4 | 44 | Atende |  |  |  | -13.1556 | -49.181 | 37
50 | 37.85 | 4100 | 43 | 25 | 22.3 | 15.4 | 11 | 7.6 | 4.7 | 2.6 | 1.7 | [5 empty] | -13.1547 | -49.1815
50 | 37.75 | 4100 | 43 | 25 | 32.9 | 21.8 | 14.7 | 8.7 | 5.2 | 3.1 | 2.6 | [5 empty] | -13.1539 | -49.1819
50 | 37.65 | 4100 | 43 | 25 | 29.3 | 21.1 | 17.5 | 8.5 | 4.2 | 2.4 | 2.4 | [5 empty] | -13.1533 | -49.1822
50 | 37.55 | 4100 | 43 | 25 | 34.2 | 24.2 | 16.2 | 9.7 | 4.8 | 2.4 | 1.9 | [5 empty] | -13.1524 | -49.1827
50 | 37.45 | 4100 | 43 | 25 | 43.6 | 30 | 19.9 | 11.7 | 6 | 4.6 | 4.3 | [5 empty] | -13.1515 | -49.1831
50 | 37.35 | 4100 | 43 | 25 | 50.1 | 35.5 | 23.5 | 13.7 | 7.8 | 4.5 | 3.6 | [5 empty] | -13.1507 | -49.1835
50 | 37.25 | 4100 | 43 | 25 | 28.2 | 18 | 12.7 | 8.2 | 4.9 | 2.9 | 1.9 | [5 empty] | -13.1498 | -49.184
50 | 37.15 | 4100 | 43 | 25 | 29 | 19.3 | 13.3 | 8.3 | 4.7 | 2.5 | 1.8 | [5 empty] | -13.149 | -49.1845
50 | 37.05 | 4100 | 43 | 25 | 47.4 | 27.5 | 18.7 | 11.5 | 7 | 3.7 | 2.3 | [5 empty] | -13.1484 | -49.1848
50 | 36.95 | 4100 | 44 | 25 | 60.2 | 44.3 | 29.9 | 18.4 | 11.4 | 5.2 | 3.4 | 58 | Atende | km 37 = H. 36,993 |  |  | -13.1474 | -49.1853 | 36
50 | 36.85 | 4100 | 44 | 25 | 77.3 | 54.9 | 35.2 | 18.7 | 8.7 | 3.7 | 2.9 | [5 empty] | -13.1467 | -49.1857
50 | 36.75 | 4100 | 44 | 25 | 44.3 | 28.7 | 20.1 | 13.3 | 7.9 | 4.9 | 4.4 | [5 empty] | -13.1459 | -49.1861
50 | 36.65 | 4100 | 44 | 25 | 38 | 22.2 | 14.3 | 7.7 | 4.3 | 2.3 | 2.1 | [5 empty] | -13.1451 | -49.1865
50 | 36.55 | 4100 | 44 | 25 | 28.1 | 15.2 | 10 | 5.7 | 3.9 | 3.3 | 2.9 | [5 empty] | -13.1441 | -49.187
50 | 36.45 | 4100 | 44 | 25 | 43.8 | 28.3 | 19.2 | 11.8 | 7.4 | 5.5 | 4.3 | [5 empty] | -13.1434 | -49.1874
50 | 36.35 | 4100 | 44 | 25 | 41.8 | 26.2 | 16.8 | 8.8 | 4.8 | 3.1 | 2.5 | [5 empty] | -13.1426 | -49.1878
50 | 36.25 | 4100 | 44 | 25 | 25.1 | 16.5 | 11.3 | 7.1 | 4.1 | 2.7 | 2.2 | [5 empty] | -13.1418 | -49.1882
50 | 36.15 | 4100 | 44 | 25 | 31.8 | 21.3 | 14 | 7.9 | 3.3 | 2.3 | 1.7 | [5 empty] | -13.1411 | -49.1886
50 | 36.05 | 4100 | 44 | 25 | 35.1 | 25.7 | 17.6 | 11 | 4.7 | 3.6 | 2.9 | [5 empty] | -13.1403 | -49.189
50 | 35.95 | 4100 | 44 | 25 | 51.9 | 34.7 | 22.2 | 11.5 | 6.2 | 3.2 | 2.2 | 48 | Atende | km 36 = H. 35,996 |  |  | -13.1395 | -49.1894 | 35
50 | 35.85 | 4100 | 44 | 25 | 35.6 | 22 | 14.1 | 7.3 | 3.6 | 2.5 | 2.1 | [5 empty] | -13.1386 | -49.1898
50 | 35.75 | 4100 | 44 | 25 | 32.8 | 20.6 | 13.4 | 7.6 | 4.6 | 3.2 | 2.6 | [5 empty] | -13.1379 | -49.1902
50 | 35.65 | 4100 | 44 | 25 | 32.9 | 20.8 | 13.6 | 7.7 | 4.9 | 2.9 | 2.5 | [5 empty] | -13.137 | -49.1907
50 | 35.55 | 4100 | 44 | 25 | 34.4 | 24.6 | 16.8 | 10.7 | 6.4 | 4 | 2.9 | [5 empty] | -13.1362 | -49.1911
50 | 35.45 | 4100 | 44 | 25 | 33.2 | 23.4 | 15.9 | 9.5 | 5.1 | 2.2 | 1.9 | [5 empty] | -13.1355 | -49.1915
50 | 35.35 | 4100 | 44 | 25 | 24.1 | 17.7 | 11.6 | 6.4 | 3.3 | 2.1 | 1.5 | [5 empty] | -13.1346 | -49.1919
50 | 35.25 | 4100 | 44 | 25 | 32 | 22.9 | 14.1 | 6.4 | 3.3 | 2.1 | 1.6 | [5 empty] | -13.1338 | -49.1923
50 | 35.15 | 4100 | 44 | 25 | 43.7 | 25.1 | 15.6 | 7.2 | 4 | 2.4 | 1.8 | [5 empty] | -13.1331 | -49.1927
50 | 35.05 | 4100 | 44 | 25 | 59 | 39.4 | 18.8 | 14.3 | 7.5 | 3.3 | 2.4 | [5 empty] | -13.1323 | -49.1932
50 | 34.95 | 4100 | 44 | 25 | 32.9 | 20.1 | 13.1 | 7.1 | 4.1 | 3.1 | 2.6 | 53 | Atende | km 35 = H. 35,000 |  |  | -13.1313 | -49.1936 | 34
50 | 34.85 | 4100 | 44 | 25 | 52.8 | 35.8 | 23.1 | 12.6 | 7.2 | 5.1 | 3.9 | [5 empty] | -13.1305 | -49.1941
50 | 34.75 | 4100 | 44 | 25 | 38.8 | 25.5 | 16.3 | 8.6 | 4.5 | 2.9 | 2.4 | [5 empty] | -13.1298 | -49.1944
50 | 34.65 | 4100 | 44 | 25 | 41.9 | 23.5 | 15.1 | 8.1 | 5.1 | 4.1 | 3.8 | [5 empty] | -13.1291 | -49.1948
50 | 34.55 | 4100 | 44 | 25 | 36.6 | 25.4 | 16.5 | 8.9 | 4.1 | 2.6 | 2.3 | [5 empty] | -13.1283 | -49.1952
50 | 34.45 | 4100 | 44 | 25 | 43.9 | 27.5 | 17.3 | 8.6 | 4.6 | 3.6 | 3 | [5 empty] | -13.1274 | -49.1957
50 | 34.35 | 4100 | 44 | 25 | 31.6 | 19.9 | 12.5 | 6.1 | 3.7 | 2 | 1.4 | [5 empty] | -13.1267 | -49.196
50 | 34.25 | 4100 | 44 | 25 | 36 | 22.4 | 14.5 | 7.8 | 3.7 | 2 | 1.8 | [5 empty] | -13.1258 | -49.1965
50 | 34.15 | 4100 | 44 | 25 | 51.5 | 37.5 | 24.3 | 13.5 | 6.8 | 4 | 4 | [5 empty] | -13.125 | -49.1969
50 | 34.05 | 4100 | 44 | 25 | 61.9 | 41.5 | 28.8 | 19 | 12.4 | 7.8 | 5.4 | [5 empty] | -13.1242 | -49.1973
50 | 33.95 | 4100 | 44 | 25 | 29 | 16.1 | 10.4 | 5.7 | 3.4 | 2.5 | 1.9 | 34 | Atende | km 34 = H. 34,000 |  |  | -13.1234 | -49.1978 | 33
50 | 33.85 | 4100 | 44 | 25 | 27.5 | 19.3 | 11.1 | 3.9 | 2.2 | 2 | 1.8 | [5 empty] | -13.1224 | -49.1983
50 | 33.75 | 4100 | 44 | 25 | 16.2 | 10.3 | 6.8 | 3.9 | 2.3 | 1.7 | 1.5 | [5 empty] | -13.1217 | -49.1987
50 | 33.65 | 4100 | 44 | 25 | 16.9 | 11.5 | 7.5 | 4.1 | 1.6 | 1.4 | 1.1 | [5 empty] | -13.121 | -49.1991
50 | 33.55 | 4100 | 44 | 25 | 29.6 | 20.4 | 12.6 | 5.9 | 4 | 2.2 | 2.1 | [5 empty] | -13.1203 | -49.1994
50 | 33.45 | 4100 | 44 | 25 | 33.4 | 22 | 13.8 | 6.9 | 3.9 | 2.5 | 1.8 | [5 empty] | -13.1194 | -49.1999
50 | 33.35 | 4100 | 44 | 25 | 26 | 17.1 | 11.7 | 7.1 | 4.2 | 2.7 | 2.2 | [5 empty] | -13.1186 | -49.2004
50 | 33.25 | 4100 | 44 | 25 | 31.8 | 23.9 | 17.3 | 12.1 | 7.8 | 4.9 | 3.7 | [5 empty] | -13.1178 | -49.2008
50 | 33.15 | 4100 | 44 | 25 | 16.7 | 11.9 | 9.1 | 7.1 | 5.3 | 3.8 | 3 | [5 empty] | -13.1169 | -49.2012
50 | 33.05 | 4100 | 44 | 25 | 37.3 | 25.1 | 16.9 | 10.1 | 5.4 | 3.2 | 3 | [5 empty] | -13.1162 | -49.2015
50 | 32.95 | 4100 | 43 | 25 | 63.7 | 40.8 | 26.3 | 14.6 | 8.5 | 5.4 | 4.1 | 50 | Atende | km 33 = H. 32,990 |  |  | -13.1151 | -49.2019 | 32
50 | 32.85 | 4100 | 43 | 25 | 14.8 | 9.4 | 7 | 5.1 | 3.9 | 2.9 | 2.3 | [5 empty] | -13.1141 | -49.2022
50 | 32.75 | 4100 | 43 | 25 | 30.5 | 20 | 13.7 | 8.6 | 5.6 | 4.1 | 3.4 | [5 empty] | -13.1132 | -49.2022
50 | 32.65 | 4100 | 43 | 25 | 20.1 | 14.5 | 11.5 | 9.3 | 6.7 | 4.4 | 3.4 | [5 empty] | -13.1123 | -49.2022
50 | 32.55 | 4100 | 43 | 25 | 17.8 | 12.8 | 9.5 | 6.9 | 4.3 | 2.7 | 2 | [5 empty] | -13.1116 | -49.2022
50 | 32.45 | 4100 | 43 | 25 | 25.2 | 19.3 | 14 | 10.1 | 6.3 | 3.8 | 2.7 | [5 empty] | -13.1109 | -49.2021
50 | 32.35 | 4100 | 43 | 25 | 32.7 | 21.7 | 14.2 | 7.9 | 4.6 | 3.5 | 3.3 | [5 empty] | -13.1099 | -49.2018
50 | 32.25 | 4100 | 43 | 25 | 35.8 | 22.8 | 14.9 | 8.3 | 4.7 | 3.1 | 2.9 | [5 empty] | -13.1092 | -49.2014
50 | 32.15 | 4100 | 43 | 25 | 55 | 28.9 | 17.6 | 7.9 | 4.4 | 3.4 | 2.8 | [5 empty] | -13.1082 | -49.2011
50 | 32.05 | 4100 | 43 | 25 | 41.2 | 29.9 | 19.8 | 11.4 | 6 | 3.8 | 3.1 | [5 empty] | -13.1074 | -49.2007
50 | 31.95 | 4100 | 43 | 25 | 49.2 | 28.5 | 18.2 | 9.7 | 6.3 | 4.1 | 3.2 | 48 | Atende | km 32 = H. 32,001 |  |  | -13.1065 | -49.2004 | 31
50 | 31.85 | 4100 | 43 | 25 | 43.7 | 30.4 | 20.7 | 12.9 | 7.3 | 4.6 | 3.7 | [5 empty] | -13.1058 | -49.2001
50 | 31.75 | 4100 | 42 | 25 | 44.1 | 27.6 | 17.5 | 9.3 | 5.4 | 3.8 | 2.8 | [5 empty] | -13.1048 | -49.1997
50 | 31.65 | 4100 | 42 | 25 | 41.4 | 28.2 | 18.5 | 10.5 | 5.2 | 3.6 | 3.2 | [5 empty] | -13.1039 | -49.1994
50 | 31.55 | 4100 | 42 | 25 | 41.8 | 28.3 | 18 | 9.3 | 5.2 | 3.8 | 3 | [5 empty] | -13.103 | -49.199
50 | 31.45 | 4100 | 42 | 25 | 45.9 | 27.6 | 17.3 | 8.6 | 4.6 | 3.5 | 2.8 | [5 empty] | -13.1022 | -49.1986
50 | 31.35 | 4100 | 42 | 25 | 46.3 | 33.3 | 22.2 | 13.2 | 6.2 | 3.9 | 2.8 | [5 empty] | -13.1011 | -49.1982
50 | 31.25 | 4100 | 41 | 25 | 34.6 | 21.4 | 14.2 | 8.1 | 4.8 | 3 | 2.4 | [5 empty] | -13.1003 | -49.1979
50 | 31.15 | 4100 | 41 | 25 | 35.6 | 21.9 | 14.6 | 8.6 | 5.5 | 3.8 | 3.1 | [5 empty] | -13.0998 | -49.1976
50 | 31.05 | 4100 | 41 | 25 | 48.2 | 28.4 | 18.2 | 9.5 | 4.9 | 2.5 | 1.9 | [5 empty] | -13.099 | -49.1973
50 | 30.95 | 4100 | 41 | 25 | 40.4 | 19.9 | 12.5 | 6.2 | 3.5 | 2.5 | 2 | 47 | Atende | km 31 = H. 30,998 |  |  | -13.098 | -49.1969 | 30
50 | 30.85 | 4100 | 41 | 25 | 42.8 | 27.7 | 17.7 | 9.3 | 5.4 | 3.8 | 2.9 | [5 empty] | -13.0972 | -49.1966
50 | 30.75 | 4100 | 42 | 25 | 32.5 | 20.1 | 13.3 | 7.8 | 4.3 | 2.9 | 2.8 | [5 empty] | -13.0964 | -49.1963
50 | 30.65 | 4100 | 42 | 25 | 36.3 | 22.3 | 14.6 | 8.3 | 5.2 | 3.2 | 1.9 | [5 empty] | -13.0954 | -49.1958
50 | 30.55 | 4100 | 42 | 25 | 40.7 | 25.6 | 17.1 | 10.2 | 6.6 | 4.1 | 3.2 | [5 empty] | -13.0946 | -49.1955
50 | 30.45 | 4100 | 42 | 25 | 47.1 | 32 | 20.5 | 11.2 | 6.1 | 3.7 | 2.6 | [5 empty] | -13.0936 | -49.1951
50 | 30.35 | 4100 | 42 | 25 | 35.6 | 20.6 | 13.1 | 6.8 | 4.4 | 3.4 | 2.7 | [5 empty] | -13.0928 | -49.1948
50 | 30.25 | 4100 | 42 | 25 | 35 | 19.4 | 12 | 5.6 | 3.5 | 2.1 | 1.4 | [5 empty] | -13.092 | -49.1945
50 | 30.15 | 4100 | 42 | 25 | 53.4 | 35.7 | 25 | 16.9 | 11.9 | 8.6 | 6.4 | [5 empty] | -13.0915 | -49.1942
50 | 30.05 | 4100 | 42 | 25 | 19.8 | 14.1 | 10.6 | 8 | 6.1 | 4.2 | 3.5 | [5 empty] | -13.0907 | -49.1939
50 | 29.95 | 4100 | 42 | 25 | 23.4 | 16.6 | 12.2 | 8.8 | 5.8 | 3.4 | 2.3 | 45 | Atende | km 30 = H. 29,994 |  |  | -13.0897 | -49.1935 | 29
50 | 29.85 | 4100 | 42 | 25 | 19.9 | 15.3 | 11.4 | 8.6 | 6 | 3.8 | 2.4 | [5 empty] | -13.0889 | -49.1932
50 | 29.75 | 4100 | 42 | 25 | 35.7 | 28.7 | 21.4 | 16.1 | 10.7 | 6.3 | 4.8 | [5 empty] | -13.088 | -49.1928
50 | 29.65 | 4100 | 42 | 25 | 25.9 | 17.7 | 12.4 | 8.1 | 4.8 | 2.8 | 2.4 | [5 empty] | -13.0872 | -49.1925
50 | 29.55 | 4100 | 42 | 25 | 44.8 | 27.6 | 17.9 | 9.7 | 5.3 | 2.7 | 2.6 | [5 empty] | -13.0862 | -49.192
50 | 29.45 | 4100 | 42 | 25 | 36.1 | 20.8 | 13.7 | 7.9 | 4.9 | 3.2 | 2.5 | [5 empty] | -13.0852 | -49.1916
50 | 29.35 | 4100 | 42 | 25 | 47.6 | 25.1 | 15.9 | 8 | 4.3 | 2.4 | 1.7 | [5 empty] | -13.0843 | -49.1913
50 | 29.25 | 4100 | 42 | 25 | 52.2 | 31.4 | 21 | 12.4 | 6.5 | 2.7 | 1.8 | [5 empty] | -13.0838 | -49.1911
50 | 29.15 | 4100 | 42 | 25 | 28.6 | 18.2 | 12.1 | 7.1 | 4.4 | 2.4 | 1.6 | [5 empty] | -13.083 | -49.1907
50 | 29.05 | 4100 | 42 | 25 | 22.6 | 14.6 | 10.2 | 6.6 | 4 | 2.3 | 1.8 | [5 empty] | -13.0821 | -49.1904
50 | 28.95 | 4100 | 42 | 25 | 45.7 | 29.5 | 19.1 | 10.4 | 6.3 | 3.5 | 2.8 | 50 | Atende |  |  |  | -13.0812 | -49.19 | 28
50 | 28.85 | 4100 | 42 | 25 | 53.5 | 38 | 24.7 | 15.1 | 8.2 | 3.3 | 1.6 | [5 empty] | -13.0803 | -49.1896
50 | 28.75 | 4100 | 42 | 25 | 41.9 | 29.1 | 19.6 | 12 | 7.3 | 3.3 | 2.1 | [5 empty] | -13.0796 | -49.1893
50 | 28.65 | 4100 | 42 | 25 | 46 | 32.5 | 22.3 | 14.1 | 7.4 | 2.8 | 1.7 | [5 empty] | -13.0787 | -49.189
50 | 28.55 | 4100 | 42 | 25 | 38.1 | 24.9 | 16.4 | 9.3 | 4.6 | 2.1 | 1.9 | [5 empty] | -13.0781 | -49.1887
50 | 28.45 | 4100 | 42 | 25 | 40.9 | 28.7 | 19.3 | 11.5 | 5.8 | 2.6 | 1.9 | [5 empty] | -13.0772 | -49.1884
50 | 28.35 | 4100 | 42 | 25 | 40.4 | 29 | 19.6 | 12.1 | 6.4 | 3.1 | 2.5 | [5 empty] | -13.0763 | -49.1879
50 | 28.25 | 4100 | 42 | 25 | 37.1 | 26.7 | 14.8 | 11.7 | 7.1 | 4.2 | 3.1 | [5 empty] | -13.0753 | -49.1875
50 | 28.15 | 4100 | 42 | 25 | 44.8 | 31.7 | 20.6 | 11.4 | 5.6 | 3.2 | 2.4 | [5 empty] | -13.0746 | -49.1872
50 | 28.05 | 4100 | 42 | 25 | 19.8 | 14.3 | 9.8 | 6.3 | 4.5 | 3.2 | 2.1 | [5 empty] | -13.0736 | -49.1868
50 | 27.95 | 4100 | 42 | 25 | 45 | 29.9 | 14 | 12.2 | 6.5 | 4.1 | 3.1 | 35 | Atende | km 28 = H. 27,990 |  |  | -13.0727 | -49.1865 | 27
50 | 27.85 | 4100 | 42 | 25 | 34.9 | 22.8 | 14 | 6.6 | 2.8 | 2.4 | 1.2 | [5 empty] | -13.0719 | -49.1861
50 | 27.75 | 4100 | 42 | 25 | 23.1 | 15.6 | 11.4 | 8.3 | 6.1 | 3.9 | 3 | [5 empty] | -13.0712 | -49.1858
50 | 27.65 | 4100 | 41 | 25 | 24.4 | 15.4 | 11.5 | 8.5 | 5.7 | 2.8 | 2 | [5 empty] | -13.0704 | -49.1855
50 | 27.55 | 4100 | 41 | 25 | 30 | 20.9 | 15.1 | 10.8 | 6.9 | 4.1 | 3 | [5 empty] | -13.0696 | -49.1852
50 | 27.45 | 4100 | 41 | 25 | 17.3 | 12 | 9 | 6.9 | 4.3 | 2.3 | 1.4 | [5 empty] | -13.0686 | -49.1848
50 | 27.35 | 4100 | 41 | 25 | 23 | 15.3 | 10.9 | 7.5 | 4.2 | 1.8 | 1.3 | [5 empty] | -13.0678 | -49.1845
50 | 27.25 | 4100 | 41 | 25 | 18.5 | 12.4 | 8.8 | 6.1 | 3.8 | 2.2 | 1.5 | [5 empty] | -13.067 | -49.1841
50 | 27.15 | 4100 | 41 | 25 | 21.7 | 15.2 | 10.9 | 7.5 | 4.7 | 2.6 | 1.8 | [5 empty] | -13.0663 | -49.1838
50 | 27.05 | 4100 | 41 | 25 | 28.5 | 18.8 | 12.5 | 7.1 | 3.7 | 2 | 1.9 | [5 empty] | -13.0653 | -49.1834
50 | 26.95 | 4100 | 41 | 25 | 25.1 | 17.9 | 12.7 | 8.6 | 5.5 | 3.4 | 2.2 | 49 | Atende | km 27 = H. 26,995 |  |  | -13.0644 | -49.183 | 26
50 | 26.85 | 4100 | 41 | 25 | 32.5 | 23.7 | 16.7 | 11.2 | 6.6 | 3.5 | 2.5 | [5 empty] | -13.0635 | -49.1827
50 | 26.75 | 4100 | 41 | 25 | 29 | 21.7 | 15.4 | 10.6 | 6.1 | 2.8 | 2.5 | [5 empty] | -13.0627 | -49.1823
50 | 26.65 | 4100 | 41 | 25 | 46 | 31.2 | 21.4 | 13.6 | 8.1 | 4.2 | 2.7 | [5 empty] | -13.0619 | -49.182
50 | 26.55 | 4100 | 41 | 25 | 37.1 | 25.9 | 17.9 | 11.5 | 6.3 | 2.9 | 2 | [5 empty] | -13.0611 | -49.1817
50 | 26.45 | 4100 | 40 | 25 | 37.5 | 25.5 | 12 | 11.6 | 6.5 | 3.4 | 2.7 | [5 empty] | -13.0601 | -49.1813
50 | 26.35 | 4100 | 40 | 25 | 44.2 | 31.4 | 21.4 | 13.4 | 7.5 | 3.7 | 2.7 | [5 empty] | -13.0592 | -49.1809
50 | 26.25 | 4100 | 40 | 25 | 39.6 | 27.4 | 19.2 | 12.7 | 8.1 | 4.3 | 3.1 | [5 empty] | -13.0583 | -49.1805
50 | 26.15 | 4100 | 40 | 25 | 30.4 | 21.4 | 15.1 | 10.3 | 6 | 3.1 | 2 | [5 empty] | -13.0575 | -49.1802
50 | 26.05 | 4100 | 40 | 25 | 63.1 | 45.8 | 30.6 | 18.4 | 9.8 | 4.1 | 2.4 | [5 empty] | -13.0567 | -49.1798
50 | 25.95 | 4100 | 40 | 25 | 45.6 | 32.2 | 20.9 | 11.6 | 6.3 | 3.1 | 2 | 56 | Atende | km 26 = H. 25,994 |  |  | -13.056 | -49.1796 | 25
50 | 25.85 | 4100 | 40 | 25 | 41.8 | 26.5 | 17.7 | 10.7 | 6 | 3.2 | 2.4 | [5 empty] | -13.0551 | -49.1792
50 | 25.75 | 4100 | 40 | 25 | 64.5 | 43.2 | 29.4 | 18.5 | 10.1 | 4.6 | 2.9 | [5 empty] | -13.0543 | -49.1788
50 | 25.65 | 4100 | 40 | 25 | 46.1 | 31.1 | 20.8 | 12.5 | 6.9 | 3.1 | 2.1 | [5 empty] | -13.0534 | -49.1785
50 | 25.55 | 4100 | 40 | 25 | 33 | 23.2 | 16.1 | 10.5 | 6.7 | 3.2 | 2.4 | [5 empty] | -13.0527 | -49.1782
50 | 25.45 | 4100 | 40 | 25 | 53.5 | 35.5 | 23.5 | 13.7 | 7.2 | 3.1 | 2 | [5 empty] | -13.052 | -49.1779
50 | 25.35 | 4100 | 40 | 25 | 54 | 36.7 | 25.2 | 16.1 | 9.4 | 3.9 | 2.3 | [5 empty] | -13.0509 | -49.1775
50 | 25.25 | 4100 | 40 | 25 | 38.3 | 24.8 | 16.4 | 9.6 | 5.5 | 2.6 | 1.7 | [5 empty] | -13.05 | -49.1771
50 | 25.15 | 4100 | 40 | 25 | 44.9 | 30.2 | 20.2 | 12.2 | 6.6 | 3.3 | 2.2 | [5 empty] | -13.0492 | -49.1767
50 | 25.05 | 4100 | 40 | 25 | 44.8 | 29 | 19.7 | 12.3 | 7.3 | 3.6 | 2.4 | [5 empty] | -13.0486 | -49.1765
50 | 24.95 | 4100 | 40 | 25 | 42.7 | 28.1 | 18.9 | 11.4 | 6.1 | 3.2 | 2.3 | 43 | Atende | km 25 = H. 24,996 |  |  | -13.0477 | -49.1761 | 24
50 | 24.85 | 4100 | 40 | 25 | 39 | 25.5 | 17.2 | 10.4 | 5.8 | 2.5 | 1.9 | [5 empty] | -13.0469 | -49.1758
50 | 24.75 | 4100 | 40 | 25 | 40.9 | 29.9 | 20.8 | 13.5 | 7.4 | 3.1 | 2.1 | [5 empty] | -13.0461 | -49.1755
50 | 24.65 | 4100 | 40 | 25 | 28.6 | 20.6 | 14.5 | 9.7 | 5.8 | 3.2 | 2.1 | [5 empty] | -13.0452 | -49.1751
50 | 24.55 | 4100 | 39 | 25 | 46.3 | 32.2 | 21.8 | 13.5 | 7.7 | 3.4 | 1.8 | [5 empty] | -13.0443 | -49.1747
50 | 24.45 | 4100 | 39 | 25 | 38 | 26.4 | 17.7 | 10.7 | 5.2 | 2.1 | 1.4 | [5 empty] | -13.0432 | -49.1743
50 | 24.35 | 4100 | 39 | 25 | 33.3 | 22.2 | 14.9 | 9 | 5.2 | 2.7 | 1.5 | [5 empty] | -13.0424 | -49.174
50 | 24.25 | 4100 | 39 | 25 | 34.8 | 20.5 | 13.6 | 8 | 4.2 | 2.1 | 1.6 | [5 empty] | -13.0416 | -49.1736
50 | 24.15 | 4100 | 39 | 25 | 40.9 | 29.6 | 19.5 | 11.2 | 6.2 | 2.7 | 1.5 | [5 empty] | -13.0411 | -49.1734
50 | 24.05 | 4100 | 39 | 25 | 29.2 | 19.2 | 13 | 8 | 4.3 | 2.1 | 1.4 | [5 empty] | -13.0403 | -49.1731
50 | 23.95 | 4100 | 39 | 25 | 28.5 | 17.9 | 9 | 6.9 | 3.8 | 2.1 | 1.5 | 41 | Atende | km 24 = H. 23,995 |  |  | -13.0391 | -49.1726 | 23
50 | 23.85 | 4100 | 39 | 25 | 42.4 | 29.9 | 19.9 | 11.7 | 6.6 | 2.8 | 1.6 | [5 empty] | -13.0382 | -49.1722
50 | 23.75 | 4100 | 39 | 25 | 28.4 | 20 | 13.9 | 9.2 | 5.2 | 2.7 | 1.7 | [5 empty] | -13.0373 | -49.1718
50 | 23.65 | 4100 | 39 | 25 | 26.2 | 19.8 | 13.2 | 7.8 | 4.3 | 2.1 | 1.5 | [5 empty] | -13.0365 | -49.1715
50 | 23.55 | 4100 | 39 | 25 | 28.7 | 19.7 | 13.4 | 8.2 | 4.4 | 1.8 | 1.3 | [5 empty] | -13.0357 | -49.1712
50 | 23.45 | 4100 | 39 | 25 | 25.5 | 18.4 | 12.9 | 8.5 | 4.8 | 2.5 | 2.2 | [5 empty] | -13.0349 | -49.1709
50 | 23.35 | 4100 | 39 | 25 | 35.2 | 22.5 | 15 | 9 | 4.9 | 2.5 | 2 | [5 empty] | -13.0341 | -49.1705
50 | 23.25 | 4100 | 39 | 25 | 32.1 | 21.8 | 13.9 | 7.3 | 3.7 | 2 | 1.4 | [5 empty] | -13.0334 | -49.1702
50 | 23.15 | 4100 | 39 | 25 | 47.9 | 34.6 | 23.1 | 14.1 | 8.3 | 4 | 2.9 | [5 empty] | -13.0325 | -49.1699
50 | 23.05 | 4100 | 39 | 25 | 41.7 | 26.8 | 17.3 | 9.4 | 4.5 | 1.9 | 1.5 | [5 empty] | -13.0317 | -49.1695
50 | 22.95 | 4100 | 39 | 25 | 41.8 | 28.8 | 19.2 | 11.6 | 6.5 | 4.2 | 3.7 | 47 | Atende | km 23 = H. 22,998 |  |  | -13.0308 | -49.1691 | 22
50 | 22.85 | 4100 | 39 | 25 | 20.2 | 12.5 | 8.6 | 5.6 | 3.9 | 2.6 | 2.2 | [5 empty] | -13.03 | -49.1688
50 | 22.75 | 4100 | 39 | 25 | 43.2 | 30.1 | 11.7 | 10.9 | 5.6 | 3.5 | 2.8 | [5 empty] | -13.0291 | -49.1685
50 | 22.65 | 4100 | 39 | 25 | 48.7 | 32.6 | 21.8 | 13.2 | 6.7 | 3.6 | 2.9 | [5 empty] | -13.0283 | -49.1681
50 | 22.55 | 4100 | 39 | 25 | 50.1 | 34.2 | 23.2 | 14.9 | 9.1 | 5.7 | 4.5 | [5 empty] | -13.0275 | -49.1678
50 | 22.45 | 4100 | 39 | 25 | 36.1 | 26.5 | 18 | 10.9 | 5.1 | 1.4 | 0.9 | [5 empty] | -13.0265 | -49.1674
50 | 22.35 | 4100 | 39 | 25 | 31.7 | 21 | 13.6 | 7.4 | 3.9 | 2.6 | 1.6 | [5 empty] | -13.0257 | -49.1671
50 | 22.25 | 4100 | 39 | 25 | 36.4 | 25.1 | 16.7 | 9.9 | 5 | 2.2 | 1.8 | [5 empty] | -13.0251 | -49.1668
50 | 22.15 | 4100 | 39 | 25 | 42.3 | 24.8 | 16.1 | 9.2 | 4.9 | 2.6 | 2 | [5 empty] | -13.0241 | -49.1664
50 | 22.05 | 4100 | 39 | 25 | 26.1 | 17 | 11.4 | 6.8 | 4 | 2.3 | 1.4 | [5 empty] | -13.0233 | -49.1661
50 | 21.95 | 4100 | 39 | 25 | 30.1 | 18.2 | 11.7 | 6.2 | 3.1 | 1.7 | 1.4 | 43 | Atende | km 22 = H. 21,994 |  |  | -13.0224 | -49.1657 | 21
50 | 21.85 | 4100 | 39 | 25 | 47.4 | 32.2 | 20.7 | 9.9 | 5.1 | 2.8 | 2.1 | [5 empty] | -13.0217 | -49.1654
50 | 21.75 | 4100 | 39 | 25 | 40.9 | 26.4 | 17.2 | 9.7 | 5.3 | 3.2 | 2.5 | [5 empty] | -13.0208 | -49.165
50 | 21.65 | 4100 | 39 | 25 | 36.4 | 23.8 | 15.6 | 8.8 | 4.8 | 2.5 | 1.8 | [5 empty] | -13.02 | -49.1647
50 | 21.55 | 4100 | 39 | 25 | 40.4 | 24.5 | 15.8 | 8.6 | 4.9 | 2.7 | 1.9 | [5 empty] | -13.0191 | -49.1643
50 | 21.45 | 4100 | 40 | 25 | 44.3 | 32.2 | 21.9 | 13.8 | 8 | 4.3 | 2.6 | [5 empty] | -13.0182 | -49.164
50 | 21.35 | 4100 | 40 | 25 | 30.6 | 20.5 | 13.7 | 8.2 | 4.6 | 2.2 | 2 | [5 empty] | -13.0173 | -49.1636
50 | 21.25 | 4100 | 40 | 25 | 38.2 | 25.4 | 11.9 | 10.6 | 5.8 | 2.7 | 1.9 | [5 empty] | -13.0163 | -49.1632
50 | 21.15 | 4100 | 40 | 25 | 28.1 | 18.9 | 12.6 | 7.5 | 4.2 | 2.5 | 2 | [5 empty] | -13.0155 | -49.1628
50 | 21.05 | 4100 | 40 | 25 | 33.2 | 22.5 | 14.5 | 8 | 4.2 | 2.2 | 1.9 | [5 empty] | -13.015 | -49.1626
50 | 20.95 | 4100 | 40 | 25 | 28.8 | 19.2 | 13.4 | 8.8 | 5.3 | 3 | 2.1 | 32 | Atende | km 21 = H. 20,994 |  |  | -13.014 | -49.1622 | 20
50 | 20.85 | 4100 | 40 | 25 | 25.9 | 15.6 | 10.8 | 7 | 4.1 | 2.1 | 1.4 | [5 empty] | -13.0134 | -49.1619
50 | 20.75 | 4100 | 40 | 25 | 27.3 | 17.1 | 11.7 | 7.4 | 4.3 | 2.1 | 1.6 | [5 empty] | -13.0123 | -49.1615
50 | 20.65 | 4100 | 40 | 25 | 23.3 | 15.9 | 10.9 | 6.9 | 3.9 | 2.2 | 1.5 | [5 empty] | -13.0115 | -49.1612
50 | 20.55 | 4100 | 40 | 25 | 25.9 | 16.5 | 11 | 6.3 | 3.6 | 1.5 | 1.4 | [5 empty] | -13.0106 | -49.1608
50 | 20.45 | 4100 | 40 | 25 | 28.6 | 18.4 | 12.5 | 7.6 | 3.9 | 1.4 | 0.9 | [5 empty] | -13.0097 | -49.1604
50 | 20.35 | 4100 | 40 | 25 | 38.1 | 26.8 | 17.7 | 10.2 | 5.2 | 2.5 | 1.9 | [5 empty] | -13.0091 | -49.1602
50 | 20.25 | 4100 | 40 | 25 | 26.6 | 16.8 | 11.5 | 7.2 | 3.9 | 1.8 | 1.2 | [5 empty] | -13.0082 | -49.1598
50 | 20.15 | 4100 | 40 | 25 | 24.2 | 17.4 | 12 | 7.7 | 4.4 | 2.1 | 1.5 | [5 empty] | -13.0074 | -49.1595
50 | 20.05 | 4100 | 40 | 25 | 30.5 | 19.8 | 13.4 | 8.3 | 4.5 | 2.3 | 1.8 | [5 empty] | -13.0065 | -49.1591
50 | 19.95 | 4100 | 40 | 25 | 37.7 | 26.5 | 17.8 | 11 | 6.2 | 3.6 | 2.9 | 40 | Atende | km 20 = H. 19,997 |  |  | -13.0054 | -49.1586 | 19
50 | 19.85 | 4100 | 40 | 25 | 29.1 | 19.6 | 13.1 | 7.8 | 4.5 | 3.2 | 2.4 | [5 empty] | -13.0047 | -49.1583
50 | 19.75 | 4100 | 40 | 25 | 45.6 | 32 | 22.1 | 14.4 | 8.5 | 4.1 | 2.8 | [5 empty] | -13.0039 | -49.158
50 | 19.65 | 4100 | 40 | 25 | 39.5 | 26.6 | 17.7 | 10.6 | 6.2 | 4.1 | 3.2 | [5 empty] | -13.0031 | -49.1577
50 | 19.55 | 4100 | 40 | 25 | 32.2 | 20.9 | 13.5 | 7.5 | 4.6 | 3.1 | 2.5 | [5 empty] | -13.0025 | -49.1574
50 | 19.45 | 4100 | 40 | 25 | 33 | 20.6 | 13.7 | 8 | 4.7 | 3.1 | 2.3 | [5 empty] | -13.0016 | -49.1571
50 | 19.35 | 4100 | 40 | 25 | 39.8 | 29.7 | 20.4 | 13.2 | 7.2 | 3.7 | 2.4 | [5 empty] | -13.0007 | -49.1567
50 | 19.25 | 4100 | 40 | 25 | 31 | 20.3 | 13.6 | 8.3 | 4.8 | 2.5 | 2 | [5 empty] | -12.9999 | -49.1564
50 | 19.15 | 4100 | 40 | 25 | 31.5 | 19.4 | 12.3 | 6.4 | 3.9 | 2.2 | 1.6 | [5 empty] | -12.9991 | -49.156
50 | 19.05 | 4100 | 40 | 25 | 28.1 | 17 | 10.9 | 5.8 | 3.5 | 1.9 | 1.5 | [5 empty] | -12.9981 | -49.1556
50 | 18.95 | 4100 | 40 | 25 | 20.6 | 13.7 | 9.4 | 6 | 3.9 | 1.9 | 1.8 | 30 | Atende | km 19 = H. 18,996 |  |  | -12.9972 | -49.1553 | 18
50 | 18.85 | 4100 | 40 | 25 | 18.3 | 11 | 7.7 | 4.9 | 2.8 | 1.5 | 1 | [5 empty] | -12.9963 | -49.1549
50 | 18.75 | 4100 | 40 | 25 | 22 | 14.4 | 9.9 | 6.3 | 3.8 | 2.2 | 1.6 | [5 empty] | -12.9955 | -49.1545
50 | 18.65 | 4100 | 40 | 25 | 32.5 | 22.8 | 15.4 | 9.5 | 5 | 2.4 | 1.9 | [5 empty] | -12.9947 | -49.1542
50 | 18.55 | 4100 | 40 | 25 | 26.9 | 18 | 12.2 | 7.6 | 3.7 | 1.6 | 1.2 | [5 empty] | -12.9941 | -49.154
50 | 18.45 | 4100 | 39 | 25 | 21.4 | 15.1 | 9.9 | 5.6 | 3.5 | 1.7 | 1.5 | [5 empty] | -12.9931 | -49.1535
50 | 18.35 | 4100 | 39 | 25 | 27.6 | 17.8 | 11.5 | 6.2 | 3.4 | 1.7 | 1.5 | [5 empty] | -12.9922 | -49.1532
50 | 18.25 | 4100 | 39 | 25 | 19.9 | 14.2 | 9.7 | 6.2 | 4.1 | 2.1 | 1.9 | [5 empty] | -12.9915 | -49.1529
50 | 18.15 | 4100 | 39 | 25 | 31.7 | 20.8 | 13.5 | 7.2 | 3.2 | 1.1 | 0.9 | [5 empty] | -12.9907 | -49.1526
50 | 18.05 | 4100 | 39 | 25 | 29.1 | 19 | 12.5 | 7 | 3.3 | 1.3 | 1 | [5 empty] | -12.9898 | -49.1522
50 | 17.95 | 4100 | 39 | 25 | 17.8 | 11.5 | 7.6 | 4.2 | 2.7 | 1.3 | 0.6 | 34 | Atende | km 18 = H. 17,997 |  |  | -12.9887 | -49.1518 | 17
50 | 17.85 | 4100 | 39 | 25 | 23.1 | 15.3 | 10.3 | 6.3 | 3.5 | 1.6 | 1.1 | [5 empty] | -12.988 | -49.1515
50 | 17.75 | 4100 | 39 | 25 | 34.9 | 23.7 | 15.4 | 8.4 | 4.4 | 1.6 | 1.1 | [5 empty] | -12.9872 | -49.1511
50 | 17.65 | 4100 | 39 | 25 | 26.4 | 17.2 | 11.2 | 6.3 | 3.5 | 1.9 | 1.7 | [5 empty] | -12.9864 | -49.1508
50 | 17.55 | 4100 | 39 | 25 | 14 | 9.2 | 6.1 | 3.5 | 2.1 | 0.9 | 0.6 | [5 empty] | -12.9853 | -49.1504
50 | 17.45 | 4100 | 39 | 25 | 14 | 9.4 | 6.3 | 3.7 | 2.1 | 1 | 0.9 | [5 empty] | -12.9846 | -49.1501
50 | 17.35 | 4100 | 39 | 25 | 29 | 18.4 | 11.4 | 5.3 | 2.2 | 1.4 | 1.2 | [5 empty] | -12.9839 | -49.1498
50 | 17.25 | 4100 | 39 | 25 | 25.9 | 16 | 10.8 | 6.4 | 3.4 | 1.6 | 1.2 | [5 empty] | -12.983 | -49.1494
50 | 17.15 | 4100 | 39 | 25 | 35.6 | 21.8 | 14.6 | 8.9 | 4.9 | 2.5 | 1.6 | [5 empty] | -12.982 | -49.1489
50 | 17.05 | 4100 | 39 | 25 | 37.2 | 22.7 | 9.2 | 9.1 | 5.4 | 2.6 | 2.1 | [5 empty] | -12.9813 | -49.1487
50 | 16.95 | 4100 | 39 | 25 | 28.5 | 17.5 | 11.4 | 6.3 | 3.6 | 1.8 | 1.2 | 32 | Atende | km 17 = H. 16,995 |  |  | -12.9803 | -49.1483 | 16
50 | 16.85 | 4100 | 39 | 25 | 24.6 | 15.7 | 10.3 | 5.8 | 3.3 | 1.1 | 0.9 | [5 empty] | -12.9793 | -49.1479
50 | 16.75 | 4100 | 39 | 25 | 24.9 | 17.5 | 11.5 | 6.6 | 3.2 | 1.6 | 1.3 | [5 empty] | -12.9788 | -49.1477
50 | 16.65 | 4100 | 39 | 25 | 31.2 | 22.5 | 14.8 | 8.5 | 5.9 | 2.9 | 1.8 | [5 empty] | -12.978 | -49.1474
50 | 16.55 | 4100 | 39 | 25 | 28.3 | 19.3 | 12.7 | 7.3 | 4.6 | 2.4 | 1.8 | [5 empty] | -12.9772 | -49.147
50 | 16.45 | 4100 | 39 | 25 | 21.9 | 15.6 | 10.5 | 6.5 | 3.8 | 2.3 | 1.4 | [5 empty] | -12.9763 | -49.1466
50 | 16.35 | 4100 | 39 | 25 | 36.8 | 25.2 | 16.9 | 10.3 | 5.8 | 3.1 | 2.5 | [5 empty] | -12.9755 | -49.1463
50 | 16.25 | 4100 | 39 | 25 | 24.7 | 17.9 | 12.2 | 7.4 | 3.6 | 1.7 | 1.3 | [5 empty] | -12.9746 | -49.146
50 | 16.15 | 4100 | 39 | 25 | 21.9 | 16.5 | 11.6 | 7.8 | 4.2 | 2.4 | 2.2 | [5 empty] | -12.9737 | -49.1456
50 | 16.05 | 4100 | 39 | 25 | 27.5 | 20.8 | 14.7 | 9.9 | 5.4 | 2.1 | 1.3 | [5 empty] | -12.9729 | -49.1452
50 | 15.95 | 4100 | 39 | 25 | 21 | 14.5 | 10.1 | 6.7 | 3.7 | 2.1 | 1.4 | 28 | Atende | km 16 = H. 15,996 |  |  | -12.972 | -49.1449 | 15
50 | 15.85 | 4100 | 39 | 25 | 22.7 | 18 | 12.4 | 8.1 | 4.3 | 2 | 1.7 | [5 empty] | -12.9712 | -49.1445
50 | 15.75 | 4100 | 39 | 25 | 22 | 15.3 | 10.4 | 6.3 | 3.6 | 1.8 | 1.2 | [5 empty] | -12.9703 | -49.1441
50 | 15.65 | 4100 | 39 | 25 | 18.1 | 13.2 | 9.2 | 6 | 3.6 | 1.7 | 1.6 | [5 empty] | -12.9695 | -49.1438
50 | 15.55 | 4100 | 39 | 25 | 20.3 | 14.1 | 9.7 | 6.2 | 3.8 | 2.5 | 2.4 | [5 empty] | -12.9688 | -49.1436
50 | 15.45 | 4100 | 38 | 25 | 25.8 | 16.8 | 11.1 | 6.4 | 3.3 | 1.4 | 1.1 | [5 empty] | -12.9679 | -49.1432
50 | 15.35 | 4100 | 38 | 25 | 28.8 | 21.2 | 14.1 | 8.3 | 4.5 | 1.8 | 1.2 | [5 empty] | -12.9672 | -49.1429
50 | 15.25 | 4100 | 38 | 25 | 20.8 | 14.2 | 9.3 | 5.2 | 2.6 | 1.1 | 1 | [5 empty] | -12.9662 | -49.1425
50 | 15.15 | 4100 | 38 | 25 | 31.6 | 20.7 | 13.6 | 7.8 | 4.5 | 2.3 | 2.1 | [5 empty] | -12.9654 | -49.1422
50 | 15.05 | 4100 | 38 | 25 | 28.5 | 16.9 | 7.8 | 6.6 | 3.7 | 2.2 | 1.5 | [5 empty] | -12.9646 | -49.1418
50 | 14.95 | 4100 | 38 | 25 | 42.4 | 28 | 18.4 | 11 | 6.8 | 4.2 | 3.3 | 36 | Atende | km 15 = H. 14,995 |  |  | -12.9634 | -49.1414 | 14
50 | 14.85 | 4100 | 38 | 25 | 24.8 | 17.5 | 11.7 | 6.9 | 3.8 | 2.2 | 1.8 | [5 empty] | -12.9627 | -49.1411
50 | 14.75 | 4100 | 38 | 25 | 27.2 | 19.7 | 13.3 | 8.3 | 4.7 | 2.6 | 2.2 | [5 empty] | -12.9618 | -49.1407
50 | 14.65 | 4100 | 38 | 25 | 25.7 | 17.7 | 12.1 | 7.7 | 4.5 | 2.2 | 1.4 | [5 empty] | -12.961 | -49.1403
50 | 14.55 | 4100 | 38 | 25 | 30.6 | 23.2 | 16 | 10.4 | 6.3 | 3.3 | 2.2 | [5 empty] | -12.9601 | -49.1399
50 | 14.45 | 4100 | 38 | 25 | 27.1 | 21 | 14.7 | 9.9 | 5.2 | 2.5 | 1.8 | [5 empty] | -12.9593 | -49.1396
50 | 14.35 | 4100 | 38 | 25 | 33 | 23.2 | 16.6 | 11.5 | 7.1 | 4.2 | 2.7 | [5 empty] | -12.9585 | -49.1393
50 | 14.25 | 4100 | 38 | 25 | 33.5 | 21.6 | 14.3 | 8.2 | 4.7 | 2.8 | 2.2 | [5 empty] | -12.9579 | -49.1391
50 | 14.15 | 4100 | 38 | 25 | 26.3 | 19 | 13.1 | 8.5 | 4.9 | 2.7 | 2.1 | [5 empty] | -12.9569 | -49.1387
50 | 14.05 | 4100 | 38 | 25 | 36.6 | 23.8 | 9.2 | 8.5 | 4.3 | 1.9 | 1.4 | [5 empty] | -12.9562 | -49.1384
50 | 13.95 | 4100 | 38 | 25 | 31.9 | 22.3 | 14.4 | 7.8 | 3.8 | 1.3 | 1.1 | 47 | Atende | km 14 = H. 13,999 |  |  | -12.9553 | -49.138 | 13
50 | 13.85 | 4100 | 38 | 25 | 29.5 | 17.4 | 11.2 | 5.9 | 3 | 2 | 1.2 | [5 empty] | -12.9543 | -49.1376
50 | 13.75 | 4100 | 38 | 25 | 31.2 | 19.7 | 12.9 | 7.2 | 3.8 | 2.1 | 1.7 | [5 empty] | -12.9536 | -49.1373
50 | 13.65 | 4100 | 38 | 25 | 35.2 | 24.6 | 16.8 | 10.7 | 6.1 | 3.1 | 2.4 | [5 empty] | -12.9529 | -49.137
50 | 13.55 | 4100 | 38 | 25 | 40.8 | 28.3 | 19.1 | 11.7 | 6.6 | 3.2 | 2 | [5 empty] | -12.9519 | -49.1366
50 | 13.45 | 4100 | 37 | 25 | 44.9 | 29.3 | 18.5 | 9.5 | 6.1 | 2.7 | 2.1 | [5 empty] | -12.9512 | -49.1363
50 | 13.35 | 4100 | 37 | 25 | 45.8 | 29.7 | 19.4 | 11.2 | 6.7 | 3.1 | 2.3 | [5 empty] | -12.9504 | -49.1359
50 | 13.25 | 4100 | 38 | 25 | 52.3 | 34.8 | 21.6 | 10.4 | 4.9 | 2.2 | 1.6 | [5 empty] | -12.9497 | -49.1357
50 | 13.15 | 4100 | 38 | 25 | 46.2 | 33.6 | 22.9 | 14.5 | 8.4 | 3.9 | 2.2 | [5 empty] | -12.9488 | -49.1353
50 | 13.05 | 4100 | 38 | 25 | 34 | 23.2 | 15.2 | 8.5 | 4.4 | 1.9 | 1.3 | [5 empty] | -12.9478 | -49.1349
50 | 12.95 | 4100 | 37 | 25 | 40.7 | 25.9 | 14.6 | 4.7 | 3.3 | 2.1 | 1.9 | 43 | Atende | km 13 = H. 12,993 |  |  | -12.9467 | -49.1344 | 12
50 | 12.85 | 4100 | 37 | 25 | 35.6 | 23.1 | 14.6 | 7.4 | 3.9 | 1.9 | 1.9 | [5 empty] | -12.9461 | -49.1342
50 | 12.75 | 4100 | 37 | 25 | 37.7 | 24 | 15.7 | 9 | 5.5 | 3.3 | 2.3 | [5 empty] | -12.9453 | -49.1339
50 | 12.65 | 4100 | 37 | 25 | 34.7 | 20.8 | 13.5 | 7.6 | 4.1 | 2.6 | 2.1 | [5 empty] | -12.9445 | -49.1335
50 | 12.25 | 4100 | 37 | 25 | 11.7 | 7.5 | 6.1 | 5.2 | 4.3 | 3.4 | 2.7 |  |  | Pedagio = H. 12,650 a 12,250 |  |  | -12.9411 | -49.1321
50 | 12.15 | 4100 | 37 | 25 | 36.4 | 21.6 | 14.2 | 8.1 | 4.8 | 2.8 | 2.6 | [5 empty] | -12.9402 | -49.1318
50 | 12.05 | 4100 | 37 | 25 | 34.1 | 20.3 | 13.7 | 8.5 | 5.6 | 3.2 | 2.3 | [5 empty] | -12.9393 | -49.1314
50 | 11.95 | 4100 | 37 | 25 | 17.1 | 9.1 | 5.9 | 3.3 | 2.1 | 1.4 | 1.3 | 39 | Atende | km 12 = H. 11,996 |  |  | -12.9384 | -49.131 | 11
50 | 11.85 | 4100 | 37 | 25 | 16.6 | 10 | 6.5 | 3.6 | 2 | 1.4 | 1.1 | [5 empty] | -12.9376 | -49.1306
50 | 11.75 | 4100 | 37 | 25 | 34.3 | 21.7 | 14 | 7.5 | 4 | 2.3 | 1.7 | [5 empty] | -12.9368 | -49.1303
50 | 11.65 | 4100 | 37 | 25 | 27.1 | 15.9 | 10.9 | 6.8 | 4 | 2.4 | 1.9 | [5 empty] | -12.9359 | -49.13
50 | 11.55 | 4100 | 37 | 25 | 28.4 | 20.1 | 14.2 | 9.8 | 6.2 | 3.6 | 2.3 | [5 empty] | -12.9351 | -49.1296
50 | 11.45 | 4100 | 37 | 25 | 18.7 | 12.2 | 8.7 | 6.1 | 4 | 2.6 | 1.8 | [5 empty] | -12.9341 | -49.1293
50 | 11.35 | 4100 | 37 | 25 | 41.3 | 27.6 | 18.4 | 11 | 6.3 | 3.4 | 3.1 | [5 empty] | -12.9333 | -49.129
50 | 11.25 | 4100 | 37 | 25 | 31.2 | 21.9 | 15 | 9.4 | 5.8 | 2.9 | 2 | [5 empty] | -12.9326 | -49.1286
50 | 11.15 | 4100 | 37 | 25 | 42.3 | 27.6 | 18.5 | 11.3 | 6.5 | 3.1 | 2 | [5 empty] | -12.9319 | -49.1283
50 | 11.05 | 4100 | 37 | 25 | 35.6 | 24.2 | 16.2 | 9.8 | 5.6 | 2.9 | 1.7 | [5 empty] | -12.931 | -49.1279
50 | 10.95 | 4100 | 37 | 25 | 38.1 | 24.3 | 16.2 | 9.8 | 6.1 | 4.1 | 2.9 | 43 | Atende | km 11 = H. 10,995 |  |  | -12.9298 | -49.1275 | 10
50 | 10.85 | 4100 | 37 | 25 | 42.5 | 25.9 | 16.7 | 9 | 5.1 | 2.3 | 1.7 | [5 empty] | -12.929 | -49.1272
50 | 10.75 | 4100 | 37 | 25 | 25.7 | 15.7 | 10.6 | 6.6 | 4.4 | 2.8 | 2 | [5 empty] | -12.9284 | -49.1269
50 | 10.65 | 4100 | 37 | 25 | 34.4 | 23.3 | 16.6 | 11.7 | 8.9 | 6.3 | 5.5 | [5 empty] | -12.9278 | -49.1266
50 | 10.55 | 4100 | 37 | 25 | 47.5 | 28.5 | 19.4 | 12.5 | 8.7 | 6.5 | 4 | [5 empty] | -12.9269 | -49.1262
50 | 10.45 | 4100 | 37 | 25 | 40 | 27.3 | 18.6 | 11.7 | 6.4 | 3.3 | 2.4 | [5 empty] | -12.926 | -49.1258
50 | 10.35 | 4100 | 37 | 25 | 31.1 | 20 | 13.8 | 9 | 5 | 2.6 | 1.9 | [5 empty] | -12.9251 | -49.1255
50 | 10.25 | 4100 | 37 | 25 | 26.8 | 20.4 | 15 | 11.1 | 6.7 | 3.1 | 1.9 | [5 empty] | -12.9244 | -49.1252
50 | 10.15 | 4100 | 37 | 25 | 25.2 | 19 | 13.4 | 9 | 5.7 | 2.8 | 2.3 | [5 empty] | -12.9236 | -49.1248
50 | 10.05 | 4100 | 37 | 25 | 37.8 | 26.1 | 17.7 | 11 | 6.7 | 4 | 3.1 | [5 empty] | -12.9227 | -49.1245
50 | 9.95 | 4100 | 37 | 25 | 29.8 | 19.7 | 14.3 | 10.4 | 7.2 | 5 | 3.9 | 39 | Atende | km 10 = H. 9,994 |  |  | -12.9215 | -49.124 | 9
50 | 9.85 | 4100 | 37 | 25 | 29.7 | 20.3 | 13.8 | 8.5 | 5 | 2.9 | 1.9 | [5 empty] | -12.9205 | -49.1236
50 | 9.75 | 4100 | 37 | 25 | 21.2 | 10.8 | 7.3 | 4.5 | 2.8 | 1.8 | 1.3 | [5 empty] | -12.9199 | -49.1234
50 | 9.65 | 4100 | 37 | 25 | 46.6 | 29.5 | 19.6 | 11.8 | 7.3 | 4.6 | 3.7 | [5 empty] | -12.9191 | -49.123
50 | 9.55 | 4100 | 37 | 25 | 39.3 | 26.4 | 18.4 | 12.3 | 7.2 | 4.9 | 3.8 | [5 empty] | -12.9183 | -49.1227
50 | 9.45 | 4100 | 37 | 25 | 34.4 | 20.4 | 14 | 9 | 5.1 | 3 | 2.7 | [5 empty] | -12.9175 | -49.1223
50 | 9.35 | 4100 | 37 | 25 | 33.2 | 19.3 | 12.3 | 6.6 | 3.6 | 2.2 | 1.5 | [5 empty] | -12.9166 | -49.122
50 | 9.25 | 4100 | 37 | 25 | 18.5 | 12.1 | 8.7 | 6 | 4.1 | 2.6 | 2.3 | [5 empty] | -12.9154 | -49.1215
50 | 9.15 | 4100 | 37 | 25 | 27.8 | 20.4 | 14.4 | 9.8 | 6.2 | 3.4 | 1.9 | [5 empty] | -12.9145 | -49.1211
50 | 9.05 | 4100 | 37 | 25 | 32.1 | 20.5 | 14 | 8.9 | 5.6 | 3.4 | 2.5 | [5 empty] | -12.9139 | -49.1209
50 | 8.95 | 4100 | 37 | 25 | 28.4 | 19.6 | 13.4 | 8.4 | 4.8 | 2.3 | 1.9 | 34 | Atende | km 9 = H. 8,997 |  |  | -12.9131 | -49.1206 | 8
50 | 8.85 | 4100 | 37 | 25 | 22.2 | 16.3 | 11.6 | 8.1 | 4.8 | 2.7 | 1.9 | [5 empty] | -12.9124 | -49.1203
50 | 8.75 | 4100 | 37 | 25 | 20.2 | 14.2 | 10.3 | 7.3 | 4.6 | 2.4 | 1.8 | [5 empty] | -12.9116 | -49.1199
50 | 8.65 | 4100 | 37 | 25 | 25.4 | 16.2 | 11 | 6.7 | 3.6 | 1.5 | 1.2 | [5 empty] | -12.9106 | -49.1195
50 | 8.55 | 4100 | 37 | 25 | 26.8 | 18 | 12.2 | 7.5 | 5 | 2.2 | 0.8 | [5 empty] | -12.9098 | -49.1191
50 | 8.45 | 4100 | 37 | 25 | 26.5 | 16.4 | 11.3 | 7.3 | 4.7 | 3.2 | 2.3 | [5 empty] | -12.9089 | -49.1188
50 | 8.35 | 4100 | 37 | 25 | 25.4 | 16.8 | 11.3 | 6.9 | 4.4 | 2.3 | 2.1 | [5 empty] | -12.9081 | -49.1185
50 | 8.25 | 4100 | 37 | 25 | 27.7 | 17.2 | 11.8 | 7.7 | 4.9 | 3 | 2.1 | [5 empty] | -12.9073 | -49.1182
50 | 8.15 | 4100 | 37 | 25 | 40.1 | 24.3 | 16.4 | 10.3 | 5.8 | 3.4 | 2.7 | [5 empty] | -12.9067 | -49.1179
50 | 8.05 | 4100 | 37 | 25 | 37.5 | 26.5 | 17.6 | 10.5 | 6.1 | 3.4 | 2.5 | [5 empty] | -12.9057 | -49.1175
50 | 7.95 | 4100 | 37 | 25 | 26.1 | 17.4 | 12.3 | 8.5 | 5.6 | 3.2 | 2.3 | 40 | Atende | km 8 = H. 7,992 |  |  | -12.9049 | -49.1172 | 7
50 | 7.85 | 4100 | 24 | 25 | 25.6 | 17.2 | 11.9 | 7.4 | 4.4 | 2.8 | 2.3 | [5 empty] | -12.9041 | -49.1168
50 | 7.75 | 4100 | 24 | 25 | 39.7 | 26 | 20.9 | 10.6 | 5.8 | 3.1 | 2.5 | [5 empty] | -12.9032 | -49.1164
50 | 7.65 | 4100 | 24 | 25 | 39.3 | 28.5 | 20.3 | 13.4 | 7.7 | 4 | 3.3 | [5 empty] | -12.9022 | -49.116
50 | 7.55 | 4100 | 24 | 25 | 42.3 | 27.8 | 15 | 8.6 | 5.8 | 3.5 | 2.4 | [5 empty] | -12.9013 | -49.1157
50 | 7.45 | 4100 | 24 | 25 | 24.9 | 16.9 | 12 | 7.8 | 5.2 | 3.5 | 2.8 | [5 empty] | -12.9006 | -49.1153
50 | 7.35 | 4100 | 24 | 25 | 25.7 | 19.6 | 14.7 | 10.7 | 7.6 | 5.4 | 4.4 | [5 empty] | -12.8998 | -49.1151
50 | 7.25 | 4100 | 24 | 25 | 38.9 | 28.9 | 21.9 | 16.5 | 11.3 | 8.3 | 5.9 | [5 empty] | -12.8991 | -49.1147
50 | 7.15 | 4100 | 24 | 25 | 34.9 | 26.2 | 19.2 | 13.6 | 8.9 | 5.4 | 4.2 | [5 empty] | -12.8981 | -49.1143
50 | 7.05 | 4100 | 24 | 25 | 17.2 | 12.6 | 9.5 | 6.9 | 4.4 | 2.6 | 1.5 | [5 empty] | -12.8972 | -49.1139
50 | 6.95 | 4100 | 24 | 25 | 25.5 | 18.2 | 8.9 | 8.5 | 5.2 | 3.3 | 2.8 | 33 | Atende | km 7 = H. 6,996 |  |  | -12.8962 | -49.1136 | 6
50 | 6.85 | 4100 | 24 | 25 | 23.7 | 17.6 | 12.9 | 9 | 5.6 | 3.1 | 2.4 | [5 empty] | -12.8956 | -49.1133
50 | 6.75 | 4100 | 24 | 25 | 16.9 | 11.6 | 8.5 | 6 | 3.8 | 2.5 | 1.8 | [5 empty] | -12.8948 | -49.113
50 | 6.65 | 4100 | 24 | 25 | 13.2 | 10.4 | 8 | 6.2 | 4.2 | 2.6 | 2 | [5 empty] | -12.8939 | -49.1126
50 | 6.55 | 4100 | 24 | 25 | 13 | 10.3 | 7.8 | 5.9 | 3.7 | 2.1 | 1.7 | [5 empty] | -12.8931 | -49.1123
50 | 6.45 | 4100 | 24 | 25 | 43.3 | 29 | 20.3 | 13.2 | 8.1 | 4.6 | 3.5 | [5 empty] | -12.8922 | -49.1119
50 | 6.35 | 4100 | 25 | 25 | 36.9 | 24.8 | 18.2 | 13 | 9.2 | 6.9 | 5.8 | [5 empty] | -12.8913 | -49.1115
50 | 6.25 | 4100 | 25 | 25 | 21 | 14.2 | 10.7 | 8.1 | 6.1 | 5.2 | 4.3 | [5 empty] | -12.8904 | -49.1112
50 | 6.15 | 4100 | 25 | 25 | 22.5 | 15.8 | 11.5 | 8 | 5 | 2.8 | 2.2 | [5 empty] | -12.8897 | -49.1109
50 | 6.05 | 4100 | 25 | 25 | 11.8 | 7.9 | 6 | 4.5 | 3.1 | 1.9 | 1.6 | [5 empty] | -12.8888 | -49.1105
50 | 5.95 | 4100 | 25 | 25 | 37.9 | 25.7 | 17.9 | 11.5 | 7.2 | 4.1 | 2.6 | 29 | Atende | km 6 = H. 5,994 |  |  | -12.8879 | -49.1102 | 5
50 | 5.85 | 4100 | 25 | 25 | 18.5 | 13.1 | 9.7 | 7 | 4.5 | 2.8 | 2.3 | [5 empty] | -12.8871 | -49.1099
50 | 5.75 | 4100 | 25 | 25 | 23.7 | 15.9 | 11.2 | 7.1 | 4.3 | 2.3 | 1.9 | [5 empty] | -12.8864 | -49.1095
50 | 5.65 | 4100 | 25 | 25 | 18.6 | 13.5 | 9.9 | 7.1 | 4.4 | 2.3 | 1.5 | [5 empty] | -12.8855 | -49.1092
50 | 5.55 | 4100 | 25 | 25 | 10.4 | 7.9 | 6.4 | 5.3 | 4.2 | 3.1 | 2.8 | [5 empty] | -12.8845 | -49.1087
50 | 5.45 | 4100 | 25 | 25 | 17.9 | 12.1 | 9.3 | 7.2 | 5.4 | 4.5 | 3.7 | [5 empty] | -12.8837 | -49.1083
50 | 5.35 | 4100 | 25 | 25 | 12.8 | 8.9 | 6.9 | 5.2 | 3.6 | 2.5 | 2 | [5 empty] | -12.8829 | -49.108
50 | 5.25 | 4100 | 25 | 25 | 26.8 | 18.1 | 12.8 | 8.3 | 5.2 | 3 | 2 | [5 empty] | -12.8821 | -49.1078
50 | 5.15 | 4100 | 25 | 25 | 24.1 | 17.2 | 12.4 | 8.4 | 5 | 2.6 | 1.7 | [5 empty] | -12.8813 | -49.1075
50 | 5.05 | 4100 | 25 | 25 | 24.9 | 17.7 | 12.9 | 9.1 | 6.3 | 4.2 | 3.5 | [5 empty] | -12.8805 | -49.1071
50 | 4.95 | 4100 | 25 | 25 | 33 | 23 | 16.9 | 12.1 | 8.4 | 6.6 | 5.2 | 34 | Atende | km 5 = H. 4,994 |  |  | -12.8795 | -49.1067 | 4
50 | 4.85 | 4100 | 25 | 25 | 37.2 | 26.3 | 19.4 | 14 | 9.8 | 7.1 | 6.3 | [5 empty] | -12.8789 | -49.1065
50 | 4.75 | 4100 | 25 | 25 | 26.1 | 19.2 | 13.6 | 8.9 | 5.4 | 3.5 | 2.6 | [5 empty] | -12.878 | -49.1061
50 | 4.65 | 4100 | 25 | 25 | 37.5 | 27.5 | 19.2 | 12.5 | 7.1 | 3.6 | 2.6 | [5 empty] | -12.877 | -49.1056
50 | 4.55 | 4100 | 25 | 25 | 20.3 | 14 | 10.2 | 7.2 | 4.6 | 2.8 | 2.1 | [5 empty] | -12.8761 | -49.1053
50 | 4.45 | 4100 | 25 | 25 | 22.4 | 15.8 | 11.2 | 7.3 | 4.1 | 2.1 | 1.6 | [5 empty] | -12.8752 | -49.1051
50 | 4.35 | 4100 | 25 | 25 | 24.7 | 17.5 | 12.5 | 8.2 | 4.8 | 2.8 | 2.4 | [5 empty] | -12.8744 | -49.105
50 | 4.25 | 4100 | 25 | 25 | 25.4 | 16.4 | 11.5 | 7.3 | 4.1 | 2.2 | 1.7 | [5 empty] | -12.8736 | -49.1049
50 | 4.15 | 4100 | 25 | 25 | 20.7 | 15.6 | 11.7 | 8.6 | 5.8 | 3.5 | 2.5 | [5 empty] | -12.8728 | -49.1049
50 | 4.05 | 4100 | 25 | 25 | 16 | 10.8 | 7.8 | 5.3 | 3.3 | 2.1 | 1.5 | [5 empty] | -12.8718 | -49.105
50 | 3.95 | 4100 | 25 | 25 | 21.6 | 14.7 | 10.6 | 7.1 | 4.1 | 2.2 | 2 | 25 | Atende | km 4 = H. 3,991 |  |  | -12.8706 | -49.1051 | 3
50 | 3.85 | 4100 | 25 | 25 | 22.3 | 15.4 | 10.9 | 6.9 | 3.9 | 2.2 | 2.1 | [5 empty] | -12.8698 | -49.1052
50 | 3.75 | 4100 | 25 | 25 | 17.1 | 12.2 | 8.8 | 5.9 | 3.7 | 2.5 | 2.1 | [5 empty] | -12.8689 | -49.1053
50 | 3.65 | 4100 | 25 | 25 | 19.6 | 14.9 | 10.3 | 6.4 | 3.2 | 1.7 | 1.2 | [5 empty] | -12.8682 | -49.1053
50 | 3.55 | 4100 | 25 | 25 | 16.1 | 10.7 | 7.7 | 5 | 2.9 | 1.7 | 1 | [5 empty] | -12.8672 | -49.1054
50 | 3.45 | 4100 | 25 | 25 | 21.6 | 15.9 | 11.7 | 8.5 | 5.4 | 3.4 | 2.5 | [5 empty] | -12.8663 | -49.1055
50 | 3.35 | 4100 | 25 | 25 | 17.1 | 11.6 | 8.3 | 5.5 | 3.2 | 1.9 | 1.4 | [5 empty] | -12.8654 | -49.1055
50 | 3.25 | 4100 | 25 | 25 | 23.8 | 15.9 | 11.1 | 7 | 3.6 | 2.2 | 1.6 | [5 empty] | -12.8643 | -49.1056
50 | 3.15 | 4100 | 24 | 25 | 22.4 | 15 | 11.1 | 7.9 | 5.7 | 4.4 | 3.3 | [5 empty] | -12.8633 | -49.1057
50 | 3.05 | 4100 | 24 | 25 | 28.4 | 19.8 | 14.2 | 9.6 | 5.7 | 3.3 | 2 | [5 empty] | -12.8627 | -49.1058
50 | 2.95 | 4100 | 24 | 25 | 19.8 | 15.2 | 11.7 | 8.9 | 5.9 | 3.7 | 2.9 | 34 | Atende |  |  |  | -12.8619 | -49.1058 | 2
50 | 2.85 | 4100 | 24 | 25 | 29.7 | 21.2 | 14.5 | 8.8 | 5 | 3.1 | 2.3 | [5 empty] | -12.8611 | -49.106
50 | 2.75 | 4100 | 24 | 25 | 23.4 | 17.6 | 12.7 | 8.6 | 5.1 | 2.7 | 2.4 | [5 empty] | -12.8601 | -49.1061
50 | 2.65 | 4100 | 24 | 25 | 15.5 | 11.1 | 8.1 | 5.8 | 3.6 | 2 | 1.7 | [5 empty] | -12.8592 | -49.1061
50 | 2.55 | 4100 | 24 | 25 | 32.9 | 21.8 | 15.9 | 10.9 | 6.6 | 4.5 | 3.8 | [5 empty] | -12.8581 | -49.1062
50 | 2.45 | 4100 | 24 | 25 | 38.4 | 27.2 | 20.4 | 15.2 | 11.5 | 7.7 | 6.2 | [5 empty] | -12.8571 | -49.1063
50 | 2.35 | 4100 | 24 | 25 | 22.9 | 17.2 | 12.5 | 8.7 | 5.8 | 4 | 3 | [5 empty] | -12.8561 | -49.1064
50 | 2.25 | 4100 | 24 | 25 | 19.1 | 13.7 | 10.6 | 8.2 | 6.5 | 5 | 4.4 | [5 empty] | -12.855 | -49.1064
50 | 2.15 | 4100 | 24 | 25 | 36.2 | 25.2 | 18.1 | 12.4 | 8.7 | 6.4 | 5.7 | [5 empty] | -12.8545 | -49.1064
50 | 2.05 | 4100 | 24 | 25 | 25.7 | 17.8 | 13.3 | 9.7 | 6.9 | 5.3 | 4 | [5 empty] | -12.8536 | -49.1063
50 | 1.95 | 4100 | 24 | 25 | 18.1 | 13.1 | 10 | 7.4 | 5.2 | 3.1 | 2.3 | 35 | Atende | km 2 = H. 1,995 |  |  | -12.8527 | -49.1061 | 1
50 | 1.85 | 4100 | 24 | 25 | 42.9 | 31 | 19.2 | 15.1 | 9.3 | 5.3 | 3.2 | [5 empty] | -12.8518 | -49.1059
50 | 1.75 | 4100 | 24 | 25 | 19 | 13.5 | 9.3 | 5.8 | 3.5 | 2.2 | 1.7 | [5 empty] | -12.851 | -49.1058
50 | 1.65 | 4100 | 24 | 25 | 26.2 | 17.6 | 12.3 | 7.7 | 3.9 | 2 | 1.6 | [5 empty] | -12.8502 | -49.1056
50 | 1.55 | 4100 | 24 | 25 | 22.2 | 15.5 | 11.1 | 7.3 | 4 | 1.9 | 1.5 | [5 empty] | -12.8491 | -49.1053
50 | 1.45 | 4100 | 24 | 25 | 30.1 | 20.5 | 16.7 | 8.6 | 4.7 | 2.4 | 2 | [5 empty] | -12.8483 | -49.1052
50 | 1.35 | 4100 | 24 | 25 | 37.1 | 26.6 | 17.9 | 10.3 | 5.2 | 2.6 | 2.3 | [5 empty] | -12.8477 | -49.1048
50 | 1.25 | 4100 | 24 | 25 | 25.9 | 17.1 | 11.5 | 6.7 | 3.5 | 1.9 | 1.6 | [5 empty] | -12.8468 | -49.1048
50 | 1.15 | 4100 | 24 | 25 | 22 | 14.9 | 10.7 | 7.1 | 4.8 | 2.7 | 1.7 | [5 empty] | -12.8458 | -49.1046
50 | 1.05 | 4100 | 24 | 25 | 15.8 | 9.9 | 7 | 4.5 | 2.9 | 2 | 1.9 | [5 empty] | -12.8449 | -49.1044
50 | 0.95 | 4100 | 24 | 25 | 40 | 26.6 | 17.4 | 9.3 | 4.4 | 2.3 | 2 | 34 | Atende | km 1 = H. 0,996 |  |  | -12.8439 | -49.1042 | 0
50 | 0.85 | 4100 | 24 | 25 | 38.9 | 26.6 | 18.7 | 12 | 7.4 | 4.2 | 2.9 | 34 | Atende |  |  |  | -12.843 | -49.104 | 0
50 | 0.75 | 4100 | 24 | 25 | 15.1 | 11.1 | 8.2 | 5.9 | 3.8 | 2.3 | 1.7 | 34 | Atende |  |  |  | -12.8422 | -49.1038 | 0
50 | 0.65 | 4100 | 24 | 25 | 22.5 | 16.5 | 12.1 | 8.4 | 5.2 | 2.9 | 1.9 | 34 | Atende |  |  |  | -12.8415 | -49.1037 | 0
50 | 0.55 | 4100 | 24 | 25 | 19.5 | 14.5 | 10.6 | 7.4 | 4.5 | 2.2 | 1.5 | 34 | Atende |  |  |  | -12.8407 | -49.1035 | 0
50 | 0.45 | 4100 | 24 | 25 | 27.7 | 20.1 | 13.3 | 7.4 | 4.9 | 3.1 | 2.4 | 34 | Atende |  |  |  | -12.8394 | -49.1032 | 0
50 | 0.35 | 4100 | 24 | 25 | 23.5 | 15.1 | 10.1 | 5.5 | 3.5 | 2.2 | 1.8 | 34 | Atende |  |  |  | -12.8385 | -49.103 | 0
50 | 0.25 | 4100 | 24 | 25 | 21.4 | 14.5 | 9.9 | 6 | 3.1 | 2.2 | 1.9 | 34 | Atende |  |  |  | -12.8377 | -49.1028 | 0
50 | 0.15 | 4100 | 24 | 25 | 20.9 | 14.1 | 10 | 6.3 | 3.8 | 2.1 | 1.6 | 34 | Atende |  |  |  | -12.8367 | -49.1026 | 0
50 | 0.05 | 4100 | 24 | 25 | 33 | 22.3 | 15.8 | 10.3 | 6.2 | 3.4 | 2.1 | 34 | Atende |  |  |  | -12.8361 | -49.1025 | 0
50 | 0 | 4100 | 24 | 25 | 23.7 | 13.7 | 9.1 | 5 | 2.9 | 1.7 | 1.4 | 34 | Atende | km 0 = H. 0,016 |  |  | -12.8358 | -49.1024 | 0

## FWD DF2
Condição Deflectométrica - Dc
| RODOVIA: | BR-153/GO | INICIAL: | 442.9 | PISTA: | Norte | OPERADOR: |  | Thiago Jodas | [5 empty] | SENTIDO: | Decrescente
| DATA: | 2024-08-14 | FINAL: | 417.8 | FAIXA: | 2 | EQUIPAMENTO: |  | Falling Weight Deflectometer | [5 empty] | RAIO DE APLICAÇÃO: | 15 cm | Latitude | Longitude | Marco
| Posição (km) | Força | Temperatura (ºC) |  | Valores de Deflexão (0,01mm) | [6 empty] | Dc | PER | Observação
Limite PER - Dc |  | (kgf) | Ar | Pav | D0 | D20 | D30 | D45 | D60 | D90 | D120
50 | 442.9 | 4100 | 34 | 25 | 54.1 | 44.3 | 32.3 | 23.4 | 15.7 | 9.9 | 6.6 | 53 | Atende |  |  |  | -16.3533 | -48.9288 | 442
50 | 442.8 | 4100 | 34 | 25 | 51.1 | 34.1 | 21.3 | 14.3 | 8.2 | 4.4 | 2.9 | [5 empty] | -16.3525 | -48.9286
50 | 442.7 | 4100 | 33 | 25 | 46 | 33 | 16.5 | 8.9 | 4.5 | 2.1 | 1.7 | [5 empty] | -16.3516 | -48.9282
50 | 442.6 | 4100 | 33 | 25 | 49 | 31.6 | 20.6 | 11.5 | 5.8 | 3 | 2.5 | [5 empty] | -16.3507 | -48.9278
50 | 442.5 | 4100 | 33 | 25 | 46.7 | 30.5 | 17.5 | 9.9 | 5 | 3.1 | 2.6 | [5 empty] | -16.3499 | -48.9274
50 | 442.4 | 4100 | 33 | 25 | 43.9 | 27.1 | 15.8 | 9.5 | 4.7 | 1.9 | 1.6 | [5 empty] | -16.349 | -48.927
50 | 442.3 | 4100 | 33 | 25 | 29.4 | 20.9 | 14.2 | 9.4 | 5.9 | 2.9 | 2.3 | [5 empty] | -16.3482 | -48.9266
50 | 442.2 | 4100 | 34 | 25 | 26.6 | 18 | 11.6 | 7.5 | 4.3 | 2.1 | 1.4 | [5 empty] | -16.3477 | -48.9264
50 | 442.1 | 4100 | 34 | 25 | 20.8 | 14 | 10.2 | 5.8 | 3.7 | 3 | 2.3 | [5 empty] | -16.3466 | -48.9259
50 | 442 | 4100 | 34 | 25 | 35.3 | 20.8 | 12.5 | 8.2 | 5.6 | 3 | 2.3 | 42 | Atende | km 442 = H. 442,050 |  |  | -16.3463 | -48.9257 | 441
50 | 441.9 | 4100 | 34 | 25 | 39.2 | 27.4 | 18 | 12.1 | 7.9 | 4.7 | 4.2 | [5 empty] | -16.3454 | -48.9253
50 | 441.8 | 4100 | 34 | 25 | 32.4 | 19.9 | 12.4 | 7.9 | 5 | 3.9 | 3.2 | [5 empty] | -16.3444 | -48.9248
50 | 441.7 | 4100 | 34 | 25 | 41.1 | 30 | 20.1 | 12.7 | 8.8 | 6 | 4.6 | [5 empty] | -16.3436 | -48.9244
50 | 441.6 | 4100 | 34 | 25 | 38.8 | 25.2 | 14.7 | 8.8 | 4.5 | 2.8 | 2.5 | [5 empty] | -16.3427 | -48.924
50 | 441.5 | 4100 | 34 | 25 | 42.3 | 28.2 | 16.9 | 10 | 4.8 | 1.7 | 0.9 | [5 empty] | -16.3416 | -48.9235
50 | 441.4 | 4100 | 34 | 25 | 44.7 | 28.7 | 17.7 | 10.6 | 5.5 | 2.2 | 1.4 | [5 empty] | -16.3407 | -48.9231
50 | 441.3 | 4100 | 34 | 25 | 36.1 | 23.9 | 15 | 9.2 | 4.3 | 1.8 | 1.4 | [5 empty] | -16.3404 | -48.923
50 | 441.1 | 4100 | 34 | 25 | 36.7 | 27.1 | 18.5 | 10.2 | 5.5 | 2.5 | 1.2 |  |  | OAE = H. 441,219 a 441,181 |  |  | -16.3388 | -48.9227
50 | 441 | 4100 | 34 | 25 | 32.6 | 21.1 | 13.2 | 8.5 | 5 | 2.4 | 1.3 | 45 | Atende | km 441 = H. 440,998 |  |  | -16.3379 | -48.9226 | 440
50 | 440.9 | 4100 | 35 | 25 | 33.3 | 23.8 | 13.6 | 7.7 | 4.3 | 1.8 | 0.8 | [5 empty] | -16.3369 | -48.9226
50 | 440.8 | 4100 | 35 | 25 | 30.5 | 20.4 | 11.9 | 7.2 | 4.1 | 2 | 1.4 | [5 empty] | -16.3358 | -48.9225
50 | 440.7 | 4100 | 35 | 25 | 30.2 | 18.7 | 11.2 | 6.7 | 4 | 2.3 | 2 | [5 empty] | -16.3348 | -48.9225
50 | 440.6 | 4100 | 35 | 25 | 41.9 | 27.8 | 16.3 | 9.7 | 5.3 | 2.8 | 2.4 | [5 empty] | -16.3341 | -48.9224
50 | 440.5 | 4100 | 35 | 25 | 25.1 | 16 | 10.4 | 6.4 | 3.7 | 2.4 | 2.1 | [5 empty] | -16.3332 | -48.9224
50 | 440.4 | 4100 | 35 | 25 | 38.7 | 26.1 | 15.9 | 9.8 | 5.7 | 3.5 | 2.8 | [5 empty] | -16.3324 | -48.9224
50 | 440.3 | 4100 | 35 | 25 | 36.4 | 23.5 | 14.7 | 9.6 | 5.7 | 4 | 3.2 | [5 empty] | -16.3315 | -48.9223
50 | 440.2 | 4100 | 35 | 25 | 49.7 | 34.1 | 20.3 | 13.9 | 8.1 | 5 | 4 | [5 empty] | -16.3307 | -48.9223
50 | 440.1 | 4100 | 35 | 25 | 48 | 31.6 | 18.1 | 11.5 | 7.2 | 4.8 | 3.8 | [5 empty] | -16.3297 | -48.9222
50 | 440 | 4100 | 35 | 25 | 41.9 | 27.2 | 18.2 | 10.5 | 6.7 | 4.7 | 3.9 | 47 | Atende | km 440 = H. 439,972 |  |  | -16.3286 | -48.9222 | 439
50 | 439.9 | 4100 | 35 | 25 | 45 | 27.8 | 17.8 | 10.6 | 6.6 | 4.3 | 3.6 | [5 empty] | -16.3275 | -48.9221
50 | 439.8 | 4100 | 35 | 25 | 43.1 | 28.3 | 17.2 | 11.1 | 6 | 2.8 | 1.7 | [5 empty] | -16.3266 | -48.9221
50 | 439.7 | 4100 | 35 | 25 | 36.4 | 25.1 | 12.9 | 7.6 | 3.9 | 1.5 | 0.9 | [5 empty] | -16.3258 | -48.9221
50 | 439.6 | 4100 | 35 | 25 | 41 | 27.4 | 16.3 | 9.2 | 4.4 | 1.8 | 1 |  |  | OAE = H. 439,676 a 439,623 |  |  | -16.325 | -48.922
50 | 439.5 | 4100 | 35 | 25 | 41.6 | 29.6 | 18.9 | 10.2 | 5.1 | 2.2 | 1.4 | [5 empty] | -16.324 | -48.922
50 | 439.4 | 4100 | 35 | 25 | 53.6 | 32.4 | 23.4 | 13.5 | 6.8 | 2.5 | 1.6 | [5 empty] | -16.323 | -48.9219
50 | 439.3 | 4100 | 35 | 25 | 39 | 25.2 | 14.9 | 8.7 | 4.6 | 2 | 1.6 | [5 empty] | -16.3221 | -48.9219
50 | 439.2 | 4100 | 35 | 25 | 31.8 | 23.2 | 13.7 | 8 | 4.1 | 2.1 | 1.6 | [5 empty] | -16.3213 | -48.9219
50 | 439.1 | 4100 | 35 | 25 | 37 | 24.6 | 15.8 | 10.3 | 6.3 | 4.1 | 3 | [5 empty] | -16.3204 | -48.9218
50 | 439 | 4100 | 35 | 25 | 37.6 | 25.9 | 17.4 | 11.8 | 7.4 | 4.8 | 3.4 | 46 | Atende | km 439 = H. 439,016 |  |  | -16.3197 | -48.9218 | 438
50 | 438.9 | 4100 | 35 | 25 | 43.3 | 27.8 | 15.9 | 9.9 | 5.4 | 3.6 | 3.1 | [5 empty] | -16.3187 | -48.9218
50 | 438.8 | 4100 | 35 | 25 | 42.3 | 26 | 16.7 | 10 | 6.3 | 4.2 | 3.4 | [5 empty] | -16.3179 | -48.9217
50 | 438.7 | 4100 | 35 | 25 | 47.7 | 34.1 | 21.5 | 13.9 | 8.4 | 5.6 | 4.2 | [5 empty] | -16.3168 | -48.9217
50 | 438.6 | 4100 | 35 | 25 | 40.7 | 23.8 | 14.9 | 10.1 | 6.5 | 5 | 4.2 | [5 empty] | -16.316 | -48.9216
50 | 436.6 | 4100 | 35 | 25 | 37.3 | 20.4 | 11.1 | 6 | 2.4 | 0.9 | 0.8 | 55 | Atende |  |  |  | -16.2989 | -48.9275 | 436
50 | 436.5 | 4100 | 35 | 25 | 56.3 | 34 | 20.7 | 12.7 | 6.9 | 3.6 | 2.6 | [5 empty] | -16.2983 | -48.9281
50 | 436.4 | 4100 | 36 | 25 | 52.3 | 32.8 | 19.6 | 11.4 | 6 | 2.9 | 1.9 | [5 empty] | -16.2976 | -48.9289
50 | 436.3 | 4100 | 36 | 25 | 53.4 | 31.7 | 18.7 | 10.9 | 6 | 3.4 | 2.5 | [5 empty] | -16.2969 | -48.9295
50 | 436.2 | 4100 | 36 | 25 | 39.5 | 26.3 | 16 | 9.4 | 5.2 | 3.4 | 2.4 | [5 empty] | -16.2965 | -48.93
50 | 436.1 | 4100 | 36 | 25 | 35.1 | 23.8 | 16.2 | 10.7 | 6.1 | 3.7 | 2.8 | [5 empty] | -16.2958 | -48.9308
50 | 436 | 4100 | 36 | 25 | 30.7 | 22.6 | 15.6 | 10.7 | 6.3 | 3 | 2 | 46 | Atende | km 436 = H. 435,984 |  |  | -16.2951 | -48.9315 | 435
50 | 435.9 | 4100 | 36 | 25 | 49.5 | 39.7 | 25.9 | 16.2 | 9.3 | 4.6 | 3.2 | [5 empty] | -16.2944 | -48.9321
50 | 435.8 | 4100 | 36 | 25 | 33 | 21.8 | 14.9 | 10.3 | 6.2 | 3.2 | 2 | [5 empty] | -16.2937 | -48.9328
50 | 435.7 | 4100 | 36 | 25 | 38.5 | 28.2 | 20.1 | 14.1 | 9.3 | 6.5 | 4.6 | [5 empty] | -16.2931 | -48.9334
50 | 435.6 | 4100 | 36 | 25 | 34.1 | 25.7 | 18.4 | 13.2 | 8.1 | 4.2 | 2.5 | [5 empty] | -16.2924 | -48.9341
50 | 435.5 | 4100 | 36 | 25 | 31.7 | 22.8 | 16.2 | 11.5 | 7.3 | 3.8 | 2.3 | [5 empty] | -16.2918 | -48.9347
50 | 435.4 | 4100 | 36 | 25 | 37.4 | 26.9 | 18.9 | 12.4 | 7.6 | 3.9 | 2.7 | [5 empty] | -16.2911 | -48.9353
50 | 435.3 | 4100 | 36 | 25 | 48.3 | 32.1 | 21.1 | 14.9 | 9.4 | 5.3 | 3.8 | [5 empty] | -16.2902 | -48.9361
50 | 435.2 | 4100 | 36 | 25 | 46.9 | 32.7 | 23.9 | 15.3 | 8.6 | 4.8 | 3.5 | [5 empty] | -16.2894 | -48.9369
50 | 435.1 | 4100 | 36 | 25 | 36.9 | 30.6 | 23.2 | 17.5 | 11.1 | 6.5 | 4.7 | [5 empty] | -16.2889 | -48.9376
50 | 435 | 4100 | 36 | 25 | 33.1 | 26.7 | 19.7 | 14.7 | 10 | 6 | 4.3 | 47 | Atende | km 435 = H. 435,023 |  |  | -16.2887 | -48.9378 | 434
50 | 434.9 | 4100 | 36 | 25 | 45.7 | 31.2 | 20.6 | 14.2 | 9.4 | 6.4 | 4.6 | [5 empty] | -16.2883 | -48.9387
50 | 434.8 | 4100 | 36 | 25 | 39.8 | 29.5 | 21 | 15.6 | 10.4 | 6.8 | 5 | [5 empty] | -16.288 | -48.9396
50 | 434.7 | 4100 | 36 | 25 | 44.1 | 31.8 | 21.2 | 14.2 | 8.9 | 6 | 4.7 | [5 empty] | -16.2877 | -48.9406
50 | 434.6 | 4100 | 36 | 25 | 33.8 | 22.6 | 16 | 11.9 | 8.3 | 6.1 | 4.6 | [5 empty] | -16.2874 | -48.9414
50 | 434.5 | 4100 | 37 | 25 | 17.3 | 13.3 | 10.6 | 7.5 | 4.9 | 3.3 | 2.3 | [5 empty] | -16.2871 | -48.9423
50 | 434.4 | 4100 | 37 | 25 | 41.2 | 24.2 | 14.5 | 8.4 | 4.2 | 2 | 1.4 | [5 empty] | -16.2868 | -48.9433
50 | 434.2 | 4100 | 37 | 25 | 43.5 | 23.1 | 12.5 | 7.3 | 3.8 | 2.1 | 1.6 |  |  | OAE = H. 434,346 a 434,294 |  |  | -16.2863 | -48.9448
50 | 434.1 | 4100 | 37 | 25 | 37 | 26.6 | 17.5 | 11.9 | 7.5 | 4.8 | 4.1 | [5 empty] | -16.286 | -48.9457
50 | 434 | 4100 | 37 | 25 | 47.2 | 35.4 | 22.9 | 15.2 | 9.7 | 6.6 | 5.3 | [5 empty] | -16.2856 | -48.9468
50 | 434 | 4100 | 37 | 25 | 49.6 | 37 | 25.8 | 18.5 | 11.6 | 7.3 | 5 | 49 | Atende | km 434 = H. 433,956 |  |  | -16.2855 | -48.947 | 433
50 | 433.9 | 4100 | 37 | 25 | 51.7 | 36.9 | 24.6 | 17.6 | 11.8 | 8 | 5.4 | [5 empty] | -16.2852 | -48.9479
50 | 433.8 | 4100 | 22 | 25 | 36.3 | 27.9 | 22.1 | 14.8 | 11.1 | 7 | 4.6 | [5 empty] | -16.2849 | -48.9488
50 | 433.7 | 4100 | 22 | 25 | 40.7 | 29.9 | 22.6 | 15.6 | 9.8 | 6 | 4.4 | [5 empty] | -16.2846 | -48.9498
50 | 433.6 | 4100 | 22 | 25 | 41.9 | 32.1 | 23.8 | 17 | 11.1 | 6.7 | 4.8 | [5 empty] | -16.2843 | -48.9507
50 | 433.5 | 4100 | 22 | 25 | 43.3 | 34.1 | 26.8 | 19.9 | 13.6 | 7.9 | 5.5 | [5 empty] | -16.2839 | -48.9519
50 | 433.4 | 4100 | 22 | 25 | 31.8 | 25.2 | 18.8 | 13.8 | 9.6 | 6.1 | 4.3 | [5 empty] | -16.2834 | -48.9534
50 | 433.3 | 4100 | 22 | 25 | 38.1 | 28.7 | 20 | 15.2 | 10.7 | 7 | 4.7 | [5 empty] | -16.2833 | -48.9537
50 | 433.2 | 4100 | 22 | 25 | 42.5 | 33.6 | 24.2 | 16.5 | 10.6 | 6.9 | 5 | [5 empty] | -16.2831 | -48.9544
50 | 433.1 | 4100 | 22 | 25 | 49.9 | 36.8 | 26.5 | 18.8 | 11.9 | 7.5 | 5.2 | [5 empty] | -16.2829 | -48.9552
50 | 433 | 4100 | 22 | 25 | 56.2 | 45.3 | 34.4 | 26 | 17.4 | 10.8 | 7.2 | 46 | Atende | km 433 = H. 433,000 |  |  | -16.2826 | -48.9559 | 432
50 | 432.9 | 4100 | 22 | 25 | 23.3 | 19.2 | 14.7 | 11.1 | 7.4 | 4.6 | 3.3 | [5 empty] | -16.2823 | -48.9568
50 | 432.8 | 4100 | 22 | 25 | 51.2 | 38.7 | 20.6 | 14.2 | 10.3 | 6.2 | 4.4 | [5 empty] | -16.2818 | -48.958
50 | 432.7 | 4100 | 22 | 25 | 33.8 | 27.5 | 20.1 | 14.5 | 9.3 | 5.3 | 3.4 | [5 empty] | -16.2815 | -48.9586
50 | 432.6 | 4100 | 22 | 25 | 30.1 | 23.5 | 17 | 11.9 | 7.7 | 4.7 | 3.4 | [5 empty] | -16.2809 | -48.9594
50 | 432.5 | 4100 | 22 | 25 | 33.7 | 25.5 | 18.8 | 13.4 | 8.8 | 5.8 | 4.3 | [5 empty] | -16.2801 | -48.9607
50 | 432.4 | 4100 | 22 | 25 | 27 | 17.6 | 10.6 | 6.4 | 3.4 | 1.8 | 1.2 | [5 empty] | -16.2798 | -48.9612
50 | 432.3 | 4100 | 22 | 25 | 16.6 | 11.7 | 8.7 | 6.2 | 4.5 | 3.5 | 2.5 | [5 empty] | -16.2795 | -48.9617
50 | 432.2 | 4100 | 22 | 25 | 30.5 | 23.4 | 17 | 12.2 | 7.7 | 4.4 | 3 | [5 empty] | -16.2789 | -48.9625
50 | 432.1 | 4100 | 22 | 25 | 34.5 | 26.4 | 19.1 | 13.9 | 9.1 | 5.4 | 3.8 | [5 empty] | -16.2783 | -48.9635
50 | 432 | 4100 | 22 | 25 | 35.4 | 27.1 | 19.5 | 13.5 | 8.9 | 6.3 | 4.6 | 50 | Atende | km 432 = H. 431,988 |  |  | -16.2781 | -48.9639 | 431
50 | 431.9 | 4100 | 22 | 25 | 37.7 | 27.9 | 20 | 13.9 | 9.4 | 6.4 | 4.7 | [5 empty] | -16.2775 | -48.9648
50 | 431.8 | 4100 | 23 | 25 | 40.7 | 34.6 | 27.1 | 21.3 | 14.8 | 9.7 | 6.2 | [5 empty] | -16.2769 | -48.9658
50 | 431.7 | 4100 | 23 | 25 | 46.1 | 37.1 | 27.9 | 20.2 | 13.5 | 8.2 | 6 | [5 empty] | -16.2761 | -48.9669
50 | 431.6 | 4100 | 23 | 25 | 52 | 44.5 | 33.9 | 26 | 17.1 | 11.5 | 8.2 | [5 empty] | -16.2759 | -48.9673
50 | 431.5 | 4100 | 23 | 25 | 50.8 | 41.8 | 31 | 22.9 | 15.8 | 10.9 | 7.6 | [5 empty] | -16.2754 | -48.968
50 | 431.4 | 4100 | 23 | 25 | 39.5 | 33 | 26 | 20.4 | 13.8 | 8.5 | 5.4 | [5 empty] | -16.275 | -48.9686
50 | 431.3 | 4100 | 23 | 25 | 42.6 | 35.6 | 27.6 | 20.7 | 14.5 | 8.7 | 5.6 | [5 empty] | -16.2746 | -48.9693
50 | 431.2 | 4100 | 23 | 25 | 44.7 | 35.9 | 28 | 21 | 14 | 8.7 | 6 | [5 empty] | -16.2741 | -48.9701
50 | 431.1 | 4100 | 23 | 25 | 21.8 | 15.7 | 10.5 | 6.9 | 4.3 | 2.9 | 2.3 | [5 empty] | -16.2735 | -48.971
50 | 431 | 4100 | 23 | 25 | 26.6 | 19.9 | 13.4 | 8.3 | 4.4 | 2 | 1.1 | 29 | Atende | km 431 = H. 431,000 |  |  | -16.273 | -48.9717 | 430
50 | 430.9 | 4100 | 23 | 25 | 32.8 | 23.3 | 13.6 | 8.4 | 4.5 | 1.9 | 1.2 | [5 empty] | -16.2724 | -48.9727
50 | 430.8 | 4100 | 23 | 25 | 27 | 15.6 | 8.7 | 5.3 | 3.1 | 1.6 | 1 |  |  | OAE = H. 430,818 a 430,765 |  |  | -16.2715 | -48.974
50 | 430.6 | 4100 | 23 | 25 | 27.9 | 19.9 | 13.1 | 8.4 | 4.6 | 2.1 | 1.3 | [5 empty] | -16.2708 | -48.9751
50 | 430.5 | 4100 | 23 | 25 | 23 | 15.3 | 9.7 | 5.9 | 2.8 | 1.4 | 1.1 | [5 empty] | -16.2703 | -48.9759
50 | 430.4 | 4100 | 23 | 25 | 26.5 | 17.2 | 10.6 | 6.3 | 3.2 | 1.2 | 0.9 | [5 empty] | -16.2699 | -48.9766
50 | 430.3 | 4100 | 23 | 25 | 20 | 13.2 | 8.6 | 5.7 | 3.4 | 2.3 | 1.9 | [5 empty] | -16.2694 | -48.9773
50 | 430.2 | 4100 | 23 | 25 | 20.2 | 14.3 | 9.7 | 6.3 | 4 | 2.9 | 2.5 | [5 empty] | -16.2685 | -48.9786
50 | 430.1 | 4100 | 23 | 25 | 22.9 | 15.6 | 9.7 | 6.3 | 4.1 | 3.2 | 2.8 | [5 empty] | -16.2683 | -48.979
50 | 430 | 4100 | 23 | 25 | 22.5 | 16.1 | 11.9 | 8.6 | 6.5 | 5.2 | 4 | 53 | Atende | km 430 = H. 429,989 |  |  | -16.2679 | -48.9795 | 429
50 | 429.9 | 4100 | 23 | 25 | 51.5 | 41.3 | 31.1 | 23.8 | 16 | 9.7 | 6.5 | [5 empty] | -16.2673 | -48.9802
50 | 429.8 | 4100 | 23 | 25 | 46.6 | 34 | 24.7 | 17.8 | 11.2 | 6.6 | 4.7 | [5 empty] | -16.2665 | -48.9809
50 | 429.7 | 4100 | 23 | 25 | 52.9 | 41.3 | 29.7 | 20.4 | 12.2 | 6.5 | 4.1 | [5 empty] | -16.2658 | -48.9815
50 | 429.6 | 4100 | 23 | 25 | 49.2 | 40.7 | 30.7 | 22.2 | 13.8 | 8.4 | 6.2 | [5 empty] | -16.2652 | -48.9821
50 | 429.5 | 4100 | 23 | 25 | 54.4 | 42.4 | 31.6 | 23.3 | 14.7 | 8.4 | 5.3 | [5 empty] | -16.2646 | -48.9825
50 | 429.4 | 4100 | 23 | 25 | 35 | 26.2 | 18.5 | 12.5 | 8.3 | 5.2 | 3.5 | [5 empty] | -16.2637 | -48.9833
50 | 429.3 | 4100 | 23 | 25 | 38.2 | 28.8 | 20.4 | 13.6 | 8.3 | 4.5 | 3 | [5 empty] | -16.2629 | -48.9841
50 | 429.2 | 4100 | 24 | 25 | 45.3 | 32.4 | 21.8 | 13.9 | 8.6 | 5 | 3.2 | [5 empty] | -16.2622 | -48.9846
50 | 429.1 | 4100 | 24 | 25 | 40 | 31.6 | 22.6 | 17.1 | 10.8 | 6.7 | 4.6 | [5 empty] | -16.2618 | -48.985
50 | 429 | 4100 | 24 | 25 | 38.4 | 30.2 | 23.5 | 17.5 | 12 | 7.3 | 4.8 | 41 | Atende | km 429 = H. 428,998 |  |  | -16.2611 | -48.9856 | 428
50 | 428.9 | 4100 | 24 | 25 | 38.7 | 28.8 | 21.3 | 15.9 | 10.1 | 5.9 | 4.3 | [5 empty] | -16.2603 | -48.9863
50 | 428.8 | 4100 | 24 | 25 | 35.1 | 26.9 | 21.1 | 14.4 | 9.5 | 5.8 | 3.6 | [5 empty] | -16.2596 | -48.987
50 | 428.7 | 4100 | 24 | 25 | 22.3 | 18.5 | 14.7 | 11.4 | 7.6 | 4.1 | 2.1 | [5 empty] | -16.2588 | -48.9876
50 | 428.6 | 4100 | 24 | 25 | 32.1 | 23.4 | 17.1 | 12.4 | 7.7 | 4.5 | 2.6 | [5 empty] | -16.2582 | -48.9883
50 | 428.5 | 4100 | 24 | 25 | 44.5 | 34.5 | 26.5 | 18.9 | 12.8 | 8.7 | 5.9 | [5 empty] | -16.2576 | -48.9888
50 | 428.4 | 4100 | 24 | 25 | 28.8 | 21.7 | 15.9 | 12.1 | 8.3 | 5.6 | 3.7 | [5 empty] | -16.2571 | -48.9893
50 | 428.3 | 4100 | 24 | 25 | 32.8 | 25.6 | 18.8 | 13.6 | 8.5 | 4.3 | 2.3 | [5 empty] | -16.2565 | -48.9901
50 | 428.2 | 4100 | 25 | 25 | 38.7 | 30.6 | 22.6 | 16.2 | 10.6 | 6 | 3.6 | [5 empty] | -16.2558 | -48.9907
50 | 428.1 | 4100 | 25 | 25 | 38.2 | 28.6 | 20.6 | 14.6 | 9.4 | 5.3 | 3.2 | [5 empty] | -16.2551 | -48.9915
50 | 428 | 4100 | 25 | 25 | 23.1 | 15.6 | 10.3 | 6.8 | 4.1 | 2.7 | 1.8 | 32 | Atende | km 428 = H. 427,979 |  |  | -16.2543 | -48.9921 | 427
50 | 427.9 | 4100 | 25 | 25 | 22.6 | 16.3 | 11.1 | 7.1 | 4.1 | 2.2 | 1.6 | [5 empty] | -16.2535 | -48.9927
50 | 427.8 | 4100 | 25 | 25 | 17.8 | 12.5 | 8.4 | 5.4 | 3.4 | 2.2 | 1.6 | [5 empty] | -16.2529 | -48.9934
50 | 427.7 | 4100 | 25 | 25 | 29.1 | 20.5 | 13.4 | 8 | 4 | 1.6 | 1.4 | [5 empty] | -16.2522 | -48.9941
50 | 427.6 | 4100 | 25 | 25 | 23.1 | 16.5 | 11.6 | 8 | 4.9 | 3.2 | 2.5 | [5 empty] | -16.2515 | -48.9948
50 | 427.5 | 4100 | 25 | 25 | 28.9 | 20.2 | 13.1 | 8.2 | 4.5 | 2.5 | 1.7 | [5 empty] | -16.2509 | -48.9954
50 | 427.4 | 4100 | 25 | 25 | 24.5 | 17.9 | 11.4 | 6.8 | 3.2 | 1.4 | 1 | [5 empty] | -16.2503 | -48.996
50 | 427.3 | 4100 | 25 | 25 | 27.2 | 19.4 | 12.1 | 7.2 | 4 | 2.7 | 2.3 | [5 empty] | -16.2497 | -48.9966
50 | 427.2 | 4100 | 25 | 25 | 22.7 | 17.4 | 12.1 | 8.5 | 5.2 | 3.5 | 2.7 | [5 empty] | -16.2491 | -48.9973
50 | 427.1 | 4100 | 25 | 25 | 39.2 | 28.7 | 19.7 | 13.2 | 8 | 4.7 | 3.3 | [5 empty] | -16.2486 | -48.9982
50 | 427 | 4100 | 25 | 25 | 32.9 | 26.2 | 19.3 | 14.1 | 9.1 | 5.4 | 3.7 | 54 | Atende | km 427 = H. 427,001 |  |  | -16.2481 | -48.9988 | 426
50 | 426.9 | 4100 | 25 | 25 | 37.9 | 29.6 | 22.3 | 16.3 | 10.4 | 6 | 4.1 | [5 empty] | -16.2474 | -48.9995
50 | 426.8 | 4100 | 26 | 25 | 24.5 | 21.3 | 17.4 | 13.6 | 9.4 | 5.1 | 2.8 | [5 empty] | -16.2467 | -49.0002
50 | 426.7 | 4100 | 26 | 25 | 41.3 | 31.8 | 23.4 | 17.4 | 9.6 | 6 | 4.1 | [5 empty] | -16.246 | -49.0009
50 | 426.6 | 4100 | 26 | 25 | 39.1 | 28.6 | 18.4 | 12.4 | 7.8 | 5.1 | 4 | [5 empty] | -16.2453 | -49.0015
50 | 426.5 | 4100 | 26 | 25 | 37.6 | 27.1 | 17.9 | 11.2 | 6.3 | 3.3 | 2.1 | [5 empty] | -16.2443 | -49.0019
50 | 426.4 | 4100 | 26 | 25 | 44.5 | 30.1 | 20.2 | 13.5 | 7.8 | 3.6 | 2 | [5 empty] | -16.2432 | -49.0025
50 | 426.3 | 4100 | 26 | 25 | 38.1 | 27 | 18.3 | 11.7 | 6.4 | 3 | 2 | [5 empty] | -16.2428 | -49.0027
50 | 426.2 | 4100 | 26 | 25 | 50.8 | 33.3 | 20.8 | 12.3 | 6.4 | 3 | 1.9 | [5 empty] | -16.2421 | -49.003
50 | 426.1 | 4100 | 26 | 25 | 61.6 | 41.7 | 26.5 | 19.2 | 11.4 | 8.6 | 4.9 | [5 empty] | -16.2413 | -49.0034
50 | 426 | 4100 | 26 | 25 | 61.3 | 42.8 | 29.2 | 20 | 13.2 | 8.2 | 5.3 | [5 empty] | -16.2406 | -49.0038
50 | 426 | 4100 | 27 | 25 | 61.1 | 41.2 | 26.5 | 17.8 | 10.6 | 6.5 | 4.4 | 53 | Atende | km 426 = H. 425,964 |  |  | -16.2402 | -49.0039 | 425
50 | 425.9 | 4100 | 27 | 25 | 44.3 | 33.1 | 24.4 | 18 | 11.8 | 7.4 | 4.2 | [5 empty] | -16.2395 | -49.0043
50 | 425.8 | 4100 | 27 | 25 | 30.8 | 19.7 | 12.2 | 6.9 | 3.5 | 1.6 | 0.9 | [5 empty] | -16.2383 | -49.0049
50 | 425.7 | 4100 | 27 | 25 | 35.5 | 24.7 | 16.7 | 11.6 | 7.2 | 4.9 | 2.6 | [5 empty] | -16.2378 | -49.0051
50 | 425.6 | 4100 | 27 | 25 | 41.5 | 28 | 18 | 10.9 | 5.8 | 2.8 | 1.9 | [5 empty] | -16.237 | -49.0055
50 | 425.5 | 4100 | 27 | 25 | 39.4 | 28.6 | 18.8 | 12.9 | 7.4 | 4.6 | 1.9 |  |  | OAE = H. 425,592 a 425,552 |  |  | -16.2363 | -49.0059
50 | 425.4 | 4100 | 27 | 25 | 54.2 | 34.9 | 21.5 | 13.5 | 7.4 | 2.2 | 1.4 | [5 empty] | -16.2354 | -49.0063
50 | 425.3 | 4100 | 27 | 25 | 47.1 | 28.5 | 17.9 | 11.2 | 5.9 | 1.5 | 1 | [5 empty] | -16.2344 | -49.0068
50 | 425.2 | 4100 | 27 | 25 | 41.7 | 26.6 | 16 | 9.7 | 4.7 | 1.7 | 1.1 | [5 empty] | -16.2335 | -49.0073
50 | 425.1 | 4100 | 27 | 25 | 41.9 | 29.6 | 16.9 | 10.3 | 5.3 | 2 | 1.4 | [5 empty] | -16.2328 | -49.0076
50 | 425 | 4100 | 27 | 25 | 43.4 | 27.6 | 18.3 | 11.1 | 6 | 2.7 | 1.6 | 44 | Atende | km 425 = H. 425,022 |  |  | -16.2323 | -49.0078 | 424
50 | 424.9 | 4100 | 27 | 25 | 33.4 | 23.4 | 15.7 | 10.4 | 6.1 | 3 | 1.6 | [5 empty] | -16.2314 | -49.0083
50 | 424.8 | 4100 | 27 | 25 | 29.2 | 19.8 | 13.1 | 8.1 | 4.8 | 2.5 | 1.7 | [5 empty] | -16.2306 | -49.0087
50 | 424.7 | 4100 | 27 | 25 | 18.4 | 12.2 | 7.6 | 4.7 | 2.7 | 1.6 | 1.1 | [5 empty] | -16.2298 | -49.009
50 | 424.6 | 4100 | 27 | 25 | 15.6 | 11 | 6.7 | 3.6 | 1.4 | 1 | 0.4 | [5 empty] | -16.229 | -49.0094
50 | 424.5 | 4100 | 27 | 25 | 18.4 | 13.1 | 8.5 | 5.2 | 3.2 | 1.9 | 1.6 | [5 empty] | -16.228 | -49.0098
50 | 424.4 | 4100 | 27 | 25 | 35.9 | 24.1 | 15.1 | 9.2 | 5.2 | 3 | 2.6 | [5 empty] | -16.2271 | -49.0103
50 | 424.3 | 4100 | 27 | 25 | 27.1 | 21 | 13.6 | 9.3 | 5.9 | 3.4 | 2.2 | [5 empty] | -16.2265 | -49.0106
50 | 424.2 | 4100 | 27 | 25 | 24.6 | 18.2 | 13.4 | 8.2 | 6 | 2.3 | 1.8 | [5 empty] | -16.2258 | -49.011
50 | 424.1 | 4100 | 27 | 25 | 59 | 49.4 | 37.3 | 18.3 | 17.5 | 8.8 | 5.2 | [5 empty] | -16.225 | -49.0115
50 | 424 | 4100 | 27 | 25 | 36.7 | 30.2 | 23.4 | 17 | 11.9 | 7.1 | 4.7 | 52 | Atende | km 424 = H. 424,971 |  |  | -16.224 | -49.0121 | 423
50 | 423.9 | 4100 | 27 | 25 | 36.3 | 30 | 22.8 | 17.1 | 11.4 | 7.1 | 4.9 | [5 empty] | -16.2231 | -49.0125
50 | 423.8 | 4100 | 27 | 25 | 40.8 | 33.4 | 24.6 | 17.8 | 11.4 | 6.8 | 4.8 | [5 empty] | -16.2222 | -49.0129
50 | 423.7 | 4100 | 27 | 25 | 40.2 | 31.8 | 23.3 | 16.4 | 10.6 | 6.6 | 4.7 | [5 empty] | -16.2214 | -49.0133
50 | 423.6 | 4100 | 27 | 25 | 41.3 | 32.9 | 24.6 | 16.4 | 9.4 | 5.6 | 3.7 | [5 empty] | -16.2205 | -49.0137
50 | 423.5 | 4100 | 27 | 25 | 54.9 | 44.4 | 33.9 | 25.4 | 16.8 | 9.5 | 6.1 | [5 empty] | -16.2196 | -49.0142
50 | 423.4 | 4100 | 27 | 25 | 57.5 | 46.9 | 35.5 | 26.7 | 17.6 | 10.1 | 5.9 | [5 empty] | -16.219 | -49.0145
50 | 423.3 | 4100 | 27 | 25 | 45.7 | 37.7 | 27.9 | 20.5 | 12.7 | 6.2 | 3.4 | [5 empty] | -16.2182 | -49.0148
50 | 423.2 | 4100 | 26 | 25 | 37.3 | 29.7 | 21.4 | 15.4 | 9.8 | 5.4 | 3.3 | [5 empty] | -16.2174 | -49.0152
50 | 423.1 | 4100 | 27 | 25 | 50 | 41.1 | 29.7 | 21 | 13.9 | 7.8 | 4.9 | [5 empty] | -16.2166 | -49.0157
50 | 423 | 4100 | 27 | 25 | 42.4 | 34 | 25.7 | 19.1 | 12.2 | 6.6 | 3.8 | 51 | Atende | km 423 = H. 423,013 |  |  | -16.2159 | -49.016 | 422
50 | 422.9 | 4100 | 27 | 25 | 44.7 | 35 | 26.2 | 19.6 | 12.4 | 6.6 | 3.6 | [5 empty] | -16.215 | -49.0164
50 | 422.8 | 4100 | 27 | 25 | 38.9 | 28 | 18.5 | 11.2 | 6 | 2.1 | 0.8 | [5 empty] | -16.2141 | -49.0169
50 | 422.7 | 4100 | 27 | 25 | 54.7 | 41.3 | 31 | 21.9 | 13.8 | 6.8 | 4.3 | [5 empty] | -16.2133 | -49.0173
50 | 422.6 | 4100 | 27 | 25 | 51 | 41.4 | 31.9 | 23.8 | 15.9 | 9.5 | 5.5 | [5 empty] | -16.2125 | -49.0176
50 | 422.5 | 4100 | 27 | 25 | 52.2 | 42.2 | 31.7 | 23 | 14.6 | 8.5 | 5.5 | [5 empty] | -16.2116 | -49.0181
50 | 422.4 | 4100 | 27 | 25 | 43.2 | 33.9 | 24 | 16.7 | 10.2 | 5.2 | 2.8 | [5 empty] | -16.2109 | -49.0184
50 | 422.3 | 4100 | 27 | 25 | 37.9 | 32.3 | 24.9 | 19.1 | 12.8 | 8.3 | 5.2 | [5 empty] | -16.21 | -49.0188
50 | 422.2 | 4100 | 27 | 25 | 37 | 29.3 | 22 | 16.2 | 10 | 5.4 | 3.5 | [5 empty] | -16.2091 | -49.0193
50 | 422.1 | 4100 | 27 | 25 | 45.1 | 34.1 | 25 | 17.6 | 11 | 6.6 | 4.6 | [5 empty] | -16.2079 | -49.0199
50 | 422 | 4100 | 27 | 25 | 33.3 | 24.6 | 18.2 | 12.4 | 8.3 | 5.3 | 3.8 | 54 | Atende | km 422 = H. 422,003 |  |  | -16.2078 | -49.0199 | 421
50 | 421.9 | 4100 | 27 | 25 | 40.2 | 29.8 | 21.4 | 14.9 | 8.7 | 4.3 | 2.3 | [5 empty] | -16.2068 | -49.0203
50 | 421.8 | 4100 | 27 | 25 | 33.6 | 24.3 | 16.5 | 11.4 | 7.4 | 5.1 | 3.7 | [5 empty] | -16.206 | -49.0206
50 | 421.7 | 4100 | 28 | 25 | 31.9 | 20.6 | 13.7 | 9.5 | 5.9 | 4.4 | 3.5 | [5 empty] | -16.2051 | -49.021
50 | 421.6 | 4100 | 28 | 25 | 56.7 | 42.8 | 28.2 | 19.2 | 12 | 7.6 | 5.2 | [5 empty] | -16.2043 | -49.0214
50 | 421.5 | 4100 | 28 | 25 | 22.2 | 16.6 | 12.2 | 9.6 | 6.6 | 5.1 | 3.8 | [5 empty] | -16.2036 | -49.0218
50 | 421.4 | 4100 | 28 | 25 | 42.7 | 28 | 19.5 | 12.8 | 8.3 | 5.4 | 3.9 | [5 empty] | -16.2028 | -49.0223
50 | 421.3 | 4100 | 28 | 25 | 51.2 | 38.2 | 27.5 | 20.3 | 12.9 | 8.3 | 5.4 | [5 empty] | -16.2021 | -49.0227
50 | 421.2 | 4100 | 28 | 25 | 51.5 | 37.5 | 26.3 | 17.9 | 10.6 | 6.5 | 4.1 | [5 empty] | -16.2012 | -49.0231
50 | 421.1 | 4100 | 28 | 25 | 55.5 | 39.3 | 26.9 | 18 | 11.5 | 7 | 4.9 | [5 empty] | -16.2004 | -49.0235
50 | 421 | 4100 | 28 | 25 | 19.7 | 16.2 | 13.4 | 11 | 8.3 | 6.3 | 4.2 | 49 | Atende | km 421 = H. 420,986 |  |  | -16.1995 | -49.0239 | 420
50 | 420.9 | 4100 | 28 | 25 | 25 | 17.1 | 11 | 7.3 | 4.2 | 2.7 | 2.2 | [5 empty] | -16.1986 | -49.0242
50 | 420.8 | 4100 | 28 | 25 | 43.2 | 27.8 | 17.8 | 12.2 | 7.9 | 5.2 | 3.5 | [5 empty] | -16.1975 | -49.0246
50 | 420.7 | 4100 | 28 | 25 | 27 | 19.1 | 12.6 | 8.2 | 4.8 | 2.8 | 2.3 | [5 empty] | -16.1968 | -49.0251
50 | 420.6 | 4100 | 28 | 25 | 18.2 | 12.9 | 8.9 | 6.3 | 3.8 | 2 | 1.4 | [5 empty] | -16.1961 | -49.0256
50 | 420.5 | 4100 | 28 | 25 | 9.4 | 6.4 | 4.6 | 3.6 | 2.5 | 1.8 | 1.6 | [5 empty] | -16.1954 | -49.0262
50 | 420.4 | 4100 | 28 | 25 | 30.2 | 20 | 12.7 | 7.6 | 4 | 1.8 | 1.3 | [5 empty] | -16.1947 | -49.027
50 | 420.3 | 4100 | 28 | 25 | 34.8 | 24.3 | 16.1 | 10 | 5.4 | 2.3 | 1.7 | [5 empty] | -16.1943 | -49.0276
50 | 420.2 | 4100 | 28 | 25 | 62.2 | 47.1 | 32.4 | 21.9 | 12.5 | 8.4 | 4.5 | [5 empty] | -16.1939 | -49.0285
50 | 420.1 | 4100 | 28 | 25 | 56.2 | 46.2 | 34.1 | 25 | 16.3 | 9.8 | 6.9 | [5 empty] | -16.1935 | -49.0293
50 | 420 | 4100 | 28 | 25 | 58.4 | 46.9 | 31 | 22.9 | 15 | 9.9 | 6.9 | 50 | Atende | km 420 = H. 419,989 |  |  | -16.1931 | -49.03 | 419
50 | 419.9 | 4100 | 28 | 25 | 44.3 | 33.4 | 24.9 | 18.6 | 12.7 | 6.6 | 5.9 | [5 empty] | -16.1926 | -49.031
50 | 419.8 | 4100 | 28 | 25 | 36.2 | 26.4 | 18.1 | 12.9 | 8.4 | 5.2 | 3.8 | [5 empty] | -16.1922 | -49.0318
50 | 419.7 | 4100 | 28 | 25 | 38 | 24.2 | 15.1 | 9.9 | 5.6 | 2.6 | 1.3 | [5 empty] | -16.1918 | -49.0325
50 | 419.6 | 4100 | 28 | 25 | 36.6 | 23.5 | 14.8 | 9.2 | 5.3 | 2.6 | 1.4 | [5 empty] | -16.1913 | -49.0336
50 | 419.5 | 4100 | 28 | 25 | 27.8 | 16 | 8.9 | 5.1 | 2.4 | 1.2 | 0.8 | [5 empty] | -16.1907 | -49.0347
50 | 419.4 | 4100 | 28 | 25 | 53.2 | 36.9 | 23.9 | 16.2 | 9.6 | 4.8 | 2.4 | [5 empty] | -16.1905 | -49.035
50 | 419.3 | 4100 | 28 | 25 | 25.7 | 18.9 | 12.9 | 8.5 | 5 | 2.7 | 1.8 | [5 empty] | -16.19 | -49.0356
50 | 419.2 | 4100 | 28 | 25 | 44.6 | 28.6 | 17.8 | 11.5 | 6.9 | 3.8 | 2.3 | [5 empty] | -16.1892 | -49.0364
50 | 419.1 | 4100 | 28 | 25 | 35.5 | 26.2 | 18.1 | 12.5 | 8.2 | 5 | 3.3 | [5 empty] | -16.1885 | -49.037
50 | 419 | 4100 | 28 | 25 | 36.7 | 27.5 | 19 | 13.8 | 8.9 | 5.3 | 3.4 | 44 | Atende | km 419 = H. 418,978 |  |  | -16.1877 | -49.0375 | 418
50 | 418.9 | 4100 | 28 | 25 | 39 | 26.8 | 17.7 | 12.4 | 7.5 | 4 | 2.5 | [5 empty] | -16.1867 | -49.0381
50 | 418.8 | 4100 | 28 | 25 | 33.6 | 22.7 | 14.3 | 9.5 | 5.6 | 3.2 | 2.1 | [5 empty] | -16.186 | -49.0386
50 | 418.7 | 4100 | 28 | 25 | 47.7 | 37.4 | 26.5 | 19.4 | 12.5 | 7.5 | 5.1 | [5 empty] | -16.1853 | -49.039
50 | 418.6 | 4100 | 28 | 25 | 40.7 | 33.5 | 25.2 | 19.2 | 12.2 | 7.2 | 4.7 | [5 empty] | -16.1845 | -49.0395
50 | 418.5 | 4100 | 28 | 25 | 37.3 | 30.7 | 23.6 | 18.9 | 13.2 | 8.9 | 6.6 | [5 empty] | -16.1838 | -49.04
50 | 418.4 | 4100 | 28 | 25 | 39.1 | 30.3 | 22.4 | 16.6 | 11.2 | 8.4 | 5.3 | [5 empty] | -16.1828 | -49.0406
50 | 418.3 | 4100 | 28 | 25 | 24.5 | 19.8 | 15.7 | 12.2 | 9.6 | 5.7 | 3.8 | [5 empty] | -16.1819 | -49.0412
50 | 418.2 | 4100 | 29 | 25 | 29.5 | 23.9 | 17.7 | 13.4 | 8.4 | 5.3 | 4 | [5 empty] | -16.181 | -49.0417
50 | 418.1 | 4100 | 29 | 25 | 26.2 | 21.5 | 16.5 | 12.9 | 8.9 | 5.8 | 4.1 | [5 empty] | -16.1806 | -49.0419
50 | 418 | 4100 | 29 | 25 | 46.4 | 41.5 | 31 | 16.6 | 12 | 8.1 | 5.5 | [5 empty] | -16.1797 | -49.0423
50 | 418 | 4100 | 29 | 25 | 21.7 | 18 | 14.4 | 11.4 | 7.6 | 4.8 | 3.2 | 42 | Atende | km 418 = H. 417,964 |  |  | -16.1796 | -49.0424 | 417
50 | 417.9 | 4100 | 29 | 25 | 40 | 39.8 | 28.6 | 23.7 | 17.6 | 11.8 | 7.2 | [5 empty] | -16.1788 | -49.0426
50 | 417.8 | 4100 | 29 | 25 | 40.6 | 32.1 | 22.3 | 16.2 | 8.5 | 5.4 | 3.7 | [5 empty] | -16.178 | -49.0428

## FWD DF3
Condição Deflectométrica - Dc
| RODOVIA: | BR-153/GO | INICIAL: | 348.7 | PISTA: | Norte | OPERADOR: |  | Thiago Jodas | [5 empty] | SENTIDO: | Decrescente
| DATA: | 2024-08-27 | FINAL: | 27.1 | FAIXA: | 3 | EQUIPAMENTO: |  | Falling Weight Deflectometer | [5 empty] | RAIO DE APLICAÇÃO: | 15 cm | Latitude | Longitude | Marco
| Posição (km) | Força | Temperatura (ºC) |  | Valores de Deflexão (0,01mm) | [6 empty] | Dc | PER | Observação
Limite PER - Dc |  | (kgf) | Ar | Pav | D0 | D20 | D30 | D45 | D60 | D90 | D120
50 | 348.7 | 4100 | 22 | 25 | 27.1 | 22.4 | 18.5 | 14.6 | 10.2 | 6.8 | 4.1 | 31 | Atende |  |  |  | -15.6711 | -49.3488 | 348
50 | 348.6 | 4100 | 22 | 25 | 20.3 | 13.8 | 10.8 | 7.9 | 5.8 | 4.3 | 3.2 | [5 empty] | -15.6705 | -49.3492
50 | 348.5 | 4100 | 22 | 25 | 20.5 | 16.8 | 13.9 | 11.2 | 8.6 | 6 | 4 | [5 empty] | -15.6699 | -49.3496
50 | 348.4 | 4100 | 22 | 25 | 30.1 | 21.1 | 15.7 | 10.4 | 6.4 | 4.7 | 3.4 | [5 empty] | -15.6691 | -49.3501
50 | 348.3 | 4100 | 22 | 25 | 28.6 | 21.8 | 17.7 | 13.6 | 9.5 | 6.9 | 6 | [5 empty] | -15.6683 | -49.3507
50 | 348.2 | 4100 | 22 | 25 | 28.4 | 21.4 | 16.6 | 12 | 8.3 | 6 | 4.8 | [5 empty] | -15.6676 | -49.3511
50 | 348.1 | 4100 | 22 | 25 | 30.3 | 24.2 | 19.6 | 15.2 | 11.6 | 8.4 | 5.8 | [5 empty] | -15.6668 | -49.3517
50 | 348 | 4100 | 22 | 25 | 17.7 | 12.5 | 9.8 | 7 | 4.9 | 3.7 | 2.3 | 43 | Atende | km 348 = H. 347,993 |  |  | -15.666 | -49.3522 | 347
50 | 347.9 | 4100 | 22 | 25 | 34.6 | 25.3 | 19.1 | 12.9 | 8.1 | 4.9 | 3.4 | [5 empty] | -15.6653 | -49.3528
50 | 347.8 | 4100 | 22 | 25 | 21.9 | 16.4 | 12.7 | 9.1 | 6.3 | 4.2 | 3.4 | [5 empty] | -15.6645 | -49.3533
50 | 347.7 | 4100 | 22 | 25 | 50.8 | 38.1 | 28.7 | 19.5 | 12.3 | 7.6 | 4.1 | [5 empty] | -15.6637 | -49.3538
50 | 347.6 | 4100 | 23 | 25 | 41.4 | 27.5 | 20.3 | 13.4 | 9 | 6.5 | 4.4 | [5 empty] | -15.6626 | -49.3546
50 | 347.5 | 4100 | 23 | 25 | 32 | 20.2 | 15 | 9.8 | 7.2 | 5.3 | 4.8 | [5 empty] | -15.6622 | -49.3549
50 | 347.4 | 4100 | 23 | 25 | 22.4 | 14.8 | 11.4 | 7.9 | 5.4 | 5.1 | 3.7 | [5 empty] | -15.6615 | -49.3554
50 | 347.3 | 4100 | 23 | 25 | 36.9 | 26.7 | 21.3 | 15.9 | 12.4 | 11.3 | 9.2 | [5 empty] | -15.6608 | -49.3559
50 | 347.2 | 4100 | 23 | 25 | 31.5 | 21.1 | 15.5 | 10.1 | 7.2 | 5.3 | 3.1 | [5 empty] | -15.6604 | -49.3564
50 | 345.3 | 4100 | 23 | 25 | 24.6 | 19.7 | 15.2 | 10.8 | 7.1 | 4.4 | 2.8 | 26 | Atende |  |  |  | -15.6469 | -49.3676 | 345
50 | 345.2 | 4100 | 23 | 25 | 24.5 | 19.2 | 14.9 | 10.7 | 7.2 | 4.8 | 4.5 | [5 empty] | -15.6461 | -49.3681
50 | 345.1 | 4100 | 23 | 25 | 16.6 | 13.2 | 10.3 | 7.4 | 4.6 | 3 | 2.1 | [5 empty] | -15.6454 | -49.3686
50 | 345 | 4100 | 23 | 25 | 27 | 23.5 | 20.7 | 18 | 13.9 | 10.4 | 7 | 33 | Atende | km 345 = H. 344,997 |  |  | -15.6446 | -49.3691 | 344
50 | 344.9 | 4100 | 23 | 25 | 34.2 | 25.8 | 20 | 14.3 | 9.3 | 6 | 4.1 | [5 empty] | -15.6439 | -49.3696
50 | 344.8 | 4100 | 23 | 25 | 33.3 | 24.3 | 18.9 | 13.6 | 8.4 | 5.6 | 3.7 | [5 empty] | -15.6431 | -49.3702
50 | 344.7 | 4100 | 24 | 25 | 21.9 | 18.2 | 15 | 12 | 8.4 | 5.8 | 4.2 | [5 empty] | -15.6424 | -49.3706
50 | 344.6 | 4100 | 24 | 25 | 11.9 | 9 | 7.2 | 5.3 | 3.6 | 2.7 | 2.2 | [5 empty] | -15.6417 | -49.3711
50 | 344.5 | 4100 | 24 | 25 | 18.2 | 15 | 12.4 | 9.8 | 6.8 | 4.5 | 2.9 | [5 empty] | -15.641 | -49.3715
50 | 342.9 | 4100 | 24 | 25 | 23.7 | 18.4 | 14.8 | 11.3 | 7.6 | 5.1 | 3.3 | 34 | Atende |  |  |  | -15.6299 | -49.3815 | 342
50 | 342.8 | 4100 | 24 | 25 | 28.2 | 21.7 | 17 | 12.3 | 8.6 | 6.8 | 5.1 | [5 empty] | -15.6292 | -49.3823
50 | 342.7 | 4100 | 24 | 25 | 42.3 | 32.4 | 27 | 21.7 | 16.8 | 12.8 | 9.4 | [5 empty] | -15.6286 | -49.383
50 | 342.6 | 4100 | 24 | 25 | 23.6 | 19 | 15.4 | 11.9 | 8.5 | 5.6 | 3.6 | [5 empty] | -15.6279 | -49.3837
50 | 342.5 | 4100 | 24 | 25 | 17.8 | 13 | 10.5 | 7.9 | 5.4 | 3.6 | 2.5 | [5 empty] | -15.6274 | -49.3842
50 | 342.4 | 4100 | 24 | 25 | 24.7 | 18.4 | 14.6 | 10.9 | 6.8 | 5.1 | 3.1 | [5 empty] | -15.6269 | -49.3848
50 | 342.3 | 4100 | 24 | 25 | 26 | 19.6 | 15.4 | 11.4 | 7.7 | 4.9 | 3.7 | [5 empty] | -15.6263 | -49.3855
50 | 331.7 | 4100 | 24 | 25 | 17.7 | 14.6 | 12.3 | 10.1 | 7.3 | 5.4 | 3.6 | 39 | Atende |  |  |  | -15.5456 | -49.4342 | 331
50 | 331.6 | 4100 | 24 | 25 | 35.9 | 26.8 | 22.2 | 17.6 | 12.4 | 9.7 | 7.3 | [5 empty] | -15.5452 | -49.4345
50 | 331.5 | 4100 | 24 | 25 | 43.7 | 30.8 | 21.2 | 11.7 | 6.3 | 6 | 3.7 | [5 empty] | -15.5444 | -49.435
50 | 331.4 | 4100 | 24 | 25 | 34.3 | 31.2 | 23.1 | 15 | 8.2 | 6.9 | 3.8 | [5 empty] | -15.5437 | -49.4355
50 | 331.3 | 4100 | 25 | 25 | 31.9 | 22.6 | 17 | 11.6 | 7.5 | 5.6 | 3.8 | [5 empty] | -15.5429 | -49.4361
50 | 331.2 | 4100 | 25 | 25 | 18.1 | 11.9 | 9.2 | 6.4 | 4.7 | 4.4 | 3.2 | [5 empty] | -15.5422 | -49.4366
50 | 331.1 | 4100 | 25 | 25 | 23.3 | 16.2 | 12.4 | 8.8 | 6 | 4 | 3.3 | [5 empty] | -15.5414 | -49.4372
50 | 331 | 4100 | 25 | 25 | 33 | 24.8 | 18.6 | 12.4 | 7.5 | 4.8 | 3.3 | 38 | Atende | km 331 = H. 330,991 |  |  | -15.5407 | -49.4378 | 330
50 | 330.9 | 4100 | 25 | 25 | 35.5 | 25.8 | 19.1 | 12.5 | 7.6 | 4.3 | 3.3 | [5 empty] | -15.5401 | -49.4386
50 | 330.8 | 4100 | 25 | 25 | 18.7 | 14.5 | 11.7 | 9.1 | 6.9 | 4.3 | 3 | [5 empty] | -15.5396 | -49.4393
50 | 282.3 | 4100 | 36 | 25 | 47.3 | 32.6 | 23.4 | 14.9 | 9.4 | 7.5 | 5.2 | 48 | Atende |  |  |  | -15.1611 | -49.5402 | 282
50 | 282.2 | 4100 | 36 | 25 | 47.8 | 33.6 | 22.7 | 12.3 | 6.6 | 3.4 | 2 | [5 empty] | -15.1604 | -49.5399
50 | 282.1 | 4100 | 36 | 25 | 64.4 | 46.9 | 31.7 | 17.3 | 9.3 | 5.4 | 4.5 | [5 empty] | -15.1594 | -49.5394
50 | 282 | 4100 | 36 | 25 | 56.3 | 39.2 | 26.5 | 14.4 | 8 | 5.1 | 4 | 64 | Atende | km 282 = H. 281,987 |  |  | -15.1585 | -49.5391 | 281
50 | 281.9 | 4100 | 36 | 25 | 31 | 20.9 | 13.6 | 6.6 | 3.3 | 2.3 | 1.9 | [5 empty] | -15.1576 | -49.5387
50 | 281.8 | 4100 | 36 | 25 | 47.5 | 27.6 | 17.5 | 7.9 | 5.8 | 4.6 | 3.3 | [5 empty] | -15.1568 | -49.5384
50 | 281.7 | 4100 | 36 | 25 | 57.8 | 37.3 | 24.8 | 12.8 | 7.8 | 5.9 | 3.6 | [5 empty] | -15.156 | -49.5381
50 | 281.6 | 4100 | 36 | 25 | 80.2 | 60.7 | 44.8 | 29.9 | 17.8 | 10 | 7 | [5 empty] | -15.155 | -49.5377
50 | 281.5 | 4100 | 36 | 25 | 54 | 36.9 | 26.6 | 16.9 | 10.5 | 6.8 | 5.3 | [5 empty] | -15.1541 | -49.5373
50 | 281.4 | 4100 | 37 | 25 | 44.9 | 29.6 | 20.9 | 12.6 | 8 | 6.4 | 5 | [5 empty] | -15.1533 | -49.537
50 | 281.3 | 4100 | 37 | 25 | 46.9 | 29.3 | 19.9 | 10.7 | 6 | 3.4 | 2.9 | [5 empty] | -15.1525 | -49.5366
50 | 281.2 | 4100 | 37 | 25 | 32.1 | 21.8 | 16 | 10.5 | 7.8 | 5.8 | 4.3 | [5 empty] | -15.1517 | -49.5363
50 | 281.1 | 4100 | 37 | 25 | 21.5 | 14.7 | 11.2 | 7.8 | 4.6 | 3.7 | 3 | [5 empty] | -15.1509 | -49.5359
50 | 281 | 4100 | 37 | 25 | 27.5 | 19.6 | 14.7 | 10.1 | 6.6 | 3.9 | 2.7 | 57 | Atende | km 281 = H. 280,991 |  |  | -15.1501 | -49.5354 | 280
50 | 280.9 | 4100 | 37 | 25 | 42 | 32.5 | 25.4 | 18.9 | 13.6 | 10.3 | 7.7 | [5 empty] | -15.1493 | -49.5347
50 | 280.8 | 4100 | 37 | 25 | 53.6 | 38.8 | 28.9 | 19.5 | 12.8 | 7.3 | 4.9 | [5 empty] | -15.1486 | -49.534
50 | 280.7 | 4100 | 37 | 25 | 42.5 | 31.7 | 23.5 | 15.7 | 10.7 | 7.1 | 4.7 | [5 empty] | -15.148 | -49.5335
50 | 280.6 | 4100 | 37 | 25 | 55.6 | 40 | 28 | 16.6 | 10.8 | 7.3 | 4.4 | [5 empty] | -15.1473 | -49.5329
50 | 280.5 | 4100 | 37 | 25 | 41.5 | 30.2 | 22.6 | 15.5 | 9.7 | 6 | 4.2 | [5 empty] | -15.1466 | -49.5322
50 | 280.4 | 4100 | 37 | 25 | 38.9 | 26.8 | 19.4 | 12.4 | 8.8 | 6.7 | 5.5 | [5 empty] | -15.1458 | -49.5316
50 | 280.3 | 4100 | 37 | 25 | 35.3 | 26.9 | 19.9 | 13.3 | 9.3 | 7 | 5 | [5 empty] | -15.145 | -49.5309
50 | 280.2 | 4100 | 37 | 25 | 57.7 | 47.1 | 32.9 | 19.4 | 11.4 | 7.9 | 6.2 | [5 empty] | -15.1443 | -49.5303
50 | 280.1 | 4100 | 37 | 25 | 62 | 49.4 | 34.4 | 20.3 | 13.1 | 7.5 | 5.1 | [5 empty] | -15.1438 | -49.5298
50 | 280 | 4100 | 37 | 25 | 54.5 | 43 | 32.7 | 23.1 | 15.2 | 9.8 | 6.9 | 77 | Atende | km 280 = H. 279,996 |  |  | -15.1433 | -49.5292 | 279
50 | 279.9 | 4100 | 37 | 25 | 42.8 | 32.1 | 24 | 16.3 | 10.5 | 7.5 | 5.3 | [5 empty] | -15.1427 | -49.5284
50 | 279.8 | 4100 | 37 | 25 | 69.3 | 50.3 | 36.9 | 24.2 | 16.1 | 10 | 6.9 | [5 empty] | -15.1421 | -49.5277
50 | 279.7 | 4100 | 37 | 25 | 60 | 44.7 | 32.9 | 21.9 | 14.8 | 9.4 | 6.6 | [5 empty] | -15.1414 | -49.5268
50 | 279.6 | 4100 | 37 | 25 | 65 | 49 | 35.8 | 23.4 | 14.8 | 9.2 | 5.9 | [5 empty] | -15.1409 | -49.5262
50 | 279.5 | 4100 | 37 | 25 | 74.7 | 53.8 | 38.2 | 23.4 | 15 | 9.2 | 6.5 | [5 empty] | -15.1404 | -49.5255
50 | 279.4 | 4100 | 37 | 25 | 70.9 | 51.5 | 36.9 | 23.3 | 14 | 8.8 | 6.1 | [5 empty] | -15.1398 | -49.5248
50 | 279.3 | 4100 | 37 | 25 | 81.1 | 63.5 | 46 | 29.6 | 16.5 | 10.6 | 7.6 | [5 empty] | -15.1392 | -49.5241
50 | 279.2 | 4100 | 37 | 25 | 71.2 | 51 | 36.6 | 23 | 13.9 | 8.1 | 5.8 | [5 empty] | -15.1385 | -49.5231
50 | 279.1 | 4100 | 37 | 25 | 71.6 | 52.6 | 36.9 | 21.9 | 12.6 | 6.8 | 4.2 | [5 empty] | -15.1379 | -49.5224
50 | 279 | 4100 | 37 | 25 | 62.2 | 48.9 | 34.7 | 21.3 | 12.4 | 7 | 5 | 79 | Atende | km 279 = H. 279,000 |  |  | -15.1376 | -49.522 | 278
50 | 278.9 | 4100 | 37 | 25 | 77.3 | 54.2 | 36.9 | 20.7 | 12.2 | 7 | 5 | [5 empty] | -15.137 | -49.5212
50 | 278.8 | 4100 | 37 | 25 | 45.7 | 30.3 | 20.6 | 11.4 | 7.7 | 5.2 | 3.6 | [5 empty] | -15.1364 | -49.5204
50 | 278.7 | 4100 | 37 | 25 | 66.2 | 45.4 | 30.5 | 16.4 | 10 | 6.9 | 5.1 | [5 empty] | -15.1358 | -49.5196
50 | 278.6 | 4100 | 37 | 25 | 63.3 | 45.7 | 31.6 | 18.1 | 11.1 | 7.1 | 4.7 | [5 empty] | -15.1352 | -49.5189
50 | 278.5 | 4100 | 37 | 25 | 56.7 | 38.2 | 27.6 | 17.6 | 10.8 | 5.9 | 4.4 | [5 empty] | -15.1347 | -49.5182
50 | 278.4 | 4100 | 38 | 25 | 25.7 | 18.7 | 14 | 9.4 | 6 | 3.8 | 3.2 | [5 empty] | -15.1341 | -49.5175
50 | 278.3 | 4100 | 38 | 25 | 48.2 | 29.5 | 19.2 | 9.4 | 6.1 | 4.5 | 3.7 | [5 empty] | -15.1336 | -49.5169
50 | 278.2 | 4100 | 38 | 25 | 83.6 | 58.9 | 40.8 | 23.6 | 14.9 | 9.9 | 6.8 | [5 empty] | -15.133 | -49.5161
50 | 278.1 | 4100 | 38 | 25 | 87.3 | 61.8 | 42.5 | 24.3 | 15.1 | 10.3 | 7.3 | [5 empty] | -15.1324 | -49.5154
50 | 278 | 4100 | 38 | 25 | 54.7 | 40.7 | 29.4 | 18.9 | 13.3 | 9.6 | 6.5 | [5 empty] | -15.1319 | -49.5148
50 | 278 | 4100 | 38 | 25 | 71 | 52.8 | 37.7 | 23.6 | 15.5 | 10.4 | 7.7 | 80 | Atende | km 278 = H. 277,956 |  |  | -15.1317 | -49.5144 | 277
50 | 277.9 | 4100 | 38 | 25 | 74.1 | 54.7 | 38.7 | 23.6 | 15 | 9.4 | 6.2 | [5 empty] | -15.1312 | -49.5138
50 | 277.8 | 4100 | 38 | 25 | 66 | 48.8 | 34.3 | 20.5 | 12.9 | 8.2 | 5.3 | [5 empty] | -15.1307 | -49.5131
50 | 277.7 | 4100 | 38 | 25 | 47.5 | 34.7 | 24.6 | 15 | 9.3 | 6 | 4.6 | [5 empty] | -15.13 | -49.5123
50 | 277.6 | 4100 | 38 | 25 | 68.5 | 48.8 | 34.6 | 21.3 | 12.5 | 9.2 | 5.9 | [5 empty] | -15.1294 | -49.5116
50 | 277.5 | 4100 | 38 | 25 | 48.9 | 31.2 | 20.3 | 9.9 | 5.8 | 3.3 | 2.8 | [5 empty] | -15.1288 | -49.5107
50 | 277.4 | 4100 | 38 | 25 | 79 | 60.6 | 43.4 | 27.4 | 17.2 | 7.7 | 6.2 | [5 empty] | -15.1282 | -49.5099
50 | 277.3 | 4100 | 38 | 25 | 87.1 | 67.9 | 50.6 | 34.4 | 22.4 | 13.2 | 9.4 | [5 empty] | -15.1274 | -49.509
50 | 277.2 | 4100 | 38 | 25 | 67.5 | 46 | 32.8 | 20.5 | 13.6 | 8.9 | 7.4 | [5 empty] | -15.1268 | -49.5082
50 | 277.1 | 4100 | 38 | 25 | 69.5 | 48.6 | 33.7 | 19.6 | 11.3 | 6.2 | 4.4 | [5 empty] | -15.1264 | -49.5077
50 | 277 | 4100 | 38 | 25 | 44.5 | 29.6 | 21 | 12.8 | 8 | 5.2 | 3.8 | 73 | Atende | km 277 = H. 277,037 |  |  | -15.1262 | -49.5075 | 276
50 | 276.9 | 4100 | 38 | 25 | 70.4 | 50.1 | 34.5 | 19.6 | 11.2 | 5.4 | 3.1 | [5 empty] | -15.1256 | -49.5068
50 | 276.8 | 4100 | 38 | 25 | 83.6 | 60.6 | 44.8 | 30 | 19.1 | 11.3 | 7.7 | [5 empty] | -15.125 | -49.5059
50 | 276.7 | 4100 | 38 | 25 | 51.8 | 39.3 | 30.1 | 21.5 | 14.6 | 10.1 | 7.8 | [5 empty] | -15.1244 | -49.5052
50 | 276.6 | 4100 | 38 | 25 | 49.6 | 36 | 26.5 | 17.6 | 11.1 | 7.1 | 5.2 | [5 empty] | -15.1239 | -49.5045
50 | 276.5 | 4100 | 38 | 25 | 62.3 | 42.7 | 30.5 | 19.1 | 11.4 | 6.5 | 4 | [5 empty] | -15.1233 | -49.5037
50 | 276.4 | 4100 | 38 | 25 | 66.2 | 48 | 33.4 | 19.4 | 11.7 | 8.5 | 5.4 | [5 empty] | -15.1227 | -49.5031
50 | 276.3 | 4100 | 38 | 25 | 43.9 | 30.3 | 20.9 | 12 | 7.3 | 5.7 | 4.2 | [5 empty] | -15.1222 | -49.5023
50 | 276.2 | 4100 | 38 | 25 | 58.1 | 41.1 | 29.6 | 18.6 | 11.4 | 7.2 | 4.9 | [5 empty] | -15.1217 | -49.5017
50 | 276.1 | 4100 | 38 | 25 | 69.4 | 51.4 | 36.3 | 22.1 | 14.6 | 11.4 | 8.3 | [5 empty] | -15.1212 | -49.5011
50 | 270.2 | 4100 | 41 | 25 | 42.5 | 25.8 | 16.3 | 7.3 | 3.6 | 2.1 | 1.3 | 45 | Atende |  |  |  | -15.0823 | -49.4637 | 270
50 | 270.1 | 4100 | 41 | 25 | 47.6 | 32 | 21 | 10.6 | 5.8 | 3.6 | 2 | [5 empty] | -15.0815 | -49.4633
50 | 270 | 4100 | 41 | 25 | 40.6 | 25.5 | 16.9 | 8.8 | 5.9 | 4.4 | 3.7 | 59 | Atende | km 270 = H. 269,993 |  |  | -15.0808 | -49.4629 | 269
50 | 269.9 | 4100 | 41 | 25 | 30.7 | 16.3 | 9.5 | 3.1 | 2.3 | 1.4 | 1.3 | [5 empty] | -15.0799 | -49.4624
50 | 269.8 | 4100 | 41 | 25 | 21.9 | 12 | 7.7 | 3.6 | 1.9 | 1.2 | 1.1 | [5 empty] | -15.0791 | -49.4619
50 | 269.7 | 4100 | 41 | 25 | 13.5 | 7 | 4.7 | 2.5 | 1.4 | 1 | 0.4 | [5 empty] | -15.0783 | -49.4614
50 | 269.6 | 4100 | 41 | 25 | 66.2 | 44.6 | 28 | 12.3 | 6.7 | 3.7 | 2.5 | [5 empty] | -15.0775 | -49.461
50 | 269.5 | 4100 | 41 | 25 | 23.8 | 13.5 | 8.7 | 4.2 | 2.1 | 1.5 | 1 | [5 empty] | -15.0768 | -49.4605
50 | 269.4 | 4100 | 41 | 25 | 32 | 20.1 | 12.9 | 6 | 3.9 | 3 | 2 | [5 empty] | -15.076 | -49.4601
50 | 269.3 | 4100 | 41 | 25 | 35.5 | 20.5 | 13.6 | 7.1 | 4.5 | 3.3 | 2.3 | [5 empty] | -15.0751 | -49.4595
50 | 269.2 | 4100 | 41 | 25 | 70.1 | 51.7 | 37.5 | 24.8 | 15.7 | 8.5 | 5.2 | [5 empty] | -15.0744 | -49.4591
50 | 269.1 | 4100 | 41 | 25 | 65.8 | 41.3 | 26.4 | 12.6 | 6.8 | 3.6 | 1.5 | [5 empty] | -15.0737 | -49.4587
50 | 269 | 4100 | 42 | 25 | 35 | 23.2 | 15.1 | 7.7 | 5.4 | 4.4 | 3.5 |  |  | km 269 = H. 268,993 |  |  | -15.0729 | -49.4582
50 | 259.6 | 4100 | 43 | 25 | 38.2 | 28.1 | 18.7 | 10.7 | 5.4 | 4.6 | 4 | 54 | Atende |  |  |  | -15.0011 | -49.4116 | 259
50 | 259.5 | 4100 | 43 | 25 | 48.9 | 35.9 | 23.3 | 12.5 | 8.9 | 5.2 | 4.9 | [5 empty] | -15.0003 | -49.4111
50 | 259.4 | 4100 | 43 | 25 | 51 | 36.5 | 23.7 | 12.9 | 7.9 | 6 | 4.9 | [5 empty] | -14.9996 | -49.4106
50 | 259.3 | 4100 | 43 | 25 | 44.2 | 27.5 | 18.2 | 10.5 | 7 | 5 | 3.8 | [5 empty] | -14.9988 | -49.41
50 | 259.2 | 4100 | 43 | 25 | 57.2 | 38.4 | 26.5 | 16.9 | 11.8 | 8.7 | 6.1 | [5 empty] | -14.998 | -49.4095
50 | 259.1 | 4100 | 43 | 25 | 39.2 | 25.3 | 16.2 | 8.1 | 3.9 | 2.5 | 2 | [5 empty] | -14.9972 | -49.4089
50 | 259 | 4100 | 43 | 25 | 14.9 | 11.7 | 8 | 4.9 | 3.2 | 2.4 | 2.2 | 58 | Atende | km 259 = H. 258,996 |  |  | -14.9965 | -49.4085 | 258
50 | 258.9 | 4100 | 43 | 25 | 58 | 35.4 | 22.8 | 12 | 7.5 | 5.2 | 4.3 | [5 empty] | -14.9957 | -49.4079
50 | 258.8 | 4100 | 43 | 25 | 46.8 | 35.3 | 23.6 | 13.9 | 6.6 | 5.6 | 4.8 | [5 empty] | -14.995 | -49.4075
50 | 258.7 | 4100 | 43 | 25 | 56 | 36.2 | 23.8 | 13.2 | 7.7 | 5.4 | 4.7 | [5 empty] | -14.9943 | -49.407
50 | 258.6 | 4100 | 43 | 25 | 57 | 39.5 | 27.1 | 16.9 | 10.5 | 7.1 | 5 | [5 empty] | -14.9936 | -49.4065
50 | 258.5 | 4100 | 43 | 25 | 43.6 | 31.5 | 21.4 | 13.1 | 8.4 | 6 | 4.5 | [5 empty] | -14.9928 | -49.406
50 | 258.4 | 4100 | 43 | 25 | 50.3 | 37 | 24.9 | 14.8 | 9.4 | 6.8 | 4.3 | [5 empty] | -14.9919 | -49.4054
50 | 258.3 | 4100 | 43 | 25 | 45.3 | 34.9 | 21.9 | 10.7 | 6.5 | 5.1 | 3.8 | [5 empty] | -14.9912 | -49.4049
50 | 258.2 | 4100 | 43 | 25 | 41.5 | 28.4 | 18.6 | 10.3 | 5.9 | 4.2 | 3.2 | [5 empty] | -14.9904 | -49.4044
50 | 258.1 | 4100 | 43 | 25 | 37.1 | 29.2 | 20 | 12.5 | 7.8 | 5.3 | 4.8 | [5 empty] | -14.9896 | -49.4038
50 | 258 | 4100 | 43 | 25 | 39 | 29.4 | 18.9 | 9.8 | 5.9 | 4.1 | 2.6 | 58 | Atende | km 258 = H. 258,000 |  |  | -14.989 | -49.4034 | 257
50 | 257.9 | 4100 | 42 | 25 | 38.5 | 26 | 16.3 | 7.6 | 4.8 | 2.2 | 2.7 | [5 empty] | -14.9883 | -49.4029
50 | 257.8 | 4100 | 42 | 25 | 43.9 | 38.1 | 23.5 | 10.7 | 4.1 | 3.3 | 2.6 | [5 empty] | -14.9874 | -49.4023
50 | 257.7 | 4100 | 42 | 25 | 45.2 | 30.9 | 19.5 | 9.7 | 5.4 | 3.4 | 2.4 | [5 empty] | -14.9867 | -49.4018
50 | 257.6 | 4100 | 42 | 25 | 48.5 | 30.2 | 19.2 | 9.7 | 5.7 | 4.5 | 2.6 | [5 empty] | -14.986 | -49.4013
50 | 257.5 | 4100 | 42 | 25 | 67.7 | 54.8 | 40.4 | 29.6 | 21.4 | 17.6 | 13.1 | [5 empty] | -14.9852 | -49.4007
50 | 257.4 | 4100 | 42 | 25 | 53.2 | 39.3 | 29.1 | 21.2 | 13.5 | 8.8 | 6.3 | [5 empty] | -14.9845 | -49.4002
50 | 257.3 | 4100 | 42 | 25 | 50.8 | 33.9 | 23.1 | 14.3 | 10.1 | 7.5 | 5.8 | [5 empty] | -14.9837 | -49.3997
50 | 257.2 | 4100 | 42 | 25 | 52.6 | 32.3 | 20.6 | 10.6 | 6.2 | 4.2 | 3.4 | [5 empty] | -14.983 | -49.3991
50 | 257.1 | 4100 | 42 | 25 | 56.7 | 39.7 | 25 | 12.4 | 7.4 | 4.9 | 3.8 | [5 empty] | -14.9821 | -49.3985
50 | 257 | 4100 | 42 | 25 | 50.8 | 34 | 22.8 | 13.2 | 7 | 4.7 | 3 | 52 | Atende | km 257 = H. 257,009 |  |  | -14.9817 | -49.3981 | 256
50 | 256.9 | 4100 | 42 | 25 | 59.2 | 40.3 | 26.3 | 14.3 | 7.8 | 4.8 | 3.5 | [5 empty] | -14.9809 | -49.3976
50 | 256.8 | 4100 | 42 | 25 | 43 | 29.9 | 18.9 | 9.4 | 4.9 | 3.6 | 2.6 | [5 empty] | -14.9802 | -49.397
50 | 223.5 | 4100 | 27 | 25 | 37.2 | 23.9 | 17.3 | 11.7 | 7.1 | 4 | 2.5 | 37 | Atende |  |  |  | -14.7247 | -49.2331 | 223
50 | 223.4 | 4100 | 27 | 25 | 25 | 16.1 | 11.2 | 7 | 4.4 | 2.9 | 2.6 | [5 empty] | -14.724 | -49.2326
50 | 223.3 | 4100 | 28 | 25 | 15.2 | 10.8 | 7.7 | 5 | 2.9 | 1.7 | 1.2 | [5 empty] | -14.7233 | -49.2321
50 | 223.2 | 4100 | 28 | 25 | 36.9 | 23.1 | 15.1 | 7.9 | 4 | 2.7 | 2.2 | [5 empty] | -14.7225 | -49.2318
50 | 223.1 | 4100 | 28 | 25 | 25.9 | 17.1 | 11.6 | 6.5 | 4 | 2.6 | 2.2 | [5 empty] | -14.7216 | -49.2316
50 | 223 | 4100 | 28 | 25 | 37.1 | 25.6 | 18.4 | 12.1 | 7.5 | 4.7 | 3.4 | 44 | Atende | km 223 = H. 222.981 |  |  | -14.7204 | -49.2312 | 222
50 | 222.9 | 4100 | 28 | 25 | 39.3 | 28.6 | 20.9 | 14.6 | 9.5 | 6.1 | 4.3 | [5 empty] | -14.7195 | -49.2309
50 | 222.8 | 4100 | 28 | 25 | 44.7 | 32.5 | 24.6 | 18.1 | 13.2 | 9.5 | 7 | [5 empty] | -14.7187 | -49.2305
50 | 222.7 | 4100 | 28 | 25 | 36.2 | 27 | 19.3 | 12.7 | 9.3 | 6.2 | 4.4 | [5 empty] | -14.718 | -49.23
50 | 222.6 | 4100 | 28 | 25 | 26.3 | 18.1 | 12.7 | 7.9 | 5 | 3.6 | 2.9 | [5 empty] | -14.7174 | -49.2296
50 | 222.5 | 4100 | 28 | 25 | 24.5 | 14.6 | 9.8 | 5.6 | 3.3 | 2.4 | 1.8 | [5 empty] | -14.7166 | -49.229
50 | 222.4 | 4100 | 28 | 25 | 38.3 | 27 | 19.5 | 13 | 8.4 | 5.7 | 4.6 | [5 empty] | -14.7157 | -49.2285
50 | 222.3 | 4100 | 28 | 25 | 45.4 | 29.3 | 20.6 | 13.1 | 8.3 | 5.2 | 3.7 | [5 empty] | -14.7151 | -49.2281
50 | 222.2 | 4100 | 28 | 25 | 33.4 | 22.1 | 15.4 | 9.5 | 6.3 | 4.5 | 3.6 | [5 empty] | -14.7143 | -49.2276
50 | 222.1 | 4100 | 28 | 25 | 42.6 | 25.9 | 17.3 | 9.6 | 5.5 | 3.1 | 1.8 | [5 empty] | -14.7136 | -49.2271
50 | 212 | 4100 | 23 | 25 | 54.5 | 35.3 | 23.1 | 12.5 | 7 | 4.5 | 3.3 | 60 | Atende |  |  |  | -14.6359 | -49.1769 | 211
50 | 211.9 | 4100 | 23 | 25 | 49.9 | 34.7 | 24.4 | 15.7 | 9.3 | 4.9 | 3.4 | [5 empty] | -14.6351 | -49.1763
50 | 211.8 | 4100 | 23 | 25 | 35.1 | 24.5 | 17.1 | 10.8 | 6.4 | 4.1 | 3.3 | [5 empty] | -14.6343 | -49.1758
50 | 211.7 | 4100 | 23 | 25 | 59.6 | 38.3 | 25.2 | 13.8 | 8.9 | 5.6 | 4.1 | [5 empty] | -14.6336 | -49.1754
50 | 206.8 | 4100 | 32 | 25 | 39.7 | 28.9 | 19.5 | 12 | 5.8 | 2.7 | 2.6 | 45 | Atende |  |  |  | -14.5912 | -49.1624 | 206
50 | 206.7 | 4100 | 32 | 25 | 46.1 | 33.6 | 22.8 | 14.5 | 8.9 | 5.2 | 3.1 | [5 empty] | -14.5902 | -49.1622
50 | 206.6 | 4100 | 32 | 25 | 39.9 | 27.4 | 19.1 | 13 | 9.1 | 7.2 | 5.8 | [5 empty] | -14.5892 | -49.1619
50 | 206.5 | 4100 | 32 | 25 | 30.7 | 21 | 14.1 | 8.6 | 5.4 | 4.1 | 3.2 | [5 empty] | -14.5884 | -49.1617
50 | 206.4 | 4100 | 32 | 25 | 37.6 | 22.8 | 14.8 | 8.2 | 4.7 | 3.3 | 2.9 | [5 empty] | -14.5876 | -49.1615
50 | 206.3 | 4100 | 32 | 25 | 39.2 | 23.5 | 15.6 | 9.3 | 5.6 | 3.4 | 2.1 | [5 empty] | -14.5869 | -49.1613
50 | 206.2 | 4100 | 32 | 25 | 32.4 | 17 | 10.6 | 5.4 | 3.8 | 2.6 | 1.9 | [5 empty] | -14.586 | -49.161
50 | 206.1 | 4100 | 32 | 25 | 46.2 | 29.7 | 19.7 | 12 | 7.6 | 5.4 | 3.9 | [5 empty] | -14.5851 | -49.1608
50 | 206 | 4100 | 32 | 25 | 58.8 | 44.3 | 31 | 21.4 | 13.9 | 9.4 | 7 | 60 | Atende | km 206 = H. 205,997 |  |  | -14.5842 | -49.1605 | 205
50 | 205.9 | 4100 | 32 | 25 | 49.1 | 38.1 | 26.2 | 17.3 | 11.1 | 6.4 | 4.8 | [5 empty] | -14.5834 | -49.1603
50 | 205.8 | 4100 | 32 | 25 | 54.5 | 42.4 | 27.5 | 15.2 | 6.7 | 2.4 | 1.6 | [5 empty] | -14.5825 | -49.16
50 | 205.7 | 4100 | 32 | 25 | 28.9 | 21.3 | 14.3 | 8.7 | 4.7 | 2.2 | 1.2 | [5 empty] | -14.5816 | -49.1598
50 | 205.6 | 4100 | 32 | 25 | 48.4 | 34.8 | 23.3 | 14.3 | 7.4 | 3 | 1.8 | [5 empty] | -14.5808 | -49.1597
50 | 205.5 | 4100 | 32 | 25 | 52.4 | 34.8 | 22.7 | 13.1 | 7.7 | 4.2 | 3 | [5 empty] | -14.5797 | -49.1593
50 | 205.4 | 4100 | 32 | 25 | 43.4 | 28.5 | 17.3 | 7.8 | 3.8 | 1.9 | 1.6 | [5 empty] | -14.5789 | -49.159
50 | 205.3 | 4100 | 32 | 25 | 56.3 | 41 | 27.3 | 16.7 | 10.1 | 6.5 | 4.4 | [5 empty] | -14.5781 | -49.1588
50 | 205.2 | 4100 | 32 | 25 | 56 | 39 | 26.8 | 17.7 | 11 | 7.3 | 5.3 | [5 empty] | -14.5773 | -49.1585
50 | 205.1 | 4100 | 32 | 25 | 57.4 | 42.2 | 29.7 | 20.4 | 12 | 7.5 | 5.1 | [5 empty] | -14.5763 | -49.1582
50 | 205 | 4100 | 32 | 25 | 56.6 | 35.6 | 23.6 | 14.2 | 8.5 | 5.4 | 4.3 | [5 empty] | -14.5757 | -49.158
50 | 205 | 4100 | 32 | 25 | 76.8 | 55.2 | 37 | 23.1 | 13.3 | 7 | 4.6 | 74 | Atende | km 205 = H. 204,969 |  |  | -14.5753 | -49.1579 | 204
50 | 204.9 | 4100 | 32 | 25 | 57.9 | 39.6 | 26 | 15.3 | 8.7 | 4.7 | 4 | [5 empty] | -14.5744 | -49.1576
50 | 204.8 | 4100 | 32 | 25 | 52.4 | 32.2 | 20.4 | 10.7 | 5.5 | 2.7 | 2.2 | [5 empty] | -14.5736 | -49.1573
50 | 204.7 | 4100 | 32 | 25 | 63.5 | 40.7 | 27.7 | 17.9 | 10.3 | 5.2 | 3.3 | [5 empty] | -14.5727 | -49.157
50 | 204.6 | 4100 | 32 | 25 | 75.2 | 51 | 33.2 | 19.1 | 10.2 | 4.4 | 3.4 | [5 empty] | -14.5718 | -49.1567
50 | 204.5 | 4100 | 33 | 25 | 63.3 | 45.8 | 31 | 19.7 | 11.7 | 5.9 | 3.7 | [5 empty] | -14.571 | -49.1565
50 | 204.4 | 4100 | 33 | 25 | 72.1 | 53.1 | 34.2 | 18.9 | 9.9 | 4.1 | 2.5 | [5 empty] | -14.5701 | -49.1563
50 | 204.3 | 4100 | 33 | 25 | 72.1 | 58.3 | 38 | 21.7 | 11.1 | 5.6 | 3.6 | [5 empty] | -14.5692 | -49.1563
50 | 204.2 | 4100 | 33 | 25 | 53.5 | 37.5 | 26.1 | 17.3 | 9.5 | 5 | 2.8 | [5 empty] | -14.5684 | -49.1563
50 | 204.1 | 4100 | 33 | 25 | 62 | 44.1 | 28.2 | 15.2 | 8.2 | 4.2 | 3.2 | [5 empty] | -14.5675 | -49.1562
50 | 204 | 4100 | 33 | 25 | 49.1 | 28.4 | 19.2 | 11.8 | 6.8 | 3.7 | 2.1 | 49 | Atende | km 204 = H. 204,006 |  |  | -14.5665 | -49.1562 | 203
50 | 203.9 | 4100 | 33 | 25 | 41.6 | 25.8 | 16.8 | 9.4 | 5.3 | 2.8 | 2.4 | [5 empty] | -14.5656 | -49.1562
50 | 203.8 | 4100 | 33 | 25 | 48.7 | 31.5 | 19.9 | 10.1 | 4.6 | 2.3 | 1.9 | [5 empty] | -14.5648 | -49.1562
50 | 203.7 | 4100 | 33 | 25 | 41 | 27.7 | 18.3 | 10.6 | 5.8 | 3.2 | 2.4 | [5 empty] | -14.5638 | -49.1563
50 | 203.6 | 4100 | 33 | 25 | 42.5 | 31.1 | 21.8 | 14.7 | 8.9 | 4.7 | 2.8 | [5 empty] | -14.563 | -49.1565
50 | 131.7 | 4100 | 27 | 25 | 45.2 | 29.9 | 21 | 13.7 | 8.9 | 6.4 | 5.1 | 52 | Atende |  |  |  | -13.9311 | -49.0734 | 131
50 | 131.6 | 4100 | 27 | 25 | 48.5 | 31.5 | 20.9 | 11.6 | 6.9 | 4.7 | 3 | [5 empty] | -13.9305 | -49.073
50 | 131.5 | 4100 | 27 | 25 | 38.8 | 22.8 | 15.5 | 9.4 | 7.3 | 5.7 | 4.7 | [5 empty] | -13.9297 | -49.0725
50 | 131.4 | 4100 | 27 | 25 | 44 | 30 | 21.2 | 14 | 8.6 | 5 | 3.5 | [5 empty] | -13.9288 | -49.0719
50 | 131.3 | 4100 | 27 | 25 | 32.2 | 18.9 | 12.6 | 7.2 | 4.3 | 3.3 | 2.7 | [5 empty] | -13.9282 | -49.0715
50 | 131.2 | 4100 | 27 | 25 | 53.5 | 38.4 | 27.9 | 19.5 | 13.2 | 9.2 | 7.2 | [5 empty] | -13.9274 | -49.0712
50 | 131.1 | 4100 | 27 | 25 | 16.5 | 10.9 | 8 | 5.5 | 4.4 | 3.1 | 2.2 | [5 empty] | -13.9267 | -49.0709
50 | 131 | 4100 | 27 | 25 | 28.1 | 19.5 | 13.6 | 8.6 | 5.1 | 3.1 | 2.4 | 34 | Atende | km 131 = H. 130,995 |  |  | -13.9256 | -49.0706 | 130
50 | 130.9 | 4100 | 27 | 25 | 14.5 | 9.2 | 6 | 3.2 | 2.1 | 1.9 | 1.6 | [5 empty] | -13.9248 | -49.0702
50 | 130.8 | 4100 | 27 | 25 | 24.8 | 16 | 11.3 | 7.4 | 4.7 | 3.4 | 3.2 | [5 empty] | -13.924 | -49.0699
50 | 130.7 | 4100 | 28 | 25 | 34.3 | 21.6 | 14.4 | 8.1 | 5.5 | 4.4 | 4 | [5 empty] | -13.9232 | -49.0696
50 | 112.1 | 4100 | 35 | 25 | 42.9 | 26 | 15.9 | 7.2 | 3.7 | 2.8 | 2.3 | 43 | Atende |  |  |  | -13.7598 | -49.0281 | 112
50 | 112 | 4100 | 35 | 25 | 28.5 | 18.8 | 13.3 | 9.3 | 7 | 6.2 | 4.5 | 49 | Atende | km 112 = H. 111,992 |  |  | -13.7588 | -49.0282 | 111
50 | 111.9 | 4100 | 35 | 25 | 33 | 22.4 | 15.9 | 11.1 | 7.6 | 5 | 3.6 | [5 empty] | -13.7579 | -49.0284
50 | 111.8 | 4100 | 35 | 25 | 26.2 | 19.6 | 14.4 | 10.8 | 7.1 | 4.5 | 2.8 | [5 empty] | -13.7571 | -49.0285
50 | 111.7 | 4100 | 35 | 25 | 27.5 | 18.8 | 13.2 | 8.9 | 7.2 | 6.7 | 6.3 | [5 empty] | -13.7561 | -49.0287
50 | 111.6 | 4100 | 35 | 25 | 33.8 | 20.7 | 13.6 | 7.9 | 4.9 | 3.3 | 2.8 | [5 empty] | -13.7552 | -49.0288
50 | 111.5 | 4100 | 35 | 25 | 38.4 | 26.4 | 17.6 | 10.8 | 6.3 | 3.9 | 2.8 | [5 empty] | -13.7543 | -49.029
50 | 111.4 | 4100 | 35 | 25 | 41.2 | 27.2 | 18.1 | 11.1 | 6.5 | 4.2 | 3.1 | [5 empty] | -13.7534 | -49.0292
50 | 111.3 | 4100 | 35 | 25 | 55.6 | 38.1 | 25.8 | 16.4 | 10.7 | 6.5 | 4.5 | [5 empty] | -13.7526 | -49.0294
50 | 111.2 | 4100 | 35 | 25 | 49.8 | 38.7 | 27 | 18.4 | 11.2 | 6.6 | 4.3 | [5 empty] | -13.7515 | -49.0296
50 | 111.1 | 4100 | 35 | 25 | 48.7 | 34 | 21.8 | 11.6 | 5.3 | 2.1 | 1.1 | [5 empty] | -13.7505 | -49.0298
50 | 111 | 4100 | 35 | 25 | 39.1 | 25.1 | 16.6 | 9.7 | 6.3 | 4.2 | 2.8 | 37 | Atende | km 111 = H. 110,990 |  |  | -13.7499 | -49.0299 | 110
50 | 110.9 | 4100 | 35 | 25 | 31.4 | 21.2 | 12.7 | 5.3 | 3.5 | 2.3 | 1.4 | [5 empty] | -13.749 | -49.0301
50 | 110.8 | 4100 | 35 | 25 | 27.7 | 17.3 | 12 | 7.7 | 4.4 | 2.7 | 1.7 | [5 empty] | -13.7484 | -49.0302
50 | 110.7 | 4100 | 35 | 25 | 23.1 | 16.8 | 11.2 | 6.5 | 3 | 1.7 | 1.3 | [5 empty] | -13.7473 | -49.0305
50 | 74.4 | 4100 | 46 | 25 | 44.6 | 30.5 | 20.6 | 12.8 | 8.2 | 5.1 | 3.4 | 47 | Atende |  |  |  | -13.4722 | -49.136 | 74
50 | 74.3 | 4100 | 46 | 25 | 36.7 | 21.3 | 13.9 | 8 | 5.2 | 4.4 | 3.6 | [5 empty] | -13.4713 | -49.1359
50 | 74.2 | 4100 | 46 | 25 | 46.5 | 29.7 | 20.6 | 13.8 | 10.5 | 8.4 | 6.9 | [5 empty] | -13.4704 | -49.1359
50 | 74.1 | 4100 | 46 | 25 | 29.3 | 20.1 | 14.1 | 9.5 | 7.4 | 6.5 | 4.9 | [5 empty] | -13.4695 | -49.1359
50 | 74 | 4100 | 46 | 25 | 43.1 | 26.5 | 17 | 9 | 5 | 3.2 | 2.4 | 49 | Atende | km 74 = H. 73,995 |  |  | -13.4685 | -49.1359 | 73
50 | 73.9 | 4100 | 46 | 25 | 41.1 | 29.4 | 19.3 | 11.2 | 6.6 | 4.4 | 3.1 | [5 empty] | -13.4677 | -49.1359
50 | 73.8 | 4100 | 46 | 25 | 34.2 | 21.1 | 13.5 | 7 | 4.1 | 3.2 | 2.9 | [5 empty] | -13.4669 | -49.1358
50 | 73.7 | 4100 | 46 | 25 | 50.8 | 30.2 | 19 | 9.6 | 5.1 | 3 | 2.3 | [5 empty] | -13.4659 | -49.1358
50 | 30.1 | 4100 | 29 | 25 | 53.7 | 39.7 | 28.8 | 20.3 | 12.6 | 6.7 | 3.9 | 54 | Atende |  |  |  | -13.091 | -49.194 | 30
50 | 30 | 4100 | 29 | 25 | 29.7 | 19.4 | 13.8 | 9.2 | 5.1 | 3 | 2 | 47 | Atende | km 30 = H. 29,995 |  |  | -13.0901 | -49.1937 | 29
50 | 29.9 | 4100 | 29 | 25 | 27 | 17.2 | 11.4 | 6.3 | 3.8 | 2.5 | 2.1 | [5 empty] | -13.0892 | -49.1933
50 | 29.8 | 4100 | 29 | 25 | 34.6 | 24.4 | 16.9 | 10.7 | 5.9 | 3.4 | 2.4 | [5 empty] | -13.0885 | -49.193
50 | 29.7 | 4100 | 29 | 25 | 45.5 | 32.7 | 22.5 | 14 | 8.2 | 4.9 | 3.7 | [5 empty] | -13.0875 | -49.1925
50 | 29.6 | 4100 | 29 | 25 | 48.9 | 32.8 | 21.8 | 12.6 | 6.7 | 3.4 | 2.4 | [5 empty] | -13.0869 | -49.1923
50 | 27.7 | 4100 | 30 | 25 | 7.5 | 6 | 5 | 4.2 | 3 | 2.9 | 2.2 | 44 | Atende |  |  |  | -13.0708 | -49.1857 | 27
50 | 27.6 | 4100 | 30 | 25 | 29.4 | 20.6 | 14.9 | 10.6 | 6.6 | 4.4 | 3.3 | [5 empty] | -13.07 | -49.1853
50 | 27.5 | 4100 | 30 | 25 | 28.7 | 19 | 12.9 | 7.6 | 4.1 | 2.3 | 1.7 | [5 empty] | -13.0692 | -49.185
50 | 27.4 | 4100 | 30 | 25 | 29.1 | 20.9 | 14 | 8 | 4.1 | 1.5 | 0.8 | [5 empty] | -13.0682 | -49.1846
50 | 27.3 | 4100 | 30 | 25 | 26.1 | 17.8 | 11.8 | 6.5 | 3.4 | 1.6 | 1.3 | [5 empty] | -13.0672 | -49.1842
50 | 27.2 | 4100 | 30 | 25 | 33.7 | 25 | 17.3 | 10.9 | 5.4 | 3.3 | 2.4 | [5 empty] | -13.0664 | -49.1838
50 | 27.1 | 4100 | 30 | 25 | 27.3 | 20.5 | 14.6 | 9.7 | 5.5 | 3 | 2.3 | [5 empty] | -13.0659 | -49.1836

## Gráficos
BR-153/GO - km 0,000 ao km 442,850 - Faixa 1 - Sentido Sul
Comparativo entre o D0 levantado e o parâmetro exigido pelo PER (D0 < 50 (0,01mm))
BR-153/GO - km 417,700 ao km 442,850 - Faixa 2 - Sentido Sul
Comparativo entre o D0 levantado e o parâmetro exigido pelo PER (D0 < 50 (0,01mm))
BR-153/GO - km 27,750 ao km 409,050 - Faixa 3 - Sentido Sul
Comparativo entre o D0 levantado e o parâmetro exigido pelo PER (D0 < 50 (0,01mm))
BR-153/GO - km 442,900 ao km 0,000 - Faixa 1 - Sentido Norte
Comparativo entre o D0 levantado e o parâmetro exigido pelo PER (D0 < 50 (0,01mm))
BR-153/GO - km 442,900 ao km 417,800 - Faixa 2 - Sentido Norte
Comparativo entre o D0 levantado e o parâmetro exigido pelo PER (D0 < 50 (0,01mm))
BR-153/GO - km 348,700 ao km 27,100 - Faixa 3 - Sentido Norte
Comparativo entre o D0 levantado e o parâmetro exigido pelo PER (D0 < 50 (0,01mm))

## Análise dos dados
Condições Deflectométricas BR-153/GO - D0 (0,01mm) | BR-153/GO - Deflexão característica - Dc |  |  | BR-153/GO - Deflexão característica - Dc
| Classe Dc | Ocorrências | % | Classe | Ano Anterior | Ano Atual
| Dc (0,01 mm) ≤ 50 | 469 | 53% | Dc (0,01 mm) ≤ 50 | 47% | 53%
| Dc (0,01 mm) > 50 | 416 | 47% | Dc (0,01 mm) > 50 | 53% | 47%
| TOTAL | 885 | 100%
| Média Dc: |  | 50.1198

## Unifilar
| Rodovia: | BR-153/GO
| Segmento: | Pista Principal
| Trecho: | km 0+000 ao km 443+000
BR-153/GO
Dc (0,01 mm) ≤ 50
|  |  | Crescente |  |  | Decrescente
Segmentação |  |  | Dc F3 | Dc F2 | Dc F1 | Dc F1 | Dc F2 | Dc F3 | Segmentação
km inicial | km final | [7 empty] | km inicial | km final
0 | 1 |  |  |  | 34 | 34 |  |  | 0 | 1
1 | 2 |  |  |  | 42 | 35 |  |  | 1 | 2
2 | 3 |  |  |  | 43 | 34 |  |  | 2 | 3
3 | 4 |  |  |  | 22 | 25 |  |  | 3 | 4
4 | 5 |  |  |  | 30 | 34 |  |  | 4 | 5
5 | 6 |  |  |  | 34 | 29 |  |  | 5 | 6
6 | 7 |  |  |  | 41 | 33 |  |  | 6 | 7
7 | 8 |  |  |  | 36 | 40 |  |  | 7 | 8
8 | 9 |  |  |  | 33 | 34 |  |  | 8 | 9
9 | 10 |  |  |  | 40 | 39 |  |  | 9 | 10
10 | 11 |  |  |  | 40 | 43 |  |  | 10 | 11
11 | 12 |  |  |  | 36 | 39 |  |  | 11 | 12
12 | 13 |  |  |  | 31 | 43 |  |  | 12 | 13
13 | 14 |  |  |  | 39 | 47 |  |  | 13 | 14
14 | 15 |  |  |  | 33 | 36 |  |  | 14 | 15
15 | 16 |  |  |  | 28 | 28 |  |  | 15 | 16
16 | 17 |  |  |  | 29 | 32 |  |  | 16 | 17
17 | 18 |  |  |  | 32 | 34 |  |  | 17 | 18
18 | 19 |  |  |  | 27 | 30 |  |  | 18 | 19
19 | 20 |  |  |  | 34 | 40 |  |  | 19 | 20
20 | 21 |  |  |  | 29 | 32 |  |  | 20 | 21
21 | 22 |  |  |  | 32 | 43 |  |  | 21 | 22
22 | 23 |  |  |  | 41 | 47 |  |  | 22 | 23
23 | 24 |  |  |  | 26 | 41 |  |  | 23 | 24
24 | 25 |  |  |  | 34 | 43 |  |  | 24 | 25
25 | 26 |  |  |  | 37 | 56 |  |  | 25 | 26
26 | 27 |  |  |  | 31 | 49 |  |  | 26 | 27
27 | 28 |  | 24 |  | 30 | 35 |  | 44 | 27 | 28
28 | 29 |  | 25 |  | 32 | 50 |  |  | 28 | 29
29 | 30 |  |  |  | 33 | 45 |  | 47 | 29 | 30
30 | 31 |  | 39 |  | 27 | 47 |  | 54 | 30 | 31
31 | 32 |  |  |  | 38 | 48 |  |  | 31 | 32
32 | 33 |  |  |  | 56 | 50 |  |  | 32 | 33
33 | 34 |  |  |  | 48 | 34 |  |  | 33 | 34
34 | 35 |  |  |  | 54 | 53 |  |  | 34 | 35
35 | 36 |  |  |  | 41 | 48 |  |  | 35 | 36
36 | 37 |  |  |  | 49 | 58 |  |  | 36 | 37
37 | 38 |  |  |  | 41 | 44 |  |  | 37 | 38
38 | 39 |  |  |  | 35 | 50 |  |  | 38 | 39
39 | 40 |  |  |  | 47 | 40 |  |  | 39 | 40
40 | 41 |  |  |  | 37 | 37 |  |  | 40 | 41
41 | 42 |  |  |  | 38 | 45 |  |  | 41 | 42
42 | 43 |  |  |  | 35 | 39 |  |  | 42 | 43
43 | 44 |  |  |  | 36 | 48 |  |  | 43 | 44
44 | 45 |  |  |  | 32 | 41 |  |  | 44 | 45
45 | 46 |  |  |  | 56 | 57 |  |  | 45 | 46
46 | 47 |  |  |  | 63 | 59 |  |  | 46 | 47
47 | 48 |  |  |  | 62 | 59 |  |  | 47 | 48
48 | 49 |  |  |  | 65 | 67 |  |  | 48 | 49
49 | 50 |  |  |  | 61 | 61 |  |  | 49 | 50
50 | 51 |  |  |  | 54 | 58 |  |  | 50 | 51
51 | 52 |  |  |  | 51 | 46 |  |  | 51 | 52
52 | 53 |  |  |  | 30 | 39 |  |  | 52 | 53
53 | 54 |  |  |  | 49 | 55 |  |  | 53 | 54
54 | 55 |  |  |  | 42 | 49 |  |  | 54 | 55
55 | 56 |  |  |  | 43 | 48 |  |  | 55 | 56
56 | 57 |  |  |  | 49 | 49 |  |  | 56 | 57
57 | 58 |  |  |  | 57 | 63 |  |  | 57 | 58
58 | 59 |  |  |  | 62 | 65 |  |  | 58 | 59
59 | 60 |  |  |  | 49 | 59 |  |  | 59 | 60
60 | 61 |  |  |  | 51 | 63 |  |  | 60 | 61
61 | 62 |  |  |  | 39 | 44 |  |  | 61 | 62
62 | 63 |  |  |  | 45 | 49 |  |  | 62 | 63
63 | 64 |  |  |  | 59 | 52 |  |  | 63 | 64
64 | 65 |  |  |  | 44 | 52 |  |  | 64 | 65
65 | 66 |  |  |  | 45 | 30 |  |  | 65 | 66
66 | 67 |  |  |  | 45 | 47 |  |  | 66 | 67
67 | 68 |  |  |  | 48 | 43 |  |  | 67 | 68
68 | 69 |  |  |  | 47 | 52 |  |  | 68 | 69
69 | 70 |  |  |  | 35 | 36 |  |  | 69 | 70
70 | 71 |  |  |  | 41 | 39 |  |  | 70 | 71
71 | 72 |  |  |  | 35 | 46 |  |  | 71 | 72
72 | 73 |  |  |  | 48 | 53 |  |  | 72 | 73
73 | 74 |  |  |  | 66 | 61 |  | 49 | 73 | 74
74 | 75 |  | 49 |  | 37 | 54 |  | 47 | 74 | 75
75 | 76 |  | 48 |  | 56 | 53 |  |  | 75 | 76
76 | 77 |  |  |  | 23 | 28 |  |  | 76 | 77
77 | 78 |  |  |  | 48 | 46 |  |  | 77 | 78
78 | 79 |  |  |  | 59 | 56 |  |  | 78 | 79
79 | 80 |  |  |  | 67 | 58 |  |  | 79 | 80
80 | 81 |  |  |  | 67 | 60 |  |  | 80 | 81
81 | 82 |  |  |  | 59 | 54 |  |  | 81 | 82
82 | 83 |  |  |  | 55 | 61 |  |  | 82 | 83
83 | 84 |  |  |  | 58 | 54 |  |  | 83 | 84
84 | 85 |  |  |  | 47 | 45 |  |  | 84 | 85
85 | 86 |  |  |  | 67 | 53 |  |  | 85 | 86
86 | 87 |  |  |  | 57 | 58 |  |  | 86 | 87
87 | 88 |  |  |  | 53 | 59 |  |  | 87 | 88
88 | 89 |  |  |  | 64 | 66 |  |  | 88 | 89
89 | 90 |  |  |  | 60 | 58 |  |  | 89 | 90
90 | 91 |  |  |  | 61 | 49 |  |  | 90 | 91
91 | 92 |  |  |  | 44 | 53 |  |  | 91 | 92
92 | 93 |  |  |  | 46 | 43 |  |  | 92 | 93
93 | 94 |  |  |  | 69 | 63 |  |  | 93 | 94
94 | 95 |  |  |  | 49 | 51 |  |  | 94 | 95
95 | 96 |  |  |  | 43 | 48 |  |  | 95 | 96
96 | 97 |  |  |  | 36 | 44 |  |  | 96 | 97
97 | 98 |  |  |  | 50 | 54 |  |  | 97 | 98
98 | 99 |  |  |  | 50 | 51 |  |  | 98 | 99
99 | 100 |  |  |  | 58 | 60 |  |  | 99 | 100
100 | 101 |  |  |  | 54 | 54 |  |  | 100 | 101
101 | 102 |  |  |  | 45 | 58 |  |  | 101 | 102
102 | 103 |  |  |  | 58 | 56 |  |  | 102 | 103
103 | 104 |  |  |  | 58 | 52 |  |  | 103 | 104
104 | 105 |  |  |  | 50 | 54 |  |  | 104 | 105
105 | 106 |  |  |  | 64 | 52 |  |  | 105 | 106
106 | 107 |  |  |  | 67 | 53 |  |  | 106 | 107
107 | 108 |  |  |  | 63 | 64 |  |  | 107 | 108
108 | 109 |  |  |  | 53 | 63 |  |  | 108 | 109
109 | 110 |  | 59 |  | 57 | 52 |  |  | 109 | 110
110 | 111 |  | 59 |  | 36 | 49 |  | 37 | 110 | 111
111 | 112 |  |  |  | 66 | 64 |  | 49 | 111 | 112
112 | 113 |  | 69 |  | 60 | 68 |  | 43 | 112 | 113
113 | 114 |  | 52 |  | 55 | 58 |  |  | 113 | 114
114 | 115 |  |  |  | 61 | 57 |  |  | 114 | 115
115 | 116 |  |  |  | 51 | 62 |  |  | 115 | 116
116 | 117 |  |  |  | 54 | 47 |  |  | 116 | 117
117 | 118 |  |  |  | 23 | 38 |  |  | 117 | 118
118 | 119 |  |  |  | 28 | 37 |  |  | 118 | 119
119 | 120 |  |  |  | 15 | 36 |  |  | 119 | 120
120 | 121 |  |  |  | 36 | 39 |  |  | 120 | 121
121 | 122 |  |  |  | 47 | 46 |  |  | 121 | 122
122 | 123 |  |  |  | 54 | 48 |  |  | 122 | 123
123 | 124 |  |  |  | 40 | 44 |  |  | 123 | 124
124 | 125 |  |  |  | 51 | 61 |  |  | 124 | 125
125 | 126 |  |  |  | 53 | 50 |  |  | 125 | 126
126 | 127 |  |  |  | 50 | 49 |  |  | 126 | 127
127 | 128 |  |  |  | 41 | 42 |  |  | 127 | 128
128 | 129 |  |  |  | 45 | 30 |  |  | 128 | 129
129 | 130 |  |  |  | 51 | 58 |  |  | 129 | 130
130 | 131 |  |  |  | 48 | 42 |  | 34 | 130 | 131
131 | 132 |  |  |  | 71 | 53 |  | 52 | 131 | 132
132 | 133 |  |  |  | 56 | 46 |  |  | 132 | 133
133 | 134 |  |  |  | 49 | 54 |  |  | 133 | 134
134 | 135 |  | 50 |  | 58 | 51 |  |  | 134 | 135
135 | 136 |  | 74 |  | 58 | 63 |  |  | 135 | 136
136 | 137 |  | 59 |  | 43 | 52 |  |  | 136 | 137
137 | 138 |  | 55 |  | 54 | 52 |  |  | 137 | 138
138 | 139 |  |  |  | 47 | 59 |  |  | 138 | 139
139 | 140 |  |  |  | 47 | 49 |  |  | 139 | 140
140 | 141 |  |  |  | 33 | 46 |  |  | 140 | 141
141 | 142 |  |  |  | 34 | 38 |  |  | 141 | 142
142 | 143 |  |  |  | 47 | 36 |  |  | 142 | 143
143 | 144 |  |  |  | 39 | 40 |  |  | 143 | 144
144 | 145 |  |  |  | 47 | 44 |  |  | 144 | 145
145 | 146 |  |  |  | 43 | 38 |  |  | 145 | 146
146 | 147 |  |  |  | 49 | 58 |  |  | 146 | 147
147 | 148 |  |  |  | 55 | 61 |  |  | 147 | 148
148 | 149 |  |  |  | 52 | 46 |  |  | 148 | 149
149 | 150 |  |  |  | 44 | 48 |  |  | 149 | 150
150 | 151 |  |  |  | 47 | 54 |  |  | 150 | 151
151 | 152 |  |  |  | 60 | 54 |  |  | 151 | 152
152 | 153 |  |  |  | 52 | 47 |  |  | 152 | 153
153 | 154 |  |  |  | 51 | 52 |  |  | 153 | 154
154 | 155 |  |  |  | 65 | 72 |  |  | 154 | 155
155 | 156 |  |  |  | 53 | 56 |  |  | 155 | 156
156 | 157 |  |  |  | 44 | 49 |  |  | 156 | 157
157 | 158 |  |  |  | 69 | 64 |  |  | 157 | 158
158 | 159 |  |  |  | 53 | 54 |  |  | 158 | 159
159 | 160 |  |  |  | 45 | 59 |  |  | 159 | 160
160 | 161 |  |  |  | 42 | 47 |  |  | 160 | 161
161 | 162 |  |  |  | 46 | 60 |  |  | 161 | 162
162 | 163 |  |  |  | 52 | 59 |  |  | 162 | 163
163 | 164 |  |  |  | 53 | 63 |  |  | 163 | 164
164 | 165 |  |  |  | 73 | 68 |  |  | 164 | 165
165 | 166 |  |  |  | 76 | 73 |  |  | 165 | 166
166 | 167 |  |  |  | 71 | 42 |  |  | 166 | 167
167 | 168 |  |  |  | 43 | 47 |  |  | 167 | 168
168 | 169 |  |  |  | 40 | 45 |  |  | 168 | 169
169 | 170 |  |  |  | 48 | 54 |  |  | 169 | 170
170 | 171 |  |  |  | 49 | 54 |  |  | 170 | 171
171 | 172 |  |  |  | 54 | 56 |  |  | 171 | 172
172 | 173 |  |  |  | 49 | 53 |  |  | 172 | 173
173 | 174 |  |  |  | 44 | 53 |  |  | 173 | 174
174 | 175 |  |  |  | 51 | 56 |  |  | 174 | 175
175 | 176 |  |  |  | 54 | 54 |  |  | 175 | 176
176 | 177 | [7 empty] | 176 | 177
177 | 178 | [7 empty] | 177 | 178
178 | 179 | [7 empty] | 178 | 179
179 | 180 | [7 empty] | 179 | 180
180 | 181 | [7 empty] | 180 | 181
181 | 182 | [7 empty] | 181 | 182
182 | 183 | [7 empty] | 182 | 183
183 | 184 | [7 empty] | 183 | 184
184 | 185 | [7 empty] | 184 | 185
185 | 186 | [7 empty] | 185 | 186
186 | 187 | [7 empty] | 186 | 187
187 | 188 | [7 empty] | 187 | 188
188 | 189 | [7 empty] | 188 | 189
189 | 190 | [7 empty] | 189 | 190
190 | 191 | [7 empty] | 190 | 191
191 | 192 | [7 empty] | 191 | 192
192 | 193 | [7 empty] | 192 | 193
193 | 194 | [7 empty] | 193 | 194
194 | 195 | [7 empty] | 194 | 195
195 | 196 | [7 empty] | 195 | 196
196 | 197 | [7 empty] | 196 | 197
197 | 198 | [7 empty] | 197 | 198
198 | 199 | [7 empty] | 198 | 199
199 | 200 | [7 empty] | 199 | 200
200 | 201 | [7 empty] | 200 | 201
201 | 202 | [7 empty] | 201 | 202
202 | 203 |  |  |  | 68 | 58 |  |  | 202 | 203
203 | 204 |  |  |  | 52 | 68 |  | 49 | 203 | 204
204 | 205 |  |  |  | 73 | 53 |  | 74 | 204 | 205
205 | 206 |  |  |  | 70 | 64 |  | 60 | 205 | 206
206 | 207 |  | 8 |  | 48 | 47 |  | 45 | 206 | 207
207 | 208 |  | 33 |  | 41 | 67 |  |  | 207 | 208
208 | 209 |  | 36 |  | 75 | 59 |  |  | 208 | 209
209 | 210 |  | 25 |  | 67 | 62 |  |  | 209 | 210
210 | 211 |  |  |  | 42 | 73 |  |  | 210 | 211
211 | 212 |  |  |  | 43 | 77 |  | 60 | 211 | 212
212 | 213 |  |  |  | 53 | 54 |  |  | 212 | 213
213 | 214 |  |  |  | 74 | 64 |  |  | 213 | 214
214 | 215 |  |  |  | 69 | 63 |  |  | 214 | 215
215 | 216 |  |  |  | 69 | 65 |  |  | 215 | 216
216 | 217 |  |  |  | 66 | 59 |  |  | 216 | 217
217 | 218 |  |  |  | 56 | 54 |  |  | 217 | 218
218 | 219 |  |  |  | 59 | 66 |  |  | 218 | 219
219 | 220 |  |  |  | 60 | 58 |  |  | 219 | 220
220 | 221 |  |  |  | 59 | 59 |  |  | 220 | 221
221 | 222 |  |  |  | 59 | 57 |  |  | 221 | 222
222 | 223 |  |  |  | 45 | 74 |  | 44 | 222 | 223
223 | 224 |  |  |  | 59 | 49 |  | 37 | 223 | 224
224 | 225 |  |  |  | 78 | 92 |  |  | 224 | 225
225 | 226 |  |  |  | 45 | 53 |  |  | 225 | 226
226 | 227 |  |  |  | 60 | 55 |  |  | 226 | 227
227 | 228 |  |  |  | 48 | 46 |  |  | 227 | 228
228 | 229 |  |  |  | 49 | 47 |  |  | 228 | 229
229 | 230 |  |  |  | 39 | 41 |  |  | 229 | 230
230 | 231 |  |  |  | 39 | 40 |  |  | 230 | 231
231 | 232 |  |  |  | 37 | 58 |  |  | 231 | 232
232 | 233 |  |  |  | 58 | 61 |  |  | 232 | 233
233 | 234 |  |  |  | 56 | 56 |  |  | 233 | 234
234 | 235 |  |  |  | 55 | 61 |  |  | 234 | 235
235 | 236 |  |  |  | 60 | 64 |  |  | 235 | 236
236 | 237 |  |  |  | 57 | 53 |  |  | 236 | 237
237 | 238 |  |  |  | 54 | 49 |  |  | 237 | 238
238 | 239 |  |  |  | 38 | 44 |  |  | 238 | 239
239 | 240 |  |  |  | 49 | 44 |  |  | 239 | 240
240 | 241 |  |  |  | 68 | 63 |  |  | 240 | 241
241 | 242 |  |  |  | 56 | 57 |  |  | 241 | 242
242 | 243 |  |  |  | 61 | 61 |  |  | 242 | 243
243 | 244 |  |  |  | 64 | 53 |  |  | 243 | 244
244 | 245 |  |  |  | 56 | 48 |  |  | 244 | 245
245 | 246 |  |  |  | 52 | 62 |  |  | 245 | 246
246 | 247 |  |  |  | 66 | 58 |  |  | 246 | 247
247 | 248 |  |  |  | 61 | 67 |  |  | 247 | 248
248 | 249 |  |  |  | 44 | 44 |  |  | 248 | 249
249 | 250 |  |  |  | 44 | 37 |  |  | 249 | 250
250 | 251 |  |  |  | 44 | 40 |  |  | 250 | 251
251 | 252 |  |  |  | 48 | 48 |  |  | 251 | 252
252 | 253 |  |  |  | 61 | 79 |  |  | 252 | 253
253 | 254 |  |  |  | 46 | 54 |  |  | 253 | 254
254 | 255 |  |  |  | 61 | 52 |  |  | 254 | 255
255 | 256 |  |  |  | 63 | 49 |  |  | 255 | 256
256 | 257 |  |  |  | 60 | 55 |  | 52 | 256 | 257
257 | 258 |  |  |  | 71 | 72 |  | 58 | 257 | 258
258 | 259 |  |  |  | 67 | 44 |  | 58 | 258 | 259
259 | 260 |  | 36 |  | 70 | 50 |  | 54 | 259 | 260
260 | 261 |  | 51 |  | 45 | 62 |  |  | 260 | 261
261 | 262 |  |  |  | 51 | 54 |  |  | 261 | 262
262 | 263 |  |  |  | 56 | 55 |  |  | 262 | 263
263 | 264 |  |  |  | 59 | 63 |  |  | 263 | 264
264 | 265 |  |  |  | 56 | 61 |  |  | 264 | 265
265 | 266 |  |  |  | 61 | 65 |  |  | 265 | 266
266 | 267 |  |  |  | 62 | 61 |  |  | 266 | 267
267 | 268 |  |  |  | 48 | 54 |  |  | 267 | 268
268 | 269 |  |  |  | 58 | 67 |  |  | 268 | 269
269 | 270 |  |  |  | 45 | 49 |  | 59 | 269 | 270
270 | 271 |  |  |  | 71 | 55 |  | 45 | 270 | 271
271 | 272 |  | 101 |  | 64 | 70 |  |  | 271 | 272
272 | 273 |  | 75 |  | 69 | 72 |  |  | 272 | 273
273 | 274 |  |  |  | 79 | 69 |  |  | 273 | 274
274 | 275 |  |  |  | 62 | 59 |  |  | 274 | 275
275 | 276 |  |  |  | 56 | 61 |  |  | 275 | 276
276 | 277 |  |  |  | 69 | 78 |  | 73 | 276 | 277
277 | 278 |  |  |  | 83 | 76 |  | 80 | 277 | 278
278 | 279 |  |  |  | 76 | 62 |  | 79 | 278 | 279
279 | 280 |  |  |  | 80 | 79 |  | 77 | 279 | 280
280 | 281 |  |  |  | 59 | 49 |  | 57 | 280 | 281
281 | 282 |  |  |  | 49 | 56 |  | 64 | 281 | 282
282 | 283 |  |  |  | 60 | 62 |  | 48 | 282 | 283
283 | 284 |  |  |  | 55 | 56 |  |  | 283 | 284
284 | 285 |  |  |  | 51 | 47 |  |  | 284 | 285
285 | 286 |  |  |  | 70 | 73 |  |  | 285 | 286
286 | 287 |  |  |  | 54 | 71 |  |  | 286 | 287
287 | 288 |  |  |  | 62 | 66 |  |  | 287 | 288
288 | 289 |  |  |  | 57 | 51 |  |  | 288 | 289
289 | 290 | [7 empty] | 289 | 290
290 | 291 | [7 empty] | 290 | 291
291 | 292 | [7 empty] | 291 | 292
292 | 293 | [7 empty] | 292 | 293
293 | 294 | [7 empty] | 293 | 294
294 | 295 | [7 empty] | 294 | 295
295 | 296 | [7 empty] | 295 | 296
296 | 297 | [7 empty] | 296 | 297
297 | 298 | [7 empty] | 297 | 298
298 | 299 | [7 empty] | 298 | 299
299 | 300 | [7 empty] | 299 | 300
300 | 301 | [7 empty] | 300 | 301
301 | 302 | [7 empty] | 301 | 302
302 | 303 | [7 empty] | 302 | 303
303 | 304 | [7 empty] | 303 | 304
304 | 305 | [7 empty] | 304 | 305
305 | 306 | [7 empty] | 305 | 306
306 | 307 | [7 empty] | 306 | 307
307 | 308 | [7 empty] | 307 | 308
308 | 309 | [7 empty] | 308 | 309
309 | 310 | [7 empty] | 309 | 310
310 | 311 | [7 empty] | 310 | 311
311 | 312 | [7 empty] | 311 | 312
312 | 313 | [7 empty] | 312 | 313
313 | 314 | [7 empty] | 313 | 314
314 | 315 | [7 empty] | 314 | 315
315 | 316 | [7 empty] | 315 | 316
316 | 317 | [7 empty] | 316 | 317
317 | 318 | [7 empty] | 317 | 318
318 | 319 | [7 empty] | 318 | 319
319 | 320 |  |  |  | 21 | 24 |  |  | 319 | 320
320 | 321 |  |  |  | 42 | 52 |  |  | 320 | 321
321 | 322 |  |  |  | 35 | 41 |  |  | 321 | 322
322 | 323 |  |  |  | 58 | 52 |  |  | 322 | 323
323 | 324 |  |  |  | 30 | 46 |  |  | 323 | 324
324 | 325 |  |  |  | 46 | 58 |  |  | 324 | 325
325 | 326 |  |  |  | 64 | 44 |  |  | 325 | 326
326 | 327 |  |  |  | 41 | 44 |  |  | 326 | 327
327 | 328 |  |  |  | 30 | 52 |  |  | 327 | 328
328 | 329 |  |  |  | 40 | 46 |  |  | 328 | 329
329 | 330 |  |  |  | 50 | 51 |  |  | 329 | 330
330 | 331 |  |  |  | 39 | 39 |  | 38 | 330 | 331
331 | 332 |  |  |  | 49 | 43 |  | 39 | 331 | 332
332 | 333 |  |  |  | 35 | 30 |  |  | 332 | 333
333 | 334 |  |  |  | 36 | 38 |  |  | 333 | 334
334 | 335 |  |  |  | 42 | 31 |  |  | 334 | 335
335 | 336 |  | 34 |  | 35 | 38 |  |  | 335 | 336
336 | 337 |  | 21 |  | 34 | 54 |  |  | 336 | 337
337 | 338 |  |  |  | 55 | 50 |  |  | 337 | 338
338 | 339 |  |  |  | 32 | 45 |  |  | 338 | 339
339 | 340 |  |  |  | 43 | 36 |  |  | 339 | 340
340 | 341 |  |  |  | 43 | 44 |  |  | 340 | 341
341 | 342 |  |  |  | 72 | 74 |  |  | 341 | 342
342 | 343 |  |  |  | 68 | 55 |  | 34 | 342 | 343
343 | 344 |  |  |  | 50 | 68 |  |  | 343 | 344
344 | 345 |  |  |  | 58 | 49 |  | 33 | 344 | 345
345 | 346 |  |  |  | 62 | 46 |  | 26 | 345 | 346
346 | 347 |  |  |  | 61 | 65 |  |  | 346 | 347
347 | 348 |  |  |  | 53 | 47 |  | 43 | 347 | 348
348 | 349 |  |  |  | 64 | 50 |  | 31 | 348 | 349
349 | 350 |  |  |  | 78 | 63 |  |  | 349 | 350
350 | 351 |  |  |  | 62 | 57 |  |  | 350 | 351
351 | 352 |  |  |  | 70 | 70 |  |  | 351 | 352
352 | 353 |  |  |  | 50 | 77 |  |  | 352 | 353
353 | 354 |  |  |  | 61 | 57 |  |  | 353 | 354
354 | 355 |  |  |  | 43 | 50 |  |  | 354 | 355
355 | 356 |  |  |  | 61 | 61 |  |  | 355 | 356
356 | 357 |  |  |  | 44 | 46 |  |  | 356 | 357
357 | 358 |  |  |  | 43 | 37 |  |  | 357 | 358
358 | 359 |  |  |  | 45 | 55 |  |  | 358 | 359
359 | 360 |  |  |  | 42 | 56 |  |  | 359 | 360
360 | 361 |  | 42 |  | 30 | 41 |  |  | 360 | 361
361 | 362 |  |  |  | 42 | 31 |  |  | 361 | 362
362 | 363 |  |  |  | 35 | 35 |  |  | 362 | 363
363 | 364 |  |  |  | 34 | 40 |  |  | 363 | 364
364 | 365 |  |  |  | 30 | 30 |  |  | 364 | 365
365 | 366 |  |  |  | 33 | 40 |  |  | 365 | 366
366 | 367 |  |  |  | 36 | 30 |  |  | 366 | 367
367 | 368 |  |  |  | 47 | 33 |  |  | 367 | 368
368 | 369 |  |  |  | 48 | 40 |  |  | 368 | 369
369 | 370 |  |  |  | 50 | 35 |  |  | 369 | 370
370 | 371 |  |  |  | 46 | 53 |  |  | 370 | 371
371 | 372 |  |  |  | 53 | 49 |  |  | 371 | 372
372 | 373 |  |  |  | 49 | 51 |  |  | 372 | 373
373 | 374 |  |  |  | 36 | 41 |  |  | 373 | 374
374 | 375 |  |  |  | 46 | 43 |  |  | 374 | 375
375 | 376 |  |  |  | 41 | 48 |  |  | 375 | 376
376 | 377 |  |  |  | 52 | 42 |  |  | 376 | 377
377 | 378 |  |  |  | 68 | 61 |  |  | 377 | 378
378 | 379 |  |  |  | 56 | 58 |  |  | 378 | 379
379 | 380 |  |  |  | 46 | 45 |  |  | 379 | 380
380 | 381 |  |  |  | 66 | 53 |  |  | 380 | 381
381 | 382 |  |  |  | 76 | 89 |  |  | 381 | 382
382 | 383 |  |  |  | 64 | 74 |  |  | 382 | 383
383 | 384 |  |  |  | 63 | 63 |  |  | 383 | 384
384 | 385 |  |  |  | 44 | 52 |  |  | 384 | 385
385 | 386 |  |  |  | 56 | 69 |  |  | 385 | 386
386 | 387 |  |  |  | 42 | 47 |  |  | 386 | 387
387 | 388 |  |  |  | 49 | 72 |  |  | 387 | 388
388 | 389 |  |  |  | 46 | 56 |  |  | 388 | 389
389 | 390 |  |  |  | 66 | 51 |  |  | 389 | 390
390 | 391 |  |  |  | 73 | 75 |  |  | 390 | 391
391 | 392 |  |  |  | 75 | 84 |  |  | 391 | 392
392 | 393 |  |  |  | 58 | 57 |  |  | 392 | 393
393 | 394 |  |  |  | 53 | 75 |  |  | 393 | 394
394 | 395 |  |  |  | 74 | 76 |  |  | 394 | 395
395 | 396 |  |  |  | 64 | 69 |  |  | 395 | 396
396 | 397 |  |  |  | 47 | 54 |  |  | 396 | 397
397 | 398 |  |  |  | 43 | 46 |  |  | 397 | 398
398 | 399 |  |  |  | 45 | 61 |  |  | 398 | 399
399 | 400 |  |  |  | 48 | 54 |  |  | 399 | 400
400 | 401 |  |  |  | 50 | 53 |  |  | 400 | 401
401 | 402 |  |  |  | 62 | 58 |  |  | 401 | 402
402 | 403 |  |  |  | 40 | 44 |  |  | 402 | 403
403 | 404 |  |  |  | 47 | 45 |  |  | 403 | 404
404 | 405 |  |  |  | 49 | 41 |  |  | 404 | 405
405 | 406 |  |  |  | 31 | 60 |  |  | 405 | 406
406 | 407 |  |  |  | 33 | 39 |  |  | 406 | 407
407 | 408 |  |  |  | 42 | 41 |  |  | 407 | 408
408 | 409 |  | 38 |  | 44 | 42 |  |  | 408 | 409
409 | 410 |  | 32 |  | 46 | 59 |  |  | 409 | 410
410 | 411 |  |  |  | 37 | 53 |  |  | 410 | 411
411 | 412 |  |  |  | 48 | 49 |  |  | 411 | 412
412 | 413 |  |  |  | 35 | 40 |  |  | 412 | 413
413 | 414 |  |  |  | 48 | 44 |  |  | 413 | 414
414 | 415 |  |  |  | 44 | 51 |  |  | 414 | 415
415 | 416 |  |  |  | 46 | 50 |  |  | 415 | 416
416 | 417 |  |  |  | 53 | 50 |  |  | 416 | 417
417 | 418 |  |  | 48 | 59 | 52 | 42 |  | 417 | 418
418 | 419 |  |  | 48 | 43 | 38 | 44 |  | 418 | 419
419 | 420 |  |  | 51 | 29 | 48 | 50 |  | 419 | 420
420 | 421 |  |  | 57 | 47 | 53 | 49 |  | 420 | 421
421 | 422 |  |  | 61 | 58 | 46 | 54 |  | 421 | 422
422 | 423 |  |  | 50 | 48 | 55 | 51 |  | 422 | 423
423 | 424 |  |  | 64 | 60 | 47 | 52 |  | 423 | 424
424 | 425 |  |  | 61 | 51 | 35 | 44 |  | 424 | 425
425 | 426 |  |  | 53 | 40 | 55 | 53 |  | 425 | 426
426 | 427 |  |  | 41 | 34 | 34 | 54 |  | 426 | 427
427 | 428 |  |  | 46 | 32 | 32 | 32 |  | 427 | 428
428 | 429 |  |  | 41 | 33 | 45 | 41 |  | 428 | 429
429 | 430 |  |  | 50 | 36 | 39 | 53 |  | 429 | 430
430 | 431 |  |  | 42 | 28 | 35 | 29 |  | 430 | 431
431 | 432 |  |  | 40 | 35 | 26 | 50 |  | 431 | 432
432 | 433 |  |  | 41 | 29 | 29 | 46 |  | 432 | 433
433 | 434 |  |  | 41 | 25 | 30 | 49 |  | 433 | 434
434 | 435 |  |  | 48 | 37 | 34 | 47 |  | 434 | 435
435 | 436 |  |  | 54 | 54 | 43 | 46 |  | 435 | 436
436 | 437 |  |  | 58 | 44 | 28 | 55 |  | 436 | 437
437 | 438 | [7 empty] | 437 | 438
438 | 439 |  |  | 51 | 36 | 23 | 46 |  | 438 | 439
439 | 440 |  |  | 47 | 46 | 35 | 47 |  | 439 | 440
440 | 441 |  |  | 44 | 46 | 35 | 45 |  | 440 | 441
441 | 442 |  |  | 44 | 37 | 34 | 42 |  | 441 | 442
442 | 443 |  |  | 45 | 40 | 42 | 53 |  | 442 | 443