## Resumo
Tabela Resumo ICP
Nº Amostra | Rodovia | Segmento | km | Sentido | Faixa | Placa (i) | Placa (f) | Nº Placas | ICP | Conceito
1 | BR-153/GO | PP3 - Porangatu | 12.516 | Norte | AVI 1 | 1 | 12 | 12 | 79 | Muito Bom
2 | BR-153/GO | PP3 - Porangatu | 12.516 | Norte | AVI 2 | 1 | 12 | 12 | 75 | Muito Bom
3 | BR-153/GO | PP3 - Porangatu | 12.516 | Norte | Cab. 3 | 1 | 8 | 8 | 77 | Muito Bom
4 | BR-153/GO | PP3 - Porangatu | 12.516 | Norte | Cab. 4 | 1 | 8 | 8 | 79 | Muito Bom
5 | BR-153/GO | PP3 - Porangatu | 12.516 | Sul | AVI 7 | 1 | 11 | 11 | 80 | Muito Bom
6 | BR-153/GO | PP3 - Porangatu | 12.516 | Sul | AVI 6 | 1 | 11 | 11 | 77 | Muito Bom
7 | BR-153/GO | PP3 - Porangatu | 12.516 | Sul | Cab. 5 | 1 | 8 | 8 | 84 | Muito Bom
8 | BR-153/GO | PP4 - Estrela do Norte | 116.513 | Sul | AVI 1 | 1 | 10 | 10 | 79 | Muito Bom
9 | BR-153/GO | PP4 - Estrela do Norte | 116.513 | Sul | AVI 2 | 1 | 10 | 10 | 84 | Muito Bom
10 | BR-153/GO | PP4 - Estrela do Norte | 116.513 | Sul | Cab. 3 | 1 | 7 | 7 | 84 | Muito Bom
11 | BR-153/GO | PP4 - Estrela do Norte | 116.513 | Sul | Cab. 4 | 1 | 8 | 8 | 82 | Muito Bom
12 | BR-153/GO | PP4 - Estrela do Norte | 116.513 | Norte | AVI 8 | 1 | 11 | 11 | 77 | Muito Bom
13 | BR-153/GO | PP4 - Estrela do Norte | 116.513 | Norte | AVI 7 | 1 | 11 | 11 | 77 | Muito Bom
14 | BR-153/GO | PP4 - Estrela do Norte | 116.513 | Norte | Cab. 6 | 1 | 8 | 8 | 84 | Muito Bom
15 | BR-153/GO | PP4 - Estrela do Norte | 116.513 | Norte | Cab. 5 | 1 | 8 | 8 | 84 | Muito Bom
16 | BR-153/GO | PP5 - Campinorte | 182.632 | Norte | AVI 1 | 1 | 11 | 11 | 76 | Muito Bom
17 | BR-153/GO | PP5 - Campinorte | 182.632 | Norte | AVI 2 | 1 | 11 | 11 | 77 | Muito Bom
18 | BR-153/GO | PP5 - Campinorte | 182.632 | Norte | Cab. 3 | 1 | 8 | 8 | 84 | Muito Bom
19 | BR-153/GO | PP5 - Campinorte | 182.632 | Norte | Cab. 4 | 1 | 8 | 8 | 79 | Muito Bom
20 | BR-153/GO | PP5 - Campinorte | 182.632 | Sul | AVI 1 | 1 | 10 | 10 | 84 | Muito Bom
21 | BR-153/GO | PP5 - Campinorte | 182.632 | Sul | AVI 7 | 1 | 10 | 10 | 77 | Muito Bom
22 | BR-153/GO | PP5 - Campinorte | 182.632 | Sul | Cab. 6 | 1 | 7 | 7 | 77 | Muito Bom
23 | BR-153/GO | PP5 - Campinorte | 182.632 | Sul | Cab. 5 | 1 | 8 | 8 | 83 | Muito Bom
24 | BR-153/GO | PP6 - Hidrolina | 234.201 | Norte | AVI 1 | 1 | 11 | 11 | 79 | Muito Bom
25 | BR-153/GO | PP6 - Hidrolina | 234.201 | Norte | AVI 2 | 1 | 11 | 11 | 78 | Muito Bom
26 | BR-153/GO | PP6 - Hidrolina | 234.201 | Norte | Cab. 3 | 1 | 8 | 8 | 76 | Muito Bom
27 | BR-153/GO | PP6 - Hidrolina | 234.201 | Sul | AVI 7 | 1 | 10 | 10 | 82 | Muito Bom
28 | BR-153/GO | PP6 - Hidrolina | 234.201 | Sul | AVI 6 | 1 | 10 | 10 | 76 | Muito Bom
29 | BR-153/GO | PP6 - Hidrolina | 234.201 | Sul | Cab. 5 | 1 | 8 | 8 | 83 | Muito Bom
30 | BR-153/GO | PP6 - Hidrolina | 234.201 | Sul | Cab. 4 | 1 | 8 | 8 | 80 | Muito Bom
31 | BR-153/GO | PP7 - Jaraguá | 368.562 | Sul | AVI 1 | 1 | 10 | 10 | 66 | Bom
32 | BR-153/GO | PP7 - Jaraguá | 368.562 | Sul | AVI 2 | 1 | 10 | 10 | 75 | Muito Bom
33 | BR-153/GO | PP7 - Jaraguá | 368.562 | Sul | Cab. 3 | 1 | 7 | 7 | 74 | Muito Bom
34 | BR-153/GO | PP7 - Jaraguá | 368.562 | Sul | Cab. 4 | 1 | 8 | 8 | 77 | Muito Bom
35 | BR-153/GO | PP7 - Jaraguá | 368.562 | Norte | AVI 8 | 1 | 11 | 11 | 73 | Muito Bom
36 | BR-153/GO | PP7 - Jaraguá | 368.562 | Norte | AVI 7 | 1 | 11 | 11 | 82 | Muito Bom
37 | BR-153/GO | PP7 - Jaraguá | 368.562 | Norte | Cab. 6 | 1 | 8 | 8 | 84 | Muito Bom
38 | BR-153/GO | PP7 - Jaraguá | 368.562 | Norte | Cab. 5 | 1 | 8 | 8 | 83 | Muito Bom

## Defeitos Críticos
BR-153/GO ¦ Outros Parâmetros
Parâmetros | [6 empty] | Ocorrências
Ausência de defeitos de alçamentos de placa, fissura de canto, placa dividida (rompida), escalonamento ou degrau, placa bailarina, quebras localizadas ou passagem de nível com grau de severidade classificados como alto | [6 empty] | 0
Nº Amostra | 1A | 2A | 3A | 4A | 12A | 13A | 18A
1 | 0 | 0 | 0 | 0 | 0 | 0 | 0
2 | 0 | 0 | 0 | 0 | 0 | 0 | 0
3 | 0 | 0 | 0 | 0 | 0 | 0 | 0
4 | 0 | 0 | 0 | 0 | 0 | 0 | 0
5 | 0 | 0 | 0 | 0 | 0 | 0 | 0
6 | 0 | 0 | 0 | 0 | 0 | 0 | 0
7 | 0 | 0 | 0 | 0 | 0 | 0 | 0
8 | 0 | 0 | 0 | 0 | 0 | 0 | 0
9 | 0 | 0 | 0 | 0 | 0 | 0 | 0
10 | 0 | 0 | 0 | 0 | 0 | 0 | 0
11 | 0 | 0 | 0 | 0 | 0 | 0 | 0
12 | 0 | 0 | 0 | 0 | 0 | 0 | 0
13 | 0 | 0 | 0 | 0 | 0 | 0 | 0
14 | 0 | 0 | 0 | 0 | 0 | 0 | 0
15 | 0 | 0 | 0 | 0 | 0 | 0 | 0
16 | 0 | 0 | 0 | 0 | 0 | 0 | 0
17 | 0 | 0 | 0 | 0 | 0 | 0 | 0
18 | 0 | 0 | 0 | 0 | 0 | 0 | 0
19 | 0 | 0 | 0 | 0 | 0 | 0 | 0
20 | 0 | 0 | 0 | 0 | 0 | 0 | 0
21 | 0 | 0 | 0 | 0 | 0 | 0 | 0
22 | 0 | 0 | 0 | 0 | 0 | 0 | 0
23 | 0 | 0 | 0 | 0 | 0 | 0 | 0
24 | 0 | 0 | 0 | 0 | 0 | 0 | 0
25 | 0 | 0 | 0 | 0 | 0 | 0 | 0
26 | 0 | 0 | 0 | 0 | 0 | 0 | 0
27 | 0 | 0 | 0 | 0 | 0 | 0 | 0
28 | 0 | 0 | 0 | 0 | 0 | 0 | 0
29 | 0 | 0 | 0 | 0 | 0 | 0 | 0
30 | 0 | 0 | 0 | 0 | 0 | 0 | 0
31 | 0 | 0 | 0 | 0 | 0 | 0 | 0
32 | 0 | 0 | 0 | 0 | 0 | 0 | 0
33 | 0 | 0 | 0 | 0 | 0 | 0 | 0
34 | 0 | 0 | 0 | 0 | 0 | 0 | 0
35 | 0 | 0 | 0 | 0 | 0 | 0 | 0
36 | 0 | 0 | 0 | 0 | 0 | 0 | 0
37 | 0 | 0 | 0 | 0 | 0 | 0 | 0
38 | 0 | 0 | 0 | 0 | 0 | 0 | 0

## Análise
BR-153/GO - ICP | [5 empty] | BR-153/GO - ICP
Classe ICP | Classificação | Ocorrências | % | 0 | 0 | Classe ICP | Classificação | Ano anterior (%) | Ano atual (%)
85 ≤ ICP ≤ 100 | EXCELENTE | 0 | 0% |  |  | 85 ≤ ICP ≤ 100 | EXCELENTE | 28.95% | 0%
70 ≤ ICP < 85 | MUITO BOM | 37 | 97.37% |  |  | 70 ≤ ICP < 85 | MUITO BOM | 71.05% | 97.37%
55 ≤ ICP < 70 | BOM | 1 | 2.632% |  |  | 55 ≤ ICP < 70 | BOM | 0% | 2.632%
40 ≤ ICP < 55 | RAZOÁVEL | 0 | 0% |  |  | 40 ≤ ICP < 55 | RAZOÁVEL | 0% | 0%
25 ≤ ICP < 40 | RUIM | 0 | 0% |  |  | 25 ≤ ICP < 40 | RUIM | 0% | 0%
10 ≤ ICP < 25 | MUITO RUIM | 0 | 0% |  |  | 10 ≤ ICP < 25 | MUITO RUIM | 0% | 0%
0 ≤ ICP < 10 | DESTRUÍDO | 0 | 0% |  |  | 0 ≤ ICP < 10 | DESTRUÍDO | 0% | 0%
TOTAL |  | 38 | 100% |  |  | TOTAL |  | 100% | 100%
|  |  |  | 0 | 0

## PP3 - Porangatu
ÍNDICE DA CONDIÇÃO DO PAVIMENTO
RODOVIA: |  | BR-153/GO |  |  |  |  | MUNÍCIPIO: |  | Porangatu
DATA: |  | 2024-08-31 |  |  |  |  | KM: | 12.516
↓↓↓ SUL ↓↓↓
| Amostra 5 (AVI 7) | Amostra 6 (AVI 6) | Amostra 7 (Cabine 5) | Amostra 4 (Cabine 4) | Amostra 3 (Cabine 3) | Amostra 2 (AVI 2) | Amostra 1 (AVI 1)
[6 empty] | 12 | 12
[6 empty] | 11 | 11
[6 empty] | 10 | 10
[6 empty] | 9 | 9
[6 empty] | 9 | 9
| 1 | 1 | 1 | 8 | 8 | 8 | 8
| 2 | 2 | 2 | 7 | 7 | 7 | 7
| 3 | 3 | 3 | 6 | 6 | 6 | 6
| 4 | 4 | 4 | 5 | 5 | 5 | 5
| 5 | 5 | 5 | 4 | 4 | 4 | 4
| 6 | 6 | 6 | 3 | 3 | 3 | 3
| 7 | 7 | 7 | 2 | 2 | 2 | 2
| 8 | 8 | 8 | 1 | 1 | 1 | 1
| 9 | 9
| 10 | 10
| 11 | 11
↑↑↑ NORTE ↑↑↑

## ICP (1)
Rodovia | BR-153/GO |  | Segmento: | PP3 - Porangatu |  | Sentido: | Norte |  | Amostra: |  | 1
Data: | 2024-08-31 |  | km: | 12.516 | Faixa: | AVI 1 |  |  | Avaliador: |  | Marcos
CADASTRO |  |  |  |  | TIPOS DE DEFEITO (VER DNIT 061/2004 - TER)
Nº Placa | DEFEITO |  | Nº Placa | DEFEITO
Placa 1 H. 12+516 | 7B |  | Placa 11 H. 12+516 | 10 | 1. Alçamento de placas |  |  | 10. Desgaste superficial
| 10 |  |  | 14B | 2. Fissura de canto (< 1,80 m) |  |  | 11. Bombeamento
| 14B |  |  | 16B | 3. Placa dividida |  |  | 12. Quebras localizadas
[5 empty] | 4. Degrau de junta |  |  | 13. Passagem de nível
Placa 2 H. 12+516 | 10 |  | Placa 12 H. 12+516 | 10 | 5. Defeito na selagem das juntas |  |  | 14. Rendilhamento e escamação
| 14B |  |  | 14B | 6. Desnível pavimento-acostamento |  |  | 15. Fissuras de retração plástica
| 15 |  |  |  | 7. Fissuras lineares |  |  | 16. Quebra de canto (< 0,60 m)
[5 empty] | 8. Grandes reparos (> 0,45 m²) |  |  | 17. Esborcinamento de juntas (L < 60 cm)
Placa 3 H. 12+516 | 10 |  |  |  | 9. Pequenos reparos (≤ 0,45 m²) |  |  | 18. Placa bailarina
| 14B |  |  |  | TIPOS DE DEFEITOS | GRAUS DE SEVERIDADE | Nº DE PLACAS AFETADAS |  | % DE PLACAS AFETADAS |  |  | VALOR DEDUZÍVEL
17B
Placa 4 H. 12+516 | 10 | [7 empty] | -
| 14B |  |  |  | 7 | Baixo | 2 |  | 16.67% |  |  | 8.3
[5 empty] | 9 | Baixo | 1 |  | 8.333% |  |  | 0
[5 empty] | 10 | Único | 12 |  | 100% |  |  | 10
Placa 5 H. 12+516 | 10 |  |  |  | 14 | Baixo | 12 |  | 100% |  |  | 10
| 14B |  |  |  | 15 | Único | 2 |  | 16.67% |  |  | 0.7
[5 empty] | 16 | Baixo | 1 |  | 8.333% |  |  | 1.64
[5 empty] | 17 | Baixo | 1 |  | 8.333% |  |  | 1.9
Placa 6 H. 12+516 | 10
14B
Placa 7 H. 12+516 | 10
14B
Placa 8 H. 12+516 | 10
14B
Placa 9 H. 12+516 | 10
14B
[5 empty] | VALOR DEDUZÍVEL TOTAL | [6 empty] | 33
Placa 10 H. 12+516 | 7B | 15 |  |  | VALOR DEDUZÍVEL CORRIGIDO (VDC) q = 3 | [6 empty] | 20.6
9B
| 10 |  |  |  | IPC = 100 - VDC |  | 79 |  |  | CONCEITO |  | Muito Bom
14B
Note on Q5: a) Grau de Severidade : não há uma definição de graus de severidade, entretanto o defeito deverá ser anotado. b) Contagem : faz-se o apontamento de cada placa que apresente o desgaste superficial.
Note on Q6: a) Grau de Severidade: não há definição de graus de severidade; é suficiente apenas que se indique a sua ocorrência. b) Contagem: – se o bombeamento ocorrer numa junta entre duas placas, ambas serão catalogadas; – caso as demais juntas de uma dessas placas apresentem bombeamento, as placas contíguas a essas juntas deverão também ser anotadas.
Note on J7: a) Grau de Severidade Severidade da Maioria das Fissuras: Baixo (B) - (dividida em 4 a 5 pedaços ) B / (dividida em 6 a 8 pedaços) B / (dividida em mais de 8 pedaços) M Médio (M) - (dividida em 4 a 5 pedaços ) M / (dividida em 6 a 8 pedaços) M / (dividida em mais de 8 pedaços) A Alto (A) - (dividida em 4 a 5 pedaços ) M / (dividida em 6 a 8 pedaços) A / (dividida em mais de 8 pedaços) A b) Contagem Se a placa tiver um grau de severidade médio ou alto, nenhum outro defeito deverá ser registrado.
Note on Q7: a) Grau de Severidade: Baixo (B) - (2 a 3 pedaços ) B / (4 a 5 pedaços) B / (Mais de 5 pedaços) M Médio (M) - (2 a 3 pedaços ) B / (4 a 5 pedaços) M / (Mais de 5 pedaços) A Alto (A) - (2 a 3 pedaços ) M / (4 a 5 pedaços) A / (Mais de 5 pedaços) A b) Contagem: – se uma placa tiver mais de uma dessas áreas, será contada como apresentando apenas a de maior grau de severidade.
Note on J8: a) Grau de severidade: definido pelo valor do desnível na junta. Baixo (B) - Desnível 3 a 10 mm Médio (M) - Desnível de 10 a 20 mm Alto (A) - Desnível > que 20 mm b) Contagem: Só uma placa é contada quando o defeito ocorrer em uma junta. Nota: o desnível em uma fissura não é tido como defeito isolado, mas é levado em conta para se definir o grau de severidade dessa fissura.
Note on Q8: a) Grau de Severidade: Baixo (B) - a passagem de nível causa um baixo desconforto de rolamento; Médio (M) - a passagem de nível causa um razoável desconforto de rolamento, sem contudo comprometer a segurança do tráfego; Alto (A) - a passagem de nível provoca desconforto de rolamento e compromete a segurança e o escoamento do tráfego. b) Contagem: conta-se o número de placas atravessadas pelos trilhos.
Note on J9: a) Grau de Severidade: Baixo (B) - o selante apresenta bom estado e desempenho em todo o trecho, com um mínimo de defeitos em áreas localizadas. Médio (M) - o selante apresenta condições razoáveis em todo o trecho, com um ou mais tipos de defeitos ocorrendo em grau moderado. Alto (A) - o selante está em más condições, apresentando um ou mais tipos de defeitos em graus elevados, necessitando de substituição imediata. b) Contagem: A quantidade de defeitos é baseada na relação entre as condições gerais do selante e a área global considerada.
Note on Q9: a) Grau de Severidade: Baixo (B) - existem fissuras superficiais em grande parte da placa; sua superfície está em boas condições com um mínimo de escamação; Médio (M) - existe escamação em menos de 15% da área da placa; Alto (A) - há escamação em mais de 15% da área da placa. b) Contagem: cada placa com escamação é anotada. No caso deste defeito apresentar um baixo grau de severidade, só é registrado se a escamação for iminente.
Note on J10: a) Grau de Severidade: Baixo (B) - Desnível 25 a 50 mm Médio (M) - Desnível de 50 a 100 mm Alto (A) - Desnível > que 100 mm Nota: A partir do grau de severidade M recomenda-se que o reparo seja feito imediatamente, para evitar o comprometimento da segurança de rolamento. b) Contagem: O desnível é caracterizado pela média entre o menor e o maior valor observado numa mesma placa; cada placa é registrada separadamente com o respectivo grau de severidade.
Note on Q10: a) Grau de Severidade: não há graus de severidade definidos, bastando apenas relatar sua ocorrência. b) Contagem: são contadas as placas que apresentam fissuras de cura.
Note on J11: a) Grau de Severidade: Baixo (B) - Fissuras sem tratamento (selagem), com menos de 12mm de largura, ou fissuras com qualquer abertura, com tratamento em boas condições. Não existem degraus. Médio (M) - quando ocorre uma das condições seguintes: – fissuras sem tratamento, com abertura entre 12 e 50mm, medida na parte superior da placa de concreto – fissuras sem tratamento, com abertura de até 50mm e degraus com menos de 10mm, medida na parte superior da placa de concreto; – fissuras com tratamento, com qualquer abertura e com degrau menor que 10mm, medida na parte superior da placa de concreto; Alto (A) - quando se observa uma das condições: – fissuras não tratadas com abertura superior a 50mm, medida na parte superior da placa de concreto; – fissuras que apresentam degraus com mais de 10mm, tratadas ou não. Nota: fissuras capilares, curtas e que não atingem toda a espessura da placa são tidas como “fissuras de retração plástica”. – fissuras com médio e alto de graus de severidade são normalmente consideradas como defeitos estruturais. b) Contagem: – O número de defeitos em uma placa dependerá do grau de severidade deste defeito, – Se ocorrem duas fissuras com grau médio de severidade, a placa é registrada como tendo uma fissura de alto grau de severidade.
Note on Q11: a) Grau de severidade: Dimensões dos lados da quebra 13 x 13 cm a 30 x 30 cm: - Profundidade da quebra ≤ 25 mm - Baixo (B) - Profundidade da quebra > 25 a 50 mm - Baixo (B) - Profundidade da quebra > 50 mm - Médio (M) Dimensões dos lados da quebra maior que 30 x 30 cm: - Profundidade da quebra ≤ 25 mm - Baixo (B) - Profundidade da quebra > 25 a 50 mm - Médio (M) - Profundidade da quebra > 50 mm - Alto (A) b) Contagem: - caso ocorra uma ou mais quebras de canto com o mesmo grau de severidade numa mesma placa contase esta placa como “uma placa com quebra de canto”, - caso tenha diferentes níveis de severidade, considera-se apenas o mais elevado.
Note on J12: a) Grau de Severidade: Baixo (B) - reparo apresenta bom desempenho, com pouca ou nenhuma deterioração; Médio (M) - reparo parcialmente deteriorado ou com esborcinamento das bordas; o material de reparo pode ser removido com algum esforço; Alto (A) - reparo deteriorado; sendo necessária a sua substituição imediata. b) Contagem: – se uma placa tiver mais de um reparo, será considerado apenas o de maior grau de severidade. – se os graus de severidade dos reparos forem iguais, considera-se apenas um reparo. Nota: se a causa do reparo for mais grave, apenas o defeito original é anotado.
Note on Q12: a) Grau de severidade: Partes Esborcinadas: a1) Firmes – não podem ser removidas facilmente (podem ter alguns pedaços faltando) Largura do esborcinamento < 100 mm - Comprimento do escborcinamento < 0,60 m - Baixo (B) - Comprimento do escborcinamento > 0,60 m - Baixo (B) Largura do esborcinamento > 100 mm - Comprimento do escborcinamento < 0,60 m - Baixo (B) - Comprimento do escborcinamento > 0,60 m - Baixo (B) a2) Soltas – podem ser removidas e faltam alguns pedaços; a maior parte ou todos os pedaços estão faltando e o esborcinamento é raso (< 25mm) Largura do esborcinamento < 100 mm - Comprimento do escborcinamento < 0,60 m - Baixo (B) - Comprimento do escborcinamento > 0,60 m - Médio (M) Largura do esborcinamento > 100 mm - Comprimento do escborcinamento < 0,60 m - Baixo (B) - Comprimento do escborcinamento > 0,60 m - Médio (M) a3) Ausentes – grande parte ou todos os pedaços foram removidos Largura do esborcinamento < 100 mm - Comprimento do escborcinamento < 0,60 m - Baixo (B) - Comprimento do escborcinamento > 0,60 m - Médio (M) Largura do esborcinamento > 100 mm - Comprimento do escborcinamento < 0,60 m - Médiio (M) - Comprimento do escborcinamento > 0,60 m - Alto (A) b) Contagem: – se ocorrer na borda de uma parte, torna-se uma placa com esborcinamento de junta; – se o esborcinamento ocorrer em mais de uma junta de uma mesma placa, o grau de severidade mais elevado é anotado e registra-se como uma única placa afetada. – caso o esborcinamento ocorra entre duas placas, cada uma delas deverá ser apontada como tendo junta esborcinada.
Note on J13: a) Grau de Severidade: Baixo (B) - reparo com bom desempenho, com pouca ou nenhuma deterioração; Médio (M) - reparo parcialmente deteriorado podendo, com esforço ser removido; Alto (A) - reparo deteriorado, necessitando de imediata substituição. b) Contagem: – se uma placa tiver mais de um reparo, será anotado apenas o de maior grau de severidade. – se os graus de severidade forem iguais considera-se apenas um reparo. Nota: se a causa do reparo for mais grave, apenas o defeito original é registrado.
Note on Q13: a) Grau de Severidade: Baixo (B) - Desnível 3 a 10 mm Médio (M) - Desnível de 10 a 20 mm Alto (A) - Desnível > que 20 mm b) Contagem : faz-se a contagem de cada placa que apresenta deslocamentos verticais.

## ICP (2)
Rodovia | BR-153/GO | Segmento: | PP3 - Porangatu |  | Sentido: | Norte |  | Amostra: |  | 2
Data: | 2024-08-31 | km: | 12.516 | Faixa: | AVI 2 |  |  | Avaliador: |  | Marcos
CADASTRO |  |  |  | TIPOS DE DEFEITO (VER DNIT 061/2004 - TER)
Nº Placa | DEFEITO | Nº Placa | DEFEITO
Placa 1 H. 12+516 | 2B | Placa 11 H. 12+516 | 10 | 1. Alçamento de placas |  |  | 10. Desgaste superficial
| 10 |  | 14B | 2. Fissura de canto (< 1,80 m) |  |  | 11. Bombeamento
| 14B |  |  | 3. Placa dividida |  |  | 12. Quebras localizadas
|  |  |  | 4. Degrau de junta |  |  | 13. Passagem de nível
Placa 2 H. 12+516 | 10 | Placa 12 H. 12+516 | 2B | 5. Defeito na selagem das juntas |  |  | 14. Rendilhamento e escamação
| 14B |  | 10 | 6. Desnível pavimento-acostamento |  |  | 15. Fissuras de retração plástica
|  |  | 14B | 7. Fissuras lineares |  |  | 16. Quebra de canto (< 0,60 m)
|  |  | 16B | 8. Grandes reparos (> 0,45 m²) |  |  | 17. Esborcinamento de juntas (L < 60 cm)
Placa 3 H. 12+516 | 10 |  |  | 9. Pequenos reparos (≤ 0,45 m²) |  |  | 18. Placa bailarina
| 14B |  |  | TIPOS DE DEFEITOS | GRAUS DE SEVERIDADE | Nº DE PLACAS AFETADAS |  | % DE PLACAS AFETADAS |  |  | VALOR DEDUZÍVEL
Placa 4 H. 12+516 | 10 | [6 empty] | -
| 14B |  |  | 2 | Baixo | 2 |  | 16.67% |  |  | 14.4
|  |  |  | 10 | Único | 12 |  | 100% |  |  | 10
|  |  |  | 14 | Baixo | 12 |  | 100% |  |  | 10
Placa 5 H. 12+516 | 10 |  |  | 16 | Baixo | 3 |  | 25% |  |  | 5
14B
Placa 6 H. 12+516 | 10
14B
Placa 7 H. 12+516 | 10
14B
Placa 8 H. 12+516 | 10
14B
Placa 9 H. 12+516 | 10
14B
| 16B |  |  | VALOR DEDUZÍVEL TOTAL | [6 empty] | 39
Placa 10 H. 12+516 | 10 |  |  | VALOR DEDUZÍVEL CORRIGIDO (VDC) q = 3 | [6 empty] | 24.8
14B
| 16B |  |  | IPC = 100 - VDC |  | 75 |  |  | CONCEITO |  | Muito Bom
Note on Q5: a) Grau de Severidade : não há uma definição de graus de severidade, entretanto o defeito deverá ser anotado. b) Contagem : faz-se o apontamento de cada placa que apresente o desgaste superficial.
Note on Q6: a) Grau de Severidade: não há definição de graus de severidade; é suficiente apenas que se indique a sua ocorrência. b) Contagem: – se o bombeamento ocorrer numa junta entre duas placas, ambas serão catalogadas; – caso as demais juntas de uma dessas placas apresentem bombeamento, as placas contíguas a essas juntas deverão também ser anotadas.
Note on J7: a) Grau de Severidade Severidade da Maioria das Fissuras: Baixo (B) - (dividida em 4 a 5 pedaços ) B / (dividida em 6 a 8 pedaços) B / (dividida em mais de 8 pedaços) M Médio (M) - (dividida em 4 a 5 pedaços ) M / (dividida em 6 a 8 pedaços) M / (dividida em mais de 8 pedaços) A Alto (A) - (dividida em 4 a 5 pedaços ) M / (dividida em 6 a 8 pedaços) A / (dividida em mais de 8 pedaços) A b) Contagem Se a placa tiver um grau de severidade médio ou alto, nenhum outro defeito deverá ser registrado.
Note on Q7: a) Grau de Severidade: Baixo (B) - (2 a 3 pedaços ) B / (4 a 5 pedaços) B / (Mais de 5 pedaços) M Médio (M) - (2 a 3 pedaços ) B / (4 a 5 pedaços) M / (Mais de 5 pedaços) A Alto (A) - (2 a 3 pedaços ) M / (4 a 5 pedaços) A / (Mais de 5 pedaços) A b) Contagem: – se uma placa tiver mais de uma dessas áreas, será contada como apresentando apenas a de maior grau de severidade.
Note on J8: a) Grau de severidade: definido pelo valor do desnível na junta. Baixo (B) - Desnível 3 a 10 mm Médio (M) - Desnível de 10 a 20 mm Alto (A) - Desnível > que 20 mm b) Contagem: Só uma placa é contada quando o defeito ocorrer em uma junta. Nota: o desnível em uma fissura não é tido como defeito isolado, mas é levado em conta para se definir o grau de severidade dessa fissura.
Note on Q8: a) Grau de Severidade: Baixo (B) - a passagem de nível causa um baixo desconforto de rolamento; Médio (M) - a passagem de nível causa um razoável desconforto de rolamento, sem contudo comprometer a segurança do tráfego; Alto (A) - a passagem de nível provoca desconforto de rolamento e compromete a segurança e o escoamento do tráfego. b) Contagem: conta-se o número de placas atravessadas pelos trilhos.
Note on J9: a) Grau de Severidade: Baixo (B) - o selante apresenta bom estado e desempenho em todo o trecho, com um mínimo de defeitos em áreas localizadas. Médio (M) - o selante apresenta condições razoáveis em todo o trecho, com um ou mais tipos de defeitos ocorrendo em grau moderado. Alto (A) - o selante está em más condições, apresentando um ou mais tipos de defeitos em graus elevados, necessitando de substituição imediata. b) Contagem: A quantidade de defeitos é baseada na relação entre as condições gerais do selante e a área global considerada.
Note on Q9: a) Grau de Severidade: Baixo (B) - existem fissuras superficiais em grande parte da placa; sua superfície está em boas condições com um mínimo de escamação; Médio (M) - existe escamação em menos de 15% da área da placa; Alto (A) - há escamação em mais de 15% da área da placa. b) Contagem: cada placa com escamação é anotada. No caso deste defeito apresentar um baixo grau de severidade, só é registrado se a escamação for iminente.
Note on J10: a) Grau de Severidade: Baixo (B) - Desnível 25 a 50 mm Médio (M) - Desnível de 50 a 100 mm Alto (A) - Desnível > que 100 mm Nota: A partir do grau de severidade M recomenda-se que o reparo seja feito imediatamente, para evitar o comprometimento da segurança de rolamento. b) Contagem: O desnível é caracterizado pela média entre o menor e o maior valor observado numa mesma placa; cada placa é registrada separadamente com o respectivo grau de severidade.
Note on Q10: a) Grau de Severidade: não há graus de severidade definidos, bastando apenas relatar sua ocorrência. b) Contagem: são contadas as placas que apresentam fissuras de cura.
Note on J11: a) Grau de Severidade: Baixo (B) - Fissuras sem tratamento (selagem), com menos de 12mm de largura, ou fissuras com qualquer abertura, com tratamento em boas condições. Não existem degraus. Médio (M) - quando ocorre uma das condições seguintes: – fissuras sem tratamento, com abertura entre 12 e 50mm, medida na parte superior da placa de concreto – fissuras sem tratamento, com abertura de até 50mm e degraus com menos de 10mm, medida na parte superior da placa de concreto; – fissuras com tratamento, com qualquer abertura e com degrau menor que 10mm, medida na parte superior da placa de concreto; Alto (A) - quando se observa uma das condições: – fissuras não tratadas com abertura superior a 50mm, medida na parte superior da placa de concreto; – fissuras que apresentam degraus com mais de 10mm, tratadas ou não. Nota: fissuras capilares, curtas e que não atingem toda a espessura da placa são tidas como “fissuras de retração plástica”. – fissuras com médio e alto de graus de severidade são normalmente consideradas como defeitos estruturais. b) Contagem: – O número de defeitos em uma placa dependerá do grau de severidade deste defeito, – Se ocorrem duas fissuras com grau médio de severidade, a placa é registrada como tendo uma fissura de alto grau de severidade.
Note on Q11: a) Grau de severidade: Dimensões dos lados da quebra 13 x 13 cm a 30 x 30 cm: - Profundidade da quebra ≤ 25 mm - Baixo (B) - Profundidade da quebra > 25 a 50 mm - Baixo (B) - Profundidade da quebra > 50 mm - Médio (M) Dimensões dos lados da quebra maior que 30 x 30 cm: - Profundidade da quebra ≤ 25 mm - Baixo (B) - Profundidade da quebra > 25 a 50 mm - Médio (M) - Profundidade da quebra > 50 mm - Alto (A) b) Contagem: - caso ocorra uma ou mais quebras de canto com o mesmo grau de severidade numa mesma placa contase esta placa como “uma placa com quebra de canto”, - caso tenha diferentes níveis de severidade, considera-se apenas o mais elevado.
Note on J12: a) Grau de Severidade: Baixo (B) - reparo apresenta bom desempenho, com pouca ou nenhuma deterioração; Médio (M) - reparo parcialmente deteriorado ou com esborcinamento das bordas; o material de reparo pode ser removido com algum esforço; Alto (A) - reparo deteriorado; sendo necessária a sua substituição imediata. b) Contagem: – se uma placa tiver mais de um reparo, será considerado apenas o de maior grau de severidade. – se os graus de severidade dos reparos forem iguais, considera-se apenas um reparo. Nota: se a causa do reparo for mais grave, apenas o defeito original é anotado.
Note on Q12: a) Grau de severidade: Partes Esborcinadas: a1) Firmes – não podem ser removidas facilmente (podem ter alguns pedaços faltando) Largura do esborcinamento < 100 mm - Comprimento do escborcinamento < 0,60 m - Baixo (B) - Comprimento do escborcinamento > 0,60 m - Baixo (B) Largura do esborcinamento > 100 mm - Comprimento do escborcinamento < 0,60 m - Baixo (B) - Comprimento do escborcinamento > 0,60 m - Baixo (B) a2) Soltas – podem ser removidas e faltam alguns pedaços; a maior parte ou todos os pedaços estão faltando e o esborcinamento é raso (< 25mm) Largura do esborcinamento < 100 mm - Comprimento do escborcinamento < 0,60 m - Baixo (B) - Comprimento do escborcinamento > 0,60 m - Médio (M) Largura do esborcinamento > 100 mm - Comprimento do escborcinamento < 0,60 m - Baixo (B) - Comprimento do escborcinamento > 0,60 m - Médio (M) a3) Ausentes – grande parte ou todos os pedaços foram removidos Largura do esborcinamento < 100 mm - Comprimento do escborcinamento < 0,60 m - Baixo (B) - Comprimento do escborcinamento > 0,60 m - Médio (M) Largura do esborcinamento > 100 mm - Comprimento do escborcinamento < 0,60 m - Médiio (M) - Comprimento do escborcinamento > 0,60 m - Alto (A) b) Contagem: – se ocorrer na borda de uma parte, torna-se uma placa com esborcinamento de junta; – se o esborcinamento ocorrer em mais de uma junta de uma mesma placa, o grau de severidade mais elevado é anotado e registra-se como uma única placa afetada. – caso o esborcinamento ocorra entre duas placas, cada uma delas deverá ser apontada como tendo junta esborcinada.
Note on J13: a) Grau de Severidade: Baixo (B) - reparo com bom desempenho, com pouca ou nenhuma deterioração; Médio (M) - reparo parcialmente deteriorado podendo, com esforço ser removido; Alto (A) - reparo deteriorado, necessitando de imediata substituição. b) Contagem: – se uma placa tiver mais de um reparo, será anotado apenas o de maior grau de severidade. – se os graus de severidade forem iguais considera-se apenas um reparo. Nota: se a causa do reparo for mais grave, apenas o defeito original é registrado.
Note on Q13: a) Grau de Severidade: Baixo (B) - Desnível 3 a 10 mm Médio (M) - Desnível de 10 a 20 mm Alto (A) - Desnível > que 20 mm b) Contagem : faz-se a contagem de cada placa que apresenta deslocamentos verticais.

## ICP (3)
Rodovia | BR-153/GO | Segmento: | PP3 - Porangatu |  | Sentido: | Norte |  | Amostra: |  | 3
Data: | 2024-08-31 | km: | 12.516 | Faixa: | Cab. 3 |  |  | Avaliador: |  | Marcos
CADASTRO |  |  |  | TIPOS DE DEFEITO (VER DNIT 061/2004 - TER)
Nº Placa | DEFEITO | Nº Placa | DEFEITO
Placa 1 H. 12+516 | 9B |  |  | 1. Alçamento de placas |  |  | 10. Desgaste superficial
| 10 |  |  | 2. Fissura de canto (< 1,80 m) |  |  | 11. Bombeamento
| 14B |  |  | 3. Placa dividida |  |  | 12. Quebras localizadas
|  |  |  | 4. Degrau de junta |  |  | 13. Passagem de nível
Placa 2 H. 12+516 | 9B |  |  | 5. Defeito na selagem das juntas |  |  | 14. Rendilhamento e escamação
| 10 |  |  | 6. Desnível pavimento-acostamento |  |  | 15. Fissuras de retração plástica
| 14B |  |  | 7. Fissuras lineares |  |  | 16. Quebra de canto (< 0,60 m)
|  |  |  | 8. Grandes reparos (> 0,45 m²) |  |  | 17. Esborcinamento de juntas (L < 60 cm)
Placa 3 H. 12+516 | 10 |  |  | 9. Pequenos reparos (≤ 0,45 m²) |  |  | 18. Placa bailarina
| 14B |  |  | TIPOS DE DEFEITOS | GRAUS DE SEVERIDADE | Nº DE PLACAS AFETADAS |  | % DE PLACAS AFETADAS |  |  | VALOR DEDUZÍVEL
Placa 4 H. 12+516 | 2B | [6 empty] | -
| 10 |  |  | 2 | Baixo | 1 |  | 12.5% |  |  | 11.4
| 14B |  |  | 5 | Baixo | 1 |  | 12.5% |  |  | 2
| 16B |  |  | 9 | Baixo | 2 |  | 25% |  |  | 1
Placa 5 H. 12+516 | 10 |  |  | 10 | Único | 8 |  | 100% |  |  | 10
| 14B |  |  | 14 | Baixo | 8 |  | 100% |  |  | 10
|  |  |  | 16 | Baixo | 1 |  | 12.5% |  |  | 2.6
Placa 6 H. 12+516 | 10
14B
Placa 7 H. 12+516 | 5B
10
14B
Placa 8 H. 12+516 | 10
14B
|  |  |  | VALOR DEDUZÍVEL TOTAL | [6 empty] | 37
|  |  |  | VALOR DEDUZÍVEL CORRIGIDO (VDC) q = 3 | [6 empty] | 23.4
|  |  |  | IPC = 100 - VDC |  | 77 |  |  | CONCEITO |  | Muito Bom
Note on Q5: a) Grau de Severidade : não há uma definição de graus de severidade, entretanto o defeito deverá ser anotado. b) Contagem : faz-se o apontamento de cada placa que apresente o desgaste superficial.
Note on Q6: a) Grau de Severidade: não há definição de graus de severidade; é suficiente apenas que se indique a sua ocorrência. b) Contagem: – se o bombeamento ocorrer numa junta entre duas placas, ambas serão catalogadas; – caso as demais juntas de uma dessas placas apresentem bombeamento, as placas contíguas a essas juntas deverão também ser anotadas.
Note on J7: a) Grau de Severidade Severidade da Maioria das Fissuras: Baixo (B) - (dividida em 4 a 5 pedaços ) B / (dividida em 6 a 8 pedaços) B / (dividida em mais de 8 pedaços) M Médio (M) - (dividida em 4 a 5 pedaços ) M / (dividida em 6 a 8 pedaços) M / (dividida em mais de 8 pedaços) A Alto (A) - (dividida em 4 a 5 pedaços ) M / (dividida em 6 a 8 pedaços) A / (dividida em mais de 8 pedaços) A b) Contagem Se a placa tiver um grau de severidade médio ou alto, nenhum outro defeito deverá ser registrado.
Note on Q7: a) Grau de Severidade: Baixo (B) - (2 a 3 pedaços ) B / (4 a 5 pedaços) B / (Mais de 5 pedaços) M Médio (M) - (2 a 3 pedaços ) B / (4 a 5 pedaços) M / (Mais de 5 pedaços) A Alto (A) - (2 a 3 pedaços ) M / (4 a 5 pedaços) A / (Mais de 5 pedaços) A b) Contagem: – se uma placa tiver mais de uma dessas áreas, será contada como apresentando apenas a de maior grau de severidade.
Note on J8: a) Grau de severidade: definido pelo valor do desnível na junta. Baixo (B) - Desnível 3 a 10 mm Médio (M) - Desnível de 10 a 20 mm Alto (A) - Desnível > que 20 mm b) Contagem: Só uma placa é contada quando o defeito ocorrer em uma junta. Nota: o desnível em uma fissura não é tido como defeito isolado, mas é levado em conta para se definir o grau de severidade dessa fissura.
Note on Q8: a) Grau de Severidade: Baixo (B) - a passagem de nível causa um baixo desconforto de rolamento; Médio (M) - a passagem de nível causa um razoável desconforto de rolamento, sem contudo comprometer a segurança do tráfego; Alto (A) - a passagem de nível provoca desconforto de rolamento e compromete a segurança e o escoamento do tráfego. b) Contagem: conta-se o número de placas atravessadas pelos trilhos.
Note on J9: a) Grau de Severidade: Baixo (B) - o selante apresenta bom estado e desempenho em todo o trecho, com um mínimo de defeitos em áreas localizadas. Médio (M) - o selante apresenta condições razoáveis em todo o trecho, com um ou mais tipos de defeitos ocorrendo em grau moderado. Alto (A) - o selante está em más condições, apresentando um ou mais tipos de defeitos em graus elevados, necessitando de substituição imediata. b) Contagem: A quantidade de defeitos é baseada na relação entre as condições gerais do selante e a área global considerada.
Note on Q9: a) Grau de Severidade: Baixo (B) - existem fissuras superficiais em grande parte da placa; sua superfície está em boas condições com um mínimo de escamação; Médio (M) - existe escamação em menos de 15% da área da placa; Alto (A) - há escamação em mais de 15% da área da placa. b) Contagem: cada placa com escamação é anotada. No caso deste defeito apresentar um baixo grau de severidade, só é registrado se a escamação for iminente.
Note on J10: a) Grau de Severidade: Baixo (B) - Desnível 25 a 50 mm Médio (M) - Desnível de 50 a 100 mm Alto (A) - Desnível > que 100 mm Nota: A partir do grau de severidade M recomenda-se que o reparo seja feito imediatamente, para evitar o comprometimento da segurança de rolamento. b) Contagem: O desnível é caracterizado pela média entre o menor e o maior valor observado numa mesma placa; cada placa é registrada separadamente com o respectivo grau de severidade.
Note on Q10: a) Grau de Severidade: não há graus de severidade definidos, bastando apenas relatar sua ocorrência. b) Contagem: são contadas as placas que apresentam fissuras de cura.
Note on J11: a) Grau de Severidade: Baixo (B) - Fissuras sem tratamento (selagem), com menos de 12mm de largura, ou fissuras com qualquer abertura, com tratamento em boas condições. Não existem degraus. Médio (M) - quando ocorre uma das condições seguintes: – fissuras sem tratamento, com abertura entre 12 e 50mm, medida na parte superior da placa de concreto – fissuras sem tratamento, com abertura de até 50mm e degraus com menos de 10mm, medida na parte superior da placa de concreto; – fissuras com tratamento, com qualquer abertura e com degrau menor que 10mm, medida na parte superior da placa de concreto; Alto (A) - quando se observa uma das condições: – fissuras não tratadas com abertura superior a 50mm, medida na parte superior da placa de concreto; – fissuras que apresentam degraus com mais de 10mm, tratadas ou não. Nota: fissuras capilares, curtas e que não atingem toda a espessura da placa são tidas como “fissuras de retração plástica”. – fissuras com médio e alto de graus de severidade são normalmente consideradas como defeitos estruturais. b) Contagem: – O número de defeitos em uma placa dependerá do grau de severidade deste defeito, – Se ocorrem duas fissuras com grau médio de severidade, a placa é registrada como tendo uma fissura de alto grau de severidade.
Note on Q11: a) Grau de severidade: Dimensões dos lados da quebra 13 x 13 cm a 30 x 30 cm: - Profundidade da quebra ≤ 25 mm - Baixo (B) - Profundidade da quebra > 25 a 50 mm - Baixo (B) - Profundidade da quebra > 50 mm - Médio (M) Dimensões dos lados da quebra maior que 30 x 30 cm: - Profundidade da quebra ≤ 25 mm - Baixo (B) - Profundidade da quebra > 25 a 50 mm - Médio (M) - Profundidade da quebra > 50 mm - Alto (A) b) Contagem: - caso ocorra uma ou mais quebras de canto com o mesmo grau de severidade numa mesma placa contase esta placa como “uma placa com quebra de canto”, - caso tenha diferentes níveis de severidade, considera-se apenas o mais elevado.
Note on J12: a) Grau de Severidade: Baixo (B) - reparo apresenta bom desempenho, com pouca ou nenhuma deterioração; Médio (M) - reparo parcialmente deteriorado ou com esborcinamento das bordas; o material de reparo pode ser removido com algum esforço; Alto (A) - reparo deteriorado; sendo necessária a sua substituição imediata. b) Contagem: – se uma placa tiver mais de um reparo, será considerado apenas o de maior grau de severidade. – se os graus de severidade dos reparos forem iguais, considera-se apenas um reparo. Nota: se a causa do reparo for mais grave, apenas o defeito original é anotado.
Note on Q12: a) Grau de severidade: Partes Esborcinadas: a1) Firmes – não podem ser removidas facilmente (podem ter alguns pedaços faltando) Largura do esborcinamento < 100 mm - Comprimento do escborcinamento < 0,60 m - Baixo (B) - Comprimento do escborcinamento > 0,60 m - Baixo (B) Largura do esborcinamento > 100 mm - Comprimento do escborcinamento < 0,60 m - Baixo (B) - Comprimento do escborcinamento > 0,60 m - Baixo (B) a2) Soltas – podem ser removidas e faltam alguns pedaços; a maior parte ou todos os pedaços estão faltando e o esborcinamento é raso (< 25mm) Largura do esborcinamento < 100 mm - Comprimento do escborcinamento < 0,60 m - Baixo (B) - Comprimento do escborcinamento > 0,60 m - Médio (M) Largura do esborcinamento > 100 mm - Comprimento do escborcinamento < 0,60 m - Baixo (B) - Comprimento do escborcinamento > 0,60 m - Médio (M) a3) Ausentes – grande parte ou todos os pedaços foram removidos Largura do esborcinamento < 100 mm - Comprimento do escborcinamento < 0,60 m - Baixo (B) - Comprimento do escborcinamento > 0,60 m - Médio (M) Largura do esborcinamento > 100 mm - Comprimento do escborcinamento < 0,60 m - Médiio (M) - Comprimento do escborcinamento > 0,60 m - Alto (A) b) Contagem: – se ocorrer na borda de uma parte, torna-se uma placa com esborcinamento de junta; – se o esborcinamento ocorrer em mais de uma junta de uma mesma placa, o grau de severidade mais elevado é anotado e registra-se como uma única placa afetada. – caso o esborcinamento ocorra entre duas placas, cada uma delas deverá ser apontada como tendo junta esborcinada.
Note on J13: a) Grau de Severidade: Baixo (B) - reparo com bom desempenho, com pouca ou nenhuma deterioração; Médio (M) - reparo parcialmente deteriorado podendo, com esforço ser removido; Alto (A) - reparo deteriorado, necessitando de imediata substituição. b) Contagem: – se uma placa tiver mais de um reparo, será anotado apenas o de maior grau de severidade. – se os graus de severidade forem iguais considera-se apenas um reparo. Nota: se a causa do reparo for mais grave, apenas o defeito original é registrado.
Note on Q13: a) Grau de Severidade: Baixo (B) - Desnível 3 a 10 mm Médio (M) - Desnível de 10 a 20 mm Alto (A) - Desnível > que 20 mm b) Contagem : faz-se a contagem de cada placa que apresenta deslocamentos verticais.

## ICP (4)
Rodovia | BR-153/GO | Segmento: | PP3 - Porangatu |  | Sentido: | Norte |  | Amostra: |  | 4
Data: | 2024-08-31 | km: | 12.516 | Faixa: | Cab. 4 |  |  | Avaliador: |  | Marcos
CADASTRO |  |  |  | TIPOS DE DEFEITO (VER DNIT 061/2004 - TER)
Nº Placa | DEFEITO | Nº Placa | DEFEITO
Placa 1 H. 12+516 | 10 |  |  | 1. Alçamento de placas |  |  | 10. Desgaste superficial
| 14B |  |  | 2. Fissura de canto (< 1,80 m) |  |  | 11. Bombeamento
|  |  |  | 3. Placa dividida |  |  | 12. Quebras localizadas
|  |  |  | 4. Degrau de junta |  |  | 13. Passagem de nível
Placa 2 H. 12+516 | 10 |  |  | 5. Defeito na selagem das juntas |  |  | 14. Rendilhamento e escamação
| 14B |  |  | 6. Desnível pavimento-acostamento |  |  | 15. Fissuras de retração plástica
|  |  |  | 7. Fissuras lineares |  |  | 16. Quebra de canto (< 0,60 m)
|  |  |  | 8. Grandes reparos (> 0,45 m²) |  |  | 17. Esborcinamento de juntas (L < 60 cm)
Placa 3 H. 12+516 | 10 |  |  | 9. Pequenos reparos (≤ 0,45 m²) |  |  | 18. Placa bailarina
| 14B |  |  | TIPOS DE DEFEITOS | GRAUS DE SEVERIDADE | Nº DE PLACAS AFETADAS |  | % DE PLACAS AFETADAS |  |  | VALOR DEDUZÍVEL
Placa 4 H. 12+516 | 10 | [6 empty] | -
| 14B |  |  | 2 | Baixo | 1 |  | 12.5% |  |  | 11.4
|  |  |  | 7 | Baixo | 1 |  | 12.5% |  |  | 6.7
|  |  |  | 10 | Único | 8 |  | 100% |  |  | 10
Placa 5 H. 12+516 | 10 |  |  | 14 | Baixo | 8 |  | 100% |  |  | 10
14B
Placa 6 H. 12+516 | 10
14B
Placa 7 H. 12+516 | 7B
10
14B
Placa 8 H. 12+516 | 2B
10
14B
|  |  |  | VALOR DEDUZÍVEL TOTAL | [6 empty] | 38
|  |  |  | VALOR DEDUZÍVEL CORRIGIDO (VDC) q = 4 | [6 empty] | 20.8
|  |  |  | IPC = 100 - VDC |  | 79 |  |  | CONCEITO |  | Muito Bom
Note on Q5: a) Grau de Severidade : não há uma definição de graus de severidade, entretanto o defeito deverá ser anotado. b) Contagem : faz-se o apontamento de cada placa que apresente o desgaste superficial.
Note on Q6: a) Grau de Severidade: não há definição de graus de severidade; é suficiente apenas que se indique a sua ocorrência. b) Contagem: – se o bombeamento ocorrer numa junta entre duas placas, ambas serão catalogadas; – caso as demais juntas de uma dessas placas apresentem bombeamento, as placas contíguas a essas juntas deverão também ser anotadas.
Note on J7: a) Grau de Severidade Severidade da Maioria das Fissuras: Baixo (B) - (dividida em 4 a 5 pedaços ) B / (dividida em 6 a 8 pedaços) B / (dividida em mais de 8 pedaços) M Médio (M) - (dividida em 4 a 5 pedaços ) M / (dividida em 6 a 8 pedaços) M / (dividida em mais de 8 pedaços) A Alto (A) - (dividida em 4 a 5 pedaços ) M / (dividida em 6 a 8 pedaços) A / (dividida em mais de 8 pedaços) A b) Contagem Se a placa tiver um grau de severidade médio ou alto, nenhum outro defeito deverá ser registrado.
Note on Q7: a) Grau de Severidade: Baixo (B) - (2 a 3 pedaços ) B / (4 a 5 pedaços) B / (Mais de 5 pedaços) M Médio (M) - (2 a 3 pedaços ) B / (4 a 5 pedaços) M / (Mais de 5 pedaços) A Alto (A) - (2 a 3 pedaços ) M / (4 a 5 pedaços) A / (Mais de 5 pedaços) A b) Contagem: – se uma placa tiver mais de uma dessas áreas, será contada como apresentando apenas a de maior grau de severidade.
Note on J8: a) Grau de severidade: definido pelo valor do desnível na junta. Baixo (B) - Desnível 3 a 10 mm Médio (M) - Desnível de 10 a 20 mm Alto (A) - Desnível > que 20 mm b) Contagem: Só uma placa é contada quando o defeito ocorrer em uma junta. Nota: o desnível em uma fissura não é tido como defeito isolado, mas é levado em conta para se definir o grau de severidade dessa fissura.
Note on Q8: a) Grau de Severidade: Baixo (B) - a passagem de nível causa um baixo desconforto de rolamento; Médio (M) - a passagem de nível causa um razoável desconforto de rolamento, sem contudo comprometer a segurança do tráfego; Alto (A) - a passagem de nível provoca desconforto de rolamento e compromete a segurança e o escoamento do tráfego. b) Contagem: conta-se o número de placas atravessadas pelos trilhos.
Note on J9: a) Grau de Severidade: Baixo (B) - o selante apresenta bom estado e desempenho em todo o trecho, com um mínimo de defeitos em áreas localizadas. Médio (M) - o selante apresenta condições razoáveis em todo o trecho, com um ou mais tipos de defeitos ocorrendo em grau moderado. Alto (A) - o selante está em más condições, apresentando um ou mais tipos de defeitos em graus elevados, necessitando de substituição imediata. b) Contagem: A quantidade de defeitos é baseada na relação entre as condições gerais do selante e a área global considerada.
Note on Q9: a) Grau de Severidade: Baixo (B) - existem fissuras superficiais em grande parte da placa; sua superfície está em boas condições com um mínimo de escamação; Médio (M) - existe escamação em menos de 15% da área da placa; Alto (A) - há escamação em mais de 15% da área da placa. b) Contagem: cada placa com escamação é anotada. No caso deste defeito apresentar um baixo grau de severidade, só é registrado se a escamação for iminente.
Note on J10: a) Grau de Severidade: Baixo (B) - Desnível 25 a 50 mm Médio (M) - Desnível de 50 a 100 mm Alto (A) - Desnível > que 100 mm Nota: A partir do grau de severidade M recomenda-se que o reparo seja feito imediatamente, para evitar o comprometimento da segurança de rolamento. b) Contagem: O desnível é caracterizado pela média entre o menor e o maior valor observado numa mesma placa; cada placa é registrada separadamente com o respectivo grau de severidade.
Note on Q10: a) Grau de Severidade: não há graus de severidade definidos, bastando apenas relatar sua ocorrência. b) Contagem: são contadas as placas que apresentam fissuras de cura.
Note on J11: a) Grau de Severidade: Baixo (B) - Fissuras sem tratamento (selagem), com menos de 12mm de largura, ou fissuras com qualquer abertura, com tratamento em boas condições. Não existem degraus. Médio (M) - quando ocorre uma das condições seguintes: – fissuras sem tratamento, com abertura entre 12 e 50mm, medida na parte superior da placa de concreto – fissuras sem tratamento, com abertura de até 50mm e degraus com menos de 10mm, medida na parte superior da placa de concreto; – fissuras com tratamento, com qualquer abertura e com degrau menor que 10mm, medida na parte superior da placa de concreto; Alto (A) - quando se observa uma das condições: – fissuras não tratadas com abertura superior a 50mm, medida na parte superior da placa de concreto; – fissuras que apresentam degraus com mais de 10mm, tratadas ou não. Nota: fissuras capilares, curtas e que não atingem toda a espessura da placa são tidas como “fissuras de retração plástica”. – fissuras com médio e alto de graus de severidade são normalmente consideradas como defeitos estruturais. b) Contagem: – O número de defeitos em uma placa dependerá do grau de severidade deste defeito, – Se ocorrem duas fissuras com grau médio de severidade, a placa é registrada como tendo uma fissura de alto grau de severidade.
Note on Q11: a) Grau de severidade: Dimensões dos lados da quebra 13 x 13 cm a 30 x 30 cm: - Profundidade da quebra ≤ 25 mm - Baixo (B) - Profundidade da quebra > 25 a 50 mm - Baixo (B) - Profundidade da quebra > 50 mm - Médio (M) Dimensões dos lados da quebra maior que 30 x 30 cm: - Profundidade da quebra ≤ 25 mm - Baixo (B) - Profundidade da quebra > 25 a 50 mm - Médio (M) - Profundidade da quebra > 50 mm - Alto (A) b) Contagem: - caso ocorra uma ou mais quebras de canto com o mesmo grau de severidade numa mesma placa contase esta placa como “uma placa com quebra de canto”, - caso tenha diferentes níveis de severidade, considera-se apenas o mais elevado.
Note on J12: a) Grau de Severidade: Baixo (B) - reparo apresenta bom desempenho, com pouca ou nenhuma deterioração; Médio (M) - reparo parcialmente deteriorado ou com esborcinamento das bordas; o material de reparo pode ser removido com algum esforço; Alto (A) - reparo deteriorado; sendo necessária a sua substituição imediata. b) Contagem: – se uma placa tiver mais de um reparo, será considerado apenas o de maior grau de severidade. – se os graus de severidade dos reparos forem iguais, considera-se apenas um reparo. Nota: se a causa do reparo for mais grave, apenas o defeito original é anotado.
Note on Q12: a) Grau de severidade: Partes Esborcinadas: a1) Firmes – não podem ser removidas facilmente (podem ter alguns pedaços faltando) Largura do esborcinamento < 100 mm - Comprimento do escborcinamento < 0,60 m - Baixo (B) - Comprimento do escborcinamento > 0,60 m - Baixo (B) Largura do esborcinamento > 100 mm - Comprimento do escborcinamento < 0,60 m - Baixo (B) - Comprimento do escborcinamento > 0,60 m - Baixo (B) a2) Soltas – podem ser removidas e faltam alguns pedaços; a maior parte ou todos os pedaços estão faltando e o esborcinamento é raso (< 25mm) Largura do esborcinamento < 100 mm - Comprimento do escborcinamento < 0,60 m - Baixo (B) - Comprimento do escborcinamento > 0,60 m - Médio (M) Largura do esborcinamento > 100 mm - Comprimento do escborcinamento < 0,60 m - Baixo (B) - Comprimento do escborcinamento > 0,60 m - Médio (M) a3) Ausentes – grande parte ou todos os pedaços foram removidos Largura do esborcinamento < 100 mm - Comprimento do escborcinamento < 0,60 m - Baixo (B) - Comprimento do escborcinamento > 0,60 m - Médio (M) Largura do esborcinamento > 100 mm - Comprimento do escborcinamento < 0,60 m - Médiio (M) - Comprimento do escborcinamento > 0,60 m - Alto (A) b) Contagem: – se ocorrer na borda de uma parte, torna-se uma placa com esborcinamento de junta; – se o esborcinamento ocorrer em mais de uma junta de uma mesma placa, o grau de severidade mais elevado é anotado e registra-se como uma única placa afetada. – caso o esborcinamento ocorra entre duas placas, cada uma delas deverá ser apontada como tendo junta esborcinada.
Note on J13: a) Grau de Severidade: Baixo (B) - reparo com bom desempenho, com pouca ou nenhuma deterioração; Médio (M) - reparo parcialmente deteriorado podendo, com esforço ser removido; Alto (A) - reparo deteriorado, necessitando de imediata substituição. b) Contagem: – se uma placa tiver mais de um reparo, será anotado apenas o de maior grau de severidade. – se os graus de severidade forem iguais considera-se apenas um reparo. Nota: se a causa do reparo for mais grave, apenas o defeito original é registrado.
Note on Q13: a) Grau de Severidade: Baixo (B) - Desnível 3 a 10 mm Médio (M) - Desnível de 10 a 20 mm Alto (A) - Desnível > que 20 mm b) Contagem : faz-se a contagem de cada placa que apresenta deslocamentos verticais.

## ICP (5)
Rodovia | BR-153/GO | Segmento: | PP3 - Porangatu |  | Sentido: | Sul |  | Amostra: |  | 5
Data: | 2024-08-31 | km: | 12.516 | Faixa: | AVI 7 |  |  | Avaliador: |  | Marcos
CADASTRO |  |  |  | TIPOS DE DEFEITO (VER DNIT 061/2004 - TER)
Nº Placa | DEFEITO | Nº Placa | DEFEITO
Placa 1 H. 12+516 | 10 | Placa 11 H. 12+516 | 10 | 1. Alçamento de placas |  |  | 10. Desgaste superficial
| 14B |  | 14B | 2. Fissura de canto (< 1,80 m) |  |  | 11. Bombeamento
|  |  |  | 3. Placa dividida |  |  | 12. Quebras localizadas
|  |  |  | 4. Degrau de junta |  |  | 13. Passagem de nível
Placa 2 H. 12+516 | 7B |  |  | 5. Defeito na selagem das juntas |  |  | 14. Rendilhamento e escamação
| 10 |  |  | 6. Desnível pavimento-acostamento |  |  | 15. Fissuras de retração plástica
| 14B |  |  | 7. Fissuras lineares |  |  | 16. Quebra de canto (< 0,60 m)
|  |  |  | 8. Grandes reparos (> 0,45 m²) |  |  | 17. Esborcinamento de juntas (L < 60 cm)
Placa 3 H. 12+516 | 10 |  |  | 9. Pequenos reparos (≤ 0,45 m²) |  |  | 18. Placa bailarina
| 14B |  |  | TIPOS DE DEFEITOS | GRAUS DE SEVERIDADE | Nº DE PLACAS AFETADAS |  | % DE PLACAS AFETADAS |  |  | VALOR DEDUZÍVEL
Placa 4 H. 12+516 | 10 | [6 empty] | -
| 14B |  |  | 7 | Baixo | 3 |  | 27.27% |  |  | 11.6
|  |  |  | 10 | Único | 11 |  | 100% |  |  | 10
|  |  |  | 14 | Baixo | 11 |  | 100% |  |  | 10
Placa 5 H. 12+516 | 7B |  |  | 15 | Único | 1 |  | 9.091% |  |  | 0.24
10
14B
Placa 6 H. 12+516 | 10
14B
Placa 7 H. 12+516 | 10
14B
Placa 8 H. 12+516 | 7B
10
14B
Placa 9 H. 12+516 | 10
14B
| 15 |  |  | VALOR DEDUZÍVEL TOTAL | [6 empty] | 32
Placa 10 H. 12+516 | 10 |  |  | VALOR DEDUZÍVEL CORRIGIDO (VDC) q = 3 | [6 empty] | 19.9
14B
|  |  |  | IPC = 100 - VDC |  | 80 |  |  | CONCEITO |  | Muito Bom
Note on Q5: a) Grau de Severidade : não há uma definição de graus de severidade, entretanto o defeito deverá ser anotado. b) Contagem : faz-se o apontamento de cada placa que apresente o desgaste superficial.
Note on Q6: a) Grau de Severidade: não há definição de graus de severidade; é suficiente apenas que se indique a sua ocorrência. b) Contagem: – se o bombeamento ocorrer numa junta entre duas placas, ambas serão catalogadas; – caso as demais juntas de uma dessas placas apresentem bombeamento, as placas contíguas a essas juntas deverão também ser anotadas.
Note on J7: a) Grau de Severidade Severidade da Maioria das Fissuras: Baixo (B) - (dividida em 4 a 5 pedaços ) B / (dividida em 6 a 8 pedaços) B / (dividida em mais de 8 pedaços) M Médio (M) - (dividida em 4 a 5 pedaços ) M / (dividida em 6 a 8 pedaços) M / (dividida em mais de 8 pedaços) A Alto (A) - (dividida em 4 a 5 pedaços ) M / (dividida em 6 a 8 pedaços) A / (dividida em mais de 8 pedaços) A b) Contagem Se a placa tiver um grau de severidade médio ou alto, nenhum outro defeito deverá ser registrado.
Note on Q7: a) Grau de Severidade: Baixo (B) - (2 a 3 pedaços ) B / (4 a 5 pedaços) B / (Mais de 5 pedaços) M Médio (M) - (2 a 3 pedaços ) B / (4 a 5 pedaços) M / (Mais de 5 pedaços) A Alto (A) - (2 a 3 pedaços ) M / (4 a 5 pedaços) A / (Mais de 5 pedaços) A b) Contagem: – se uma placa tiver mais de uma dessas áreas, será contada como apresentando apenas a de maior grau de severidade.
Note on J8: a) Grau de severidade: definido pelo valor do desnível na junta. Baixo (B) - Desnível 3 a 10 mm Médio (M) - Desnível de 10 a 20 mm Alto (A) - Desnível > que 20 mm b) Contagem: Só uma placa é contada quando o defeito ocorrer em uma junta. Nota: o desnível em uma fissura não é tido como defeito isolado, mas é levado em conta para se definir o grau de severidade dessa fissura.
Note on Q8: a) Grau de Severidade: Baixo (B) - a passagem de nível causa um baixo desconforto de rolamento; Médio (M) - a passagem de nível causa um razoável desconforto de rolamento, sem contudo comprometer a segurança do tráfego; Alto (A) - a passagem de nível provoca desconforto de rolamento e compromete a segurança e o escoamento do tráfego. b) Contagem: conta-se o número de placas atravessadas pelos trilhos.
Note on J9: a) Grau de Severidade: Baixo (B) - o selante apresenta bom estado e desempenho em todo o trecho, com um mínimo de defeitos em áreas localizadas. Médio (M) - o selante apresenta condições razoáveis em todo o trecho, com um ou mais tipos de defeitos ocorrendo em grau moderado. Alto (A) - o selante está em más condições, apresentando um ou mais tipos de defeitos em graus elevados, necessitando de substituição imediata. b) Contagem: A quantidade de defeitos é baseada na relação entre as condições gerais do selante e a área global considerada.
Note on Q9: a) Grau de Severidade: Baixo (B) - existem fissuras superficiais em grande parte da placa; sua superfície está em boas condições com um mínimo de escamação; Médio (M) - existe escamação em menos de 15% da área da placa; Alto (A) - há escamação em mais de 15% da área da placa. b) Contagem: cada placa com escamação é anotada. No caso deste defeito apresentar um baixo grau de severidade, só é registrado se a escamação for iminente.
Note on J10: a) Grau de Severidade: Baixo (B) - Desnível 25 a 50 mm Médio (M) - Desnível de 50 a 100 mm Alto (A) - Desnível > que 100 mm Nota: A partir do grau de severidade M recomenda-se que o reparo seja feito imediatamente, para evitar o comprometimento da segurança de rolamento. b) Contagem: O desnível é caracterizado pela média entre o menor e o maior valor observado numa mesma placa; cada placa é registrada separadamente com o respectivo grau de severidade.
Note on Q10: a) Grau de Severidade: não há graus de severidade definidos, bastando apenas relatar sua ocorrência. b) Contagem: são contadas as placas que apresentam fissuras de cura.
Note on J11: a) Grau de Severidade: Baixo (B) - Fissuras sem tratamento (selagem), com menos de 12mm de largura, ou fissuras com qualquer abertura, com tratamento em boas condições. Não existem degraus. Médio (M) - quando ocorre uma das condições seguintes: – fissuras sem tratamento, com abertura entre 12 e 50mm, medida na parte superior da placa de concreto – fissuras sem tratamento, com abertura de até 50mm e degraus com menos de 10mm, medida na parte superior da placa de concreto; – fissuras com tratamento, com qualquer abertura e com degrau menor que 10mm, medida na parte superior da placa de concreto; Alto (A) - quando se observa uma das condições: – fissuras não tratadas com abertura superior a 50mm, medida na parte superior da placa de concreto; – fissuras que apresentam degraus com mais de 10mm, tratadas ou não. Nota: fissuras capilares, curtas e que não atingem toda a espessura da placa são tidas como “fissuras de retração plástica”. – fissuras com médio e alto de graus de severidade são normalmente consideradas como defeitos estruturais. b) Contagem: – O número de defeitos em uma placa dependerá do grau de severidade deste defeito, – Se ocorrem duas fissuras com grau médio de severidade, a placa é registrada como tendo uma fissura de alto grau de severidade.
Note on Q11: a) Grau de severidade: Dimensões dos lados da quebra 13 x 13 cm a 30 x 30 cm: - Profundidade da quebra ≤ 25 mm - Baixo (B) - Profundidade da quebra > 25 a 50 mm - Baixo (B) - Profundidade da quebra > 50 mm - Médio (M) Dimensões dos lados da quebra maior que 30 x 30 cm: - Profundidade da quebra ≤ 25 mm - Baixo (B) - Profundidade da quebra > 25 a 50 mm - Médio (M) - Profundidade da quebra > 50 mm - Alto (A) b) Contagem: - caso ocorra uma ou mais quebras de canto com o mesmo grau de severidade numa mesma placa contase esta placa como “uma placa com quebra de canto”, - caso tenha diferentes níveis de severidade, considera-se apenas o mais elevado.
Note on J12: a) Grau de Severidade: Baixo (B) - reparo apresenta bom desempenho, com pouca ou nenhuma deterioração; Médio (M) - reparo parcialmente deteriorado ou com esborcinamento das bordas; o material de reparo pode ser removido com algum esforço; Alto (A) - reparo deteriorado; sendo necessária a sua substituição imediata. b) Contagem: – se uma placa tiver mais de um reparo, será considerado apenas o de maior grau de severidade. – se os graus de severidade dos reparos forem iguais, considera-se apenas um reparo. Nota: se a causa do reparo for mais grave, apenas o defeito original é anotado.
Note on Q12: a) Grau de severidade: Partes Esborcinadas: a1) Firmes – não podem ser removidas facilmente (podem ter alguns pedaços faltando) Largura do esborcinamento < 100 mm - Comprimento do escborcinamento < 0,60 m - Baixo (B) - Comprimento do escborcinamento > 0,60 m - Baixo (B) Largura do esborcinamento > 100 mm - Comprimento do escborcinamento < 0,60 m - Baixo (B) - Comprimento do escborcinamento > 0,60 m - Baixo (B) a2) Soltas – podem ser removidas e faltam alguns pedaços; a maior parte ou todos os pedaços estão faltando e o esborcinamento é raso (< 25mm) Largura do esborcinamento < 100 mm - Comprimento do escborcinamento < 0,60 m - Baixo (B) - Comprimento do escborcinamento > 0,60 m - Médio (M) Largura do esborcinamento > 100 mm - Comprimento do escborcinamento < 0,60 m - Baixo (B) - Comprimento do escborcinamento > 0,60 m - Médio (M) a3) Ausentes – grande parte ou todos os pedaços foram removidos Largura do esborcinamento < 100 mm - Comprimento do escborcinamento < 0,60 m - Baixo (B) - Comprimento do escborcinamento > 0,60 m - Médio (M) Largura do esborcinamento > 100 mm - Comprimento do escborcinamento < 0,60 m - Médiio (M) - Comprimento do escborcinamento > 0,60 m - Alto (A) b) Contagem: – se ocorrer na borda de uma parte, torna-se uma placa com esborcinamento de junta; – se o esborcinamento ocorrer em mais de uma junta de uma mesma placa, o grau de severidade mais elevado é anotado e registra-se como uma única placa afetada. – caso o esborcinamento ocorra entre duas placas, cada uma delas deverá ser apontada como tendo junta esborcinada.
Note on J13: a) Grau de Severidade: Baixo (B) - reparo com bom desempenho, com pouca ou nenhuma deterioração; Médio (M) - reparo parcialmente deteriorado podendo, com esforço ser removido; Alto (A) - reparo deteriorado, necessitando de imediata substituição. b) Contagem: – se uma placa tiver mais de um reparo, será anotado apenas o de maior grau de severidade. – se os graus de severidade forem iguais considera-se apenas um reparo. Nota: se a causa do reparo for mais grave, apenas o defeito original é registrado.
Note on Q13: a) Grau de Severidade: Baixo (B) - Desnível 3 a 10 mm Médio (M) - Desnível de 10 a 20 mm Alto (A) - Desnível > que 20 mm b) Contagem : faz-se a contagem de cada placa que apresenta deslocamentos verticais.

## ICP (6)
Rodovia | BR-153/GO | Segmento: | PP3 - Porangatu |  | Sentido: | Sul |  | Amostra: |  | 6
Data: | 2024-08-31 | km: | 12.516 | Faixa: | AVI 6 |  |  | Avaliador: |  | Marcos
CADASTRO |  |  |  | TIPOS DE DEFEITO (VER DNIT 061/2004 - TER)
Nº Placa | DEFEITO | Nº Placa | DEFEITO
Placa 1 H. 12+516 | 2B | Placa 11 H. 12+516 | 10 | 1. Alçamento de placas |  |  | 10. Desgaste superficial
| 10 |  | 14B | 2. Fissura de canto (< 1,80 m) |  |  | 11. Bombeamento
| 14B |  |  | 3. Placa dividida |  |  | 12. Quebras localizadas
| 15 |  |  | 4. Degrau de junta |  |  | 13. Passagem de nível
Placa 2 H. 12+516 | 10 |  |  | 5. Defeito na selagem das juntas |  |  | 14. Rendilhamento e escamação
| 14B |  |  | 6. Desnível pavimento-acostamento |  |  | 15. Fissuras de retração plástica
|  |  |  | 7. Fissuras lineares |  |  | 16. Quebra de canto (< 0,60 m)
|  |  |  | 8. Grandes reparos (> 0,45 m²) |  |  | 17. Esborcinamento de juntas (L < 60 cm)
Placa 3 H. 12+516 | 10 |  |  | 9. Pequenos reparos (≤ 0,45 m²) |  |  | 18. Placa bailarina
| 14B |  |  | TIPOS DE DEFEITOS | GRAUS DE SEVERIDADE | Nº DE PLACAS AFETADAS |  | % DE PLACAS AFETADAS |  |  | VALOR DEDUZÍVEL
17B
Placa 4 H. 12+516 | 10 | [6 empty] | -
| 14B |  |  | 2 | Baixo | 1 |  | 9.091% |  |  | 8.2
|  |  |  | 7 | Baixo | 1 |  | 9.091% |  |  | 5
|  |  |  | 9 | Baixo | 1 |  | 9.091% |  |  | 0
Placa 5 H. 12+516 | 10 |  |  | 10 | Único | 11 |  | 100% |  |  | 10
| 14B |  |  | 14 | Baixo | 11 |  | 100% |  |  | 10
|  |  |  | 15 | Único | 1 |  | 9.091% |  |  | 0.24
|  |  |  | 16 | Baixo | 1 |  | 9.091% |  |  | 1.82
Placa 6 H. 12+516 | 7B |  |  | 17 | Baixo | 1 |  | 9.091% |  |  | 2.2
9B
10
14B
Placa 7 H. 12+516 | 10
14B
Placa 8 H. 12+516 | 10
14B
Placa 9 H. 12+516 | 10
14B
| 16B |  |  | VALOR DEDUZÍVEL TOTAL | [6 empty] | 37
Placa 10 H. 12+516 | 10 |  |  | VALOR DEDUZÍVEL CORRIGIDO (VDC) q = 3 | [6 empty] | 23.4
14B
|  |  |  | IPC = 100 - VDC |  | 77 |  |  | CONCEITO |  | Muito Bom
Note on Q5: a) Grau de Severidade : não há uma definição de graus de severidade, entretanto o defeito deverá ser anotado. b) Contagem : faz-se o apontamento de cada placa que apresente o desgaste superficial.
Note on Q6: a) Grau de Severidade: não há definição de graus de severidade; é suficiente apenas que se indique a sua ocorrência. b) Contagem: – se o bombeamento ocorrer numa junta entre duas placas, ambas serão catalogadas; – caso as demais juntas de uma dessas placas apresentem bombeamento, as placas contíguas a essas juntas deverão também ser anotadas.
Note on J7: a) Grau de Severidade Severidade da Maioria das Fissuras: Baixo (B) - (dividida em 4 a 5 pedaços ) B / (dividida em 6 a 8 pedaços) B / (dividida em mais de 8 pedaços) M Médio (M) - (dividida em 4 a 5 pedaços ) M / (dividida em 6 a 8 pedaços) M / (dividida em mais de 8 pedaços) A Alto (A) - (dividida em 4 a 5 pedaços ) M / (dividida em 6 a 8 pedaços) A / (dividida em mais de 8 pedaços) A b) Contagem Se a placa tiver um grau de severidade médio ou alto, nenhum outro defeito deverá ser registrado.
Note on Q7: a) Grau de Severidade: Baixo (B) - (2 a 3 pedaços ) B / (4 a 5 pedaços) B / (Mais de 5 pedaços) M Médio (M) - (2 a 3 pedaços ) B / (4 a 5 pedaços) M / (Mais de 5 pedaços) A Alto (A) - (2 a 3 pedaços ) M / (4 a 5 pedaços) A / (Mais de 5 pedaços) A b) Contagem: – se uma placa tiver mais de uma dessas áreas, será contada como apresentando apenas a de maior grau de severidade.
Note on J8: a) Grau de severidade: definido pelo valor do desnível na junta. Baixo (B) - Desnível 3 a 10 mm Médio (M) - Desnível de 10 a 20 mm Alto (A) - Desnível > que 20 mm b) Contagem: Só uma placa é contada quando o defeito ocorrer em uma junta. Nota: o desnível em uma fissura não é tido como defeito isolado, mas é levado em conta para se definir o grau de severidade dessa fissura.
Note on Q8: a) Grau de Severidade: Baixo (B) - a passagem de nível causa um baixo desconforto de rolamento; Médio (M) - a passagem de nível causa um razoável desconforto de rolamento, sem contudo comprometer a segurança do tráfego; Alto (A) - a passagem de nível provoca desconforto de rolamento e compromete a segurança e o escoamento do tráfego. b) Contagem: conta-se o número de placas atravessadas pelos trilhos.
Note on J9: a) Grau de Severidade: Baixo (B) - o selante apresenta bom estado e desempenho em todo o trecho, com um mínimo de defeitos em áreas localizadas. Médio (M) - o selante apresenta condições razoáveis em todo o trecho, com um ou mais tipos de defeitos ocorrendo em grau moderado. Alto (A) - o selante está em más condições, apresentando um ou mais tipos de defeitos em graus elevados, necessitando de substituição imediata. b) Contagem: A quantidade de defeitos é baseada na relação entre as condições gerais do selante e a área global considerada.
Note on Q9: a) Grau de Severidade: Baixo (B) - existem fissuras superficiais em grande parte da placa; sua superfície está em boas condições com um mínimo de escamação; Médio (M) - existe escamação em menos de 15% da área da placa; Alto (A) - há escamação em mais de 15% da área da placa. b) Contagem: cada placa com escamação é anotada. No caso deste defeito apresentar um baixo grau de severidade, só é registrado se a escamação for iminente.
Note on J10: a) Grau de Severidade: Baixo (B) - Desnível 25 a 50 mm Médio (M) - Desnível de 50 a 100 mm Alto (A) - Desnível > que 100 mm Nota: A partir do grau de severidade M recomenda-se que o reparo seja feito imediatamente, para evitar o comprometimento da segurança de rolamento. b) Contagem: O desnível é caracterizado pela média entre o menor e o maior valor observado numa mesma placa; cada placa é registrada separadamente com o respectivo grau de severidade.
Note on Q10: a) Grau de Severidade: não há graus de severidade definidos, bastando apenas relatar sua ocorrência. b) Contagem: são contadas as placas que apresentam fissuras de cura.
Note on J11: a) Grau de Severidade: Baixo (B) - Fissuras sem tratamento (selagem), com menos de 12mm de largura, ou fissuras com qualquer abertura, com tratamento em boas condições. Não existem degraus. Médio (M) - quando ocorre uma das condições seguintes: – fissuras sem tratamento, com abertura entre 12 e 50mm, medida na parte superior da placa de concreto – fissuras sem tratamento, com abertura de até 50mm e degraus com menos de 10mm, medida na parte superior da placa de concreto; – fissuras com tratamento, com qualquer abertura e com degrau menor que 10mm, medida na parte superior da placa de concreto; Alto (A) - quando se observa uma das condições: – fissuras não tratadas com abertura superior a 50mm, medida na parte superior da placa de concreto; – fissuras que apresentam degraus com mais de 10mm, tratadas ou não. Nota: fissuras capilares, curtas e que não atingem toda a espessura da placa são tidas como “fissuras de retração plástica”. – fissuras com médio e alto de graus de severidade são normalmente consideradas como defeitos estruturais. b) Contagem: – O número de defeitos em uma placa dependerá do grau de severidade deste defeito, – Se ocorrem duas fissuras com grau médio de severidade, a placa é registrada como tendo uma fissura de alto grau de severidade.
Note on Q11: a) Grau de severidade: Dimensões dos lados da quebra 13 x 13 cm a 30 x 30 cm: - Profundidade da quebra ≤ 25 mm - Baixo (B) - Profundidade da quebra > 25 a 50 mm - Baixo (B) - Profundidade da quebra > 50 mm - Médio (M) Dimensões dos lados da quebra maior que 30 x 30 cm: - Profundidade da quebra ≤ 25 mm - Baixo (B) - Profundidade da quebra > 25 a 50 mm - Médio (M) - Profundidade da quebra > 50 mm - Alto (A) b) Contagem: - caso ocorra uma ou mais quebras de canto com o mesmo grau de severidade numa mesma placa contase esta placa como “uma placa com quebra de canto”, - caso tenha diferentes níveis de severidade, considera-se apenas o mais elevado.
Note on J12: a) Grau de Severidade: Baixo (B) - reparo apresenta bom desempenho, com pouca ou nenhuma deterioração; Médio (M) - reparo parcialmente deteriorado ou com esborcinamento das bordas; o material de reparo pode ser removido com algum esforço; Alto (A) - reparo deteriorado; sendo necessária a sua substituição imediata. b) Contagem: – se uma placa tiver mais de um reparo, será considerado apenas o de maior grau de severidade. – se os graus de severidade dos reparos forem iguais, considera-se apenas um reparo. Nota: se a causa do reparo for mais grave, apenas o defeito original é anotado.
Note on Q12: a) Grau de severidade: Partes Esborcinadas: a1) Firmes – não podem ser removidas facilmente (podem ter alguns pedaços faltando) Largura do esborcinamento < 100 mm - Comprimento do escborcinamento < 0,60 m - Baixo (B) - Comprimento do escborcinamento > 0,60 m - Baixo (B) Largura do esborcinamento > 100 mm - Comprimento do escborcinamento < 0,60 m - Baixo (B) - Comprimento do escborcinamento > 0,60 m - Baixo (B) a2) Soltas – podem ser removidas e faltam alguns pedaços; a maior parte ou todos os pedaços estão faltando e o esborcinamento é raso (< 25mm) Largura do esborcinamento < 100 mm - Comprimento do escborcinamento < 0,60 m - Baixo (B) - Comprimento do escborcinamento > 0,60 m - Médio (M) Largura do esborcinamento > 100 mm - Comprimento do escborcinamento < 0,60 m - Baixo (B) - Comprimento do escborcinamento > 0,60 m - Médio (M) a3) Ausentes – grande parte ou todos os pedaços foram removidos Largura do esborcinamento < 100 mm - Comprimento do escborcinamento < 0,60 m - Baixo (B) - Comprimento do escborcinamento > 0,60 m - Médio (M) Largura do esborcinamento > 100 mm - Comprimento do escborcinamento < 0,60 m - Médiio (M) - Comprimento do escborcinamento > 0,60 m - Alto (A) b) Contagem: – se ocorrer na borda de uma parte, torna-se uma placa com esborcinamento de junta; – se o esborcinamento ocorrer em mais de uma junta de uma mesma placa, o grau de severidade mais elevado é anotado e registra-se como uma única placa afetada. – caso o esborcinamento ocorra entre duas placas, cada uma delas deverá ser apontada como tendo junta esborcinada.
Note on J13: a) Grau de Severidade: Baixo (B) - reparo com bom desempenho, com pouca ou nenhuma deterioração; Médio (M) - reparo parcialmente deteriorado podendo, com esforço ser removido; Alto (A) - reparo deteriorado, necessitando de imediata substituição. b) Contagem: – se uma placa tiver mais de um reparo, será anotado apenas o de maior grau de severidade. – se os graus de severidade forem iguais considera-se apenas um reparo. Nota: se a causa do reparo for mais grave, apenas o defeito original é registrado.
Note on Q13: a) Grau de Severidade: Baixo (B) - Desnível 3 a 10 mm Médio (M) - Desnível de 10 a 20 mm Alto (A) - Desnível > que 20 mm b) Contagem : faz-se a contagem de cada placa que apresenta deslocamentos verticais.

## ICP (7)
Rodovia | BR-153/GO | Segmento: | PP3 - Porangatu |  | Sentido: | Sul |  | Amostra: |  | 7
Data: | 2024-08-31 | km: | 12.516 | Faixa: | Cab. 5 |  |  | Avaliador: |  | Marcos
CADASTRO |  |  |  | TIPOS DE DEFEITO (VER DNIT 061/2004 - TER)
Nº Placa | DEFEITO | Nº Placa | DEFEITO
Placa 1 H. 12+516 | 7B |  |  | 1. Alçamento de placas |  |  | 10. Desgaste superficial
| 10 |  |  | 2. Fissura de canto (< 1,80 m) |  |  | 11. Bombeamento
| 14B |  |  | 3. Placa dividida |  |  | 12. Quebras localizadas
|  |  |  | 4. Degrau de junta |  |  | 13. Passagem de nível
Placa 2 H. 12+516 | 9B |  |  | 5. Defeito na selagem das juntas |  |  | 14. Rendilhamento e escamação
| 10 |  |  | 6. Desnível pavimento-acostamento |  |  | 15. Fissuras de retração plástica
| 14B |  |  | 7. Fissuras lineares |  |  | 16. Quebra de canto (< 0,60 m)
|  |  |  | 8. Grandes reparos (> 0,45 m²) |  |  | 17. Esborcinamento de juntas (L < 60 cm)
Placa 3 H. 12+516 | 10 |  |  | 9. Pequenos reparos (≤ 0,45 m²) |  |  | 18. Placa bailarina
| 14B |  |  | TIPOS DE DEFEITOS | GRAUS DE SEVERIDADE | Nº DE PLACAS AFETADAS |  | % DE PLACAS AFETADAS |  |  | VALOR DEDUZÍVEL
Placa 4 H. 12+516 | 10 | [6 empty] | -
| 14B |  |  | 7 | Baixo | 1 |  | 12.5% |  |  | 6.7
|  |  |  | 9 | Baixo | 1 |  | 12.5% |  |  | 0
|  |  |  | 10 | Único | 8 |  | 100% |  |  | 10
Placa 5 H. 12+516 | 10 |  |  | 14 | Baixo | 8 |  | 100% |  |  | 10
14B
Placa 6 H. 12+516 | 10
14B
Placa 7 H. 12+516 | 10
14B
Placa 8 H. 12+516 | 10
14B
|  |  |  | VALOR DEDUZÍVEL TOTAL | [6 empty] | 27
|  |  |  | VALOR DEDUZÍVEL CORRIGIDO (VDC) q = 3 | [6 empty] | 16.4
|  |  |  | IPC = 100 - VDC |  | 84 |  |  | CONCEITO |  | Muito Bom
Note on Q5: a) Grau de Severidade : não há uma definição de graus de severidade, entretanto o defeito deverá ser anotado. b) Contagem : faz-se o apontamento de cada placa que apresente o desgaste superficial.
Note on Q6: a) Grau de Severidade: não há definição de graus de severidade; é suficiente apenas que se indique a sua ocorrência. b) Contagem: – se o bombeamento ocorrer numa junta entre duas placas, ambas serão catalogadas; – caso as demais juntas de uma dessas placas apresentem bombeamento, as placas contíguas a essas juntas deverão também ser anotadas.
Note on J7: a) Grau de Severidade Severidade da Maioria das Fissuras: Baixo (B) - (dividida em 4 a 5 pedaços ) B / (dividida em 6 a 8 pedaços) B / (dividida em mais de 8 pedaços) M Médio (M) - (dividida em 4 a 5 pedaços ) M / (dividida em 6 a 8 pedaços) M / (dividida em mais de 8 pedaços) A Alto (A) - (dividida em 4 a 5 pedaços ) M / (dividida em 6 a 8 pedaços) A / (dividida em mais de 8 pedaços) A b) Contagem Se a placa tiver um grau de severidade médio ou alto, nenhum outro defeito deverá ser registrado.
Note on Q7: a) Grau de Severidade: Baixo (B) - (2 a 3 pedaços ) B / (4 a 5 pedaços) B / (Mais de 5 pedaços) M Médio (M) - (2 a 3 pedaços ) B / (4 a 5 pedaços) M / (Mais de 5 pedaços) A Alto (A) - (2 a 3 pedaços ) M / (4 a 5 pedaços) A / (Mais de 5 pedaços) A b) Contagem: – se uma placa tiver mais de uma dessas áreas, será contada como apresentando apenas a de maior grau de severidade.
Note on J8: a) Grau de severidade: definido pelo valor do desnível na junta. Baixo (B) - Desnível 3 a 10 mm Médio (M) - Desnível de 10 a 20 mm Alto (A) - Desnível > que 20 mm b) Contagem: Só uma placa é contada quando o defeito ocorrer em uma junta. Nota: o desnível em uma fissura não é tido como defeito isolado, mas é levado em conta para se definir o grau de severidade dessa fissura.
Note on Q8: a) Grau de Severidade: Baixo (B) - a passagem de nível causa um baixo desconforto de rolamento; Médio (M) - a passagem de nível causa um razoável desconforto de rolamento, sem contudo comprometer a segurança do tráfego; Alto (A) - a passagem de nível provoca desconforto de rolamento e compromete a segurança e o escoamento do tráfego. b) Contagem: conta-se o número de placas atravessadas pelos trilhos.
Note on J9: a) Grau de Severidade: Baixo (B) - o selante apresenta bom estado e desempenho em todo o trecho, com um mínimo de defeitos em áreas localizadas. Médio (M) - o selante apresenta condições razoáveis em todo o trecho, com um ou mais tipos de defeitos ocorrendo em grau moderado. Alto (A) - o selante está em más condições, apresentando um ou mais tipos de defeitos em graus elevados, necessitando de substituição imediata. b) Contagem: A quantidade de defeitos é baseada na relação entre as condições gerais do selante e a área global considerada.
Note on Q9: a) Grau de Severidade: Baixo (B) - existem fissuras superficiais em grande parte da placa; sua superfície está em boas condições com um mínimo de escamação; Médio (M) - existe escamação em menos de 15% da área da placa; Alto (A) - há escamação em mais de 15% da área da placa. b) Contagem: cada placa com escamação é anotada. No caso deste defeito apresentar um baixo grau de severidade, só é registrado se a escamação for iminente.
Note on J10: a) Grau de Severidade: Baixo (B) - Desnível 25 a 50 mm Médio (M) - Desnível de 50 a 100 mm Alto (A) - Desnível > que 100 mm Nota: A partir do grau de severidade M recomenda-se que o reparo seja feito imediatamente, para evitar o comprometimento da segurança de rolamento. b) Contagem: O desnível é caracterizado pela média entre o menor e o maior valor observado numa mesma placa; cada placa é registrada separadamente com o respectivo grau de severidade.
Note on Q10: a) Grau de Severidade: não há graus de severidade definidos, bastando apenas relatar sua ocorrência. b) Contagem: são contadas as placas que apresentam fissuras de cura.
Note on J11: a) Grau de Severidade: Baixo (B) - Fissuras sem tratamento (selagem), com menos de 12mm de largura, ou fissuras com qualquer abertura, com tratamento em boas condições. Não existem degraus. Médio (M) - quando ocorre uma das condições seguintes: – fissuras sem tratamento, com abertura entre 12 e 50mm, medida na parte superior da placa de concreto – fissuras sem tratamento, com abertura de até 50mm e degraus com menos de 10mm, medida na parte superior da placa de concreto; – fissuras com tratamento, com qualquer abertura e com degrau menor que 10mm, medida na parte superior da placa de concreto; Alto (A) - quando se observa uma das condições: – fissuras não tratadas com abertura superior a 50mm, medida na parte superior da placa de concreto; – fissuras que apresentam degraus com mais de 10mm, tratadas ou não. Nota: fissuras capilares, curtas e que não atingem toda a espessura da placa são tidas como “fissuras de retração plástica”. – fissuras com médio e alto de graus de severidade são normalmente consideradas como defeitos estruturais. b) Contagem: – O número de defeitos em uma placa dependerá do grau de severidade deste defeito, – Se ocorrem duas fissuras com grau médio de severidade, a placa é registrada como tendo uma fissura de alto grau de severidade.
Note on Q11: a) Grau de severidade: Dimensões dos lados da quebra 13 x 13 cm a 30 x 30 cm: - Profundidade da quebra ≤ 25 mm - Baixo (B) - Profundidade da quebra > 25 a 50 mm - Baixo (B) - Profundidade da quebra > 50 mm - Médio (M) Dimensões dos lados da quebra maior que 30 x 30 cm: - Profundidade da quebra ≤ 25 mm - Baixo (B) - Profundidade da quebra > 25 a 50 mm - Médio (M) - Profundidade da quebra > 50 mm - Alto (A) b) Contagem: - caso ocorra uma ou mais quebras de canto com o mesmo grau de severidade numa mesma placa contase esta placa como “uma placa com quebra de canto”, - caso tenha diferentes níveis de severidade, considera-se apenas o mais elevado.
Note on J12: a) Grau de Severidade: Baixo (B) - reparo apresenta bom desempenho, com pouca ou nenhuma deterioração; Médio (M) - reparo parcialmente deteriorado ou com esborcinamento das bordas; o material de reparo pode ser removido com algum esforço; Alto (A) - reparo deteriorado; sendo necessária a sua substituição imediata. b) Contagem: – se uma placa tiver mais de um reparo, será considerado apenas o de maior grau de severidade. – se os graus de severidade dos reparos forem iguais, considera-se apenas um reparo. Nota: se a causa do reparo for mais grave, apenas o defeito original é anotado.
Note on Q12: a) Grau de severidade: Partes Esborcinadas: a1) Firmes – não podem ser removidas facilmente (podem ter alguns pedaços faltando) Largura do esborcinamento < 100 mm - Comprimento do escborcinamento < 0,60 m - Baixo (B) - Comprimento do escborcinamento > 0,60 m - Baixo (B) Largura do esborcinamento > 100 mm - Comprimento do escborcinamento < 0,60 m - Baixo (B) - Comprimento do escborcinamento > 0,60 m - Baixo (B) a2) Soltas – podem ser removidas e faltam alguns pedaços; a maior parte ou todos os pedaços estão faltando e o esborcinamento é raso (< 25mm) Largura do esborcinamento < 100 mm - Comprimento do escborcinamento < 0,60 m - Baixo (B) - Comprimento do escborcinamento > 0,60 m - Médio (M) Largura do esborcinamento > 100 mm - Comprimento do escborcinamento < 0,60 m - Baixo (B) - Comprimento do escborcinamento > 0,60 m - Médio (M) a3) Ausentes – grande parte ou todos os pedaços foram removidos Largura do esborcinamento < 100 mm - Comprimento do escborcinamento < 0,60 m - Baixo (B) - Comprimento do escborcinamento > 0,60 m - Médio (M) Largura do esborcinamento > 100 mm - Comprimento do escborcinamento < 0,60 m - Médiio (M) - Comprimento do escborcinamento > 0,60 m - Alto (A) b) Contagem: – se ocorrer na borda de uma parte, torna-se uma placa com esborcinamento de junta; – se o esborcinamento ocorrer em mais de uma junta de uma mesma placa, o grau de severidade mais elevado é anotado e registra-se como uma única placa afetada. – caso o esborcinamento ocorra entre duas placas, cada uma delas deverá ser apontada como tendo junta esborcinada.
Note on J13: a) Grau de Severidade: Baixo (B) - reparo com bom desempenho, com pouca ou nenhuma deterioração; Médio (M) - reparo parcialmente deteriorado podendo, com esforço ser removido; Alto (A) - reparo deteriorado, necessitando de imediata substituição. b) Contagem: – se uma placa tiver mais de um reparo, será anotado apenas o de maior grau de severidade. – se os graus de severidade forem iguais considera-se apenas um reparo. Nota: se a causa do reparo for mais grave, apenas o defeito original é registrado.
Note on Q13: a) Grau de Severidade: Baixo (B) - Desnível 3 a 10 mm Médio (M) - Desnível de 10 a 20 mm Alto (A) - Desnível > que 20 mm b) Contagem : faz-se a contagem de cada placa que apresenta deslocamentos verticais.

## PP4 - Estrela do Norte
ÍNDICE DA CONDIÇÃO DO PAVIMENTO
RODOVIA: |  | BR-153/GO |  |  |  |  | MUNÍCIPIO: |  | Estrela do Norte
DATA: |  | 2024-09-01 |  |  |  |  | KM: |  | 116.513
↓↓↓ NORTE ↓↓↓
| Amostra 12 (AVI 8) | Amostra 13 (AVI 7) | Amostra 14 (Cabine 6) | Amostra 15 (Cabine 5) | Amostra 11 (Cabine 4) | Amostra 10 (Cabine 3) | Amostra 9 (AVI 2) | Amostra 8 (AVI 1)
[7 empty] | 10 | 10
[7 empty] | 9 | 9
[7 empty] | 9 | 9
| 1 | 1 | 1 | 1 | 8 |  | 8 | 8
| 2 | 2 | 2 | 2 | 7 | 7 | 7 | 7
| 3 | 3 | 3 | 3 | 6 | 6 | 6 | 6
| 4 | 4 | 4 | 4 | 5 | 5 | 5 | 5
| 5 | 5 | 5 | 5 | 4 | 4 | 4 | 4
| 6 | 6 | 6 | 6 | 3 | 3 | 3 | 3
| 7 | 7 | 7 | 7 | 2 | 2 | 2 | 2
| 8 | 8 | 8 | 8 | 1 | 1 | 1 | 1
| 9 | 9
| 10 | 10
| 11 | 11
↑↑↑ SUL ↑↑↑

## ICP (8)
Rodovia | BR-153/GO | Segmento: | PP4 - Estrela do Norte |  | Sentido: | Sul |  | Amostra: |  | 8
Data: | 2024-09-01 | km: | 116.513 | Faixa: | AVI 1 |  |  | Avaliador: |  | Marcos
CADASTRO |  |  |  | TIPOS DE DEFEITO (VER DNIT 061/2004 - TER)
Nº Placa | DEFEITO | Nº Placa | DEFEITO
Placa 1 H. 116+513 | 10 |  |  | 1. Alçamento de placas |  |  | 10. Desgaste superficial
| 14B |  |  | 2. Fissura de canto (< 1,80 m) |  |  | 11. Bombeamento
| 15 |  |  | 3. Placa dividida |  |  | 12. Quebras localizadas
|  |  |  | 4. Degrau de junta |  |  | 13. Passagem de nível
Placa 2 H. 116+513 | 10 |  |  | 5. Defeito na selagem das juntas |  |  | 14. Rendilhamento e escamação
| 14B |  |  | 6. Desnível pavimento-acostamento |  |  | 15. Fissuras de retração plástica
|  |  |  | 7. Fissuras lineares |  |  | 16. Quebra de canto (< 0,60 m)
|  |  |  | 8. Grandes reparos (> 0,45 m²) |  |  | 17. Esborcinamento de juntas (L < 60 cm)
Placa 3 H. 116+513 | 10 |  |  | 9. Pequenos reparos (≤ 0,45 m²) |  |  | 18. Placa bailarina
| 14B |  |  | TIPOS DE DEFEITOS | GRAUS DE SEVERIDADE | Nº DE PLACAS AFETADAS |  | % DE PLACAS AFETADAS |  |  | VALOR DEDUZÍVEL
Placa 4 H. 116+513 | 10 | [6 empty] | -
| 14B |  |  | 7 | Baixo | 3 |  | 30% |  |  | 12.5
|  |  |  | 10 | Único | 10 |  | 100% |  |  | 10
|  |  |  | 14 | Baixo | 10 |  | 100% |  |  | 10
Placa 5 H. 116+513 | 10 |  |  | 15 | Único | 2 |  | 20% |  |  | 1
14B
Placa 6 H. 116+513 | 10
14B
Placa 7 H. 116+513 | 10
14B
Placa 8 H. 116+513 | 7B
10
14B
Placa 9 H. 116+513 | 7B
10
| 14B |  |  | VALOR DEDUZÍVEL TOTAL | [6 empty] | 34
15
Placa 10 H. 116+513 | 7B |  |  | VALOR DEDUZÍVEL CORRIGIDO (VDC) q = 3 | [6 empty] | 21.3
10
| 14B |  |  | IPC = 100 - VDC |  | 79 |  |  | CONCEITO |  | Muito Bom
Note on Q5: a) Grau de Severidade : não há uma definição de graus de severidade, entretanto o defeito deverá ser anotado. b) Contagem : faz-se o apontamento de cada placa que apresente o desgaste superficial.
Note on Q6: a) Grau de Severidade: não há definição de graus de severidade; é suficiente apenas que se indique a sua ocorrência. b) Contagem: – se o bombeamento ocorrer numa junta entre duas placas, ambas serão catalogadas; – caso as demais juntas de uma dessas placas apresentem bombeamento, as placas contíguas a essas juntas deverão também ser anotadas.
Note on J7: a) Grau de Severidade Severidade da Maioria das Fissuras: Baixo (B) - (dividida em 4 a 5 pedaços ) B / (dividida em 6 a 8 pedaços) B / (dividida em mais de 8 pedaços) M Médio (M) - (dividida em 4 a 5 pedaços ) M / (dividida em 6 a 8 pedaços) M / (dividida em mais de 8 pedaços) A Alto (A) - (dividida em 4 a 5 pedaços ) M / (dividida em 6 a 8 pedaços) A / (dividida em mais de 8 pedaços) A b) Contagem Se a placa tiver um grau de severidade médio ou alto, nenhum outro defeito deverá ser registrado.
Note on Q7: a) Grau de Severidade: Baixo (B) - (2 a 3 pedaços ) B / (4 a 5 pedaços) B / (Mais de 5 pedaços) M Médio (M) - (2 a 3 pedaços ) B / (4 a 5 pedaços) M / (Mais de 5 pedaços) A Alto (A) - (2 a 3 pedaços ) M / (4 a 5 pedaços) A / (Mais de 5 pedaços) A b) Contagem: – se uma placa tiver mais de uma dessas áreas, será contada como apresentando apenas a de maior grau de severidade.
Note on J8: a) Grau de severidade: definido pelo valor do desnível na junta. Baixo (B) - Desnível 3 a 10 mm Médio (M) - Desnível de 10 a 20 mm Alto (A) - Desnível > que 20 mm b) Contagem: Só uma placa é contada quando o defeito ocorrer em uma junta. Nota: o desnível em uma fissura não é tido como defeito isolado, mas é levado em conta para se definir o grau de severidade dessa fissura.
Note on Q8: a) Grau de Severidade: Baixo (B) - a passagem de nível causa um baixo desconforto de rolamento; Médio (M) - a passagem de nível causa um razoável desconforto de rolamento, sem contudo comprometer a segurança do tráfego; Alto (A) - a passagem de nível provoca desconforto de rolamento e compromete a segurança e o escoamento do tráfego. b) Contagem: conta-se o número de placas atravessadas pelos trilhos.
Note on J9: a) Grau de Severidade: Baixo (B) - o selante apresenta bom estado e desempenho em todo o trecho, com um mínimo de defeitos em áreas localizadas. Médio (M) - o selante apresenta condições razoáveis em todo o trecho, com um ou mais tipos de defeitos ocorrendo em grau moderado. Alto (A) - o selante está em más condições, apresentando um ou mais tipos de defeitos em graus elevados, necessitando de substituição imediata. b) Contagem: A quantidade de defeitos é baseada na relação entre as condições gerais do selante e a área global considerada.
Note on Q9: a) Grau de Severidade: Baixo (B) - existem fissuras superficiais em grande parte da placa; sua superfície está em boas condições com um mínimo de escamação; Médio (M) - existe escamação em menos de 15% da área da placa; Alto (A) - há escamação em mais de 15% da área da placa. b) Contagem: cada placa com escamação é anotada. No caso deste defeito apresentar um baixo grau de severidade, só é registrado se a escamação for iminente.
Note on J10: a) Grau de Severidade: Baixo (B) - Desnível 25 a 50 mm Médio (M) - Desnível de 50 a 100 mm Alto (A) - Desnível > que 100 mm Nota: A partir do grau de severidade M recomenda-se que o reparo seja feito imediatamente, para evitar o comprometimento da segurança de rolamento. b) Contagem: O desnível é caracterizado pela média entre o menor e o maior valor observado numa mesma placa; cada placa é registrada separadamente com o respectivo grau de severidade.
Note on Q10: a) Grau de Severidade: não há graus de severidade definidos, bastando apenas relatar sua ocorrência. b) Contagem: são contadas as placas que apresentam fissuras de cura.
Note on J11: a) Grau de Severidade: Baixo (B) - Fissuras sem tratamento (selagem), com menos de 12mm de largura, ou fissuras com qualquer abertura, com tratamento em boas condições. Não existem degraus. Médio (M) - quando ocorre uma das condições seguintes: – fissuras sem tratamento, com abertura entre 12 e 50mm, medida na parte superior da placa de concreto – fissuras sem tratamento, com abertura de até 50mm e degraus com menos de 10mm, medida na parte superior da placa de concreto; – fissuras com tratamento, com qualquer abertura e com degrau menor que 10mm, medida na parte superior da placa de concreto; Alto (A) - quando se observa uma das condições: – fissuras não tratadas com abertura superior a 50mm, medida na parte superior da placa de concreto; – fissuras que apresentam degraus com mais de 10mm, tratadas ou não. Nota: fissuras capilares, curtas e que não atingem toda a espessura da placa são tidas como “fissuras de retração plástica”. – fissuras com médio e alto de graus de severidade são normalmente consideradas como defeitos estruturais. b) Contagem: – O número de defeitos em uma placa dependerá do grau de severidade deste defeito, – Se ocorrem duas fissuras com grau médio de severidade, a placa é registrada como tendo uma fissura de alto grau de severidade.
Note on Q11: a) Grau de severidade: Dimensões dos lados da quebra 13 x 13 cm a 30 x 30 cm: - Profundidade da quebra ≤ 25 mm - Baixo (B) - Profundidade da quebra > 25 a 50 mm - Baixo (B) - Profundidade da quebra > 50 mm - Médio (M) Dimensões dos lados da quebra maior que 30 x 30 cm: - Profundidade da quebra ≤ 25 mm - Baixo (B) - Profundidade da quebra > 25 a 50 mm - Médio (M) - Profundidade da quebra > 50 mm - Alto (A) b) Contagem: - caso ocorra uma ou mais quebras de canto com o mesmo grau de severidade numa mesma placa contase esta placa como “uma placa com quebra de canto”, - caso tenha diferentes níveis de severidade, considera-se apenas o mais elevado.
Note on J12: a) Grau de Severidade: Baixo (B) - reparo apresenta bom desempenho, com pouca ou nenhuma deterioração; Médio (M) - reparo parcialmente deteriorado ou com esborcinamento das bordas; o material de reparo pode ser removido com algum esforço; Alto (A) - reparo deteriorado; sendo necessária a sua substituição imediata. b) Contagem: – se uma placa tiver mais de um reparo, será considerado apenas o de maior grau de severidade. – se os graus de severidade dos reparos forem iguais, considera-se apenas um reparo. Nota: se a causa do reparo for mais grave, apenas o defeito original é anotado.
Note on Q12: a) Grau de severidade: Partes Esborcinadas: a1) Firmes – não podem ser removidas facilmente (podem ter alguns pedaços faltando) Largura do esborcinamento < 100 mm - Comprimento do escborcinamento < 0,60 m - Baixo (B) - Comprimento do escborcinamento > 0,60 m - Baixo (B) Largura do esborcinamento > 100 mm - Comprimento do escborcinamento < 0,60 m - Baixo (B) - Comprimento do escborcinamento > 0,60 m - Baixo (B) a2) Soltas – podem ser removidas e faltam alguns pedaços; a maior parte ou todos os pedaços estão faltando e o esborcinamento é raso (< 25mm) Largura do esborcinamento < 100 mm - Comprimento do escborcinamento < 0,60 m - Baixo (B) - Comprimento do escborcinamento > 0,60 m - Médio (M) Largura do esborcinamento > 100 mm - Comprimento do escborcinamento < 0,60 m - Baixo (B) - Comprimento do escborcinamento > 0,60 m - Médio (M) a3) Ausentes – grande parte ou todos os pedaços foram removidos Largura do esborcinamento < 100 mm - Comprimento do escborcinamento < 0,60 m - Baixo (B) - Comprimento do escborcinamento > 0,60 m - Médio (M) Largura do esborcinamento > 100 mm - Comprimento do escborcinamento < 0,60 m - Médiio (M) - Comprimento do escborcinamento > 0,60 m - Alto (A) b) Contagem: – se ocorrer na borda de uma parte, torna-se uma placa com esborcinamento de junta; – se o esborcinamento ocorrer em mais de uma junta de uma mesma placa, o grau de severidade mais elevado é anotado e registra-se como uma única placa afetada. – caso o esborcinamento ocorra entre duas placas, cada uma delas deverá ser apontada como tendo junta esborcinada.
Note on J13: a) Grau de Severidade: Baixo (B) - reparo com bom desempenho, com pouca ou nenhuma deterioração; Médio (M) - reparo parcialmente deteriorado podendo, com esforço ser removido; Alto (A) - reparo deteriorado, necessitando de imediata substituição. b) Contagem: – se uma placa tiver mais de um reparo, será anotado apenas o de maior grau de severidade. – se os graus de severidade forem iguais considera-se apenas um reparo. Nota: se a causa do reparo for mais grave, apenas o defeito original é registrado.
Note on Q13: a) Grau de Severidade: Baixo (B) - Desnível 3 a 10 mm Médio (M) - Desnível de 10 a 20 mm Alto (A) - Desnível > que 20 mm b) Contagem : faz-se a contagem de cada placa que apresenta deslocamentos verticais.

## ICP (9)
Rodovia | BR-153/GO | Segmento: | PP4 - Estrela do Norte |  | Sentido: | Sul |  | Amostra: |  | 9
Data: | 2024-09-01 | km: | 116.513 | Faixa: | AVI 2 |  |  | Avaliador: |  | Marcos
CADASTRO |  |  |  | TIPOS DE DEFEITO (VER DNIT 061/2004 - TER)
Nº Placa | DEFEITO | Nº Placa | DEFEITO
Placa 1 H. 116+513 | 10 |  |  | 1. Alçamento de placas |  |  | 10. Desgaste superficial
| 14B |  |  | 2. Fissura de canto (< 1,80 m) |  |  | 11. Bombeamento
|  |  |  | 3. Placa dividida |  |  | 12. Quebras localizadas
|  |  |  | 4. Degrau de junta |  |  | 13. Passagem de nível
Placa 2 H. 116+513 | 10 |  |  | 5. Defeito na selagem das juntas |  |  | 14. Rendilhamento e escamação
| 14B |  |  | 6. Desnível pavimento-acostamento |  |  | 15. Fissuras de retração plástica
|  |  |  | 7. Fissuras lineares |  |  | 16. Quebra de canto (< 0,60 m)
|  |  |  | 8. Grandes reparos (> 0,45 m²) |  |  | 17. Esborcinamento de juntas (L < 60 cm)
Placa 3 H. 116+513 | 10 |  |  | 9. Pequenos reparos (≤ 0,45 m²) |  |  | 18. Placa bailarina
| 14B |  |  | TIPOS DE DEFEITOS | GRAUS DE SEVERIDADE | Nº DE PLACAS AFETADAS |  | % DE PLACAS AFETADAS |  |  | VALOR DEDUZÍVEL
Placa 4 H. 116+513 | 10 | [6 empty] | -
| 14B |  |  | 7 | Baixo | 1 |  | 10% |  |  | 5.5
|  |  |  | 9 | Baixo | 1 |  | 10% |  |  | 0
|  |  |  | 10 | Único | 10 |  | 100% |  |  | 10
Placa 5 H. 116+513 | 10 |  |  | 14 | Baixo | 10 |  | 100% |  |  | 10
14B
Placa 6 H. 116+513 | 7B
9B
10
14B
Placa 7 H. 116+513 | 10
14B
Placa 8 H. 116+513 | 10
14B
Placa 9 H. 116+513 | 10
14B
|  |  |  | VALOR DEDUZÍVEL TOTAL | [6 empty] | 26
Placa 10 H. 116+513 | 10 |  |  | VALOR DEDUZÍVEL CORRIGIDO (VDC) q = 3 | [6 empty] | 15.7
14B
|  |  |  | IPC = 100 - VDC |  | 84 |  |  | CONCEITO |  | Muito Bom
Note on Q5: a) Grau de Severidade : não há uma definição de graus de severidade, entretanto o defeito deverá ser anotado. b) Contagem : faz-se o apontamento de cada placa que apresente o desgaste superficial.
Note on Q6: a) Grau de Severidade: não há definição de graus de severidade; é suficiente apenas que se indique a sua ocorrência. b) Contagem: – se o bombeamento ocorrer numa junta entre duas placas, ambas serão catalogadas; – caso as demais juntas de uma dessas placas apresentem bombeamento, as placas contíguas a essas juntas deverão também ser anotadas.
Note on J7: a) Grau de Severidade Severidade da Maioria das Fissuras: Baixo (B) - (dividida em 4 a 5 pedaços ) B / (dividida em 6 a 8 pedaços) B / (dividida em mais de 8 pedaços) M Médio (M) - (dividida em 4 a 5 pedaços ) M / (dividida em 6 a 8 pedaços) M / (dividida em mais de 8 pedaços) A Alto (A) - (dividida em 4 a 5 pedaços ) M / (dividida em 6 a 8 pedaços) A / (dividida em mais de 8 pedaços) A b) Contagem Se a placa tiver um grau de severidade médio ou alto, nenhum outro defeito deverá ser registrado.
Note on Q7: a) Grau de Severidade: Baixo (B) - (2 a 3 pedaços ) B / (4 a 5 pedaços) B / (Mais de 5 pedaços) M Médio (M) - (2 a 3 pedaços ) B / (4 a 5 pedaços) M / (Mais de 5 pedaços) A Alto (A) - (2 a 3 pedaços ) M / (4 a 5 pedaços) A / (Mais de 5 pedaços) A b) Contagem: – se uma placa tiver mais de uma dessas áreas, será contada como apresentando apenas a de maior grau de severidade.
Note on J8: a) Grau de severidade: definido pelo valor do desnível na junta. Baixo (B) - Desnível 3 a 10 mm Médio (M) - Desnível de 10 a 20 mm Alto (A) - Desnível > que 20 mm b) Contagem: Só uma placa é contada quando o defeito ocorrer em uma junta. Nota: o desnível em uma fissura não é tido como defeito isolado, mas é levado em conta para se definir o grau de severidade dessa fissura.
Note on Q8: a) Grau de Severidade: Baixo (B) - a passagem de nível causa um baixo desconforto de rolamento; Médio (M) - a passagem de nível causa um razoável desconforto de rolamento, sem contudo comprometer a segurança do tráfego; Alto (A) - a passagem de nível provoca desconforto de rolamento e compromete a segurança e o escoamento do tráfego. b) Contagem: conta-se o número de placas atravessadas pelos trilhos.
Note on J9: a) Grau de Severidade: Baixo (B) - o selante apresenta bom estado e desempenho em todo o trecho, com um mínimo de defeitos em áreas localizadas. Médio (M) - o selante apresenta condições razoáveis em todo o trecho, com um ou mais tipos de defeitos ocorrendo em grau moderado. Alto (A) - o selante está em más condições, apresentando um ou mais tipos de defeitos em graus elevados, necessitando de substituição imediata. b) Contagem: A quantidade de defeitos é baseada na relação entre as condições gerais do selante e a área global considerada.
Note on Q9: a) Grau de Severidade: Baixo (B) - existem fissuras superficiais em grande parte da placa; sua superfície está em boas condições com um mínimo de escamação; Médio (M) - existe escamação em menos de 15% da área da placa; Alto (A) - há escamação em mais de 15% da área da placa. b) Contagem: cada placa com escamação é anotada. No caso deste defeito apresentar um baixo grau de severidade, só é registrado se a escamação for iminente.
Note on J10: a) Grau de Severidade: Baixo (B) - Desnível 25 a 50 mm Médio (M) - Desnível de 50 a 100 mm Alto (A) - Desnível > que 100 mm Nota: A partir do grau de severidade M recomenda-se que o reparo seja feito imediatamente, para evitar o comprometimento da segurança de rolamento. b) Contagem: O desnível é caracterizado pela média entre o menor e o maior valor observado numa mesma placa; cada placa é registrada separadamente com o respectivo grau de severidade.
Note on Q10: a) Grau de Severidade: não há graus de severidade definidos, bastando apenas relatar sua ocorrência. b) Contagem: são contadas as placas que apresentam fissuras de cura.
Note on J11: a) Grau de Severidade: Baixo (B) - Fissuras sem tratamento (selagem), com menos de 12mm de largura, ou fissuras com qualquer abertura, com tratamento em boas condições. Não existem degraus. Médio (M) - quando ocorre uma das condições seguintes: – fissuras sem tratamento, com abertura entre 12 e 50mm, medida na parte superior da placa de concreto – fissuras sem tratamento, com abertura de até 50mm e degraus com menos de 10mm, medida na parte superior da placa de concreto; – fissuras com tratamento, com qualquer abertura e com degrau menor que 10mm, medida na parte superior da placa de concreto; Alto (A) - quando se observa uma das condições: – fissuras não tratadas com abertura superior a 50mm, medida na parte superior da placa de concreto; – fissuras que apresentam degraus com mais de 10mm, tratadas ou não. Nota: fissuras capilares, curtas e que não atingem toda a espessura da placa são tidas como “fissuras de retração plástica”. – fissuras com médio e alto de graus de severidade são normalmente consideradas como defeitos estruturais. b) Contagem: – O número de defeitos em uma placa dependerá do grau de severidade deste defeito, – Se ocorrem duas fissuras com grau médio de severidade, a placa é registrada como tendo uma fissura de alto grau de severidade.
Note on Q11: a) Grau de severidade: Dimensões dos lados da quebra 13 x 13 cm a 30 x 30 cm: - Profundidade da quebra ≤ 25 mm - Baixo (B) - Profundidade da quebra > 25 a 50 mm - Baixo (B) - Profundidade da quebra > 50 mm - Médio (M) Dimensões dos lados da quebra maior que 30 x 30 cm: - Profundidade da quebra ≤ 25 mm - Baixo (B) - Profundidade da quebra > 25 a 50 mm - Médio (M) - Profundidade da quebra > 50 mm - Alto (A) b) Contagem: - caso ocorra uma ou mais quebras de canto com o mesmo grau de severidade numa mesma placa contase esta placa como “uma placa com quebra de canto”, - caso tenha diferentes níveis de severidade, considera-se apenas o mais elevado.
Note on J12: a) Grau de Severidade: Baixo (B) - reparo apresenta bom desempenho, com pouca ou nenhuma deterioração; Médio (M) - reparo parcialmente deteriorado ou com esborcinamento das bordas; o material de reparo pode ser removido com algum esforço; Alto (A) - reparo deteriorado; sendo necessária a sua substituição imediata. b) Contagem: – se uma placa tiver mais de um reparo, será considerado apenas o de maior grau de severidade. – se os graus de severidade dos reparos forem iguais, considera-se apenas um reparo. Nota: se a causa do reparo for mais grave, apenas o defeito original é anotado.
Note on Q12: a) Grau de severidade: Partes Esborcinadas: a1) Firmes – não podem ser removidas facilmente (podem ter alguns pedaços faltando) Largura do esborcinamento < 100 mm - Comprimento do escborcinamento < 0,60 m - Baixo (B) - Comprimento do escborcinamento > 0,60 m - Baixo (B) Largura do esborcinamento > 100 mm - Comprimento do escborcinamento < 0,60 m - Baixo (B) - Comprimento do escborcinamento > 0,60 m - Baixo (B) a2) Soltas – podem ser removidas e faltam alguns pedaços; a maior parte ou todos os pedaços estão faltando e o esborcinamento é raso (< 25mm) Largura do esborcinamento < 100 mm - Comprimento do escborcinamento < 0,60 m - Baixo (B) - Comprimento do escborcinamento > 0,60 m - Médio (M) Largura do esborcinamento > 100 mm - Comprimento do escborcinamento < 0,60 m - Baixo (B) - Comprimento do escborcinamento > 0,60 m - Médio (M) a3) Ausentes – grande parte ou todos os pedaços foram removidos Largura do esborcinamento < 100 mm - Comprimento do escborcinamento < 0,60 m - Baixo (B) - Comprimento do escborcinamento > 0,60 m - Médio (M) Largura do esborcinamento > 100 mm - Comprimento do escborcinamento < 0,60 m - Médiio (M) - Comprimento do escborcinamento > 0,60 m - Alto (A) b) Contagem: – se ocorrer na borda de uma parte, torna-se uma placa com esborcinamento de junta; – se o esborcinamento ocorrer em mais de uma junta de uma mesma placa, o grau de severidade mais elevado é anotado e registra-se como uma única placa afetada. – caso o esborcinamento ocorra entre duas placas, cada uma delas deverá ser apontada como tendo junta esborcinada.
Note on J13: a) Grau de Severidade: Baixo (B) - reparo com bom desempenho, com pouca ou nenhuma deterioração; Médio (M) - reparo parcialmente deteriorado podendo, com esforço ser removido; Alto (A) - reparo deteriorado, necessitando de imediata substituição. b) Contagem: – se uma placa tiver mais de um reparo, será anotado apenas o de maior grau de severidade. – se os graus de severidade forem iguais considera-se apenas um reparo. Nota: se a causa do reparo for mais grave, apenas o defeito original é registrado.
Note on Q13: a) Grau de Severidade: Baixo (B) - Desnível 3 a 10 mm Médio (M) - Desnível de 10 a 20 mm Alto (A) - Desnível > que 20 mm b) Contagem : faz-se a contagem de cada placa que apresenta deslocamentos verticais.

## ICP (10)
Rodovia | BR-153/GO | Segmento: | PP4 - Estrela do Norte |  | Sentido: | Sul |  | Amostra: |  | 10
Data: | 2024-09-01 | km: | 116.513 | Faixa: | Cab. 3 |  |  | Avaliador: |  | Marcos
CADASTRO |  |  |  | TIPOS DE DEFEITO (VER DNIT 061/2004 - TER)
Nº Placa | DEFEITO | Nº Placa | DEFEITO
Placa 1 H. 116+513 | 10 |  |  | 1. Alçamento de placas |  |  | 10. Desgaste superficial
| 14B |  |  | 2. Fissura de canto (< 1,80 m) |  |  | 11. Bombeamento
|  |  |  | 3. Placa dividida |  |  | 12. Quebras localizadas
|  |  |  | 4. Degrau de junta |  |  | 13. Passagem de nível
Placa 2 H. 116+513 | 10 |  |  | 5. Defeito na selagem das juntas |  |  | 14. Rendilhamento e escamação
| 14B |  |  | 6. Desnível pavimento-acostamento |  |  | 15. Fissuras de retração plástica
|  |  |  | 7. Fissuras lineares |  |  | 16. Quebra de canto (< 0,60 m)
|  |  |  | 8. Grandes reparos (> 0,45 m²) |  |  | 17. Esborcinamento de juntas (L < 60 cm)
Placa 3 H. 116+513 | 10 |  |  | 9. Pequenos reparos (≤ 0,45 m²) |  |  | 18. Placa bailarina
| 14B |  |  | TIPOS DE DEFEITOS | GRAUS DE SEVERIDADE | Nº DE PLACAS AFETADAS |  | % DE PLACAS AFETADAS |  |  | VALOR DEDUZÍVEL
Placa 4 H. 116+513 | 10 | [6 empty] | -
| 14B |  |  | 10 | Único | 7 |  | 100% |  |  | 10
|  |  |  | 14 | Baixo | 7 |  | 100% |  |  | 10
Placa 5 H. 116+513 | 10
14B
Placa 6 H. 116+513 | 10
14B
Placa 7 H. 116+513 | 10
14B
|  |  |  | VALOR DEDUZÍVEL TOTAL | [6 empty] | 20
|  |  |  | VALOR DEDUZÍVEL CORRIGIDO (VDC) q = 2 | [6 empty] | 16
|  |  |  | IPC = 100 - VDC |  | 84 |  |  | CONCEITO |  | Muito Bom
Note on Q5: a) Grau de Severidade : não há uma definição de graus de severidade, entretanto o defeito deverá ser anotado. b) Contagem : faz-se o apontamento de cada placa que apresente o desgaste superficial.
Note on Q6: a) Grau de Severidade: não há definição de graus de severidade; é suficiente apenas que se indique a sua ocorrência. b) Contagem: – se o bombeamento ocorrer numa junta entre duas placas, ambas serão catalogadas; – caso as demais juntas de uma dessas placas apresentem bombeamento, as placas contíguas a essas juntas deverão também ser anotadas.
Note on J7: a) Grau de Severidade Severidade da Maioria das Fissuras: Baixo (B) - (dividida em 4 a 5 pedaços ) B / (dividida em 6 a 8 pedaços) B / (dividida em mais de 8 pedaços) M Médio (M) - (dividida em 4 a 5 pedaços ) M / (dividida em 6 a 8 pedaços) M / (dividida em mais de 8 pedaços) A Alto (A) - (dividida em 4 a 5 pedaços ) M / (dividida em 6 a 8 pedaços) A / (dividida em mais de 8 pedaços) A b) Contagem Se a placa tiver um grau de severidade médio ou alto, nenhum outro defeito deverá ser registrado.
Note on Q7: a) Grau de Severidade: Baixo (B) - (2 a 3 pedaços ) B / (4 a 5 pedaços) B / (Mais de 5 pedaços) M Médio (M) - (2 a 3 pedaços ) B / (4 a 5 pedaços) M / (Mais de 5 pedaços) A Alto (A) - (2 a 3 pedaços ) M / (4 a 5 pedaços) A / (Mais de 5 pedaços) A b) Contagem: – se uma placa tiver mais de uma dessas áreas, será contada como apresentando apenas a de maior grau de severidade.
Note on J8: a) Grau de severidade: definido pelo valor do desnível na junta. Baixo (B) - Desnível 3 a 10 mm Médio (M) - Desnível de 10 a 20 mm Alto (A) - Desnível > que 20 mm b) Contagem: Só uma placa é contada quando o defeito ocorrer em uma junta. Nota: o desnível em uma fissura não é tido como defeito isolado, mas é levado em conta para se definir o grau de severidade dessa fissura.
Note on Q8: a) Grau de Severidade: Baixo (B) - a passagem de nível causa um baixo desconforto de rolamento; Médio (M) - a passagem de nível causa um razoável desconforto de rolamento, sem contudo comprometer a segurança do tráfego; Alto (A) - a passagem de nível provoca desconforto de rolamento e compromete a segurança e o escoamento do tráfego. b) Contagem: conta-se o número de placas atravessadas pelos trilhos.
Note on J9: a) Grau de Severidade: Baixo (B) - o selante apresenta bom estado e desempenho em todo o trecho, com um mínimo de defeitos em áreas localizadas. Médio (M) - o selante apresenta condições razoáveis em todo o trecho, com um ou mais tipos de defeitos ocorrendo em grau moderado. Alto (A) - o selante está em más condições, apresentando um ou mais tipos de defeitos em graus elevados, necessitando de substituição imediata. b) Contagem: A quantidade de defeitos é baseada na relação entre as condições gerais do selante e a área global considerada.
Note on Q9: a) Grau de Severidade: Baixo (B) - existem fissuras superficiais em grande parte da placa; sua superfície está em boas condições com um mínimo de escamação; Médio (M) - existe escamação em menos de 15% da área da placa; Alto (A) - há escamação em mais de 15% da área da placa. b) Contagem: cada placa com escamação é anotada. No caso deste defeito apresentar um baixo grau de severidade, só é registrado se a escamação for iminente.
Note on J10: a) Grau de Severidade: Baixo (B) - Desnível 25 a 50 mm Médio (M) - Desnível de 50 a 100 mm Alto (A) - Desnível > que 100 mm Nota: A partir do grau de severidade M recomenda-se que o reparo seja feito imediatamente, para evitar o comprometimento da segurança de rolamento. b) Contagem: O desnível é caracterizado pela média entre o menor e o maior valor observado numa mesma placa; cada placa é registrada separadamente com o respectivo grau de severidade.
Note on Q10: a) Grau de Severidade: não há graus de severidade definidos, bastando apenas relatar sua ocorrência. b) Contagem: são contadas as placas que apresentam fissuras de cura.
Note on J11: a) Grau de Severidade: Baixo (B) - Fissuras sem tratamento (selagem), com menos de 12mm de largura, ou fissuras com qualquer abertura, com tratamento em boas condições. Não existem degraus. Médio (M) - quando ocorre uma das condições seguintes: – fissuras sem tratamento, com abertura entre 12 e 50mm, medida na parte superior da placa de concreto – fissuras sem tratamento, com abertura de até 50mm e degraus com menos de 10mm, medida na parte superior da placa de concreto; – fissuras com tratamento, com qualquer abertura e com degrau menor que 10mm, medida na parte superior da placa de concreto; Alto (A) - quando se observa uma das condições: – fissuras não tratadas com abertura superior a 50mm, medida na parte superior da placa de concreto; – fissuras que apresentam degraus com mais de 10mm, tratadas ou não. Nota: fissuras capilares, curtas e que não atingem toda a espessura da placa são tidas como “fissuras de retração plástica”. – fissuras com médio e alto de graus de severidade são normalmente consideradas como defeitos estruturais. b) Contagem: – O número de defeitos em uma placa dependerá do grau de severidade deste defeito, – Se ocorrem duas fissuras com grau médio de severidade, a placa é registrada como tendo uma fissura de alto grau de severidade.
Note on Q11: a) Grau de severidade: Dimensões dos lados da quebra 13 x 13 cm a 30 x 30 cm: - Profundidade da quebra ≤ 25 mm - Baixo (B) - Profundidade da quebra > 25 a 50 mm - Baixo (B) - Profundidade da quebra > 50 mm - Médio (M) Dimensões dos lados da quebra maior que 30 x 30 cm: - Profundidade da quebra ≤ 25 mm - Baixo (B) - Profundidade da quebra > 25 a 50 mm - Médio (M) - Profundidade da quebra > 50 mm - Alto (A) b) Contagem: - caso ocorra uma ou mais quebras de canto com o mesmo grau de severidade numa mesma placa contase esta placa como “uma placa com quebra de canto”, - caso tenha diferentes níveis de severidade, considera-se apenas o mais elevado.
Note on J12: a) Grau de Severidade: Baixo (B) - reparo apresenta bom desempenho, com pouca ou nenhuma deterioração; Médio (M) - reparo parcialmente deteriorado ou com esborcinamento das bordas; o material de reparo pode ser removido com algum esforço; Alto (A) - reparo deteriorado; sendo necessária a sua substituição imediata. b) Contagem: – se uma placa tiver mais de um reparo, será considerado apenas o de maior grau de severidade. – se os graus de severidade dos reparos forem iguais, considera-se apenas um reparo. Nota: se a causa do reparo for mais grave, apenas o defeito original é anotado.
Note on Q12: a) Grau de severidade: Partes Esborcinadas: a1) Firmes – não podem ser removidas facilmente (podem ter alguns pedaços faltando) Largura do esborcinamento < 100 mm - Comprimento do escborcinamento < 0,60 m - Baixo (B) - Comprimento do escborcinamento > 0,60 m - Baixo (B) Largura do esborcinamento > 100 mm - Comprimento do escborcinamento < 0,60 m - Baixo (B) - Comprimento do escborcinamento > 0,60 m - Baixo (B) a2) Soltas – podem ser removidas e faltam alguns pedaços; a maior parte ou todos os pedaços estão faltando e o esborcinamento é raso (< 25mm) Largura do esborcinamento < 100 mm - Comprimento do escborcinamento < 0,60 m - Baixo (B) - Comprimento do escborcinamento > 0,60 m - Médio (M) Largura do esborcinamento > 100 mm - Comprimento do escborcinamento < 0,60 m - Baixo (B) - Comprimento do escborcinamento > 0,60 m - Médio (M) a3) Ausentes – grande parte ou todos os pedaços foram removidos Largura do esborcinamento < 100 mm - Comprimento do escborcinamento < 0,60 m - Baixo (B) - Comprimento do escborcinamento > 0,60 m - Médio (M) Largura do esborcinamento > 100 mm - Comprimento do escborcinamento < 0,60 m - Médiio (M) - Comprimento do escborcinamento > 0,60 m - Alto (A) b) Contagem: – se ocorrer na borda de uma parte, torna-se uma placa com esborcinamento de junta; – se o esborcinamento ocorrer em mais de uma junta de uma mesma placa, o grau de severidade mais elevado é anotado e registra-se como uma única placa afetada. – caso o esborcinamento ocorra entre duas placas, cada uma delas deverá ser apontada como tendo junta esborcinada.
Note on J13: a) Grau de Severidade: Baixo (B) - reparo com bom desempenho, com pouca ou nenhuma deterioração; Médio (M) - reparo parcialmente deteriorado podendo, com esforço ser removido; Alto (A) - reparo deteriorado, necessitando de imediata substituição. b) Contagem: – se uma placa tiver mais de um reparo, será anotado apenas o de maior grau de severidade. – se os graus de severidade forem iguais considera-se apenas um reparo. Nota: se a causa do reparo for mais grave, apenas o defeito original é registrado.
Note on Q13: a) Grau de Severidade: Baixo (B) - Desnível 3 a 10 mm Médio (M) - Desnível de 10 a 20 mm Alto (A) - Desnível > que 20 mm b) Contagem : faz-se a contagem de cada placa que apresenta deslocamentos verticais.

## ICP (11)
Rodovia | BR-153/GO | Segmento: | PP4 - Estrela do Norte |  | Sentido: | Sul |  | Amostra: |  | 11
Data: | 2024-09-01 | km: | 116.513 | Faixa: | Cab. 4 |  |  | Avaliador: |  | Marcos
CADASTRO |  |  |  | TIPOS DE DEFEITO (VER DNIT 061/2004 - TER)
Nº Placa | DEFEITO | Nº Placa | DEFEITO
Placa 1 H. 116+513 | 10 |  |  | 1. Alçamento de placas |  |  | 10. Desgaste superficial
| 14B |  |  | 2. Fissura de canto (< 1,80 m) |  |  | 11. Bombeamento
| 16B |  |  | 3. Placa dividida |  |  | 12. Quebras localizadas
|  |  |  | 4. Degrau de junta |  |  | 13. Passagem de nível
Placa 2 H. 116+513 | 7B |  |  | 5. Defeito na selagem das juntas |  |  | 14. Rendilhamento e escamação
| 10 |  |  | 6. Desnível pavimento-acostamento |  |  | 15. Fissuras de retração plástica
| 14B |  |  | 7. Fissuras lineares |  |  | 16. Quebra de canto (< 0,60 m)
|  |  |  | 8. Grandes reparos (> 0,45 m²) |  |  | 17. Esborcinamento de juntas (L < 60 cm)
Placa 3 H. 116+513 | 10 |  |  | 9. Pequenos reparos (≤ 0,45 m²) |  |  | 18. Placa bailarina
| 14B |  |  | TIPOS DE DEFEITOS | GRAUS DE SEVERIDADE | Nº DE PLACAS AFETADAS |  | % DE PLACAS AFETADAS |  |  | VALOR DEDUZÍVEL
Placa 4 H. 116+513 | 10 | [6 empty] | -
| 14B |  |  | 7 | Baixo | 1 |  | 12.5% |  |  | 6.7
|  |  |  | 10 | Único | 8 |  | 100% |  |  | 10
|  |  |  | 14 | Baixo | 8 |  | 100% |  |  | 10
Placa 5 H. 116+513 | 10 |  |  | 16 | Baixo | 1 |  | 12.5% |  |  | 2.6
14B
Placa 6 H. 116+513 | 10
14B
Placa 7 H. 116+513 | 10
14B
Placa 8 H. 116+513 | 10
14B
|  |  |  | VALOR DEDUZÍVEL TOTAL | [6 empty] | 29
|  |  |  | VALOR DEDUZÍVEL CORRIGIDO (VDC) q = 3 | [6 empty] | 17.8
|  |  |  | IPC = 100 - VDC |  | 82 |  |  | CONCEITO |  | Muito Bom
Note on Q5: a) Grau de Severidade : não há uma definição de graus de severidade, entretanto o defeito deverá ser anotado. b) Contagem : faz-se o apontamento de cada placa que apresente o desgaste superficial.
Note on Q6: a) Grau de Severidade: não há definição de graus de severidade; é suficiente apenas que se indique a sua ocorrência. b) Contagem: – se o bombeamento ocorrer numa junta entre duas placas, ambas serão catalogadas; – caso as demais juntas de uma dessas placas apresentem bombeamento, as placas contíguas a essas juntas deverão também ser anotadas.
Note on J7: a) Grau de Severidade Severidade da Maioria das Fissuras: Baixo (B) - (dividida em 4 a 5 pedaços ) B / (dividida em 6 a 8 pedaços) B / (dividida em mais de 8 pedaços) M Médio (M) - (dividida em 4 a 5 pedaços ) M / (dividida em 6 a 8 pedaços) M / (dividida em mais de 8 pedaços) A Alto (A) - (dividida em 4 a 5 pedaços ) M / (dividida em 6 a 8 pedaços) A / (dividida em mais de 8 pedaços) A b) Contagem Se a placa tiver um grau de severidade médio ou alto, nenhum outro defeito deverá ser registrado.
Note on Q7: a) Grau de Severidade: Baixo (B) - (2 a 3 pedaços ) B / (4 a 5 pedaços) B / (Mais de 5 pedaços) M Médio (M) - (2 a 3 pedaços ) B / (4 a 5 pedaços) M / (Mais de 5 pedaços) A Alto (A) - (2 a 3 pedaços ) M / (4 a 5 pedaços) A / (Mais de 5 pedaços) A b) Contagem: – se uma placa tiver mais de uma dessas áreas, será contada como apresentando apenas a de maior grau de severidade.
Note on J8: a) Grau de severidade: definido pelo valor do desnível na junta. Baixo (B) - Desnível 3 a 10 mm Médio (M) - Desnível de 10 a 20 mm Alto (A) - Desnível > que 20 mm b) Contagem: Só uma placa é contada quando o defeito ocorrer em uma junta. Nota: o desnível em uma fissura não é tido como defeito isolado, mas é levado em conta para se definir o grau de severidade dessa fissura.
Note on Q8: a) Grau de Severidade: Baixo (B) - a passagem de nível causa um baixo desconforto de rolamento; Médio (M) - a passagem de nível causa um razoável desconforto de rolamento, sem contudo comprometer a segurança do tráfego; Alto (A) - a passagem de nível provoca desconforto de rolamento e compromete a segurança e o escoamento do tráfego. b) Contagem: conta-se o número de placas atravessadas pelos trilhos.
Note on J9: a) Grau de Severidade: Baixo (B) - o selante apresenta bom estado e desempenho em todo o trecho, com um mínimo de defeitos em áreas localizadas. Médio (M) - o selante apresenta condições razoáveis em todo o trecho, com um ou mais tipos de defeitos ocorrendo em grau moderado. Alto (A) - o selante está em más condições, apresentando um ou mais tipos de defeitos em graus elevados, necessitando de substituição imediata. b) Contagem: A quantidade de defeitos é baseada na relação entre as condições gerais do selante e a área global considerada.
Note on Q9: a) Grau de Severidade: Baixo (B) - existem fissuras superficiais em grande parte da placa; sua superfície está em boas condições com um mínimo de escamação; Médio (M) - existe escamação em menos de 15% da área da placa; Alto (A) - há escamação em mais de 15% da área da placa. b) Contagem: cada placa com escamação é anotada. No caso deste defeito apresentar um baixo grau de severidade, só é registrado se a escamação for iminente.
Note on J10: a) Grau de Severidade: Baixo (B) - Desnível 25 a 50 mm Médio (M) - Desnível de 50 a 100 mm Alto (A) - Desnível > que 100 mm Nota: A partir do grau de severidade M recomenda-se que o reparo seja feito imediatamente, para evitar o comprometimento da segurança de rolamento. b) Contagem: O desnível é caracterizado pela média entre o menor e o maior valor observado numa mesma placa; cada placa é registrada separadamente com o respectivo grau de severidade.
Note on Q10: a) Grau de Severidade: não há graus de severidade definidos, bastando apenas relatar sua ocorrência. b) Contagem: são contadas as placas que apresentam fissuras de cura.
Note on J11: a) Grau de Severidade: Baixo (B) - Fissuras sem tratamento (selagem), com menos de 12mm de largura, ou fissuras com qualquer abertura, com tratamento em boas condições. Não existem degraus. Médio (M) - quando ocorre uma das condições seguintes: – fissuras sem tratamento, com abertura entre 12 e 50mm, medida na parte superior da placa de concreto – fissuras sem tratamento, com abertura de até 50mm e degraus com menos de 10mm, medida na parte superior da placa de concreto; – fissuras com tratamento, com qualquer abertura e com degrau menor que 10mm, medida na parte superior da placa de concreto; Alto (A) - quando se observa uma das condições: – fissuras não tratadas com abertura superior a 50mm, medida na parte superior da placa de concreto; – fissuras que apresentam degraus com mais de 10mm, tratadas ou não. Nota: fissuras capilares, curtas e que não atingem toda a espessura da placa são tidas como “fissuras de retração plástica”. – fissuras com médio e alto de graus de severidade são normalmente consideradas como defeitos estruturais. b) Contagem: – O número de defeitos em uma placa dependerá do grau de severidade deste defeito, – Se ocorrem duas fissuras com grau médio de severidade, a placa é registrada como tendo uma fissura de alto grau de severidade.
Note on Q11: a) Grau de severidade: Dimensões dos lados da quebra 13 x 13 cm a 30 x 30 cm: - Profundidade da quebra ≤ 25 mm - Baixo (B) - Profundidade da quebra > 25 a 50 mm - Baixo (B) - Profundidade da quebra > 50 mm - Médio (M) Dimensões dos lados da quebra maior que 30 x 30 cm: - Profundidade da quebra ≤ 25 mm - Baixo (B) - Profundidade da quebra > 25 a 50 mm - Médio (M) - Profundidade da quebra > 50 mm - Alto (A) b) Contagem: - caso ocorra uma ou mais quebras de canto com o mesmo grau de severidade numa mesma placa contase esta placa como “uma placa com quebra de canto”, - caso tenha diferentes níveis de severidade, considera-se apenas o mais elevado.
Note on J12: a) Grau de Severidade: Baixo (B) - reparo apresenta bom desempenho, com pouca ou nenhuma deterioração; Médio (M) - reparo parcialmente deteriorado ou com esborcinamento das bordas; o material de reparo pode ser removido com algum esforço; Alto (A) - reparo deteriorado; sendo necessária a sua substituição imediata. b) Contagem: – se uma placa tiver mais de um reparo, será considerado apenas o de maior grau de severidade. – se os graus de severidade dos reparos forem iguais, considera-se apenas um reparo. Nota: se a causa do reparo for mais grave, apenas o defeito original é anotado.
Note on Q12: a) Grau de severidade: Partes Esborcinadas: a1) Firmes – não podem ser removidas facilmente (podem ter alguns pedaços faltando) Largura do esborcinamento < 100 mm - Comprimento do escborcinamento < 0,60 m - Baixo (B) - Comprimento do escborcinamento > 0,60 m - Baixo (B) Largura do esborcinamento > 100 mm - Comprimento do escborcinamento < 0,60 m - Baixo (B) - Comprimento do escborcinamento > 0,60 m - Baixo (B) a2) Soltas – podem ser removidas e faltam alguns pedaços; a maior parte ou todos os pedaços estão faltando e o esborcinamento é raso (< 25mm) Largura do esborcinamento < 100 mm - Comprimento do escborcinamento < 0,60 m - Baixo (B) - Comprimento do escborcinamento > 0,60 m - Médio (M) Largura do esborcinamento > 100 mm - Comprimento do escborcinamento < 0,60 m - Baixo (B) - Comprimento do escborcinamento > 0,60 m - Médio (M) a3) Ausentes – grande parte ou todos os pedaços foram removidos Largura do esborcinamento < 100 mm - Comprimento do escborcinamento < 0,60 m - Baixo (B) - Comprimento do escborcinamento > 0,60 m - Médio (M) Largura do esborcinamento > 100 mm - Comprimento do escborcinamento < 0,60 m - Médiio (M) - Comprimento do escborcinamento > 0,60 m - Alto (A) b) Contagem: – se ocorrer na borda de uma parte, torna-se uma placa com esborcinamento de junta; – se o esborcinamento ocorrer em mais de uma junta de uma mesma placa, o grau de severidade mais elevado é anotado e registra-se como uma única placa afetada. – caso o esborcinamento ocorra entre duas placas, cada uma delas deverá ser apontada como tendo junta esborcinada.
Note on J13: a) Grau de Severidade: Baixo (B) - reparo com bom desempenho, com pouca ou nenhuma deterioração; Médio (M) - reparo parcialmente deteriorado podendo, com esforço ser removido; Alto (A) - reparo deteriorado, necessitando de imediata substituição. b) Contagem: – se uma placa tiver mais de um reparo, será anotado apenas o de maior grau de severidade. – se os graus de severidade forem iguais considera-se apenas um reparo. Nota: se a causa do reparo for mais grave, apenas o defeito original é registrado.
Note on Q13: a) Grau de Severidade: Baixo (B) - Desnível 3 a 10 mm Médio (M) - Desnível de 10 a 20 mm Alto (A) - Desnível > que 20 mm b) Contagem : faz-se a contagem de cada placa que apresenta deslocamentos verticais.

## ICP (12)
Rodovia | BR-153/GO | Segmento: | PP4 - Estrela do Norte |  | Sentido: | Norte |  | Amostra: |  | 12
Data: | 2024-09-01 | km: | 116.513 | Faixa: | AVI 8 |  |  | Avaliador: |  | Marcos
CADASTRO |  |  |  | TIPOS DE DEFEITO (VER DNIT 061/2004 - TER)
Nº Placa | DEFEITO | Nº Placa | DEFEITO
Placa 1 H. 116+513 | 7B | Placa 11 H. 116+513 | 2B | 1. Alçamento de placas |  |  | 10. Desgaste superficial
| 10 |  | 10 | 2. Fissura de canto (< 1,80 m) |  |  | 11. Bombeamento
| 14B |  | 14B | 3. Placa dividida |  |  | 12. Quebras localizadas
|  |  |  | 4. Degrau de junta |  |  | 13. Passagem de nível
Placa 2 H. 116+513 | 10 |  |  | 5. Defeito na selagem das juntas |  |  | 14. Rendilhamento e escamação
| 14B |  |  | 6. Desnível pavimento-acostamento |  |  | 15. Fissuras de retração plástica
| 15 |  |  | 7. Fissuras lineares |  |  | 16. Quebra de canto (< 0,60 m)
|  |  |  | 8. Grandes reparos (> 0,45 m²) |  |  | 17. Esborcinamento de juntas (L < 60 cm)
Placa 3 H. 116+513 | 10 |  |  | 9. Pequenos reparos (≤ 0,45 m²) |  |  | 18. Placa bailarina
| 14B |  |  | TIPOS DE DEFEITOS | GRAUS DE SEVERIDADE | Nº DE PLACAS AFETADAS |  | % DE PLACAS AFETADAS |  |  | VALOR DEDUZÍVEL
15
Placa 4 H. 116+513 | 10 | [6 empty] | -
| 14B |  |  | 2 | Baixo | 1 |  | 9.091% |  |  | 8.2
| 15 |  |  | 7 | Baixo | 1 |  | 9.091% |  |  | 5
|  |  |  | 10 | Único | 11 |  | 100% |  |  | 10
Placa 5 H. 116+513 | 10 |  |  | 14 | Baixo | 11 |  | 100% |  |  | 10
| 14B |  |  | 15 | Único | 6 |  | 54.55% |  |  | 3.1
Placa 6 H. 116+513 | 10
14B
15
Placa 7 H. 116+513 | 10
14B
15
Placa 8 H. 116+513 | 10
14B
15
Placa 9 H. 116+513 | 10
14B
|  |  |  | VALOR DEDUZÍVEL TOTAL | [6 empty] | 36
Placa 10 H. 116+513 | 10 |  |  | VALOR DEDUZÍVEL CORRIGIDO (VDC) q = 3 | [6 empty] | 22.7
14B
|  |  |  | IPC = 100 - VDC |  | 77 |  |  | CONCEITO |  | Muito Bom
Note on Q5: a) Grau de Severidade : não há uma definição de graus de severidade, entretanto o defeito deverá ser anotado. b) Contagem : faz-se o apontamento de cada placa que apresente o desgaste superficial.
Note on Q6: a) Grau de Severidade: não há definição de graus de severidade; é suficiente apenas que se indique a sua ocorrência. b) Contagem: – se o bombeamento ocorrer numa junta entre duas placas, ambas serão catalogadas; – caso as demais juntas de uma dessas placas apresentem bombeamento, as placas contíguas a essas juntas deverão também ser anotadas.
Note on J7: a) Grau de Severidade Severidade da Maioria das Fissuras: Baixo (B) - (dividida em 4 a 5 pedaços ) B / (dividida em 6 a 8 pedaços) B / (dividida em mais de 8 pedaços) M Médio (M) - (dividida em 4 a 5 pedaços ) M / (dividida em 6 a 8 pedaços) M / (dividida em mais de 8 pedaços) A Alto (A) - (dividida em 4 a 5 pedaços ) M / (dividida em 6 a 8 pedaços) A / (dividida em mais de 8 pedaços) A b) Contagem Se a placa tiver um grau de severidade médio ou alto, nenhum outro defeito deverá ser registrado.
Note on Q7: a) Grau de Severidade: Baixo (B) - (2 a 3 pedaços ) B / (4 a 5 pedaços) B / (Mais de 5 pedaços) M Médio (M) - (2 a 3 pedaços ) B / (4 a 5 pedaços) M / (Mais de 5 pedaços) A Alto (A) - (2 a 3 pedaços ) M / (4 a 5 pedaços) A / (Mais de 5 pedaços) A b) Contagem: – se uma placa tiver mais de uma dessas áreas, será contada como apresentando apenas a de maior grau de severidade.
Note on J8: a) Grau de severidade: definido pelo valor do desnível na junta. Baixo (B) - Desnível 3 a 10 mm Médio (M) - Desnível de 10 a 20 mm Alto (A) - Desnível > que 20 mm b) Contagem: Só uma placa é contada quando o defeito ocorrer em uma junta. Nota: o desnível em uma fissura não é tido como defeito isolado, mas é levado em conta para se definir o grau de severidade dessa fissura.
Note on Q8: a) Grau de Severidade: Baixo (B) - a passagem de nível causa um baixo desconforto de rolamento; Médio (M) - a passagem de nível causa um razoável desconforto de rolamento, sem contudo comprometer a segurança do tráfego; Alto (A) - a passagem de nível provoca desconforto de rolamento e compromete a segurança e o escoamento do tráfego. b) Contagem: conta-se o número de placas atravessadas pelos trilhos.
Note on J9: a) Grau de Severidade: Baixo (B) - o selante apresenta bom estado e desempenho em todo o trecho, com um mínimo de defeitos em áreas localizadas. Médio (M) - o selante apresenta condições razoáveis em todo o trecho, com um ou mais tipos de defeitos ocorrendo em grau moderado. Alto (A) - o selante está em más condições, apresentando um ou mais tipos de defeitos em graus elevados, necessitando de substituição imediata. b) Contagem: A quantidade de defeitos é baseada na relação entre as condições gerais do selante e a área global considerada.
Note on Q9: a) Grau de Severidade: Baixo (B) - existem fissuras superficiais em grande parte da placa; sua superfície está em boas condições com um mínimo de escamação; Médio (M) - existe escamação em menos de 15% da área da placa; Alto (A) - há escamação em mais de 15% da área da placa. b) Contagem: cada placa com escamação é anotada. No caso deste defeito apresentar um baixo grau de severidade, só é registrado se a escamação for iminente.
Note on J10: a) Grau de Severidade: Baixo (B) - Desnível 25 a 50 mm Médio (M) - Desnível de 50 a 100 mm Alto (A) - Desnível > que 100 mm Nota: A partir do grau de severidade M recomenda-se que o reparo seja feito imediatamente, para evitar o comprometimento da segurança de rolamento. b) Contagem: O desnível é caracterizado pela média entre o menor e o maior valor observado numa mesma placa; cada placa é registrada separadamente com o respectivo grau de severidade.
Note on Q10: a) Grau de Severidade: não há graus de severidade definidos, bastando apenas relatar sua ocorrência. b) Contagem: são contadas as placas que apresentam fissuras de cura.
Note on J11: a) Grau de Severidade: Baixo (B) - Fissuras sem tratamento (selagem), com menos de 12mm de largura, ou fissuras com qualquer abertura, com tratamento em boas condições. Não existem degraus. Médio (M) - quando ocorre uma das condições seguintes: – fissuras sem tratamento, com abertura entre 12 e 50mm, medida na parte superior da placa de concreto – fissuras sem tratamento, com abertura de até 50mm e degraus com menos de 10mm, medida na parte superior da placa de concreto; – fissuras com tratamento, com qualquer abertura e com degrau menor que 10mm, medida na parte superior da placa de concreto; Alto (A) - quando se observa uma das condições: – fissuras não tratadas com abertura superior a 50mm, medida na parte superior da placa de concreto; – fissuras que apresentam degraus com mais de 10mm, tratadas ou não. Nota: fissuras capilares, curtas e que não atingem toda a espessura da placa são tidas como “fissuras de retração plástica”. – fissuras com médio e alto de graus de severidade são normalmente consideradas como defeitos estruturais. b) Contagem: – O número de defeitos em uma placa dependerá do grau de severidade deste defeito, – Se ocorrem duas fissuras com grau médio de severidade, a placa é registrada como tendo uma fissura de alto grau de severidade.
Note on Q11: a) Grau de severidade: Dimensões dos lados da quebra 13 x 13 cm a 30 x 30 cm: - Profundidade da quebra ≤ 25 mm - Baixo (B) - Profundidade da quebra > 25 a 50 mm - Baixo (B) - Profundidade da quebra > 50 mm - Médio (M) Dimensões dos lados da quebra maior que 30 x 30 cm: - Profundidade da quebra ≤ 25 mm - Baixo (B) - Profundidade da quebra > 25 a 50 mm - Médio (M) - Profundidade da quebra > 50 mm - Alto (A) b) Contagem: - caso ocorra uma ou mais quebras de canto com o mesmo grau de severidade numa mesma placa contase esta placa como “uma placa com quebra de canto”, - caso tenha diferentes níveis de severidade, considera-se apenas o mais elevado.
Note on J12: a) Grau de Severidade: Baixo (B) - reparo apresenta bom desempenho, com pouca ou nenhuma deterioração; Médio (M) - reparo parcialmente deteriorado ou com esborcinamento das bordas; o material de reparo pode ser removido com algum esforço; Alto (A) - reparo deteriorado; sendo necessária a sua substituição imediata. b) Contagem: – se uma placa tiver mais de um reparo, será considerado apenas o de maior grau de severidade. – se os graus de severidade dos reparos forem iguais, considera-se apenas um reparo. Nota: se a causa do reparo for mais grave, apenas o defeito original é anotado.
Note on Q12: a) Grau de severidade: Partes Esborcinadas: a1) Firmes – não podem ser removidas facilmente (podem ter alguns pedaços faltando) Largura do esborcinamento < 100 mm - Comprimento do escborcinamento < 0,60 m - Baixo (B) - Comprimento do escborcinamento > 0,60 m - Baixo (B) Largura do esborcinamento > 100 mm - Comprimento do escborcinamento < 0,60 m - Baixo (B) - Comprimento do escborcinamento > 0,60 m - Baixo (B) a2) Soltas – podem ser removidas e faltam alguns pedaços; a maior parte ou todos os pedaços estão faltando e o esborcinamento é raso (< 25mm) Largura do esborcinamento < 100 mm - Comprimento do escborcinamento < 0,60 m - Baixo (B) - Comprimento do escborcinamento > 0,60 m - Médio (M) Largura do esborcinamento > 100 mm - Comprimento do escborcinamento < 0,60 m - Baixo (B) - Comprimento do escborcinamento > 0,60 m - Médio (M) a3) Ausentes – grande parte ou todos os pedaços foram removidos Largura do esborcinamento < 100 mm - Comprimento do escborcinamento < 0,60 m - Baixo (B) - Comprimento do escborcinamento > 0,60 m - Médio (M) Largura do esborcinamento > 100 mm - Comprimento do escborcinamento < 0,60 m - Médiio (M) - Comprimento do escborcinamento > 0,60 m - Alto (A) b) Contagem: – se ocorrer na borda de uma parte, torna-se uma placa com esborcinamento de junta; – se o esborcinamento ocorrer em mais de uma junta de uma mesma placa, o grau de severidade mais elevado é anotado e registra-se como uma única placa afetada. – caso o esborcinamento ocorra entre duas placas, cada uma delas deverá ser apontada como tendo junta esborcinada.
Note on J13: a) Grau de Severidade: Baixo (B) - reparo com bom desempenho, com pouca ou nenhuma deterioração; Médio (M) - reparo parcialmente deteriorado podendo, com esforço ser removido; Alto (A) - reparo deteriorado, necessitando de imediata substituição. b) Contagem: – se uma placa tiver mais de um reparo, será anotado apenas o de maior grau de severidade. – se os graus de severidade forem iguais considera-se apenas um reparo. Nota: se a causa do reparo for mais grave, apenas o defeito original é registrado.
Note on Q13: a) Grau de Severidade: Baixo (B) - Desnível 3 a 10 mm Médio (M) - Desnível de 10 a 20 mm Alto (A) - Desnível > que 20 mm b) Contagem : faz-se a contagem de cada placa que apresenta deslocamentos verticais.

## ICP (13)
Rodovia | BR-153/GO |  | Segmento: | PP4 - Estrela do Norte |  | Sentido: | Norte |  | Amostra: |  | 13
Data: | 2024-09-01 |  | km: | 116.513 | Faixa: | AVI 7 |  |  | Avaliador: |  | Marcos
CADASTRO |  |  |  |  | TIPOS DE DEFEITO (VER DNIT 061/2004 - TER)
Nº Placa | DEFEITO |  | Nº Placa | DEFEITO
Placa 1 H. 116+513 | 10 |  | Placa 11 H. 116+513 | 10 | 1. Alçamento de placas |  |  | 10. Desgaste superficial
| 14B |  |  | 14B | 2. Fissura de canto (< 1,80 m) |  |  | 11. Bombeamento
[5 empty] | 3. Placa dividida |  |  | 12. Quebras localizadas
[5 empty] | 4. Degrau de junta |  |  | 13. Passagem de nível
Placa 2 H. 116+513 | 10 |  |  |  | 5. Defeito na selagem das juntas |  |  | 14. Rendilhamento e escamação
| 14B |  |  |  | 6. Desnível pavimento-acostamento |  |  | 15. Fissuras de retração plástica
[5 empty] | 7. Fissuras lineares |  |  | 16. Quebra de canto (< 0,60 m)
[5 empty] | 8. Grandes reparos (> 0,45 m²) |  |  | 17. Esborcinamento de juntas (L < 60 cm)
Placa 3 H. 116+513 | 10 |  |  |  | 9. Pequenos reparos (≤ 0,45 m²) |  |  | 18. Placa bailarina
| 14B |  |  |  | TIPOS DE DEFEITOS | GRAUS DE SEVERIDADE | Nº DE PLACAS AFETADAS |  | % DE PLACAS AFETADAS |  |  | VALOR DEDUZÍVEL
Placa 4 H. 116+513 | 10 | [7 empty] | -
| 14B |  |  |  | 7 | Baixo | 2 |  | 18.18% |  |  | 8.7
[5 empty] | 9 | Baixo | 1 |  | 9.091% |  |  | 0
[5 empty] | 10 | Único | 11 |  | 100% |  |  | 10
Placa 5 H. 116+513 | 10 |  |  |  | 12 | Baixo | 1 |  | 9.091% |  |  | 12.2
| 14B |  |  |  | 14 | Baixo | 11 |  | 100% |  |  | 10
Placa 6 H. 116+513 | 10
14B
Placa 7 H. 116+513 | 7B | 14B
9B
10
12B
Placa 8 H. 116+513 | 10
14B
Placa 9 H. 116+513 | 10
14B
[5 empty] | VALOR DEDUZÍVEL TOTAL | [6 empty] | 41
Placa 10 H. 116+513 | 7B |  |  |  | VALOR DEDUZÍVEL CORRIGIDO (VDC) q = 4 | [6 empty] | 22.6
10
| 14B |  |  |  | IPC = 100 - VDC |  | 77 |  |  | CONCEITO |  | Muito Bom
Note on Q5: a) Grau de Severidade : não há uma definição de graus de severidade, entretanto o defeito deverá ser anotado. b) Contagem : faz-se o apontamento de cada placa que apresente o desgaste superficial.
Note on Q6: a) Grau de Severidade: não há definição de graus de severidade; é suficiente apenas que se indique a sua ocorrência. b) Contagem: – se o bombeamento ocorrer numa junta entre duas placas, ambas serão catalogadas; – caso as demais juntas de uma dessas placas apresentem bombeamento, as placas contíguas a essas juntas deverão também ser anotadas.
Note on J7: a) Grau de Severidade Severidade da Maioria das Fissuras: Baixo (B) - (dividida em 4 a 5 pedaços ) B / (dividida em 6 a 8 pedaços) B / (dividida em mais de 8 pedaços) M Médio (M) - (dividida em 4 a 5 pedaços ) M / (dividida em 6 a 8 pedaços) M / (dividida em mais de 8 pedaços) A Alto (A) - (dividida em 4 a 5 pedaços ) M / (dividida em 6 a 8 pedaços) A / (dividida em mais de 8 pedaços) A b) Contagem Se a placa tiver um grau de severidade médio ou alto, nenhum outro defeito deverá ser registrado.
Note on Q7: a) Grau de Severidade: Baixo (B) - (2 a 3 pedaços ) B / (4 a 5 pedaços) B / (Mais de 5 pedaços) M Médio (M) - (2 a 3 pedaços ) B / (4 a 5 pedaços) M / (Mais de 5 pedaços) A Alto (A) - (2 a 3 pedaços ) M / (4 a 5 pedaços) A / (Mais de 5 pedaços) A b) Contagem: – se uma placa tiver mais de uma dessas áreas, será contada como apresentando apenas a de maior grau de severidade.
Note on J8: a) Grau de severidade: definido pelo valor do desnível na junta. Baixo (B) - Desnível 3 a 10 mm Médio (M) - Desnível de 10 a 20 mm Alto (A) - Desnível > que 20 mm b) Contagem: Só uma placa é contada quando o defeito ocorrer em uma junta. Nota: o desnível em uma fissura não é tido como defeito isolado, mas é levado em conta para se definir o grau de severidade dessa fissura.
Note on Q8: a) Grau de Severidade: Baixo (B) - a passagem de nível causa um baixo desconforto de rolamento; Médio (M) - a passagem de nível causa um razoável desconforto de rolamento, sem contudo comprometer a segurança do tráfego; Alto (A) - a passagem de nível provoca desconforto de rolamento e compromete a segurança e o escoamento do tráfego. b) Contagem: conta-se o número de placas atravessadas pelos trilhos.
Note on J9: a) Grau de Severidade: Baixo (B) - o selante apresenta bom estado e desempenho em todo o trecho, com um mínimo de defeitos em áreas localizadas. Médio (M) - o selante apresenta condições razoáveis em todo o trecho, com um ou mais tipos de defeitos ocorrendo em grau moderado. Alto (A) - o selante está em más condições, apresentando um ou mais tipos de defeitos em graus elevados, necessitando de substituição imediata. b) Contagem: A quantidade de defeitos é baseada na relação entre as condições gerais do selante e a área global considerada.
Note on Q9: a) Grau de Severidade: Baixo (B) - existem fissuras superficiais em grande parte da placa; sua superfície está em boas condições com um mínimo de escamação; Médio (M) - existe escamação em menos de 15% da área da placa; Alto (A) - há escamação em mais de 15% da área da placa. b) Contagem: cada placa com escamação é anotada. No caso deste defeito apresentar um baixo grau de severidade, só é registrado se a escamação for iminente.
Note on J10: a) Grau de Severidade: Baixo (B) - Desnível 25 a 50 mm Médio (M) - Desnível de 50 a 100 mm Alto (A) - Desnível > que 100 mm Nota: A partir do grau de severidade M recomenda-se que o reparo seja feito imediatamente, para evitar o comprometimento da segurança de rolamento. b) Contagem: O desnível é caracterizado pela média entre o menor e o maior valor observado numa mesma placa; cada placa é registrada separadamente com o respectivo grau de severidade.
Note on Q10: a) Grau de Severidade: não há graus de severidade definidos, bastando apenas relatar sua ocorrência. b) Contagem: são contadas as placas que apresentam fissuras de cura.
Note on J11: a) Grau de Severidade: Baixo (B) - Fissuras sem tratamento (selagem), com menos de 12mm de largura, ou fissuras com qualquer abertura, com tratamento em boas condições. Não existem degraus. Médio (M) - quando ocorre uma das condições seguintes: – fissuras sem tratamento, com abertura entre 12 e 50mm, medida na parte superior da placa de concreto – fissuras sem tratamento, com abertura de até 50mm e degraus com menos de 10mm, medida na parte superior da placa de concreto; – fissuras com tratamento, com qualquer abertura e com degrau menor que 10mm, medida na parte superior da placa de concreto; Alto (A) - quando se observa uma das condições: – fissuras não tratadas com abertura superior a 50mm, medida na parte superior da placa de concreto; – fissuras que apresentam degraus com mais de 10mm, tratadas ou não. Nota: fissuras capilares, curtas e que não atingem toda a espessura da placa são tidas como “fissuras de retração plástica”. – fissuras com médio e alto de graus de severidade são normalmente consideradas como defeitos estruturais. b) Contagem: – O número de defeitos em uma placa dependerá do grau de severidade deste defeito, – Se ocorrem duas fissuras com grau médio de severidade, a placa é registrada como tendo uma fissura de alto grau de severidade.
Note on Q11: a) Grau de severidade: Dimensões dos lados da quebra 13 x 13 cm a 30 x 30 cm: - Profundidade da quebra ≤ 25 mm - Baixo (B) - Profundidade da quebra > 25 a 50 mm - Baixo (B) - Profundidade da quebra > 50 mm - Médio (M) Dimensões dos lados da quebra maior que 30 x 30 cm: - Profundidade da quebra ≤ 25 mm - Baixo (B) - Profundidade da quebra > 25 a 50 mm - Médio (M) - Profundidade da quebra > 50 mm - Alto (A) b) Contagem: - caso ocorra uma ou mais quebras de canto com o mesmo grau de severidade numa mesma placa contase esta placa como “uma placa com quebra de canto”, - caso tenha diferentes níveis de severidade, considera-se apenas o mais elevado.
Note on J12: a) Grau de Severidade: Baixo (B) - reparo apresenta bom desempenho, com pouca ou nenhuma deterioração; Médio (M) - reparo parcialmente deteriorado ou com esborcinamento das bordas; o material de reparo pode ser removido com algum esforço; Alto (A) - reparo deteriorado; sendo necessária a sua substituição imediata. b) Contagem: – se uma placa tiver mais de um reparo, será considerado apenas o de maior grau de severidade. – se os graus de severidade dos reparos forem iguais, considera-se apenas um reparo. Nota: se a causa do reparo for mais grave, apenas o defeito original é anotado.
Note on Q12: a) Grau de severidade: Partes Esborcinadas: a1) Firmes – não podem ser removidas facilmente (podem ter alguns pedaços faltando) Largura do esborcinamento < 100 mm - Comprimento do escborcinamento < 0,60 m - Baixo (B) - Comprimento do escborcinamento > 0,60 m - Baixo (B) Largura do esborcinamento > 100 mm - Comprimento do escborcinamento < 0,60 m - Baixo (B) - Comprimento do escborcinamento > 0,60 m - Baixo (B) a2) Soltas – podem ser removidas e faltam alguns pedaços; a maior parte ou todos os pedaços estão faltando e o esborcinamento é raso (< 25mm) Largura do esborcinamento < 100 mm - Comprimento do escborcinamento < 0,60 m - Baixo (B) - Comprimento do escborcinamento > 0,60 m - Médio (M) Largura do esborcinamento > 100 mm - Comprimento do escborcinamento < 0,60 m - Baixo (B) - Comprimento do escborcinamento > 0,60 m - Médio (M) a3) Ausentes – grande parte ou todos os pedaços foram removidos Largura do esborcinamento < 100 mm - Comprimento do escborcinamento < 0,60 m - Baixo (B) - Comprimento do escborcinamento > 0,60 m - Médio (M) Largura do esborcinamento > 100 mm - Comprimento do escborcinamento < 0,60 m - Médiio (M) - Comprimento do escborcinamento > 0,60 m - Alto (A) b) Contagem: – se ocorrer na borda de uma parte, torna-se uma placa com esborcinamento de junta; – se o esborcinamento ocorrer em mais de uma junta de uma mesma placa, o grau de severidade mais elevado é anotado e registra-se como uma única placa afetada. – caso o esborcinamento ocorra entre duas placas, cada uma delas deverá ser apontada como tendo junta esborcinada.
Note on J13: a) Grau de Severidade: Baixo (B) - reparo com bom desempenho, com pouca ou nenhuma deterioração; Médio (M) - reparo parcialmente deteriorado podendo, com esforço ser removido; Alto (A) - reparo deteriorado, necessitando de imediata substituição. b) Contagem: – se uma placa tiver mais de um reparo, será anotado apenas o de maior grau de severidade. – se os graus de severidade forem iguais considera-se apenas um reparo. Nota: se a causa do reparo for mais grave, apenas o defeito original é registrado.
Note on Q13: a) Grau de Severidade: Baixo (B) - Desnível 3 a 10 mm Médio (M) - Desnível de 10 a 20 mm Alto (A) - Desnível > que 20 mm b) Contagem : faz-se a contagem de cada placa que apresenta deslocamentos verticais.

## ICP (14)
Rodovia | BR-153/GO | Segmento: | PP4 - Estrela do Norte |  | Sentido: | Norte |  | Amostra: |  | 14
Data: | 2024-09-01 | km: | 116.513 | Faixa: | Cab. 6 |  |  | Avaliador: |  | Marcos
CADASTRO |  |  |  | TIPOS DE DEFEITO (VER DNIT 061/2004 - TER)
Nº Placa | DEFEITO | Nº Placa | DEFEITO
Placa 1 H. 116+513 | 10 |  |  | 1. Alçamento de placas |  |  | 10. Desgaste superficial
| 14B |  |  | 2. Fissura de canto (< 1,80 m) |  |  | 11. Bombeamento
|  |  |  | 3. Placa dividida |  |  | 12. Quebras localizadas
|  |  |  | 4. Degrau de junta |  |  | 13. Passagem de nível
Placa 2 H. 116+513 | 7B |  |  | 5. Defeito na selagem das juntas |  |  | 14. Rendilhamento e escamação
| 9B |  |  | 6. Desnível pavimento-acostamento |  |  | 15. Fissuras de retração plástica
| 10 |  |  | 7. Fissuras lineares |  |  | 16. Quebra de canto (< 0,60 m)
| 14B |  |  | 8. Grandes reparos (> 0,45 m²) |  |  | 17. Esborcinamento de juntas (L < 60 cm)
Placa 3 H. 116+513 | 10 |  |  | 9. Pequenos reparos (≤ 0,45 m²) |  |  | 18. Placa bailarina
| 14B |  |  | TIPOS DE DEFEITOS | GRAUS DE SEVERIDADE | Nº DE PLACAS AFETADAS |  | % DE PLACAS AFETADAS |  |  | VALOR DEDUZÍVEL
Placa 4 H. 116+513 | 10 | [6 empty] | -
| 14B |  |  | 7 | Baixo | 1 |  | 12.5% |  |  | 6.7
|  |  |  | 9 | Baixo | 1 |  | 12.5% |  |  | 0
|  |  |  | 10 | Único | 8 |  | 100% |  |  | 10
Placa 5 H. 116+513 | 10 |  |  | 14 | Baixo | 8 |  | 100% |  |  | 10
14B
Placa 6 H. 116+513 | 10
14B
Placa 7 H. 116+513 | 10
14B
Placa 8 H. 116+513 | 10
14B
|  |  |  | VALOR DEDUZÍVEL TOTAL | [6 empty] | 27
|  |  |  | VALOR DEDUZÍVEL CORRIGIDO (VDC) q = 3 | [6 empty] | 16.4
|  |  |  | IPC = 100 - VDC |  | 84 |  |  | CONCEITO |  | Muito Bom
Note on Q5: a) Grau de Severidade : não há uma definição de graus de severidade, entretanto o defeito deverá ser anotado. b) Contagem : faz-se o apontamento de cada placa que apresente o desgaste superficial.
Note on Q6: a) Grau de Severidade: não há definição de graus de severidade; é suficiente apenas que se indique a sua ocorrência. b) Contagem: – se o bombeamento ocorrer numa junta entre duas placas, ambas serão catalogadas; – caso as demais juntas de uma dessas placas apresentem bombeamento, as placas contíguas a essas juntas deverão também ser anotadas.
Note on J7: a) Grau de Severidade Severidade da Maioria das Fissuras: Baixo (B) - (dividida em 4 a 5 pedaços ) B / (dividida em 6 a 8 pedaços) B / (dividida em mais de 8 pedaços) M Médio (M) - (dividida em 4 a 5 pedaços ) M / (dividida em 6 a 8 pedaços) M / (dividida em mais de 8 pedaços) A Alto (A) - (dividida em 4 a 5 pedaços ) M / (dividida em 6 a 8 pedaços) A / (dividida em mais de 8 pedaços) A b) Contagem Se a placa tiver um grau de severidade médio ou alto, nenhum outro defeito deverá ser registrado.
Note on Q7: a) Grau de Severidade: Baixo (B) - (2 a 3 pedaços ) B / (4 a 5 pedaços) B / (Mais de 5 pedaços) M Médio (M) - (2 a 3 pedaços ) B / (4 a 5 pedaços) M / (Mais de 5 pedaços) A Alto (A) - (2 a 3 pedaços ) M / (4 a 5 pedaços) A / (Mais de 5 pedaços) A b) Contagem: – se uma placa tiver mais de uma dessas áreas, será contada como apresentando apenas a de maior grau de severidade.
Note on J8: a) Grau de severidade: definido pelo valor do desnível na junta. Baixo (B) - Desnível 3 a 10 mm Médio (M) - Desnível de 10 a 20 mm Alto (A) - Desnível > que 20 mm b) Contagem: Só uma placa é contada quando o defeito ocorrer em uma junta. Nota: o desnível em uma fissura não é tido como defeito isolado, mas é levado em conta para se definir o grau de severidade dessa fissura.
Note on Q8: a) Grau de Severidade: Baixo (B) - a passagem de nível causa um baixo desconforto de rolamento; Médio (M) - a passagem de nível causa um razoável desconforto de rolamento, sem contudo comprometer a segurança do tráfego; Alto (A) - a passagem de nível provoca desconforto de rolamento e compromete a segurança e o escoamento do tráfego. b) Contagem: conta-se o número de placas atravessadas pelos trilhos.
Note on J9: a) Grau de Severidade: Baixo (B) - o selante apresenta bom estado e desempenho em todo o trecho, com um mínimo de defeitos em áreas localizadas. Médio (M) - o selante apresenta condições razoáveis em todo o trecho, com um ou mais tipos de defeitos ocorrendo em grau moderado. Alto (A) - o selante está em más condições, apresentando um ou mais tipos de defeitos em graus elevados, necessitando de substituição imediata. b) Contagem: A quantidade de defeitos é baseada na relação entre as condições gerais do selante e a área global considerada.
Note on Q9: a) Grau de Severidade: Baixo (B) - existem fissuras superficiais em grande parte da placa; sua superfície está em boas condições com um mínimo de escamação; Médio (M) - existe escamação em menos de 15% da área da placa; Alto (A) - há escamação em mais de 15% da área da placa. b) Contagem: cada placa com escamação é anotada. No caso deste defeito apresentar um baixo grau de severidade, só é registrado se a escamação for iminente.
Note on J10: a) Grau de Severidade: Baixo (B) - Desnível 25 a 50 mm Médio (M) - Desnível de 50 a 100 mm Alto (A) - Desnível > que 100 mm Nota: A partir do grau de severidade M recomenda-se que o reparo seja feito imediatamente, para evitar o comprometimento da segurança de rolamento. b) Contagem: O desnível é caracterizado pela média entre o menor e o maior valor observado numa mesma placa; cada placa é registrada separadamente com o respectivo grau de severidade.
Note on Q10: a) Grau de Severidade: não há graus de severidade definidos, bastando apenas relatar sua ocorrência. b) Contagem: são contadas as placas que apresentam fissuras de cura.
Note on J11: a) Grau de Severidade: Baixo (B) - Fissuras sem tratamento (selagem), com menos de 12mm de largura, ou fissuras com qualquer abertura, com tratamento em boas condições. Não existem degraus. Médio (M) - quando ocorre uma das condições seguintes: – fissuras sem tratamento, com abertura entre 12 e 50mm, medida na parte superior da placa de concreto – fissuras sem tratamento, com abertura de até 50mm e degraus com menos de 10mm, medida na parte superior da placa de concreto; – fissuras com tratamento, com qualquer abertura e com degrau menor que 10mm, medida na parte superior da placa de concreto; Alto (A) - quando se observa uma das condições: – fissuras não tratadas com abertura superior a 50mm, medida na parte superior da placa de concreto; – fissuras que apresentam degraus com mais de 10mm, tratadas ou não. Nota: fissuras capilares, curtas e que não atingem toda a espessura da placa são tidas como “fissuras de retração plástica”. – fissuras com médio e alto de graus de severidade são normalmente consideradas como defeitos estruturais. b) Contagem: – O número de defeitos em uma placa dependerá do grau de severidade deste defeito, – Se ocorrem duas fissuras com grau médio de severidade, a placa é registrada como tendo uma fissura de alto grau de severidade.
Note on Q11: a) Grau de severidade: Dimensões dos lados da quebra 13 x 13 cm a 30 x 30 cm: - Profundidade da quebra ≤ 25 mm - Baixo (B) - Profundidade da quebra > 25 a 50 mm - Baixo (B) - Profundidade da quebra > 50 mm - Médio (M) Dimensões dos lados da quebra maior que 30 x 30 cm: - Profundidade da quebra ≤ 25 mm - Baixo (B) - Profundidade da quebra > 25 a 50 mm - Médio (M) - Profundidade da quebra > 50 mm - Alto (A) b) Contagem: - caso ocorra uma ou mais quebras de canto com o mesmo grau de severidade numa mesma placa contase esta placa como “uma placa com quebra de canto”, - caso tenha diferentes níveis de severidade, considera-se apenas o mais elevado.
Note on J12: a) Grau de Severidade: Baixo (B) - reparo apresenta bom desempenho, com pouca ou nenhuma deterioração; Médio (M) - reparo parcialmente deteriorado ou com esborcinamento das bordas; o material de reparo pode ser removido com algum esforço; Alto (A) - reparo deteriorado; sendo necessária a sua substituição imediata. b) Contagem: – se uma placa tiver mais de um reparo, será considerado apenas o de maior grau de severidade. – se os graus de severidade dos reparos forem iguais, considera-se apenas um reparo. Nota: se a causa do reparo for mais grave, apenas o defeito original é anotado.
Note on Q12: a) Grau de severidade: Partes Esborcinadas: a1) Firmes – não podem ser removidas facilmente (podem ter alguns pedaços faltando) Largura do esborcinamento < 100 mm - Comprimento do escborcinamento < 0,60 m - Baixo (B) - Comprimento do escborcinamento > 0,60 m - Baixo (B) Largura do esborcinamento > 100 mm - Comprimento do escborcinamento < 0,60 m - Baixo (B) - Comprimento do escborcinamento > 0,60 m - Baixo (B) a2) Soltas – podem ser removidas e faltam alguns pedaços; a maior parte ou todos os pedaços estão faltando e o esborcinamento é raso (< 25mm) Largura do esborcinamento < 100 mm - Comprimento do escborcinamento < 0,60 m - Baixo (B) - Comprimento do escborcinamento > 0,60 m - Médio (M) Largura do esborcinamento > 100 mm - Comprimento do escborcinamento < 0,60 m - Baixo (B) - Comprimento do escborcinamento > 0,60 m - Médio (M) a3) Ausentes – grande parte ou todos os pedaços foram removidos Largura do esborcinamento < 100 mm - Comprimento do escborcinamento < 0,60 m - Baixo (B) - Comprimento do escborcinamento > 0,60 m - Médio (M) Largura do esborcinamento > 100 mm - Comprimento do escborcinamento < 0,60 m - Médiio (M) - Comprimento do escborcinamento > 0,60 m - Alto (A) b) Contagem: – se ocorrer na borda de uma parte, torna-se uma placa com esborcinamento de junta; – se o esborcinamento ocorrer em mais de uma junta de uma mesma placa, o grau de severidade mais elevado é anotado e registra-se como uma única placa afetada. – caso o esborcinamento ocorra entre duas placas, cada uma delas deverá ser apontada como tendo junta esborcinada.
Note on J13: a) Grau de Severidade: Baixo (B) - reparo com bom desempenho, com pouca ou nenhuma deterioração; Médio (M) - reparo parcialmente deteriorado podendo, com esforço ser removido; Alto (A) - reparo deteriorado, necessitando de imediata substituição. b) Contagem: – se uma placa tiver mais de um reparo, será anotado apenas o de maior grau de severidade. – se os graus de severidade forem iguais considera-se apenas um reparo. Nota: se a causa do reparo for mais grave, apenas o defeito original é registrado.
Note on Q13: a) Grau de Severidade: Baixo (B) - Desnível 3 a 10 mm Médio (M) - Desnível de 10 a 20 mm Alto (A) - Desnível > que 20 mm b) Contagem : faz-se a contagem de cada placa que apresenta deslocamentos verticais.

## ICP (15)
Rodovia | BR-153/GO | Segmento: | PP4 - Estrela do Norte |  | Sentido: | Norte |  | Amostra: |  | 15
Data: | 2024-09-01 | km: | 116.513 | Faixa: | Cab. 5 |  |  | Avaliador: |  | Marcos
CADASTRO |  |  |  | TIPOS DE DEFEITO (VER DNIT 061/2004 - TER)
Nº Placa | DEFEITO | Nº Placa | DEFEITO
Placa 1 H. 116+513 | 10 |  |  | 1. Alçamento de placas |  |  | 10. Desgaste superficial
| 14B |  |  | 2. Fissura de canto (< 1,80 m) |  |  | 11. Bombeamento
|  |  |  | 3. Placa dividida |  |  | 12. Quebras localizadas
|  |  |  | 4. Degrau de junta |  |  | 13. Passagem de nível
Placa 2 H. 116+513 | 10 |  |  | 5. Defeito na selagem das juntas |  |  | 14. Rendilhamento e escamação
| 14B |  |  | 6. Desnível pavimento-acostamento |  |  | 15. Fissuras de retração plástica
|  |  |  | 7. Fissuras lineares |  |  | 16. Quebra de canto (< 0,60 m)
|  |  |  | 8. Grandes reparos (> 0,45 m²) |  |  | 17. Esborcinamento de juntas (L < 60 cm)
Placa 3 H. 116+513 | 10 |  |  | 9. Pequenos reparos (≤ 0,45 m²) |  |  | 18. Placa bailarina
| 14B |  |  | TIPOS DE DEFEITOS | GRAUS DE SEVERIDADE | Nº DE PLACAS AFETADAS |  | % DE PLACAS AFETADAS |  |  | VALOR DEDUZÍVEL
Placa 4 H. 116+513 | 7B | [6 empty] | -
| 9B |  |  | 7 | Baixo | 1 |  | 12.5% |  |  | 6.7
| 10 |  |  | 9 | Baixo | 1 |  | 12.5% |  |  | 0
| 14B |  |  | 10 | Único | 8 |  | 100% |  |  | 10
Placa 5 H. 116+513 | 10 |  |  | 14 | Baixo | 8 |  | 100% |  |  | 10
| 14B |  |  | 15 | Único | 1 |  | 12.5% |  |  | 0.42
Placa 6 H. 116+513 | 10
14B
Placa 7 H. 116+513 | 10
14B
Placa 8 H. 116+513 | 10
14B
15
|  |  |  | VALOR DEDUZÍVEL TOTAL | [6 empty] | 27
|  |  |  | VALOR DEDUZÍVEL CORRIGIDO (VDC) q = 3 | [6 empty] | 16.4
|  |  |  | IPC = 100 - VDC |  | 84 |  |  | CONCEITO |  | Muito Bom
Note on Q5: a) Grau de Severidade : não há uma definição de graus de severidade, entretanto o defeito deverá ser anotado. b) Contagem : faz-se o apontamento de cada placa que apresente o desgaste superficial.
Note on Q6: a) Grau de Severidade: não há definição de graus de severidade; é suficiente apenas que se indique a sua ocorrência. b) Contagem: – se o bombeamento ocorrer numa junta entre duas placas, ambas serão catalogadas; – caso as demais juntas de uma dessas placas apresentem bombeamento, as placas contíguas a essas juntas deverão também ser anotadas.
Note on J7: a) Grau de Severidade Severidade da Maioria das Fissuras: Baixo (B) - (dividida em 4 a 5 pedaços ) B / (dividida em 6 a 8 pedaços) B / (dividida em mais de 8 pedaços) M Médio (M) - (dividida em 4 a 5 pedaços ) M / (dividida em 6 a 8 pedaços) M / (dividida em mais de 8 pedaços) A Alto (A) - (dividida em 4 a 5 pedaços ) M / (dividida em 6 a 8 pedaços) A / (dividida em mais de 8 pedaços) A b) Contagem Se a placa tiver um grau de severidade médio ou alto, nenhum outro defeito deverá ser registrado.
Note on Q7: a) Grau de Severidade: Baixo (B) - (2 a 3 pedaços ) B / (4 a 5 pedaços) B / (Mais de 5 pedaços) M Médio (M) - (2 a 3 pedaços ) B / (4 a 5 pedaços) M / (Mais de 5 pedaços) A Alto (A) - (2 a 3 pedaços ) M / (4 a 5 pedaços) A / (Mais de 5 pedaços) A b) Contagem: – se uma placa tiver mais de uma dessas áreas, será contada como apresentando apenas a de maior grau de severidade.
Note on J8: a) Grau de severidade: definido pelo valor do desnível na junta. Baixo (B) - Desnível 3 a 10 mm Médio (M) - Desnível de 10 a 20 mm Alto (A) - Desnível > que 20 mm b) Contagem: Só uma placa é contada quando o defeito ocorrer em uma junta. Nota: o desnível em uma fissura não é tido como defeito isolado, mas é levado em conta para se definir o grau de severidade dessa fissura.
Note on Q8: a) Grau de Severidade: Baixo (B) - a passagem de nível causa um baixo desconforto de rolamento; Médio (M) - a passagem de nível causa um razoável desconforto de rolamento, sem contudo comprometer a segurança do tráfego; Alto (A) - a passagem de nível provoca desconforto de rolamento e compromete a segurança e o escoamento do tráfego. b) Contagem: conta-se o número de placas atravessadas pelos trilhos.
Note on J9: a) Grau de Severidade: Baixo (B) - o selante apresenta bom estado e desempenho em todo o trecho, com um mínimo de defeitos em áreas localizadas. Médio (M) - o selante apresenta condições razoáveis em todo o trecho, com um ou mais tipos de defeitos ocorrendo em grau moderado. Alto (A) - o selante está em más condições, apresentando um ou mais tipos de defeitos em graus elevados, necessitando de substituição imediata. b) Contagem: A quantidade de defeitos é baseada na relação entre as condições gerais do selante e a área global considerada.
Note on Q9: a) Grau de Severidade: Baixo (B) - existem fissuras superficiais em grande parte da placa; sua superfície está em boas condições com um mínimo de escamação; Médio (M) - existe escamação em menos de 15% da área da placa; Alto (A) - há escamação em mais de 15% da área da placa. b) Contagem: cada placa com escamação é anotada. No caso deste defeito apresentar um baixo grau de severidade, só é registrado se a escamação for iminente.
Note on J10: a) Grau de Severidade: Baixo (B) - Desnível 25 a 50 mm Médio (M) - Desnível de 50 a 100 mm Alto (A) - Desnível > que 100 mm Nota: A partir do grau de severidade M recomenda-se que o reparo seja feito imediatamente, para evitar o comprometimento da segurança de rolamento. b) Contagem: O desnível é caracterizado pela média entre o menor e o maior valor observado numa mesma placa; cada placa é registrada separadamente com o respectivo grau de severidade.
Note on Q10: a) Grau de Severidade: não há graus de severidade definidos, bastando apenas relatar sua ocorrência. b) Contagem: são contadas as placas que apresentam fissuras de cura.
Note on J11: a) Grau de Severidade: Baixo (B) - Fissuras sem tratamento (selagem), com menos de 12mm de largura, ou fissuras com qualquer abertura, com tratamento em boas condições. Não existem degraus. Médio (M) - quando ocorre uma das condições seguintes: – fissuras sem tratamento, com abertura entre 12 e 50mm, medida na parte superior da placa de concreto – fissuras sem tratamento, com abertura de até 50mm e degraus com menos de 10mm, medida na parte superior da placa de concreto; – fissuras com tratamento, com qualquer abertura e com degrau menor que 10mm, medida na parte superior da placa de concreto; Alto (A) - quando se observa uma das condições: – fissuras não tratadas com abertura superior a 50mm, medida na parte superior da placa de concreto; – fissuras que apresentam degraus com mais de 10mm, tratadas ou não. Nota: fissuras capilares, curtas e que não atingem toda a espessura da placa são tidas como “fissuras de retração plástica”. – fissuras com médio e alto de graus de severidade são normalmente consideradas como defeitos estruturais. b) Contagem: – O número de defeitos em uma placa dependerá do grau de severidade deste defeito, – Se ocorrem duas fissuras com grau médio de severidade, a placa é registrada como tendo uma fissura de alto grau de severidade.
Note on Q11: a) Grau de severidade: Dimensões dos lados da quebra 13 x 13 cm a 30 x 30 cm: - Profundidade da quebra ≤ 25 mm - Baixo (B) - Profundidade da quebra > 25 a 50 mm - Baixo (B) - Profundidade da quebra > 50 mm - Médio (M) Dimensões dos lados da quebra maior que 30 x 30 cm: - Profundidade da quebra ≤ 25 mm - Baixo (B) - Profundidade da quebra > 25 a 50 mm - Médio (M) - Profundidade da quebra > 50 mm - Alto (A) b) Contagem: - caso ocorra uma ou mais quebras de canto com o mesmo grau de severidade numa mesma placa contase esta placa como “uma placa com quebra de canto”, - caso tenha diferentes níveis de severidade, considera-se apenas o mais elevado.
Note on J12: a) Grau de Severidade: Baixo (B) - reparo apresenta bom desempenho, com pouca ou nenhuma deterioração; Médio (M) - reparo parcialmente deteriorado ou com esborcinamento das bordas; o material de reparo pode ser removido com algum esforço; Alto (A) - reparo deteriorado; sendo necessária a sua substituição imediata. b) Contagem: – se uma placa tiver mais de um reparo, será considerado apenas o de maior grau de severidade. – se os graus de severidade dos reparos forem iguais, considera-se apenas um reparo. Nota: se a causa do reparo for mais grave, apenas o defeito original é anotado.
Note on Q12: a) Grau de severidade: Partes Esborcinadas: a1) Firmes – não podem ser removidas facilmente (podem ter alguns pedaços faltando) Largura do esborcinamento < 100 mm - Comprimento do escborcinamento < 0,60 m - Baixo (B) - Comprimento do escborcinamento > 0,60 m - Baixo (B) Largura do esborcinamento > 100 mm - Comprimento do escborcinamento < 0,60 m - Baixo (B) - Comprimento do escborcinamento > 0,60 m - Baixo (B) a2) Soltas – podem ser removidas e faltam alguns pedaços; a maior parte ou todos os pedaços estão faltando e o esborcinamento é raso (< 25mm) Largura do esborcinamento < 100 mm - Comprimento do escborcinamento < 0,60 m - Baixo (B) - Comprimento do escborcinamento > 0,60 m - Médio (M) Largura do esborcinamento > 100 mm - Comprimento do escborcinamento < 0,60 m - Baixo (B) - Comprimento do escborcinamento > 0,60 m - Médio (M) a3) Ausentes – grande parte ou todos os pedaços foram removidos Largura do esborcinamento < 100 mm - Comprimento do escborcinamento < 0,60 m - Baixo (B) - Comprimento do escborcinamento > 0,60 m - Médio (M) Largura do esborcinamento > 100 mm - Comprimento do escborcinamento < 0,60 m - Médiio (M) - Comprimento do escborcinamento > 0,60 m - Alto (A) b) Contagem: – se ocorrer na borda de uma parte, torna-se uma placa com esborcinamento de junta; – se o esborcinamento ocorrer em mais de uma junta de uma mesma placa, o grau de severidade mais elevado é anotado e registra-se como uma única placa afetada. – caso o esborcinamento ocorra entre duas placas, cada uma delas deverá ser apontada como tendo junta esborcinada.
Note on J13: a) Grau de Severidade: Baixo (B) - reparo com bom desempenho, com pouca ou nenhuma deterioração; Médio (M) - reparo parcialmente deteriorado podendo, com esforço ser removido; Alto (A) - reparo deteriorado, necessitando de imediata substituição. b) Contagem: – se uma placa tiver mais de um reparo, será anotado apenas o de maior grau de severidade. – se os graus de severidade forem iguais considera-se apenas um reparo. Nota: se a causa do reparo for mais grave, apenas o defeito original é registrado.
Note on Q13: a) Grau de Severidade: Baixo (B) - Desnível 3 a 10 mm Médio (M) - Desnível de 10 a 20 mm Alto (A) - Desnível > que 20 mm b) Contagem : faz-se a contagem de cada placa que apresenta deslocamentos verticais.

## PP5 - Campinorte
ÍNDICE DA CONDIÇÃO DO PAVIMENTO
RODOVIA: |  | BR-153/GO |  |  |  |  | MUNÍCIPIO: |  | Campinorte
DATA: |  | 2024-09-01 |  |  |  |  | KM: |  | 182.632
↓↓↓ SUL ↓↓↓
| Amostra 20 (AVI 8) | Amostra 21 (AVI 7) | Amostra 22 (Cabine 6) | Amostra 23 (Cabine 5) | Amostra 19 (Cabine 4) | Amostra 18 (Cabine 3) | Amostra 17 (AVI 2) | Amostra 16 (AVI 1)
[7 empty] | 11 | 11
[7 empty] | 10 | 10
[7 empty] | 9 | 9
[7 empty] | 9 | 9
| 1 | 1 | 1 | 1 | 8 | 8 | 8 | 8
| 2 | 2 | 2 | 2 | 7 | 7 | 7 | 7
| 3 | 3 | 3 | 3 | 6 | 6 | 6 | 6
| 4 | 4 | 4 | 4 | 5 | 5 | 5 | 5
| 5 | 5 | 5 | 5 | 4 | 4 | 4 | 4
| 6 | 6 | 6 | 6 | 3 | 3 | 3 | 3
| 7 | 7 | 7 | 7 | 2 | 2 | 2 | 2
| 8 | 8 |  | 8 | 1 | 1 | 1 | 1
| 9 | 9
| 10 | 10
↑↑↑ NORTE ↑↑↑

## ICP (16)
Rodovia | BR-153/GO | Segmento: | PP5 - Campinorte |  | Sentido: | Norte |  | Amostra: |  | 16
Data: | 2024-09-01 | km: | 182.632 | Faixa: | AVI 1 |  |  | Avaliador: |  | Marcos
CADASTRO |  |  |  | TIPOS DE DEFEITO (VER DNIT 061/2004 - TER)
Nº Placa | DEFEITO | Nº Placa | DEFEITO
Placa 1 H. 182+632 | 7B | Placa 11 H. 182+632 | 10 | 1. Alçamento de placas |  |  | 10. Desgaste superficial
| 10 |  | 14B | 2. Fissura de canto (< 1,80 m) |  |  | 11. Bombeamento
| 14B |  |  | 3. Placa dividida |  |  | 12. Quebras localizadas
|  |  |  | 4. Degrau de junta |  |  | 13. Passagem de nível
Placa 2 H. 182+632 | 2B |  |  | 5. Defeito na selagem das juntas |  |  | 14. Rendilhamento e escamação
| 8B |  |  | 6. Desnível pavimento-acostamento |  |  | 15. Fissuras de retração plástica
| 10 |  |  | 7. Fissuras lineares |  |  | 16. Quebra de canto (< 0,60 m)
| 14B |  |  | 8. Grandes reparos (> 0,45 m²) |  |  | 17. Esborcinamento de juntas (L < 60 cm)
Placa 3 H. 182+632 | 10 |  |  | 9. Pequenos reparos (≤ 0,45 m²) |  |  | 18. Placa bailarina
| 14B |  |  | TIPOS DE DEFEITOS | GRAUS DE SEVERIDADE | Nº DE PLACAS AFETADAS |  | % DE PLACAS AFETADAS |  |  | VALOR DEDUZÍVEL
Placa 4 H. 182+632 | 10 | [6 empty] | -
| 14B |  |  | 2 | Baixo | 1 |  | 9.091% |  |  | 8.2
|  |  |  | 7 | Baixo | 3 |  | 27.27% |  |  | 11.6
|  |  |  | 8 | Baixo | 1 |  | 9.091% |  |  | 3.6
Placa 5 H. 182+632 | 10 |  |  | 10 | Único | 11 |  | 100% |  |  | 10
| 14B |  |  | 14 | Baixo | 11 |  | 100% |  |  | 10
Placa 6 H. 182+632 | 10
14B
Placa 7 H. 182+632 | 10
14B
Placa 8 H. 182+632 | 7B
10
14B
Placa 9 H. 182+632 | 7B
10
| 14B |  |  | VALOR DEDUZÍVEL TOTAL | [6 empty] | 43
Placa 10 H. 182+632 | 10 |  |  | VALOR DEDUZÍVEL CORRIGIDO (VDC) q = 4 | [6 empty] | 23.8
14B
|  |  |  | IPC = 100 - VDC |  | 76 |  |  | CONCEITO |  | Muito Bom
Note on Q5: a) Grau de Severidade : não há uma definição de graus de severidade, entretanto o defeito deverá ser anotado. b) Contagem : faz-se o apontamento de cada placa que apresente o desgaste superficial.
Note on Q6: a) Grau de Severidade: não há definição de graus de severidade; é suficiente apenas que se indique a sua ocorrência. b) Contagem: – se o bombeamento ocorrer numa junta entre duas placas, ambas serão catalogadas; – caso as demais juntas de uma dessas placas apresentem bombeamento, as placas contíguas a essas juntas deverão também ser anotadas.
Note on J7: a) Grau de Severidade Severidade da Maioria das Fissuras: Baixo (B) - (dividida em 4 a 5 pedaços ) B / (dividida em 6 a 8 pedaços) B / (dividida em mais de 8 pedaços) M Médio (M) - (dividida em 4 a 5 pedaços ) M / (dividida em 6 a 8 pedaços) M / (dividida em mais de 8 pedaços) A Alto (A) - (dividida em 4 a 5 pedaços ) M / (dividida em 6 a 8 pedaços) A / (dividida em mais de 8 pedaços) A b) Contagem Se a placa tiver um grau de severidade médio ou alto, nenhum outro defeito deverá ser registrado.
Note on Q7: a) Grau de Severidade: Baixo (B) - (2 a 3 pedaços ) B / (4 a 5 pedaços) B / (Mais de 5 pedaços) M Médio (M) - (2 a 3 pedaços ) B / (4 a 5 pedaços) M / (Mais de 5 pedaços) A Alto (A) - (2 a 3 pedaços ) M / (4 a 5 pedaços) A / (Mais de 5 pedaços) A b) Contagem: – se uma placa tiver mais de uma dessas áreas, será contada como apresentando apenas a de maior grau de severidade.
Note on J8: a) Grau de severidade: definido pelo valor do desnível na junta. Baixo (B) - Desnível 3 a 10 mm Médio (M) - Desnível de 10 a 20 mm Alto (A) - Desnível > que 20 mm b) Contagem: Só uma placa é contada quando o defeito ocorrer em uma junta. Nota: o desnível em uma fissura não é tido como defeito isolado, mas é levado em conta para se definir o grau de severidade dessa fissura.
Note on Q8: a) Grau de Severidade: Baixo (B) - a passagem de nível causa um baixo desconforto de rolamento; Médio (M) - a passagem de nível causa um razoável desconforto de rolamento, sem contudo comprometer a segurança do tráfego; Alto (A) - a passagem de nível provoca desconforto de rolamento e compromete a segurança e o escoamento do tráfego. b) Contagem: conta-se o número de placas atravessadas pelos trilhos.
Note on J9: a) Grau de Severidade: Baixo (B) - o selante apresenta bom estado e desempenho em todo o trecho, com um mínimo de defeitos em áreas localizadas. Médio (M) - o selante apresenta condições razoáveis em todo o trecho, com um ou mais tipos de defeitos ocorrendo em grau moderado. Alto (A) - o selante está em más condições, apresentando um ou mais tipos de defeitos em graus elevados, necessitando de substituição imediata. b) Contagem: A quantidade de defeitos é baseada na relação entre as condições gerais do selante e a área global considerada.
Note on Q9: a) Grau de Severidade: Baixo (B) - existem fissuras superficiais em grande parte da placa; sua superfície está em boas condições com um mínimo de escamação; Médio (M) - existe escamação em menos de 15% da área da placa; Alto (A) - há escamação em mais de 15% da área da placa. b) Contagem: cada placa com escamação é anotada. No caso deste defeito apresentar um baixo grau de severidade, só é registrado se a escamação for iminente.
Note on J10: a) Grau de Severidade: Baixo (B) - Desnível 25 a 50 mm Médio (M) - Desnível de 50 a 100 mm Alto (A) - Desnível > que 100 mm Nota: A partir do grau de severidade M recomenda-se que o reparo seja feito imediatamente, para evitar o comprometimento da segurança de rolamento. b) Contagem: O desnível é caracterizado pela média entre o menor e o maior valor observado numa mesma placa; cada placa é registrada separadamente com o respectivo grau de severidade.
Note on Q10: a) Grau de Severidade: não há graus de severidade definidos, bastando apenas relatar sua ocorrência. b) Contagem: são contadas as placas que apresentam fissuras de cura.
Note on J11: a) Grau de Severidade: Baixo (B) - Fissuras sem tratamento (selagem), com menos de 12mm de largura, ou fissuras com qualquer abertura, com tratamento em boas condições. Não existem degraus. Médio (M) - quando ocorre uma das condições seguintes: – fissuras sem tratamento, com abertura entre 12 e 50mm, medida na parte superior da placa de concreto – fissuras sem tratamento, com abertura de até 50mm e degraus com menos de 10mm, medida na parte superior da placa de concreto; – fissuras com tratamento, com qualquer abertura e com degrau menor que 10mm, medida na parte superior da placa de concreto; Alto (A) - quando se observa uma das condições: – fissuras não tratadas com abertura superior a 50mm, medida na parte superior da placa de concreto; – fissuras que apresentam degraus com mais de 10mm, tratadas ou não. Nota: fissuras capilares, curtas e que não atingem toda a espessura da placa são tidas como “fissuras de retração plástica”. – fissuras com médio e alto de graus de severidade são normalmente consideradas como defeitos estruturais. b) Contagem: – O número de defeitos em uma placa dependerá do grau de severidade deste defeito, – Se ocorrem duas fissuras com grau médio de severidade, a placa é registrada como tendo uma fissura de alto grau de severidade.
Note on Q11: a) Grau de severidade: Dimensões dos lados da quebra 13 x 13 cm a 30 x 30 cm: - Profundidade da quebra ≤ 25 mm - Baixo (B) - Profundidade da quebra > 25 a 50 mm - Baixo (B) - Profundidade da quebra > 50 mm - Médio (M) Dimensões dos lados da quebra maior que 30 x 30 cm: - Profundidade da quebra ≤ 25 mm - Baixo (B) - Profundidade da quebra > 25 a 50 mm - Médio (M) - Profundidade da quebra > 50 mm - Alto (A) b) Contagem: - caso ocorra uma ou mais quebras de canto com o mesmo grau de severidade numa mesma placa contase esta placa como “uma placa com quebra de canto”, - caso tenha diferentes níveis de severidade, considera-se apenas o mais elevado.
Note on J12: a) Grau de Severidade: Baixo (B) - reparo apresenta bom desempenho, com pouca ou nenhuma deterioração; Médio (M) - reparo parcialmente deteriorado ou com esborcinamento das bordas; o material de reparo pode ser removido com algum esforço; Alto (A) - reparo deteriorado; sendo necessária a sua substituição imediata. b) Contagem: – se uma placa tiver mais de um reparo, será considerado apenas o de maior grau de severidade. – se os graus de severidade dos reparos forem iguais, considera-se apenas um reparo. Nota: se a causa do reparo for mais grave, apenas o defeito original é anotado.
Note on Q12: a) Grau de severidade: Partes Esborcinadas: a1) Firmes – não podem ser removidas facilmente (podem ter alguns pedaços faltando) Largura do esborcinamento < 100 mm - Comprimento do escborcinamento < 0,60 m - Baixo (B) - Comprimento do escborcinamento > 0,60 m - Baixo (B) Largura do esborcinamento > 100 mm - Comprimento do escborcinamento < 0,60 m - Baixo (B) - Comprimento do escborcinamento > 0,60 m - Baixo (B) a2) Soltas – podem ser removidas e faltam alguns pedaços; a maior parte ou todos os pedaços estão faltando e o esborcinamento é raso (< 25mm) Largura do esborcinamento < 100 mm - Comprimento do escborcinamento < 0,60 m - Baixo (B) - Comprimento do escborcinamento > 0,60 m - Médio (M) Largura do esborcinamento > 100 mm - Comprimento do escborcinamento < 0,60 m - Baixo (B) - Comprimento do escborcinamento > 0,60 m - Médio (M) a3) Ausentes – grande parte ou todos os pedaços foram removidos Largura do esborcinamento < 100 mm - Comprimento do escborcinamento < 0,60 m - Baixo (B) - Comprimento do escborcinamento > 0,60 m - Médio (M) Largura do esborcinamento > 100 mm - Comprimento do escborcinamento < 0,60 m - Médiio (M) - Comprimento do escborcinamento > 0,60 m - Alto (A) b) Contagem: – se ocorrer na borda de uma parte, torna-se uma placa com esborcinamento de junta; – se o esborcinamento ocorrer em mais de uma junta de uma mesma placa, o grau de severidade mais elevado é anotado e registra-se como uma única placa afetada. – caso o esborcinamento ocorra entre duas placas, cada uma delas deverá ser apontada como tendo junta esborcinada.
Note on J13: a) Grau de Severidade: Baixo (B) - reparo com bom desempenho, com pouca ou nenhuma deterioração; Médio (M) - reparo parcialmente deteriorado podendo, com esforço ser removido; Alto (A) - reparo deteriorado, necessitando de imediata substituição. b) Contagem: – se uma placa tiver mais de um reparo, será anotado apenas o de maior grau de severidade. – se os graus de severidade forem iguais considera-se apenas um reparo. Nota: se a causa do reparo for mais grave, apenas o defeito original é registrado.
Note on Q13: a) Grau de Severidade: Baixo (B) - Desnível 3 a 10 mm Médio (M) - Desnível de 10 a 20 mm Alto (A) - Desnível > que 20 mm b) Contagem : faz-se a contagem de cada placa que apresenta deslocamentos verticais.

## ICP (17)
Rodovia | BR-153/GO | Segmento: | PP5 - Campinorte |  | Sentido: | Norte |  | Amostra: |  | 17
Data: | 2024-09-01 | km: | 182.632 | Faixa: | AVI 2 |  |  | Avaliador: |  | Marcos
CADASTRO |  |  |  | TIPOS DE DEFEITO (VER DNIT 061/2004 - TER)
Nº Placa | DEFEITO | Nº Placa | DEFEITO
Placa 1 H. 182+632 | 2B | Placa 11 H. 182+632 | 10 | 1. Alçamento de placas |  |  | 10. Desgaste superficial
| 10 |  | 14B | 2. Fissura de canto (< 1,80 m) |  |  | 11. Bombeamento
| 14B |  |  | 3. Placa dividida |  |  | 12. Quebras localizadas
| 15 |  |  | 4. Degrau de junta |  |  | 13. Passagem de nível
Placa 2 H. 182+632 | 10 |  |  | 5. Defeito na selagem das juntas |  |  | 14. Rendilhamento e escamação
| 14B |  |  | 6. Desnível pavimento-acostamento |  |  | 15. Fissuras de retração plástica
| 15 |  |  | 7. Fissuras lineares |  |  | 16. Quebra de canto (< 0,60 m)
| 16B |  |  | 8. Grandes reparos (> 0,45 m²) |  |  | 17. Esborcinamento de juntas (L < 60 cm)
Placa 3 H. 182+632 | 10 |  |  | 9. Pequenos reparos (≤ 0,45 m²) |  |  | 18. Placa bailarina
| 14B |  |  | TIPOS DE DEFEITOS | GRAUS DE SEVERIDADE | Nº DE PLACAS AFETADAS |  | % DE PLACAS AFETADAS |  |  | VALOR DEDUZÍVEL
Placa 4 H. 182+632 | 10 | [6 empty] | -
| 14B |  |  | 2 | Baixo | 1 |  | 9.091% |  |  | 8.2
|  |  |  | 7 | Baixo | 1 |  | 9.091% |  |  | 5
|  |  |  | 9 | Baixo | 1 |  | 9.091% |  |  | 0
Placa 5 H. 182+632 | 10 |  |  | 10 | Único | 11 |  | 100% |  |  | 10
| 14B |  |  | 14 | Baixo | 11 |  | 100% |  |  | 10
|  |  |  | 15 | Único | 2 |  | 18.18% |  |  | 0.8
|  |  |  | 16 | Baixo | 1 |  | 9.091% |  |  | 1.82
Placa 6 H. 182+632 | 10
14B
Placa 7 H. 182+632 | 10
14B
Placa 8 H. 182+632 | 7B
9B
10
14B
Placa 9 H. 182+632 | 10
14B
|  |  |  | VALOR DEDUZÍVEL TOTAL | [6 empty] | 36
Placa 10 H. 182+632 | 10 |  |  | VALOR DEDUZÍVEL CORRIGIDO (VDC) q = 3 | [6 empty] | 22.7
14B
|  |  |  | IPC = 100 - VDC |  | 77 |  |  | CONCEITO |  | Muito Bom
Note on Q5: a) Grau de Severidade : não há uma definição de graus de severidade, entretanto o defeito deverá ser anotado. b) Contagem : faz-se o apontamento de cada placa que apresente o desgaste superficial.
Note on Q6: a) Grau de Severidade: não há definição de graus de severidade; é suficiente apenas que se indique a sua ocorrência. b) Contagem: – se o bombeamento ocorrer numa junta entre duas placas, ambas serão catalogadas; – caso as demais juntas de uma dessas placas apresentem bombeamento, as placas contíguas a essas juntas deverão também ser anotadas.
Note on J7: a) Grau de Severidade Severidade da Maioria das Fissuras: Baixo (B) - (dividida em 4 a 5 pedaços ) B / (dividida em 6 a 8 pedaços) B / (dividida em mais de 8 pedaços) M Médio (M) - (dividida em 4 a 5 pedaços ) M / (dividida em 6 a 8 pedaços) M / (dividida em mais de 8 pedaços) A Alto (A) - (dividida em 4 a 5 pedaços ) M / (dividida em 6 a 8 pedaços) A / (dividida em mais de 8 pedaços) A b) Contagem Se a placa tiver um grau de severidade médio ou alto, nenhum outro defeito deverá ser registrado.
Note on Q7: a) Grau de Severidade: Baixo (B) - (2 a 3 pedaços ) B / (4 a 5 pedaços) B / (Mais de 5 pedaços) M Médio (M) - (2 a 3 pedaços ) B / (4 a 5 pedaços) M / (Mais de 5 pedaços) A Alto (A) - (2 a 3 pedaços ) M / (4 a 5 pedaços) A / (Mais de 5 pedaços) A b) Contagem: – se uma placa tiver mais de uma dessas áreas, será contada como apresentando apenas a de maior grau de severidade.
Note on J8: a) Grau de severidade: definido pelo valor do desnível na junta. Baixo (B) - Desnível 3 a 10 mm Médio (M) - Desnível de 10 a 20 mm Alto (A) - Desnível > que 20 mm b) Contagem: Só uma placa é contada quando o defeito ocorrer em uma junta. Nota: o desnível em uma fissura não é tido como defeito isolado, mas é levado em conta para se definir o grau de severidade dessa fissura.
Note on Q8: a) Grau de Severidade: Baixo (B) - a passagem de nível causa um baixo desconforto de rolamento; Médio (M) - a passagem de nível causa um razoável desconforto de rolamento, sem contudo comprometer a segurança do tráfego; Alto (A) - a passagem de nível provoca desconforto de rolamento e compromete a segurança e o escoamento do tráfego. b) Contagem: conta-se o número de placas atravessadas pelos trilhos.
Note on J9: a) Grau de Severidade: Baixo (B) - o selante apresenta bom estado e desempenho em todo o trecho, com um mínimo de defeitos em áreas localizadas. Médio (M) - o selante apresenta condições razoáveis em todo o trecho, com um ou mais tipos de defeitos ocorrendo em grau moderado. Alto (A) - o selante está em más condições, apresentando um ou mais tipos de defeitos em graus elevados, necessitando de substituição imediata. b) Contagem: A quantidade de defeitos é baseada na relação entre as condições gerais do selante e a área global considerada.
Note on Q9: a) Grau de Severidade: Baixo (B) - existem fissuras superficiais em grande parte da placa; sua superfície está em boas condições com um mínimo de escamação; Médio (M) - existe escamação em menos de 15% da área da placa; Alto (A) - há escamação em mais de 15% da área da placa. b) Contagem: cada placa com escamação é anotada. No caso deste defeito apresentar um baixo grau de severidade, só é registrado se a escamação for iminente.
Note on J10: a) Grau de Severidade: Baixo (B) - Desnível 25 a 50 mm Médio (M) - Desnível de 50 a 100 mm Alto (A) - Desnível > que 100 mm Nota: A partir do grau de severidade M recomenda-se que o reparo seja feito imediatamente, para evitar o comprometimento da segurança de rolamento. b) Contagem: O desnível é caracterizado pela média entre o menor e o maior valor observado numa mesma placa; cada placa é registrada separadamente com o respectivo grau de severidade.
Note on Q10: a) Grau de Severidade: não há graus de severidade definidos, bastando apenas relatar sua ocorrência. b) Contagem: são contadas as placas que apresentam fissuras de cura.
Note on J11: a) Grau de Severidade: Baixo (B) - Fissuras sem tratamento (selagem), com menos de 12mm de largura, ou fissuras com qualquer abertura, com tratamento em boas condições. Não existem degraus. Médio (M) - quando ocorre uma das condições seguintes: – fissuras sem tratamento, com abertura entre 12 e 50mm, medida na parte superior da placa de concreto – fissuras sem tratamento, com abertura de até 50mm e degraus com menos de 10mm, medida na parte superior da placa de concreto; – fissuras com tratamento, com qualquer abertura e com degrau menor que 10mm, medida na parte superior da placa de concreto; Alto (A) - quando se observa uma das condições: – fissuras não tratadas com abertura superior a 50mm, medida na parte superior da placa de concreto; – fissuras que apresentam degraus com mais de 10mm, tratadas ou não. Nota: fissuras capilares, curtas e que não atingem toda a espessura da placa são tidas como “fissuras de retração plástica”. – fissuras com médio e alto de graus de severidade são normalmente consideradas como defeitos estruturais. b) Contagem: – O número de defeitos em uma placa dependerá do grau de severidade deste defeito, – Se ocorrem duas fissuras com grau médio de severidade, a placa é registrada como tendo uma fissura de alto grau de severidade.
Note on Q11: a) Grau de severidade: Dimensões dos lados da quebra 13 x 13 cm a 30 x 30 cm: - Profundidade da quebra ≤ 25 mm - Baixo (B) - Profundidade da quebra > 25 a 50 mm - Baixo (B) - Profundidade da quebra > 50 mm - Médio (M) Dimensões dos lados da quebra maior que 30 x 30 cm: - Profundidade da quebra ≤ 25 mm - Baixo (B) - Profundidade da quebra > 25 a 50 mm - Médio (M) - Profundidade da quebra > 50 mm - Alto (A) b) Contagem: - caso ocorra uma ou mais quebras de canto com o mesmo grau de severidade numa mesma placa contase esta placa como “uma placa com quebra de canto”, - caso tenha diferentes níveis de severidade, considera-se apenas o mais elevado.
Note on J12: a) Grau de Severidade: Baixo (B) - reparo apresenta bom desempenho, com pouca ou nenhuma deterioração; Médio (M) - reparo parcialmente deteriorado ou com esborcinamento das bordas; o material de reparo pode ser removido com algum esforço; Alto (A) - reparo deteriorado; sendo necessária a sua substituição imediata. b) Contagem: – se uma placa tiver mais de um reparo, será considerado apenas o de maior grau de severidade. – se os graus de severidade dos reparos forem iguais, considera-se apenas um reparo. Nota: se a causa do reparo for mais grave, apenas o defeito original é anotado.
Note on Q12: a) Grau de severidade: Partes Esborcinadas: a1) Firmes – não podem ser removidas facilmente (podem ter alguns pedaços faltando) Largura do esborcinamento < 100 mm - Comprimento do escborcinamento < 0,60 m - Baixo (B) - Comprimento do escborcinamento > 0,60 m - Baixo (B) Largura do esborcinamento > 100 mm - Comprimento do escborcinamento < 0,60 m - Baixo (B) - Comprimento do escborcinamento > 0,60 m - Baixo (B) a2) Soltas – podem ser removidas e faltam alguns pedaços; a maior parte ou todos os pedaços estão faltando e o esborcinamento é raso (< 25mm) Largura do esborcinamento < 100 mm - Comprimento do escborcinamento < 0,60 m - Baixo (B) - Comprimento do escborcinamento > 0,60 m - Médio (M) Largura do esborcinamento > 100 mm - Comprimento do escborcinamento < 0,60 m - Baixo (B) - Comprimento do escborcinamento > 0,60 m - Médio (M) a3) Ausentes – grande parte ou todos os pedaços foram removidos Largura do esborcinamento < 100 mm - Comprimento do escborcinamento < 0,60 m - Baixo (B) - Comprimento do escborcinamento > 0,60 m - Médio (M) Largura do esborcinamento > 100 mm - Comprimento do escborcinamento < 0,60 m - Médiio (M) - Comprimento do escborcinamento > 0,60 m - Alto (A) b) Contagem: – se ocorrer na borda de uma parte, torna-se uma placa com esborcinamento de junta; – se o esborcinamento ocorrer em mais de uma junta de uma mesma placa, o grau de severidade mais elevado é anotado e registra-se como uma única placa afetada. – caso o esborcinamento ocorra entre duas placas, cada uma delas deverá ser apontada como tendo junta esborcinada.
Note on J13: a) Grau de Severidade: Baixo (B) - reparo com bom desempenho, com pouca ou nenhuma deterioração; Médio (M) - reparo parcialmente deteriorado podendo, com esforço ser removido; Alto (A) - reparo deteriorado, necessitando de imediata substituição. b) Contagem: – se uma placa tiver mais de um reparo, será anotado apenas o de maior grau de severidade. – se os graus de severidade forem iguais considera-se apenas um reparo. Nota: se a causa do reparo for mais grave, apenas o defeito original é registrado.
Note on Q13: a) Grau de Severidade: Baixo (B) - Desnível 3 a 10 mm Médio (M) - Desnível de 10 a 20 mm Alto (A) - Desnível > que 20 mm b) Contagem : faz-se a contagem de cada placa que apresenta deslocamentos verticais.

## ICP (18)
Rodovia | BR-153/GO | Segmento: | PP5 - Campinorte |  | Sentido: | Norte |  | Amostra: |  | 18
Data: | 2024-09-01 | km: | 182.632 | Faixa: | Cab. 3 |  |  | Avaliador: |  | Marcos
CADASTRO |  |  |  | TIPOS DE DEFEITO (VER DNIT 061/2004 - TER)
Nº Placa | DEFEITO | Nº Placa | DEFEITO
Placa 1 H. 182+632 | 7B |  |  | 1. Alçamento de placas |  |  | 10. Desgaste superficial
| 10 |  |  | 2. Fissura de canto (< 1,80 m) |  |  | 11. Bombeamento
| 14B |  |  | 3. Placa dividida |  |  | 12. Quebras localizadas
|  |  |  | 4. Degrau de junta |  |  | 13. Passagem de nível
Placa 2 H. 182+632 | 10 |  |  | 5. Defeito na selagem das juntas |  |  | 14. Rendilhamento e escamação
| 14B |  |  | 6. Desnível pavimento-acostamento |  |  | 15. Fissuras de retração plástica
|  |  |  | 7. Fissuras lineares |  |  | 16. Quebra de canto (< 0,60 m)
|  |  |  | 8. Grandes reparos (> 0,45 m²) |  |  | 17. Esborcinamento de juntas (L < 60 cm)
Placa 3 H. 182+632 | 10 |  |  | 9. Pequenos reparos (≤ 0,45 m²) |  |  | 18. Placa bailarina
| 14B |  |  | TIPOS DE DEFEITOS | GRAUS DE SEVERIDADE | Nº DE PLACAS AFETADAS |  | % DE PLACAS AFETADAS |  |  | VALOR DEDUZÍVEL
Placa 4 H. 182+632 | 10 | [6 empty] | -
| 14B |  |  | 7 | Baixo | 1 |  | 12.5% |  |  | 6.7
|  |  |  | 10 | Único | 8 |  | 100% |  |  | 10
|  |  |  | 14 | Baixo | 8 |  | 100% |  |  | 10
Placa 5 H. 182+632 | 10
14B
Placa 6 H. 182+632 | 10
14B
Placa 7 H. 182+632 | 10
14B
Placa 8 H. 182+632 | 10
14B
|  |  |  | VALOR DEDUZÍVEL TOTAL | [6 empty] | 27
|  |  |  | VALOR DEDUZÍVEL CORRIGIDO (VDC) q = 3 | [6 empty] | 16.4
|  |  |  | IPC = 100 - VDC |  | 84 |  |  | CONCEITO |  | Muito Bom
Note on Q5: a) Grau de Severidade : não há uma definição de graus de severidade, entretanto o defeito deverá ser anotado. b) Contagem : faz-se o apontamento de cada placa que apresente o desgaste superficial.
Note on Q6: a) Grau de Severidade: não há definição de graus de severidade; é suficiente apenas que se indique a sua ocorrência. b) Contagem: – se o bombeamento ocorrer numa junta entre duas placas, ambas serão catalogadas; – caso as demais juntas de uma dessas placas apresentem bombeamento, as placas contíguas a essas juntas deverão também ser anotadas.
Note on J7: a) Grau de Severidade Severidade da Maioria das Fissuras: Baixo (B) - (dividida em 4 a 5 pedaços ) B / (dividida em 6 a 8 pedaços) B / (dividida em mais de 8 pedaços) M Médio (M) - (dividida em 4 a 5 pedaços ) M / (dividida em 6 a 8 pedaços) M / (dividida em mais de 8 pedaços) A Alto (A) - (dividida em 4 a 5 pedaços ) M / (dividida em 6 a 8 pedaços) A / (dividida em mais de 8 pedaços) A b) Contagem Se a placa tiver um grau de severidade médio ou alto, nenhum outro defeito deverá ser registrado.
Note on Q7: a) Grau de Severidade: Baixo (B) - (2 a 3 pedaços ) B / (4 a 5 pedaços) B / (Mais de 5 pedaços) M Médio (M) - (2 a 3 pedaços ) B / (4 a 5 pedaços) M / (Mais de 5 pedaços) A Alto (A) - (2 a 3 pedaços ) M / (4 a 5 pedaços) A / (Mais de 5 pedaços) A b) Contagem: – se uma placa tiver mais de uma dessas áreas, será contada como apresentando apenas a de maior grau de severidade.
Note on J8: a) Grau de severidade: definido pelo valor do desnível na junta. Baixo (B) - Desnível 3 a 10 mm Médio (M) - Desnível de 10 a 20 mm Alto (A) - Desnível > que 20 mm b) Contagem: Só uma placa é contada quando o defeito ocorrer em uma junta. Nota: o desnível em uma fissura não é tido como defeito isolado, mas é levado em conta para se definir o grau de severidade dessa fissura.
Note on Q8: a) Grau de Severidade: Baixo (B) - a passagem de nível causa um baixo desconforto de rolamento; Médio (M) - a passagem de nível causa um razoável desconforto de rolamento, sem contudo comprometer a segurança do tráfego; Alto (A) - a passagem de nível provoca desconforto de rolamento e compromete a segurança e o escoamento do tráfego. b) Contagem: conta-se o número de placas atravessadas pelos trilhos.
Note on J9: a) Grau de Severidade: Baixo (B) - o selante apresenta bom estado e desempenho em todo o trecho, com um mínimo de defeitos em áreas localizadas. Médio (M) - o selante apresenta condições razoáveis em todo o trecho, com um ou mais tipos de defeitos ocorrendo em grau moderado. Alto (A) - o selante está em más condições, apresentando um ou mais tipos de defeitos em graus elevados, necessitando de substituição imediata. b) Contagem: A quantidade de defeitos é baseada na relação entre as condições gerais do selante e a área global considerada.
Note on Q9: a) Grau de Severidade: Baixo (B) - existem fissuras superficiais em grande parte da placa; sua superfície está em boas condições com um mínimo de escamação; Médio (M) - existe escamação em menos de 15% da área da placa; Alto (A) - há escamação em mais de 15% da área da placa. b) Contagem: cada placa com escamação é anotada. No caso deste defeito apresentar um baixo grau de severidade, só é registrado se a escamação for iminente.
Note on J10: a) Grau de Severidade: Baixo (B) - Desnível 25 a 50 mm Médio (M) - Desnível de 50 a 100 mm Alto (A) - Desnível > que 100 mm Nota: A partir do grau de severidade M recomenda-se que o reparo seja feito imediatamente, para evitar o comprometimento da segurança de rolamento. b) Contagem: O desnível é caracterizado pela média entre o menor e o maior valor observado numa mesma placa; cada placa é registrada separadamente com o respectivo grau de severidade.
Note on Q10: a) Grau de Severidade: não há graus de severidade definidos, bastando apenas relatar sua ocorrência. b) Contagem: são contadas as placas que apresentam fissuras de cura.
Note on J11: a) Grau de Severidade: Baixo (B) - Fissuras sem tratamento (selagem), com menos de 12mm de largura, ou fissuras com qualquer abertura, com tratamento em boas condições. Não existem degraus. Médio (M) - quando ocorre uma das condições seguintes: – fissuras sem tratamento, com abertura entre 12 e 50mm, medida na parte superior da placa de concreto – fissuras sem tratamento, com abertura de até 50mm e degraus com menos de 10mm, medida na parte superior da placa de concreto; – fissuras com tratamento, com qualquer abertura e com degrau menor que 10mm, medida na parte superior da placa de concreto; Alto (A) - quando se observa uma das condições: – fissuras não tratadas com abertura superior a 50mm, medida na parte superior da placa de concreto; – fissuras que apresentam degraus com mais de 10mm, tratadas ou não. Nota: fissuras capilares, curtas e que não atingem toda a espessura da placa são tidas como “fissuras de retração plástica”. – fissuras com médio e alto de graus de severidade são normalmente consideradas como defeitos estruturais. b) Contagem: – O número de defeitos em uma placa dependerá do grau de severidade deste defeito, – Se ocorrem duas fissuras com grau médio de severidade, a placa é registrada como tendo uma fissura de alto grau de severidade.
Note on Q11: a) Grau de severidade: Dimensões dos lados da quebra 13 x 13 cm a 30 x 30 cm: - Profundidade da quebra ≤ 25 mm - Baixo (B) - Profundidade da quebra > 25 a 50 mm - Baixo (B) - Profundidade da quebra > 50 mm - Médio (M) Dimensões dos lados da quebra maior que 30 x 30 cm: - Profundidade da quebra ≤ 25 mm - Baixo (B) - Profundidade da quebra > 25 a 50 mm - Médio (M) - Profundidade da quebra > 50 mm - Alto (A) b) Contagem: - caso ocorra uma ou mais quebras de canto com o mesmo grau de severidade numa mesma placa contase esta placa como “uma placa com quebra de canto”, - caso tenha diferentes níveis de severidade, considera-se apenas o mais elevado.
Note on J12: a) Grau de Severidade: Baixo (B) - reparo apresenta bom desempenho, com pouca ou nenhuma deterioração; Médio (M) - reparo parcialmente deteriorado ou com esborcinamento das bordas; o material de reparo pode ser removido com algum esforço; Alto (A) - reparo deteriorado; sendo necessária a sua substituição imediata. b) Contagem: – se uma placa tiver mais de um reparo, será considerado apenas o de maior grau de severidade. – se os graus de severidade dos reparos forem iguais, considera-se apenas um reparo. Nota: se a causa do reparo for mais grave, apenas o defeito original é anotado.
Note on Q12: a) Grau de severidade: Partes Esborcinadas: a1) Firmes – não podem ser removidas facilmente (podem ter alguns pedaços faltando) Largura do esborcinamento < 100 mm - Comprimento do escborcinamento < 0,60 m - Baixo (B) - Comprimento do escborcinamento > 0,60 m - Baixo (B) Largura do esborcinamento > 100 mm - Comprimento do escborcinamento < 0,60 m - Baixo (B) - Comprimento do escborcinamento > 0,60 m - Baixo (B) a2) Soltas – podem ser removidas e faltam alguns pedaços; a maior parte ou todos os pedaços estão faltando e o esborcinamento é raso (< 25mm) Largura do esborcinamento < 100 mm - Comprimento do escborcinamento < 0,60 m - Baixo (B) - Comprimento do escborcinamento > 0,60 m - Médio (M) Largura do esborcinamento > 100 mm - Comprimento do escborcinamento < 0,60 m - Baixo (B) - Comprimento do escborcinamento > 0,60 m - Médio (M) a3) Ausentes – grande parte ou todos os pedaços foram removidos Largura do esborcinamento < 100 mm - Comprimento do escborcinamento < 0,60 m - Baixo (B) - Comprimento do escborcinamento > 0,60 m - Médio (M) Largura do esborcinamento > 100 mm - Comprimento do escborcinamento < 0,60 m - Médiio (M) - Comprimento do escborcinamento > 0,60 m - Alto (A) b) Contagem: – se ocorrer na borda de uma parte, torna-se uma placa com esborcinamento de junta; – se o esborcinamento ocorrer em mais de uma junta de uma mesma placa, o grau de severidade mais elevado é anotado e registra-se como uma única placa afetada. – caso o esborcinamento ocorra entre duas placas, cada uma delas deverá ser apontada como tendo junta esborcinada.
Note on J13: a) Grau de Severidade: Baixo (B) - reparo com bom desempenho, com pouca ou nenhuma deterioração; Médio (M) - reparo parcialmente deteriorado podendo, com esforço ser removido; Alto (A) - reparo deteriorado, necessitando de imediata substituição. b) Contagem: – se uma placa tiver mais de um reparo, será anotado apenas o de maior grau de severidade. – se os graus de severidade forem iguais considera-se apenas um reparo. Nota: se a causa do reparo for mais grave, apenas o defeito original é registrado.
Note on Q13: a) Grau de Severidade: Baixo (B) - Desnível 3 a 10 mm Médio (M) - Desnível de 10 a 20 mm Alto (A) - Desnível > que 20 mm b) Contagem : faz-se a contagem de cada placa que apresenta deslocamentos verticais.

## ICP (19)
Rodovia | BR-153/GO | Segmento: | PP5 - Campinorte |  | Sentido: | Norte |  | Amostra: |  | 19
Data: | 2024-09-01 | km: | 182.632 | Faixa: | Cab. 4 |  |  | Avaliador: |  | Marcos
CADASTRO |  |  |  | TIPOS DE DEFEITO (VER DNIT 061/2004 - TER)
Nº Placa | DEFEITO | Nº Placa | DEFEITO
Placa 1 H. 182+632 | 9B |  |  | 1. Alçamento de placas |  |  | 10. Desgaste superficial
| 10 |  |  | 2. Fissura de canto (< 1,80 m) |  |  | 11. Bombeamento
| 14B |  |  | 3. Placa dividida |  |  | 12. Quebras localizadas
|  |  |  | 4. Degrau de junta |  |  | 13. Passagem de nível
Placa 2 H. 182+632 | 7B |  |  | 5. Defeito na selagem das juntas |  |  | 14. Rendilhamento e escamação
| 9B |  |  | 6. Desnível pavimento-acostamento |  |  | 15. Fissuras de retração plástica
| 10 |  |  | 7. Fissuras lineares |  |  | 16. Quebra de canto (< 0,60 m)
| 14B |  |  | 8. Grandes reparos (> 0,45 m²) |  |  | 17. Esborcinamento de juntas (L < 60 cm)
Placa 3 H. 182+632 | 10 |  |  | 9. Pequenos reparos (≤ 0,45 m²) |  |  | 18. Placa bailarina
| 14B |  |  | TIPOS DE DEFEITOS | GRAUS DE SEVERIDADE | Nº DE PLACAS AFETADAS |  | % DE PLACAS AFETADAS |  |  | VALOR DEDUZÍVEL
Placa 4 H. 182+632 | 10 | [6 empty] | -
| 14B |  |  | 7 | Baixo | 2 |  | 25% |  |  | 11
|  |  |  | 9 | Baixo | 3 |  | 37.5% |  |  | 1.72
|  |  |  | 10 | Único | 8 |  | 100% |  |  | 10
Placa 5 H. 182+632 | 10 |  |  | 14 | Baixo | 8 |  | 100% |  |  | 10
14B
Placa 6 H. 182+632 | 10
14B
Placa 7 H. 182+632 | 7B
9B
10
14B
Placa 8 H. 182+632 | 10
14B
|  |  |  | VALOR DEDUZÍVEL TOTAL | [6 empty] | 33
|  |  |  | VALOR DEDUZÍVEL CORRIGIDO (VDC) q = 3 | [6 empty] | 20.6
|  |  |  | IPC = 100 - VDC |  | 79 |  |  | CONCEITO |  | Muito Bom
Note on Q5: a) Grau de Severidade : não há uma definição de graus de severidade, entretanto o defeito deverá ser anotado. b) Contagem : faz-se o apontamento de cada placa que apresente o desgaste superficial.
Note on Q6: a) Grau de Severidade: não há definição de graus de severidade; é suficiente apenas que se indique a sua ocorrência. b) Contagem: – se o bombeamento ocorrer numa junta entre duas placas, ambas serão catalogadas; – caso as demais juntas de uma dessas placas apresentem bombeamento, as placas contíguas a essas juntas deverão também ser anotadas.
Note on J7: a) Grau de Severidade Severidade da Maioria das Fissuras: Baixo (B) - (dividida em 4 a 5 pedaços ) B / (dividida em 6 a 8 pedaços) B / (dividida em mais de 8 pedaços) M Médio (M) - (dividida em 4 a 5 pedaços ) M / (dividida em 6 a 8 pedaços) M / (dividida em mais de 8 pedaços) A Alto (A) - (dividida em 4 a 5 pedaços ) M / (dividida em 6 a 8 pedaços) A / (dividida em mais de 8 pedaços) A b) Contagem Se a placa tiver um grau de severidade médio ou alto, nenhum outro defeito deverá ser registrado.
Note on Q7: a) Grau de Severidade: Baixo (B) - (2 a 3 pedaços ) B / (4 a 5 pedaços) B / (Mais de 5 pedaços) M Médio (M) - (2 a 3 pedaços ) B / (4 a 5 pedaços) M / (Mais de 5 pedaços) A Alto (A) - (2 a 3 pedaços ) M / (4 a 5 pedaços) A / (Mais de 5 pedaços) A b) Contagem: – se uma placa tiver mais de uma dessas áreas, será contada como apresentando apenas a de maior grau de severidade.
Note on J8: a) Grau de severidade: definido pelo valor do desnível na junta. Baixo (B) - Desnível 3 a 10 mm Médio (M) - Desnível de 10 a 20 mm Alto (A) - Desnível > que 20 mm b) Contagem: Só uma placa é contada quando o defeito ocorrer em uma junta. Nota: o desnível em uma fissura não é tido como defeito isolado, mas é levado em conta para se definir o grau de severidade dessa fissura.
Note on Q8: a) Grau de Severidade: Baixo (B) - a passagem de nível causa um baixo desconforto de rolamento; Médio (M) - a passagem de nível causa um razoável desconforto de rolamento, sem contudo comprometer a segurança do tráfego; Alto (A) - a passagem de nível provoca desconforto de rolamento e compromete a segurança e o escoamento do tráfego. b) Contagem: conta-se o número de placas atravessadas pelos trilhos.
Note on J9: a) Grau de Severidade: Baixo (B) - o selante apresenta bom estado e desempenho em todo o trecho, com um mínimo de defeitos em áreas localizadas. Médio (M) - o selante apresenta condições razoáveis em todo o trecho, com um ou mais tipos de defeitos ocorrendo em grau moderado. Alto (A) - o selante está em más condições, apresentando um ou mais tipos de defeitos em graus elevados, necessitando de substituição imediata. b) Contagem: A quantidade de defeitos é baseada na relação entre as condições gerais do selante e a área global considerada.
Note on Q9: a) Grau de Severidade: Baixo (B) - existem fissuras superficiais em grande parte da placa; sua superfície está em boas condições com um mínimo de escamação; Médio (M) - existe escamação em menos de 15% da área da placa; Alto (A) - há escamação em mais de 15% da área da placa. b) Contagem: cada placa com escamação é anotada. No caso deste defeito apresentar um baixo grau de severidade, só é registrado se a escamação for iminente.
Note on J10: a) Grau de Severidade: Baixo (B) - Desnível 25 a 50 mm Médio (M) - Desnível de 50 a 100 mm Alto (A) - Desnível > que 100 mm Nota: A partir do grau de severidade M recomenda-se que o reparo seja feito imediatamente, para evitar o comprometimento da segurança de rolamento. b) Contagem: O desnível é caracterizado pela média entre o menor e o maior valor observado numa mesma placa; cada placa é registrada separadamente com o respectivo grau de severidade.
Note on Q10: a) Grau de Severidade: não há graus de severidade definidos, bastando apenas relatar sua ocorrência. b) Contagem: são contadas as placas que apresentam fissuras de cura.
Note on J11: a) Grau de Severidade: Baixo (B) - Fissuras sem tratamento (selagem), com menos de 12mm de largura, ou fissuras com qualquer abertura, com tratamento em boas condições. Não existem degraus. Médio (M) - quando ocorre uma das condições seguintes: – fissuras sem tratamento, com abertura entre 12 e 50mm, medida na parte superior da placa de concreto – fissuras sem tratamento, com abertura de até 50mm e degraus com menos de 10mm, medida na parte superior da placa de concreto; – fissuras com tratamento, com qualquer abertura e com degrau menor que 10mm, medida na parte superior da placa de concreto; Alto (A) - quando se observa uma das condições: – fissuras não tratadas com abertura superior a 50mm, medida na parte superior da placa de concreto; – fissuras que apresentam degraus com mais de 10mm, tratadas ou não. Nota: fissuras capilares, curtas e que não atingem toda a espessura da placa são tidas como “fissuras de retração plástica”. – fissuras com médio e alto de graus de severidade são normalmente consideradas como defeitos estruturais. b) Contagem: – O número de defeitos em uma placa dependerá do grau de severidade deste defeito, – Se ocorrem duas fissuras com grau médio de severidade, a placa é registrada como tendo uma fissura de alto grau de severidade.
Note on Q11: a) Grau de severidade: Dimensões dos lados da quebra 13 x 13 cm a 30 x 30 cm: - Profundidade da quebra ≤ 25 mm - Baixo (B) - Profundidade da quebra > 25 a 50 mm - Baixo (B) - Profundidade da quebra > 50 mm - Médio (M) Dimensões dos lados da quebra maior que 30 x 30 cm: - Profundidade da quebra ≤ 25 mm - Baixo (B) - Profundidade da quebra > 25 a 50 mm - Médio (M) - Profundidade da quebra > 50 mm - Alto (A) b) Contagem: - caso ocorra uma ou mais quebras de canto com o mesmo grau de severidade numa mesma placa contase esta placa como “uma placa com quebra de canto”, - caso tenha diferentes níveis de severidade, considera-se apenas o mais elevado.
Note on J12: a) Grau de Severidade: Baixo (B) - reparo apresenta bom desempenho, com pouca ou nenhuma deterioração; Médio (M) - reparo parcialmente deteriorado ou com esborcinamento das bordas; o material de reparo pode ser removido com algum esforço; Alto (A) - reparo deteriorado; sendo necessária a sua substituição imediata. b) Contagem: – se uma placa tiver mais de um reparo, será considerado apenas o de maior grau de severidade. – se os graus de severidade dos reparos forem iguais, considera-se apenas um reparo. Nota: se a causa do reparo for mais grave, apenas o defeito original é anotado.
Note on Q12: a) Grau de severidade: Partes Esborcinadas: a1) Firmes – não podem ser removidas facilmente (podem ter alguns pedaços faltando) Largura do esborcinamento < 100 mm - Comprimento do escborcinamento < 0,60 m - Baixo (B) - Comprimento do escborcinamento > 0,60 m - Baixo (B) Largura do esborcinamento > 100 mm - Comprimento do escborcinamento < 0,60 m - Baixo (B) - Comprimento do escborcinamento > 0,60 m - Baixo (B) a2) Soltas – podem ser removidas e faltam alguns pedaços; a maior parte ou todos os pedaços estão faltando e o esborcinamento é raso (< 25mm) Largura do esborcinamento < 100 mm - Comprimento do escborcinamento < 0,60 m - Baixo (B) - Comprimento do escborcinamento > 0,60 m - Médio (M) Largura do esborcinamento > 100 mm - Comprimento do escborcinamento < 0,60 m - Baixo (B) - Comprimento do escborcinamento > 0,60 m - Médio (M) a3) Ausentes – grande parte ou todos os pedaços foram removidos Largura do esborcinamento < 100 mm - Comprimento do escborcinamento < 0,60 m - Baixo (B) - Comprimento do escborcinamento > 0,60 m - Médio (M) Largura do esborcinamento > 100 mm - Comprimento do escborcinamento < 0,60 m - Médiio (M) - Comprimento do escborcinamento > 0,60 m - Alto (A) b) Contagem: – se ocorrer na borda de uma parte, torna-se uma placa com esborcinamento de junta; – se o esborcinamento ocorrer em mais de uma junta de uma mesma placa, o grau de severidade mais elevado é anotado e registra-se como uma única placa afetada. – caso o esborcinamento ocorra entre duas placas, cada uma delas deverá ser apontada como tendo junta esborcinada.
Note on J13: a) Grau de Severidade: Baixo (B) - reparo com bom desempenho, com pouca ou nenhuma deterioração; Médio (M) - reparo parcialmente deteriorado podendo, com esforço ser removido; Alto (A) - reparo deteriorado, necessitando de imediata substituição. b) Contagem: – se uma placa tiver mais de um reparo, será anotado apenas o de maior grau de severidade. – se os graus de severidade forem iguais considera-se apenas um reparo. Nota: se a causa do reparo for mais grave, apenas o defeito original é registrado.
Note on Q13: a) Grau de Severidade: Baixo (B) - Desnível 3 a 10 mm Médio (M) - Desnível de 10 a 20 mm Alto (A) - Desnível > que 20 mm b) Contagem : faz-se a contagem de cada placa que apresenta deslocamentos verticais.

## ICP (20)
Rodovia | BR-153/GO | Segmento: | PP5 - Campinorte |  | Sentido: | Sul |  | Amostra: |  | 20
Data: | 2024-09-01 | km: | 182.632 | Faixa: | AVI 1 |  |  | Avaliador: |  | Marcos
CADASTRO |  |  |  | TIPOS DE DEFEITO (VER DNIT 061/2004 - TER)
Nº Placa | DEFEITO | Nº Placa | DEFEITO
Placa 1 H. 182+632 | 10 |  |  | 1. Alçamento de placas |  |  | 10. Desgaste superficial
| 14B |  |  | 2. Fissura de canto (< 1,80 m) |  |  | 11. Bombeamento
|  |  |  | 3. Placa dividida |  |  | 12. Quebras localizadas
|  |  |  | 4. Degrau de junta |  |  | 13. Passagem de nível
Placa 2 H. 182+632 | 10 |  |  | 5. Defeito na selagem das juntas |  |  | 14. Rendilhamento e escamação
| 14B |  |  | 6. Desnível pavimento-acostamento |  |  | 15. Fissuras de retração plástica
|  |  |  | 7. Fissuras lineares |  |  | 16. Quebra de canto (< 0,60 m)
|  |  |  | 8. Grandes reparos (> 0,45 m²) |  |  | 17. Esborcinamento de juntas (L < 60 cm)
Placa 3 H. 182+632 | 10 |  |  | 9. Pequenos reparos (≤ 0,45 m²) |  |  | 18. Placa bailarina
| 14B |  |  | TIPOS DE DEFEITOS | GRAUS DE SEVERIDADE | Nº DE PLACAS AFETADAS |  | % DE PLACAS AFETADAS |  |  | VALOR DEDUZÍVEL
Placa 4 H. 182+632 | 10 | [6 empty] | -
| 14B |  |  | 7 | Baixo | 1 |  | 10% |  |  | 5.5
|  |  |  | 10 | Único | 10 |  | 100% |  |  | 10
|  |  |  | 14 | Baixo | 10 |  | 100% |  |  | 10
Placa 5 H. 182+632 | 10
14B
Placa 6 H. 182+632 | 10
14B
Placa 7 H. 182+632 | 10
14B
Placa 8 H. 182+632 | 10
14B
Placa 9 H. 182+632 | 7B
10
| 14B |  |  | VALOR DEDUZÍVEL TOTAL | [6 empty] | 26
Placa 10 H. 182+632 | 10 |  |  | VALOR DEDUZÍVEL CORRIGIDO (VDC) q = 3 | [6 empty] | 15.7
14B
|  |  |  | IPC = 100 - VDC |  | 84 |  |  | CONCEITO |  | Muito Bom
Note on Q5: a) Grau de Severidade : não há uma definição de graus de severidade, entretanto o defeito deverá ser anotado. b) Contagem : faz-se o apontamento de cada placa que apresente o desgaste superficial.
Note on Q6: a) Grau de Severidade: não há definição de graus de severidade; é suficiente apenas que se indique a sua ocorrência. b) Contagem: – se o bombeamento ocorrer numa junta entre duas placas, ambas serão catalogadas; – caso as demais juntas de uma dessas placas apresentem bombeamento, as placas contíguas a essas juntas deverão também ser anotadas.
Note on J7: a) Grau de Severidade Severidade da Maioria das Fissuras: Baixo (B) - (dividida em 4 a 5 pedaços ) B / (dividida em 6 a 8 pedaços) B / (dividida em mais de 8 pedaços) M Médio (M) - (dividida em 4 a 5 pedaços ) M / (dividida em 6 a 8 pedaços) M / (dividida em mais de 8 pedaços) A Alto (A) - (dividida em 4 a 5 pedaços ) M / (dividida em 6 a 8 pedaços) A / (dividida em mais de 8 pedaços) A b) Contagem Se a placa tiver um grau de severidade médio ou alto, nenhum outro defeito deverá ser registrado.
Note on Q7: a) Grau de Severidade: Baixo (B) - (2 a 3 pedaços ) B / (4 a 5 pedaços) B / (Mais de 5 pedaços) M Médio (M) - (2 a 3 pedaços ) B / (4 a 5 pedaços) M / (Mais de 5 pedaços) A Alto (A) - (2 a 3 pedaços ) M / (4 a 5 pedaços) A / (Mais de 5 pedaços) A b) Contagem: – se uma placa tiver mais de uma dessas áreas, será contada como apresentando apenas a de maior grau de severidade.
Note on J8: a) Grau de severidade: definido pelo valor do desnível na junta. Baixo (B) - Desnível 3 a 10 mm Médio (M) - Desnível de 10 a 20 mm Alto (A) - Desnível > que 20 mm b) Contagem: Só uma placa é contada quando o defeito ocorrer em uma junta. Nota: o desnível em uma fissura não é tido como defeito isolado, mas é levado em conta para se definir o grau de severidade dessa fissura.
Note on Q8: a) Grau de Severidade: Baixo (B) - a passagem de nível causa um baixo desconforto de rolamento; Médio (M) - a passagem de nível causa um razoável desconforto de rolamento, sem contudo comprometer a segurança do tráfego; Alto (A) - a passagem de nível provoca desconforto de rolamento e compromete a segurança e o escoamento do tráfego. b) Contagem: conta-se o número de placas atravessadas pelos trilhos.
Note on J9: a) Grau de Severidade: Baixo (B) - o selante apresenta bom estado e desempenho em todo o trecho, com um mínimo de defeitos em áreas localizadas. Médio (M) - o selante apresenta condições razoáveis em todo o trecho, com um ou mais tipos de defeitos ocorrendo em grau moderado. Alto (A) - o selante está em más condições, apresentando um ou mais tipos de defeitos em graus elevados, necessitando de substituição imediata. b) Contagem: A quantidade de defeitos é baseada na relação entre as condições gerais do selante e a área global considerada.
Note on Q9: a) Grau de Severidade: Baixo (B) - existem fissuras superficiais em grande parte da placa; sua superfície está em boas condições com um mínimo de escamação; Médio (M) - existe escamação em menos de 15% da área da placa; Alto (A) - há escamação em mais de 15% da área da placa. b) Contagem: cada placa com escamação é anotada. No caso deste defeito apresentar um baixo grau de severidade, só é registrado se a escamação for iminente.
Note on J10: a) Grau de Severidade: Baixo (B) - Desnível 25 a 50 mm Médio (M) - Desnível de 50 a 100 mm Alto (A) - Desnível > que 100 mm Nota: A partir do grau de severidade M recomenda-se que o reparo seja feito imediatamente, para evitar o comprometimento da segurança de rolamento. b) Contagem: O desnível é caracterizado pela média entre o menor e o maior valor observado numa mesma placa; cada placa é registrada separadamente com o respectivo grau de severidade.
Note on Q10: a) Grau de Severidade: não há graus de severidade definidos, bastando apenas relatar sua ocorrência. b) Contagem: são contadas as placas que apresentam fissuras de cura.
Note on J11: a) Grau de Severidade: Baixo (B) - Fissuras sem tratamento (selagem), com menos de 12mm de largura, ou fissuras com qualquer abertura, com tratamento em boas condições. Não existem degraus. Médio (M) - quando ocorre uma das condições seguintes: – fissuras sem tratamento, com abertura entre 12 e 50mm, medida na parte superior da placa de concreto – fissuras sem tratamento, com abertura de até 50mm e degraus com menos de 10mm, medida na parte superior da placa de concreto; – fissuras com tratamento, com qualquer abertura e com degrau menor que 10mm, medida na parte superior da placa de concreto; Alto (A) - quando se observa uma das condições: – fissuras não tratadas com abertura superior a 50mm, medida na parte superior da placa de concreto; – fissuras que apresentam degraus com mais de 10mm, tratadas ou não. Nota: fissuras capilares, curtas e que não atingem toda a espessura da placa são tidas como “fissuras de retração plástica”. – fissuras com médio e alto de graus de severidade são normalmente consideradas como defeitos estruturais. b) Contagem: – O número de defeitos em uma placa dependerá do grau de severidade deste defeito, – Se ocorrem duas fissuras com grau médio de severidade, a placa é registrada como tendo uma fissura de alto grau de severidade.
Note on Q11: a) Grau de severidade: Dimensões dos lados da quebra 13 x 13 cm a 30 x 30 cm: - Profundidade da quebra ≤ 25 mm - Baixo (B) - Profundidade da quebra > 25 a 50 mm - Baixo (B) - Profundidade da quebra > 50 mm - Médio (M) Dimensões dos lados da quebra maior que 30 x 30 cm: - Profundidade da quebra ≤ 25 mm - Baixo (B) - Profundidade da quebra > 25 a 50 mm - Médio (M) - Profundidade da quebra > 50 mm - Alto (A) b) Contagem: - caso ocorra uma ou mais quebras de canto com o mesmo grau de severidade numa mesma placa contase esta placa como “uma placa com quebra de canto”, - caso tenha diferentes níveis de severidade, considera-se apenas o mais elevado.
Note on J12: a) Grau de Severidade: Baixo (B) - reparo apresenta bom desempenho, com pouca ou nenhuma deterioração; Médio (M) - reparo parcialmente deteriorado ou com esborcinamento das bordas; o material de reparo pode ser removido com algum esforço; Alto (A) - reparo deteriorado; sendo necessária a sua substituição imediata. b) Contagem: – se uma placa tiver mais de um reparo, será considerado apenas o de maior grau de severidade. – se os graus de severidade dos reparos forem iguais, considera-se apenas um reparo. Nota: se a causa do reparo for mais grave, apenas o defeito original é anotado.
Note on Q12: a) Grau de severidade: Partes Esborcinadas: a1) Firmes – não podem ser removidas facilmente (podem ter alguns pedaços faltando) Largura do esborcinamento < 100 mm - Comprimento do escborcinamento < 0,60 m - Baixo (B) - Comprimento do escborcinamento > 0,60 m - Baixo (B) Largura do esborcinamento > 100 mm - Comprimento do escborcinamento < 0,60 m - Baixo (B) - Comprimento do escborcinamento > 0,60 m - Baixo (B) a2) Soltas – podem ser removidas e faltam alguns pedaços; a maior parte ou todos os pedaços estão faltando e o esborcinamento é raso (< 25mm) Largura do esborcinamento < 100 mm - Comprimento do escborcinamento < 0,60 m - Baixo (B) - Comprimento do escborcinamento > 0,60 m - Médio (M) Largura do esborcinamento > 100 mm - Comprimento do escborcinamento < 0,60 m - Baixo (B) - Comprimento do escborcinamento > 0,60 m - Médio (M) a3) Ausentes – grande parte ou todos os pedaços foram removidos Largura do esborcinamento < 100 mm - Comprimento do escborcinamento < 0,60 m - Baixo (B) - Comprimento do escborcinamento > 0,60 m - Médio (M) Largura do esborcinamento > 100 mm - Comprimento do escborcinamento < 0,60 m - Médiio (M) - Comprimento do escborcinamento > 0,60 m - Alto (A) b) Contagem: – se ocorrer na borda de uma parte, torna-se uma placa com esborcinamento de junta; – se o esborcinamento ocorrer em mais de uma junta de uma mesma placa, o grau de severidade mais elevado é anotado e registra-se como uma única placa afetada. – caso o esborcinamento ocorra entre duas placas, cada uma delas deverá ser apontada como tendo junta esborcinada.
Note on J13: a) Grau de Severidade: Baixo (B) - reparo com bom desempenho, com pouca ou nenhuma deterioração; Médio (M) - reparo parcialmente deteriorado podendo, com esforço ser removido; Alto (A) - reparo deteriorado, necessitando de imediata substituição. b) Contagem: – se uma placa tiver mais de um reparo, será anotado apenas o de maior grau de severidade. – se os graus de severidade forem iguais considera-se apenas um reparo. Nota: se a causa do reparo for mais grave, apenas o defeito original é registrado.
Note on Q13: a) Grau de Severidade: Baixo (B) - Desnível 3 a 10 mm Médio (M) - Desnível de 10 a 20 mm Alto (A) - Desnível > que 20 mm b) Contagem : faz-se a contagem de cada placa que apresenta deslocamentos verticais.

## ICP (21)
Rodovia | BR-153/GO | Segmento: | PP5 - Campinorte |  | Sentido: | Sul |  | Amostra: |  | 21
Data: | 2024-09-01 | km: | 182.632 | Faixa: | AVI 7 |  |  | Avaliador: |  | Marcos
CADASTRO |  |  |  | TIPOS DE DEFEITO (VER DNIT 061/2004 - TER)
Nº Placa | DEFEITO | Nº Placa | DEFEITO
Placa 1 H. 182+632 | 10 |  |  | 1. Alçamento de placas |  |  | 10. Desgaste superficial
| 14B |  |  | 2. Fissura de canto (< 1,80 m) |  |  | 11. Bombeamento
|  |  |  | 3. Placa dividida |  |  | 12. Quebras localizadas
|  |  |  | 4. Degrau de junta |  |  | 13. Passagem de nível
Placa 2 H. 182+632 | 10 |  |  | 5. Defeito na selagem das juntas |  |  | 14. Rendilhamento e escamação
| 14B |  |  | 6. Desnível pavimento-acostamento |  |  | 15. Fissuras de retração plástica
|  |  |  | 7. Fissuras lineares |  |  | 16. Quebra de canto (< 0,60 m)
|  |  |  | 8. Grandes reparos (> 0,45 m²) |  |  | 17. Esborcinamento de juntas (L < 60 cm)
Placa 3 H. 182+632 | 7B |  |  | 9. Pequenos reparos (≤ 0,45 m²) |  |  | 18. Placa bailarina
| 9B |  |  | TIPOS DE DEFEITOS | GRAUS DE SEVERIDADE | Nº DE PLACAS AFETADAS |  | % DE PLACAS AFETADAS |  |  | VALOR DEDUZÍVEL
10
14B
Placa 4 H. 182+632 | 10 | [6 empty] | -
| 14B |  |  | 7 | Baixo | 3 |  | 30% |  |  | 12.5
|  |  |  | 8 | Baixo | 1 |  | 10% |  |  | 4
|  |  |  | 9 | Baixo | 1 |  | 10% |  |  | 0
Placa 5 H. 182+632 | 10 |  |  | 10 | Único | 10 |  | 100% |  |  | 10
| 14B |  |  | 14 | Baixo | 10 |  | 100% |  |  | 10
|  |  |  | 15 | Único | 1 |  | 10% |  |  | 0.3
Placa 6 H. 182+632 | 10
14B
Placa 7 H. 182+632 | 7B
10
14B
Placa 8 H. 182+632 | 10
14B
Placa 9 H. 182+632 | 8B
10
| 14B |  |  | VALOR DEDUZÍVEL TOTAL | [6 empty] | 37
15
Placa 10 H. 182+632 | 7B |  |  | VALOR DEDUZÍVEL CORRIGIDO (VDC) q = 3 | [6 empty] | 23.4
10
| 14B |  |  | IPC = 100 - VDC |  | 77 |  |  | CONCEITO |  | Muito Bom
Note on Q5: a) Grau de Severidade : não há uma definição de graus de severidade, entretanto o defeito deverá ser anotado. b) Contagem : faz-se o apontamento de cada placa que apresente o desgaste superficial.
Note on Q6: a) Grau de Severidade: não há definição de graus de severidade; é suficiente apenas que se indique a sua ocorrência. b) Contagem: – se o bombeamento ocorrer numa junta entre duas placas, ambas serão catalogadas; – caso as demais juntas de uma dessas placas apresentem bombeamento, as placas contíguas a essas juntas deverão também ser anotadas.
Note on J7: a) Grau de Severidade Severidade da Maioria das Fissuras: Baixo (B) - (dividida em 4 a 5 pedaços ) B / (dividida em 6 a 8 pedaços) B / (dividida em mais de 8 pedaços) M Médio (M) - (dividida em 4 a 5 pedaços ) M / (dividida em 6 a 8 pedaços) M / (dividida em mais de 8 pedaços) A Alto (A) - (dividida em 4 a 5 pedaços ) M / (dividida em 6 a 8 pedaços) A / (dividida em mais de 8 pedaços) A b) Contagem Se a placa tiver um grau de severidade médio ou alto, nenhum outro defeito deverá ser registrado.
Note on Q7: a) Grau de Severidade: Baixo (B) - (2 a 3 pedaços ) B / (4 a 5 pedaços) B / (Mais de 5 pedaços) M Médio (M) - (2 a 3 pedaços ) B / (4 a 5 pedaços) M / (Mais de 5 pedaços) A Alto (A) - (2 a 3 pedaços ) M / (4 a 5 pedaços) A / (Mais de 5 pedaços) A b) Contagem: – se uma placa tiver mais de uma dessas áreas, será contada como apresentando apenas a de maior grau de severidade.
Note on J8: a) Grau de severidade: definido pelo valor do desnível na junta. Baixo (B) - Desnível 3 a 10 mm Médio (M) - Desnível de 10 a 20 mm Alto (A) - Desnível > que 20 mm b) Contagem: Só uma placa é contada quando o defeito ocorrer em uma junta. Nota: o desnível em uma fissura não é tido como defeito isolado, mas é levado em conta para se definir o grau de severidade dessa fissura.
Note on Q8: a) Grau de Severidade: Baixo (B) - a passagem de nível causa um baixo desconforto de rolamento; Médio (M) - a passagem de nível causa um razoável desconforto de rolamento, sem contudo comprometer a segurança do tráfego; Alto (A) - a passagem de nível provoca desconforto de rolamento e compromete a segurança e o escoamento do tráfego. b) Contagem: conta-se o número de placas atravessadas pelos trilhos.
Note on J9: a) Grau de Severidade: Baixo (B) - o selante apresenta bom estado e desempenho em todo o trecho, com um mínimo de defeitos em áreas localizadas. Médio (M) - o selante apresenta condições razoáveis em todo o trecho, com um ou mais tipos de defeitos ocorrendo em grau moderado. Alto (A) - o selante está em más condições, apresentando um ou mais tipos de defeitos em graus elevados, necessitando de substituição imediata. b) Contagem: A quantidade de defeitos é baseada na relação entre as condições gerais do selante e a área global considerada.
Note on Q9: a) Grau de Severidade: Baixo (B) - existem fissuras superficiais em grande parte da placa; sua superfície está em boas condições com um mínimo de escamação; Médio (M) - existe escamação em menos de 15% da área da placa; Alto (A) - há escamação em mais de 15% da área da placa. b) Contagem: cada placa com escamação é anotada. No caso deste defeito apresentar um baixo grau de severidade, só é registrado se a escamação for iminente.
Note on J10: a) Grau de Severidade: Baixo (B) - Desnível 25 a 50 mm Médio (M) - Desnível de 50 a 100 mm Alto (A) - Desnível > que 100 mm Nota: A partir do grau de severidade M recomenda-se que o reparo seja feito imediatamente, para evitar o comprometimento da segurança de rolamento. b) Contagem: O desnível é caracterizado pela média entre o menor e o maior valor observado numa mesma placa; cada placa é registrada separadamente com o respectivo grau de severidade.
Note on Q10: a) Grau de Severidade: não há graus de severidade definidos, bastando apenas relatar sua ocorrência. b) Contagem: são contadas as placas que apresentam fissuras de cura.
Note on J11: a) Grau de Severidade: Baixo (B) - Fissuras sem tratamento (selagem), com menos de 12mm de largura, ou fissuras com qualquer abertura, com tratamento em boas condições. Não existem degraus. Médio (M) - quando ocorre uma das condições seguintes: – fissuras sem tratamento, com abertura entre 12 e 50mm, medida na parte superior da placa de concreto – fissuras sem tratamento, com abertura de até 50mm e degraus com menos de 10mm, medida na parte superior da placa de concreto; – fissuras com tratamento, com qualquer abertura e com degrau menor que 10mm, medida na parte superior da placa de concreto; Alto (A) - quando se observa uma das condições: – fissuras não tratadas com abertura superior a 50mm, medida na parte superior da placa de concreto; – fissuras que apresentam degraus com mais de 10mm, tratadas ou não. Nota: fissuras capilares, curtas e que não atingem toda a espessura da placa são tidas como “fissuras de retração plástica”. – fissuras com médio e alto de graus de severidade são normalmente consideradas como defeitos estruturais. b) Contagem: – O número de defeitos em uma placa dependerá do grau de severidade deste defeito, – Se ocorrem duas fissuras com grau médio de severidade, a placa é registrada como tendo uma fissura de alto grau de severidade.
Note on Q11: a) Grau de severidade: Dimensões dos lados da quebra 13 x 13 cm a 30 x 30 cm: - Profundidade da quebra ≤ 25 mm - Baixo (B) - Profundidade da quebra > 25 a 50 mm - Baixo (B) - Profundidade da quebra > 50 mm - Médio (M) Dimensões dos lados da quebra maior que 30 x 30 cm: - Profundidade da quebra ≤ 25 mm - Baixo (B) - Profundidade da quebra > 25 a 50 mm - Médio (M) - Profundidade da quebra > 50 mm - Alto (A) b) Contagem: - caso ocorra uma ou mais quebras de canto com o mesmo grau de severidade numa mesma placa contase esta placa como “uma placa com quebra de canto”, - caso tenha diferentes níveis de severidade, considera-se apenas o mais elevado.
Note on J12: a) Grau de Severidade: Baixo (B) - reparo apresenta bom desempenho, com pouca ou nenhuma deterioração; Médio (M) - reparo parcialmente deteriorado ou com esborcinamento das bordas; o material de reparo pode ser removido com algum esforço; Alto (A) - reparo deteriorado; sendo necessária a sua substituição imediata. b) Contagem: – se uma placa tiver mais de um reparo, será considerado apenas o de maior grau de severidade. – se os graus de severidade dos reparos forem iguais, considera-se apenas um reparo. Nota: se a causa do reparo for mais grave, apenas o defeito original é anotado.
Note on Q12: a) Grau de severidade: Partes Esborcinadas: a1) Firmes – não podem ser removidas facilmente (podem ter alguns pedaços faltando) Largura do esborcinamento < 100 mm - Comprimento do escborcinamento < 0,60 m - Baixo (B) - Comprimento do escborcinamento > 0,60 m - Baixo (B) Largura do esborcinamento > 100 mm - Comprimento do escborcinamento < 0,60 m - Baixo (B) - Comprimento do escborcinamento > 0,60 m - Baixo (B) a2) Soltas – podem ser removidas e faltam alguns pedaços; a maior parte ou todos os pedaços estão faltando e o esborcinamento é raso (< 25mm) Largura do esborcinamento < 100 mm - Comprimento do escborcinamento < 0,60 m - Baixo (B) - Comprimento do escborcinamento > 0,60 m - Médio (M) Largura do esborcinamento > 100 mm - Comprimento do escborcinamento < 0,60 m - Baixo (B) - Comprimento do escborcinamento > 0,60 m - Médio (M) a3) Ausentes – grande parte ou todos os pedaços foram removidos Largura do esborcinamento < 100 mm - Comprimento do escborcinamento < 0,60 m - Baixo (B) - Comprimento do escborcinamento > 0,60 m - Médio (M) Largura do esborcinamento > 100 mm - Comprimento do escborcinamento < 0,60 m - Médiio (M) - Comprimento do escborcinamento > 0,60 m - Alto (A) b) Contagem: – se ocorrer na borda de uma parte, torna-se uma placa com esborcinamento de junta; – se o esborcinamento ocorrer em mais de uma junta de uma mesma placa, o grau de severidade mais elevado é anotado e registra-se como uma única placa afetada. – caso o esborcinamento ocorra entre duas placas, cada uma delas deverá ser apontada como tendo junta esborcinada.
Note on J13: a) Grau de Severidade: Baixo (B) - reparo com bom desempenho, com pouca ou nenhuma deterioração; Médio (M) - reparo parcialmente deteriorado podendo, com esforço ser removido; Alto (A) - reparo deteriorado, necessitando de imediata substituição. b) Contagem: – se uma placa tiver mais de um reparo, será anotado apenas o de maior grau de severidade. – se os graus de severidade forem iguais considera-se apenas um reparo. Nota: se a causa do reparo for mais grave, apenas o defeito original é registrado.
Note on Q13: a) Grau de Severidade: Baixo (B) - Desnível 3 a 10 mm Médio (M) - Desnível de 10 a 20 mm Alto (A) - Desnível > que 20 mm b) Contagem : faz-se a contagem de cada placa que apresenta deslocamentos verticais.

## ICP (22)
Rodovia | BR-153/GO | Segmento: | PP5 - Campinorte |  | Sentido: | Sul |  | Amostra: |  | 22
Data: | 2024-09-01 | km: | 182.632 | Faixa: | Cab. 6 |  |  | Avaliador: |  | Marcos
CADASTRO |  |  |  | TIPOS DE DEFEITO (VER DNIT 061/2004 - TER)
Nº Placa | DEFEITO | Nº Placa | DEFEITO
Placa 1 H. 182+632 | 10 |  |  | 1. Alçamento de placas |  |  | 10. Desgaste superficial
| 14B |  |  | 2. Fissura de canto (< 1,80 m) |  |  | 11. Bombeamento
|  |  |  | 3. Placa dividida |  |  | 12. Quebras localizadas
|  |  |  | 4. Degrau de junta |  |  | 13. Passagem de nível
Placa 2 H. 182+632 | 7B |  |  | 5. Defeito na selagem das juntas |  |  | 14. Rendilhamento e escamação
| 9B |  |  | 6. Desnível pavimento-acostamento |  |  | 15. Fissuras de retração plástica
| 10 |  |  | 7. Fissuras lineares |  |  | 16. Quebra de canto (< 0,60 m)
| 14B |  |  | 8. Grandes reparos (> 0,45 m²) |  |  | 17. Esborcinamento de juntas (L < 60 cm)
Placa 3 H. 182+632 | 10 |  |  | 9. Pequenos reparos (≤ 0,45 m²) |  |  | 18. Placa bailarina
| 14B |  |  | TIPOS DE DEFEITOS | GRAUS DE SEVERIDADE | Nº DE PLACAS AFETADAS |  | % DE PLACAS AFETADAS |  |  | VALOR DEDUZÍVEL
Placa 4 H. 182+632 | 10 | [6 empty] | -
| 14B |  |  | 7 | Baixo | 3 |  | 42.86% |  |  | 15.6
|  |  |  | 9 | Baixo | 1 |  | 14.29% |  |  | 0
|  |  |  | 10 | Único | 7 |  | 100% |  |  | 10
Placa 5 H. 182+632 | 7B |  |  | 14 | Baixo | 7 |  | 100% |  |  | 10
10
14B
Placa 6 H. 182+632 | 10
14B
Placa 7 H. 182+632 | 7B
10
14B
|  |  |  | VALOR DEDUZÍVEL TOTAL | [6 empty] | 36
|  |  |  | VALOR DEDUZÍVEL CORRIGIDO (VDC) q = 3 | [6 empty] | 22.7
|  |  |  | IPC = 100 - VDC |  | 77 |  |  | CONCEITO |  | Muito Bom
Note on Q5: a) Grau de Severidade : não há uma definição de graus de severidade, entretanto o defeito deverá ser anotado. b) Contagem : faz-se o apontamento de cada placa que apresente o desgaste superficial.
Note on Q6: a) Grau de Severidade: não há definição de graus de severidade; é suficiente apenas que se indique a sua ocorrência. b) Contagem: – se o bombeamento ocorrer numa junta entre duas placas, ambas serão catalogadas; – caso as demais juntas de uma dessas placas apresentem bombeamento, as placas contíguas a essas juntas deverão também ser anotadas.
Note on J7: a) Grau de Severidade Severidade da Maioria das Fissuras: Baixo (B) - (dividida em 4 a 5 pedaços ) B / (dividida em 6 a 8 pedaços) B / (dividida em mais de 8 pedaços) M Médio (M) - (dividida em 4 a 5 pedaços ) M / (dividida em 6 a 8 pedaços) M / (dividida em mais de 8 pedaços) A Alto (A) - (dividida em 4 a 5 pedaços ) M / (dividida em 6 a 8 pedaços) A / (dividida em mais de 8 pedaços) A b) Contagem Se a placa tiver um grau de severidade médio ou alto, nenhum outro defeito deverá ser registrado.
Note on Q7: a) Grau de Severidade: Baixo (B) - (2 a 3 pedaços ) B / (4 a 5 pedaços) B / (Mais de 5 pedaços) M Médio (M) - (2 a 3 pedaços ) B / (4 a 5 pedaços) M / (Mais de 5 pedaços) A Alto (A) - (2 a 3 pedaços ) M / (4 a 5 pedaços) A / (Mais de 5 pedaços) A b) Contagem: – se uma placa tiver mais de uma dessas áreas, será contada como apresentando apenas a de maior grau de severidade.
Note on J8: a) Grau de severidade: definido pelo valor do desnível na junta. Baixo (B) - Desnível 3 a 10 mm Médio (M) - Desnível de 10 a 20 mm Alto (A) - Desnível > que 20 mm b) Contagem: Só uma placa é contada quando o defeito ocorrer em uma junta. Nota: o desnível em uma fissura não é tido como defeito isolado, mas é levado em conta para se definir o grau de severidade dessa fissura.
Note on Q8: a) Grau de Severidade: Baixo (B) - a passagem de nível causa um baixo desconforto de rolamento; Médio (M) - a passagem de nível causa um razoável desconforto de rolamento, sem contudo comprometer a segurança do tráfego; Alto (A) - a passagem de nível provoca desconforto de rolamento e compromete a segurança e o escoamento do tráfego. b) Contagem: conta-se o número de placas atravessadas pelos trilhos.
Note on J9: a) Grau de Severidade: Baixo (B) - o selante apresenta bom estado e desempenho em todo o trecho, com um mínimo de defeitos em áreas localizadas. Médio (M) - o selante apresenta condições razoáveis em todo o trecho, com um ou mais tipos de defeitos ocorrendo em grau moderado. Alto (A) - o selante está em más condições, apresentando um ou mais tipos de defeitos em graus elevados, necessitando de substituição imediata. b) Contagem: A quantidade de defeitos é baseada na relação entre as condições gerais do selante e a área global considerada.
Note on Q9: a) Grau de Severidade: Baixo (B) - existem fissuras superficiais em grande parte da placa; sua superfície está em boas condições com um mínimo de escamação; Médio (M) - existe escamação em menos de 15% da área da placa; Alto (A) - há escamação em mais de 15% da área da placa. b) Contagem: cada placa com escamação é anotada. No caso deste defeito apresentar um baixo grau de severidade, só é registrado se a escamação for iminente.
Note on J10: a) Grau de Severidade: Baixo (B) - Desnível 25 a 50 mm Médio (M) - Desnível de 50 a 100 mm Alto (A) - Desnível > que 100 mm Nota: A partir do grau de severidade M recomenda-se que o reparo seja feito imediatamente, para evitar o comprometimento da segurança de rolamento. b) Contagem: O desnível é caracterizado pela média entre o menor e o maior valor observado numa mesma placa; cada placa é registrada separadamente com o respectivo grau de severidade.
Note on Q10: a) Grau de Severidade: não há graus de severidade definidos, bastando apenas relatar sua ocorrência. b) Contagem: são contadas as placas que apresentam fissuras de cura.
Note on J11: a) Grau de Severidade: Baixo (B) - Fissuras sem tratamento (selagem), com menos de 12mm de largura, ou fissuras com qualquer abertura, com tratamento em boas condições. Não existem degraus. Médio (M) - quando ocorre uma das condições seguintes: – fissuras sem tratamento, com abertura entre 12 e 50mm, medida na parte superior da placa de concreto – fissuras sem tratamento, com abertura de até 50mm e degraus com menos de 10mm, medida na parte superior da placa de concreto; – fissuras com tratamento, com qualquer abertura e com degrau menor que 10mm, medida na parte superior da placa de concreto; Alto (A) - quando se observa uma das condições: – fissuras não tratadas com abertura superior a 50mm, medida na parte superior da placa de concreto; – fissuras que apresentam degraus com mais de 10mm, tratadas ou não. Nota: fissuras capilares, curtas e que não atingem toda a espessura da placa são tidas como “fissuras de retração plástica”. – fissuras com médio e alto de graus de severidade são normalmente consideradas como defeitos estruturais. b) Contagem: – O número de defeitos em uma placa dependerá do grau de severidade deste defeito, – Se ocorrem duas fissuras com grau médio de severidade, a placa é registrada como tendo uma fissura de alto grau de severidade.
Note on Q11: a) Grau de severidade: Dimensões dos lados da quebra 13 x 13 cm a 30 x 30 cm: - Profundidade da quebra ≤ 25 mm - Baixo (B) - Profundidade da quebra > 25 a 50 mm - Baixo (B) - Profundidade da quebra > 50 mm - Médio (M) Dimensões dos lados da quebra maior que 30 x 30 cm: - Profundidade da quebra ≤ 25 mm - Baixo (B) - Profundidade da quebra > 25 a 50 mm - Médio (M) - Profundidade da quebra > 50 mm - Alto (A) b) Contagem: - caso ocorra uma ou mais quebras de canto com o mesmo grau de severidade numa mesma placa contase esta placa como “uma placa com quebra de canto”, - caso tenha diferentes níveis de severidade, considera-se apenas o mais elevado.
Note on J12: a) Grau de Severidade: Baixo (B) - reparo apresenta bom desempenho, com pouca ou nenhuma deterioração; Médio (M) - reparo parcialmente deteriorado ou com esborcinamento das bordas; o material de reparo pode ser removido com algum esforço; Alto (A) - reparo deteriorado; sendo necessária a sua substituição imediata. b) Contagem: – se uma placa tiver mais de um reparo, será considerado apenas o de maior grau de severidade. – se os graus de severidade dos reparos forem iguais, considera-se apenas um reparo. Nota: se a causa do reparo for mais grave, apenas o defeito original é anotado.
Note on Q12: a) Grau de severidade: Partes Esborcinadas: a1) Firmes – não podem ser removidas facilmente (podem ter alguns pedaços faltando) Largura do esborcinamento < 100 mm - Comprimento do escborcinamento < 0,60 m - Baixo (B) - Comprimento do escborcinamento > 0,60 m - Baixo (B) Largura do esborcinamento > 100 mm - Comprimento do escborcinamento < 0,60 m - Baixo (B) - Comprimento do escborcinamento > 0,60 m - Baixo (B) a2) Soltas – podem ser removidas e faltam alguns pedaços; a maior parte ou todos os pedaços estão faltando e o esborcinamento é raso (< 25mm) Largura do esborcinamento < 100 mm - Comprimento do escborcinamento < 0,60 m - Baixo (B) - Comprimento do escborcinamento > 0,60 m - Médio (M) Largura do esborcinamento > 100 mm - Comprimento do escborcinamento < 0,60 m - Baixo (B) - Comprimento do escborcinamento > 0,60 m - Médio (M) a3) Ausentes – grande parte ou todos os pedaços foram removidos Largura do esborcinamento < 100 mm - Comprimento do escborcinamento < 0,60 m - Baixo (B) - Comprimento do escborcinamento > 0,60 m - Médio (M) Largura do esborcinamento > 100 mm - Comprimento do escborcinamento < 0,60 m - Médiio (M) - Comprimento do escborcinamento > 0,60 m - Alto (A) b) Contagem: – se ocorrer na borda de uma parte, torna-se uma placa com esborcinamento de junta; – se o esborcinamento ocorrer em mais de uma junta de uma mesma placa, o grau de severidade mais elevado é anotado e registra-se como uma única placa afetada. – caso o esborcinamento ocorra entre duas placas, cada uma delas deverá ser apontada como tendo junta esborcinada.
Note on J13: a) Grau de Severidade: Baixo (B) - reparo com bom desempenho, com pouca ou nenhuma deterioração; Médio (M) - reparo parcialmente deteriorado podendo, com esforço ser removido; Alto (A) - reparo deteriorado, necessitando de imediata substituição. b) Contagem: – se uma placa tiver mais de um reparo, será anotado apenas o de maior grau de severidade. – se os graus de severidade forem iguais considera-se apenas um reparo. Nota: se a causa do reparo for mais grave, apenas o defeito original é registrado.
Note on Q13: a) Grau de Severidade: Baixo (B) - Desnível 3 a 10 mm Médio (M) - Desnível de 10 a 20 mm Alto (A) - Desnível > que 20 mm b) Contagem : faz-se a contagem de cada placa que apresenta deslocamentos verticais.

## ICP (23)
Rodovia | BR-153/GO | Segmento: | PP5 - Campinorte |  | Sentido: | Sul |  | Amostra: |  | 23
Data: | 2024-09-01 | km: | 182.632 | Faixa: | Cab. 5 |  |  | Avaliador: |  | Marcos
CADASTRO |  |  |  | TIPOS DE DEFEITO (VER DNIT 061/2004 - TER)
Nº Placa | DEFEITO | Nº Placa | DEFEITO
Placa 1 H. 182+632 | 9B |  |  | 1. Alçamento de placas |  |  | 10. Desgaste superficial
| 10 |  |  | 2. Fissura de canto (< 1,80 m) |  |  | 11. Bombeamento
| 14B |  |  | 3. Placa dividida |  |  | 12. Quebras localizadas
|  |  |  | 4. Degrau de junta |  |  | 13. Passagem de nível
Placa 2 H. 182+632 | 9B |  |  | 5. Defeito na selagem das juntas |  |  | 14. Rendilhamento e escamação
| 10 |  |  | 6. Desnível pavimento-acostamento |  |  | 15. Fissuras de retração plástica
| 14B |  |  | 7. Fissuras lineares |  |  | 16. Quebra de canto (< 0,60 m)
|  |  |  | 8. Grandes reparos (> 0,45 m²) |  |  | 17. Esborcinamento de juntas (L < 60 cm)
Placa 3 H. 182+632 | 10 |  |  | 9. Pequenos reparos (≤ 0,45 m²) |  |  | 18. Placa bailarina
| 14B |  |  | TIPOS DE DEFEITOS | GRAUS DE SEVERIDADE | Nº DE PLACAS AFETADAS |  | % DE PLACAS AFETADAS |  |  | VALOR DEDUZÍVEL
Placa 4 H. 182+632 | 7B | [6 empty] | -
| 9B |  |  | 7 | Baixo | 1 |  | 12.5% |  |  | 6.7
| 10 |  |  | 9 | Baixo | 3 |  | 37.5% |  |  | 1.72
| 14B |  |  | 10 | Único | 8 |  | 100% |  |  | 10
Placa 5 H. 182+632 | 10 |  |  | 14 | Baixo | 8 |  | 100% |  |  | 10
14B
Placa 6 H. 182+632 | 10
14B
Placa 7 H. 182+632 | 10
14B
Placa 8 H. 182+632 | 10
14B
|  |  |  | VALOR DEDUZÍVEL TOTAL | [6 empty] | 28
|  |  |  | VALOR DEDUZÍVEL CORRIGIDO (VDC) q = 3 | [6 empty] | 17.1
|  |  |  | IPC = 100 - VDC |  | 83 |  |  | CONCEITO |  | Muito Bom
Note on Q5: a) Grau de Severidade : não há uma definição de graus de severidade, entretanto o defeito deverá ser anotado. b) Contagem : faz-se o apontamento de cada placa que apresente o desgaste superficial.
Note on Q6: a) Grau de Severidade: não há definição de graus de severidade; é suficiente apenas que se indique a sua ocorrência. b) Contagem: – se o bombeamento ocorrer numa junta entre duas placas, ambas serão catalogadas; – caso as demais juntas de uma dessas placas apresentem bombeamento, as placas contíguas a essas juntas deverão também ser anotadas.
Note on J7: a) Grau de Severidade Severidade da Maioria das Fissuras: Baixo (B) - (dividida em 4 a 5 pedaços ) B / (dividida em 6 a 8 pedaços) B / (dividida em mais de 8 pedaços) M Médio (M) - (dividida em 4 a 5 pedaços ) M / (dividida em 6 a 8 pedaços) M / (dividida em mais de 8 pedaços) A Alto (A) - (dividida em 4 a 5 pedaços ) M / (dividida em 6 a 8 pedaços) A / (dividida em mais de 8 pedaços) A b) Contagem Se a placa tiver um grau de severidade médio ou alto, nenhum outro defeito deverá ser registrado.
Note on Q7: a) Grau de Severidade: Baixo (B) - (2 a 3 pedaços ) B / (4 a 5 pedaços) B / (Mais de 5 pedaços) M Médio (M) - (2 a 3 pedaços ) B / (4 a 5 pedaços) M / (Mais de 5 pedaços) A Alto (A) - (2 a 3 pedaços ) M / (4 a 5 pedaços) A / (Mais de 5 pedaços) A b) Contagem: – se uma placa tiver mais de uma dessas áreas, será contada como apresentando apenas a de maior grau de severidade.
Note on J8: a) Grau de severidade: definido pelo valor do desnível na junta. Baixo (B) - Desnível 3 a 10 mm Médio (M) - Desnível de 10 a 20 mm Alto (A) - Desnível > que 20 mm b) Contagem: Só uma placa é contada quando o defeito ocorrer em uma junta. Nota: o desnível em uma fissura não é tido como defeito isolado, mas é levado em conta para se definir o grau de severidade dessa fissura.
Note on Q8: a) Grau de Severidade: Baixo (B) - a passagem de nível causa um baixo desconforto de rolamento; Médio (M) - a passagem de nível causa um razoável desconforto de rolamento, sem contudo comprometer a segurança do tráfego; Alto (A) - a passagem de nível provoca desconforto de rolamento e compromete a segurança e o escoamento do tráfego. b) Contagem: conta-se o número de placas atravessadas pelos trilhos.
Note on J9: a) Grau de Severidade: Baixo (B) - o selante apresenta bom estado e desempenho em todo o trecho, com um mínimo de defeitos em áreas localizadas. Médio (M) - o selante apresenta condições razoáveis em todo o trecho, com um ou mais tipos de defeitos ocorrendo em grau moderado. Alto (A) - o selante está em más condições, apresentando um ou mais tipos de defeitos em graus elevados, necessitando de substituição imediata. b) Contagem: A quantidade de defeitos é baseada na relação entre as condições gerais do selante e a área global considerada.
Note on Q9: a) Grau de Severidade: Baixo (B) - existem fissuras superficiais em grande parte da placa; sua superfície está em boas condições com um mínimo de escamação; Médio (M) - existe escamação em menos de 15% da área da placa; Alto (A) - há escamação em mais de 15% da área da placa. b) Contagem: cada placa com escamação é anotada. No caso deste defeito apresentar um baixo grau de severidade, só é registrado se a escamação for iminente.
Note on J10: a) Grau de Severidade: Baixo (B) - Desnível 25 a 50 mm Médio (M) - Desnível de 50 a 100 mm Alto (A) - Desnível > que 100 mm Nota: A partir do grau de severidade M recomenda-se que o reparo seja feito imediatamente, para evitar o comprometimento da segurança de rolamento. b) Contagem: O desnível é caracterizado pela média entre o menor e o maior valor observado numa mesma placa; cada placa é registrada separadamente com o respectivo grau de severidade.
Note on Q10: a) Grau de Severidade: não há graus de severidade definidos, bastando apenas relatar sua ocorrência. b) Contagem: são contadas as placas que apresentam fissuras de cura.
Note on J11: a) Grau de Severidade: Baixo (B) - Fissuras sem tratamento (selagem), com menos de 12mm de largura, ou fissuras com qualquer abertura, com tratamento em boas condições. Não existem degraus. Médio (M) - quando ocorre uma das condições seguintes: – fissuras sem tratamento, com abertura entre 12 e 50mm, medida na parte superior da placa de concreto – fissuras sem tratamento, com abertura de até 50mm e degraus com menos de 10mm, medida na parte superior da placa de concreto; – fissuras com tratamento, com qualquer abertura e com degrau menor que 10mm, medida na parte superior da placa de concreto; Alto (A) - quando se observa uma das condições: – fissuras não tratadas com abertura superior a 50mm, medida na parte superior da placa de concreto; – fissuras que apresentam degraus com mais de 10mm, tratadas ou não. Nota: fissuras capilares, curtas e que não atingem toda a espessura da placa são tidas como “fissuras de retração plástica”. – fissuras com médio e alto de graus de severidade são normalmente consideradas como defeitos estruturais. b) Contagem: – O número de defeitos em uma placa dependerá do grau de severidade deste defeito, – Se ocorrem duas fissuras com grau médio de severidade, a placa é registrada como tendo uma fissura de alto grau de severidade.
Note on Q11: a) Grau de severidade: Dimensões dos lados da quebra 13 x 13 cm a 30 x 30 cm: - Profundidade da quebra ≤ 25 mm - Baixo (B) - Profundidade da quebra > 25 a 50 mm - Baixo (B) - Profundidade da quebra > 50 mm - Médio (M) Dimensões dos lados da quebra maior que 30 x 30 cm: - Profundidade da quebra ≤ 25 mm - Baixo (B) - Profundidade da quebra > 25 a 50 mm - Médio (M) - Profundidade da quebra > 50 mm - Alto (A) b) Contagem: - caso ocorra uma ou mais quebras de canto com o mesmo grau de severidade numa mesma placa contase esta placa como “uma placa com quebra de canto”, - caso tenha diferentes níveis de severidade, considera-se apenas o mais elevado.
Note on J12: a) Grau de Severidade: Baixo (B) - reparo apresenta bom desempenho, com pouca ou nenhuma deterioração; Médio (M) - reparo parcialmente deteriorado ou com esborcinamento das bordas; o material de reparo pode ser removido com algum esforço; Alto (A) - reparo deteriorado; sendo necessária a sua substituição imediata. b) Contagem: – se uma placa tiver mais de um reparo, será considerado apenas o de maior grau de severidade. – se os graus de severidade dos reparos forem iguais, considera-se apenas um reparo. Nota: se a causa do reparo for mais grave, apenas o defeito original é anotado.
Note on Q12: a) Grau de severidade: Partes Esborcinadas: a1) Firmes – não podem ser removidas facilmente (podem ter alguns pedaços faltando) Largura do esborcinamento < 100 mm - Comprimento do escborcinamento < 0,60 m - Baixo (B) - Comprimento do escborcinamento > 0,60 m - Baixo (B) Largura do esborcinamento > 100 mm - Comprimento do escborcinamento < 0,60 m - Baixo (B) - Comprimento do escborcinamento > 0,60 m - Baixo (B) a2) Soltas – podem ser removidas e faltam alguns pedaços; a maior parte ou todos os pedaços estão faltando e o esborcinamento é raso (< 25mm) Largura do esborcinamento < 100 mm - Comprimento do escborcinamento < 0,60 m - Baixo (B) - Comprimento do escborcinamento > 0,60 m - Médio (M) Largura do esborcinamento > 100 mm - Comprimento do escborcinamento < 0,60 m - Baixo (B) - Comprimento do escborcinamento > 0,60 m - Médio (M) a3) Ausentes – grande parte ou todos os pedaços foram removidos Largura do esborcinamento < 100 mm - Comprimento do escborcinamento < 0,60 m - Baixo (B) - Comprimento do escborcinamento > 0,60 m - Médio (M) Largura do esborcinamento > 100 mm - Comprimento do escborcinamento < 0,60 m - Médiio (M) - Comprimento do escborcinamento > 0,60 m - Alto (A) b) Contagem: – se ocorrer na borda de uma parte, torna-se uma placa com esborcinamento de junta; – se o esborcinamento ocorrer em mais de uma junta de uma mesma placa, o grau de severidade mais elevado é anotado e registra-se como uma única placa afetada. – caso o esborcinamento ocorra entre duas placas, cada uma delas deverá ser apontada como tendo junta esborcinada.
Note on J13: a) Grau de Severidade: Baixo (B) - reparo com bom desempenho, com pouca ou nenhuma deterioração; Médio (M) - reparo parcialmente deteriorado podendo, com esforço ser removido; Alto (A) - reparo deteriorado, necessitando de imediata substituição. b) Contagem: – se uma placa tiver mais de um reparo, será anotado apenas o de maior grau de severidade. – se os graus de severidade forem iguais considera-se apenas um reparo. Nota: se a causa do reparo for mais grave, apenas o defeito original é registrado.
Note on Q13: a) Grau de Severidade: Baixo (B) - Desnível 3 a 10 mm Médio (M) - Desnível de 10 a 20 mm Alto (A) - Desnível > que 20 mm b) Contagem : faz-se a contagem de cada placa que apresenta deslocamentos verticais.

## PP6 - Hidrolina
ÍNDICE DA CONDIÇÃO DO PAVIMENTO
RODOVIA: |  | BR-153/GO |  |  |  |  | MUNÍCIPIO: | Hidrolina
DATA: |  | 2024-09-01 |  |  |  |  | KM: | 234.201
↓↓↓ SUL ↓↓↓
| Amostra 27 (AVI 7) | Amostra 28 (AVI 6) | Amostra 29 (Cabine 5) | Amostra 30 (Cabine 4) | Amostra 26 (Cabine 3) | Amostra 25 (AVI 2) | Amostra 24 (AVI 1)
[6 empty] | 11 | 11
[6 empty] | 10 | 10
[6 empty] | 9 | 9
[6 empty] | 9 | 9
| 1 | 1 | 1 | 1 | 8 | 8 | 8
| 2 | 2 | 2 | 2 | 7 | 7 | 7
| 3 | 3 | 3 | 3 | 6 | 6 | 6
| 4 | 4 | 4 | 4 | 5 | 5 | 5
| 5 | 5 | 5 | 5 | 4 | 4 | 4
| 6 | 6 | 6 | 6 | 3 | 3 | 3
| 7 | 7 | 7 | 7 | 2 | 2 | 2
| 8 | 8 | 8 | 8 | 1 | 1 | 1
| 9 | 9
| 10 | 10
↑↑↑NORTE ↑↑↑

## ICP (24)
Rodovia | BR-153/GO | Segmento: | PP6 - Hidrolina |  | Sentido: | Norte |  | Amostra: |  | 24
Data: | 2024-09-01 | km: | 234.201 | Faixa: | AVI 1 |  |  | Avaliador: |  | Marcos
CADASTRO |  |  |  | TIPOS DE DEFEITO (VER DNIT 061/2004 - TER)
Nº Placa | DEFEITO | Nº Placa | DEFEITO
Placa 1 H. 234+201 | 7B | Placa 11 H. 234+201 | 8B | 1. Alçamento de placas |  |  | 10. Desgaste superficial
| 10 |  | 10 | 2. Fissura de canto (< 1,80 m) |  |  | 11. Bombeamento
| 14B |  | 14B | 3. Placa dividida |  |  | 12. Quebras localizadas
| 15 |  |  | 4. Degrau de junta |  |  | 13. Passagem de nível
Placa 2 H. 234+201 | 10 |  |  | 5. Defeito na selagem das juntas |  |  | 14. Rendilhamento e escamação
| 14B |  |  | 6. Desnível pavimento-acostamento |  |  | 15. Fissuras de retração plástica
| 15 |  |  | 7. Fissuras lineares |  |  | 16. Quebra de canto (< 0,60 m)
|  |  |  | 8. Grandes reparos (> 0,45 m²) |  |  | 17. Esborcinamento de juntas (L < 60 cm)
Placa 3 H. 234+201 | 10 |  |  | 9. Pequenos reparos (≤ 0,45 m²) |  |  | 18. Placa bailarina
| 14B |  |  | TIPOS DE DEFEITOS | GRAUS DE SEVERIDADE | Nº DE PLACAS AFETADAS |  | % DE PLACAS AFETADAS |  |  | VALOR DEDUZÍVEL
Placa 4 H. 234+201 | 10 | [6 empty] | -
| 14B |  |  | 7 | Baixo | 2 |  | 18.18% |  |  | 8.7
|  |  |  | 8 | Baixo | 2 |  | 18.18% |  |  | 6.7
|  |  |  | 10 | Único | 11 |  | 100% |  |  | 10
Placa 5 H. 234+201 | 10 |  |  | 14 | Baixo | 11 |  | 100% |  |  | 10
| 14B |  |  | 15 | Único | 4 |  | 36.36% |  |  | 2.36
Placa 6 H. 234+201 | 7B
10
14B
15
Placa 7 H. 234+201 | 10
14B
Placa 8 H. 234+201 | 10
14B
Placa 9 H. 234+201 | 10
14B
|  |  |  | VALOR DEDUZÍVEL TOTAL | [6 empty] | 38
Placa 10 H. 234+201 | 8B |  |  | VALOR DEDUZÍVEL CORRIGIDO (VDC) q = 4 | [6 empty] | 20.8
10
| 14B |  |  | IPC = 100 - VDC |  | 79 |  |  | CONCEITO |  | Muito Bom
15
Note on Q5: a) Grau de Severidade : não há uma definição de graus de severidade, entretanto o defeito deverá ser anotado. b) Contagem : faz-se o apontamento de cada placa que apresente o desgaste superficial.
Note on Q6: a) Grau de Severidade: não há definição de graus de severidade; é suficiente apenas que se indique a sua ocorrência. b) Contagem: – se o bombeamento ocorrer numa junta entre duas placas, ambas serão catalogadas; – caso as demais juntas de uma dessas placas apresentem bombeamento, as placas contíguas a essas juntas deverão também ser anotadas.
Note on J7: a) Grau de Severidade Severidade da Maioria das Fissuras: Baixo (B) - (dividida em 4 a 5 pedaços ) B / (dividida em 6 a 8 pedaços) B / (dividida em mais de 8 pedaços) M Médio (M) - (dividida em 4 a 5 pedaços ) M / (dividida em 6 a 8 pedaços) M / (dividida em mais de 8 pedaços) A Alto (A) - (dividida em 4 a 5 pedaços ) M / (dividida em 6 a 8 pedaços) A / (dividida em mais de 8 pedaços) A b) Contagem Se a placa tiver um grau de severidade médio ou alto, nenhum outro defeito deverá ser registrado.
Note on Q7: a) Grau de Severidade: Baixo (B) - (2 a 3 pedaços ) B / (4 a 5 pedaços) B / (Mais de 5 pedaços) M Médio (M) - (2 a 3 pedaços ) B / (4 a 5 pedaços) M / (Mais de 5 pedaços) A Alto (A) - (2 a 3 pedaços ) M / (4 a 5 pedaços) A / (Mais de 5 pedaços) A b) Contagem: – se uma placa tiver mais de uma dessas áreas, será contada como apresentando apenas a de maior grau de severidade.
Note on J8: a) Grau de severidade: definido pelo valor do desnível na junta. Baixo (B) - Desnível 3 a 10 mm Médio (M) - Desnível de 10 a 20 mm Alto (A) - Desnível > que 20 mm b) Contagem: Só uma placa é contada quando o defeito ocorrer em uma junta. Nota: o desnível em uma fissura não é tido como defeito isolado, mas é levado em conta para se definir o grau de severidade dessa fissura.
Note on Q8: a) Grau de Severidade: Baixo (B) - a passagem de nível causa um baixo desconforto de rolamento; Médio (M) - a passagem de nível causa um razoável desconforto de rolamento, sem contudo comprometer a segurança do tráfego; Alto (A) - a passagem de nível provoca desconforto de rolamento e compromete a segurança e o escoamento do tráfego. b) Contagem: conta-se o número de placas atravessadas pelos trilhos.
Note on J9: a) Grau de Severidade: Baixo (B) - o selante apresenta bom estado e desempenho em todo o trecho, com um mínimo de defeitos em áreas localizadas. Médio (M) - o selante apresenta condições razoáveis em todo o trecho, com um ou mais tipos de defeitos ocorrendo em grau moderado. Alto (A) - o selante está em más condições, apresentando um ou mais tipos de defeitos em graus elevados, necessitando de substituição imediata. b) Contagem: A quantidade de defeitos é baseada na relação entre as condições gerais do selante e a área global considerada.
Note on Q9: a) Grau de Severidade: Baixo (B) - existem fissuras superficiais em grande parte da placa; sua superfície está em boas condições com um mínimo de escamação; Médio (M) - existe escamação em menos de 15% da área da placa; Alto (A) - há escamação em mais de 15% da área da placa. b) Contagem: cada placa com escamação é anotada. No caso deste defeito apresentar um baixo grau de severidade, só é registrado se a escamação for iminente.
Note on J10: a) Grau de Severidade: Baixo (B) - Desnível 25 a 50 mm Médio (M) - Desnível de 50 a 100 mm Alto (A) - Desnível > que 100 mm Nota: A partir do grau de severidade M recomenda-se que o reparo seja feito imediatamente, para evitar o comprometimento da segurança de rolamento. b) Contagem: O desnível é caracterizado pela média entre o menor e o maior valor observado numa mesma placa; cada placa é registrada separadamente com o respectivo grau de severidade.
Note on Q10: a) Grau de Severidade: não há graus de severidade definidos, bastando apenas relatar sua ocorrência. b) Contagem: são contadas as placas que apresentam fissuras de cura.
Note on J11: a) Grau de Severidade: Baixo (B) - Fissuras sem tratamento (selagem), com menos de 12mm de largura, ou fissuras com qualquer abertura, com tratamento em boas condições. Não existem degraus. Médio (M) - quando ocorre uma das condições seguintes: – fissuras sem tratamento, com abertura entre 12 e 50mm, medida na parte superior da placa de concreto – fissuras sem tratamento, com abertura de até 50mm e degraus com menos de 10mm, medida na parte superior da placa de concreto; – fissuras com tratamento, com qualquer abertura e com degrau menor que 10mm, medida na parte superior da placa de concreto; Alto (A) - quando se observa uma das condições: – fissuras não tratadas com abertura superior a 50mm, medida na parte superior da placa de concreto; – fissuras que apresentam degraus com mais de 10mm, tratadas ou não. Nota: fissuras capilares, curtas e que não atingem toda a espessura da placa são tidas como “fissuras de retração plástica”. – fissuras com médio e alto de graus de severidade são normalmente consideradas como defeitos estruturais. b) Contagem: – O número de defeitos em uma placa dependerá do grau de severidade deste defeito, – Se ocorrem duas fissuras com grau médio de severidade, a placa é registrada como tendo uma fissura de alto grau de severidade.
Note on Q11: a) Grau de severidade: Dimensões dos lados da quebra 13 x 13 cm a 30 x 30 cm: - Profundidade da quebra ≤ 25 mm - Baixo (B) - Profundidade da quebra > 25 a 50 mm - Baixo (B) - Profundidade da quebra > 50 mm - Médio (M) Dimensões dos lados da quebra maior que 30 x 30 cm: - Profundidade da quebra ≤ 25 mm - Baixo (B) - Profundidade da quebra > 25 a 50 mm - Médio (M) - Profundidade da quebra > 50 mm - Alto (A) b) Contagem: - caso ocorra uma ou mais quebras de canto com o mesmo grau de severidade numa mesma placa contase esta placa como “uma placa com quebra de canto”, - caso tenha diferentes níveis de severidade, considera-se apenas o mais elevado.
Note on J12: a) Grau de Severidade: Baixo (B) - reparo apresenta bom desempenho, com pouca ou nenhuma deterioração; Médio (M) - reparo parcialmente deteriorado ou com esborcinamento das bordas; o material de reparo pode ser removido com algum esforço; Alto (A) - reparo deteriorado; sendo necessária a sua substituição imediata. b) Contagem: – se uma placa tiver mais de um reparo, será considerado apenas o de maior grau de severidade. – se os graus de severidade dos reparos forem iguais, considera-se apenas um reparo. Nota: se a causa do reparo for mais grave, apenas o defeito original é anotado.
Note on Q12: a) Grau de severidade: Partes Esborcinadas: a1) Firmes – não podem ser removidas facilmente (podem ter alguns pedaços faltando) Largura do esborcinamento < 100 mm - Comprimento do escborcinamento < 0,60 m - Baixo (B) - Comprimento do escborcinamento > 0,60 m - Baixo (B) Largura do esborcinamento > 100 mm - Comprimento do escborcinamento < 0,60 m - Baixo (B) - Comprimento do escborcinamento > 0,60 m - Baixo (B) a2) Soltas – podem ser removidas e faltam alguns pedaços; a maior parte ou todos os pedaços estão faltando e o esborcinamento é raso (< 25mm) Largura do esborcinamento < 100 mm - Comprimento do escborcinamento < 0,60 m - Baixo (B) - Comprimento do escborcinamento > 0,60 m - Médio (M) Largura do esborcinamento > 100 mm - Comprimento do escborcinamento < 0,60 m - Baixo (B) - Comprimento do escborcinamento > 0,60 m - Médio (M) a3) Ausentes – grande parte ou todos os pedaços foram removidos Largura do esborcinamento < 100 mm - Comprimento do escborcinamento < 0,60 m - Baixo (B) - Comprimento do escborcinamento > 0,60 m - Médio (M) Largura do esborcinamento > 100 mm - Comprimento do escborcinamento < 0,60 m - Médiio (M) - Comprimento do escborcinamento > 0,60 m - Alto (A) b) Contagem: – se ocorrer na borda de uma parte, torna-se uma placa com esborcinamento de junta; – se o esborcinamento ocorrer em mais de uma junta de uma mesma placa, o grau de severidade mais elevado é anotado e registra-se como uma única placa afetada. – caso o esborcinamento ocorra entre duas placas, cada uma delas deverá ser apontada como tendo junta esborcinada.
Note on J13: a) Grau de Severidade: Baixo (B) - reparo com bom desempenho, com pouca ou nenhuma deterioração; Médio (M) - reparo parcialmente deteriorado podendo, com esforço ser removido; Alto (A) - reparo deteriorado, necessitando de imediata substituição. b) Contagem: – se uma placa tiver mais de um reparo, será anotado apenas o de maior grau de severidade. – se os graus de severidade forem iguais considera-se apenas um reparo. Nota: se a causa do reparo for mais grave, apenas o defeito original é registrado.
Note on Q13: a) Grau de Severidade: Baixo (B) - Desnível 3 a 10 mm Médio (M) - Desnível de 10 a 20 mm Alto (A) - Desnível > que 20 mm b) Contagem : faz-se a contagem de cada placa que apresenta deslocamentos verticais.

## ICP (25)
Rodovia | BR-153/GO | Segmento: | PP6 - Hidrolina |  | Sentido: | Norte |  | Amostra: |  | 25
Data: | 2024-09-01 | km: | 234.201 | Faixa: | AVI 2 |  |  | Avaliador: |  | Marcos
CADASTRO |  |  |  | TIPOS DE DEFEITO (VER DNIT 061/2004 - TER)
Nº Placa | DEFEITO | Nº Placa | DEFEITO
Placa 1 H. 234+201 | 10 | Placa 11 H. 234+201 | 7B | 1. Alçamento de placas |  |  | 10. Desgaste superficial
| 14B |  | 10 | 2. Fissura de canto (< 1,80 m) |  |  | 11. Bombeamento
| 15 |  | 14B | 3. Placa dividida |  |  | 12. Quebras localizadas
|  |  |  | 4. Degrau de junta |  |  | 13. Passagem de nível
Placa 2 H. 234+201 | 10 |  |  | 5. Defeito na selagem das juntas |  |  | 14. Rendilhamento e escamação
| 14B |  |  | 6. Desnível pavimento-acostamento |  |  | 15. Fissuras de retração plástica
|  |  |  | 7. Fissuras lineares |  |  | 16. Quebra de canto (< 0,60 m)
|  |  |  | 8. Grandes reparos (> 0,45 m²) |  |  | 17. Esborcinamento de juntas (L < 60 cm)
Placa 3 H. 234+201 | 10 |  |  | 9. Pequenos reparos (≤ 0,45 m²) |  |  | 18. Placa bailarina
| 14B |  |  | TIPOS DE DEFEITOS | GRAUS DE SEVERIDADE | Nº DE PLACAS AFETADAS |  | % DE PLACAS AFETADAS |  |  | VALOR DEDUZÍVEL
Placa 4 H. 234+201 | 10 | [6 empty] | -
| 14B |  |  | 7 | Baixo | 3 |  | 27.27% |  |  | 11.6
|  |  |  | 7 | Médio | 1 |  | 9.091% |  |  | 7.3
|  |  |  | 9 | Baixo | 2 |  | 18.18% |  |  | 0.3
Placa 5 H. 234+201 | 7B |  |  | 10 | Único | 11 |  | 100% |  |  | 10
| 9B |  |  | 14 | Baixo | 11 |  | 100% |  |  | 10
| 10 |  |  | 15 | Único | 2 |  | 18.18% |  |  | 0.8
14B
Placa 6 H. 234+201 | 10
14B
Placa 7 H. 234+201 | 10
14B
Placa 8 H. 234+201 | 7B
9B
10
14B
Placa 9 H. 234+201 | 10
14B
|  |  |  | VALOR DEDUZÍVEL TOTAL | [6 empty] | 40
Placa 10 H. 234+201 | 7M |  |  | VALOR DEDUZÍVEL CORRIGIDO (VDC) q = 4 | [6 empty] | 22
10
| 14B |  |  | IPC = 100 - VDC |  | 78 |  |  | CONCEITO |  | Muito Bom
15
Note on Q5: a) Grau de Severidade : não há uma definição de graus de severidade, entretanto o defeito deverá ser anotado. b) Contagem : faz-se o apontamento de cada placa que apresente o desgaste superficial.
Note on Q6: a) Grau de Severidade: não há definição de graus de severidade; é suficiente apenas que se indique a sua ocorrência. b) Contagem: – se o bombeamento ocorrer numa junta entre duas placas, ambas serão catalogadas; – caso as demais juntas de uma dessas placas apresentem bombeamento, as placas contíguas a essas juntas deverão também ser anotadas.
Note on J7: a) Grau de Severidade Severidade da Maioria das Fissuras: Baixo (B) - (dividida em 4 a 5 pedaços ) B / (dividida em 6 a 8 pedaços) B / (dividida em mais de 8 pedaços) M Médio (M) - (dividida em 4 a 5 pedaços ) M / (dividida em 6 a 8 pedaços) M / (dividida em mais de 8 pedaços) A Alto (A) - (dividida em 4 a 5 pedaços ) M / (dividida em 6 a 8 pedaços) A / (dividida em mais de 8 pedaços) A b) Contagem Se a placa tiver um grau de severidade médio ou alto, nenhum outro defeito deverá ser registrado.
Note on Q7: a) Grau de Severidade: Baixo (B) - (2 a 3 pedaços ) B / (4 a 5 pedaços) B / (Mais de 5 pedaços) M Médio (M) - (2 a 3 pedaços ) B / (4 a 5 pedaços) M / (Mais de 5 pedaços) A Alto (A) - (2 a 3 pedaços ) M / (4 a 5 pedaços) A / (Mais de 5 pedaços) A b) Contagem: – se uma placa tiver mais de uma dessas áreas, será contada como apresentando apenas a de maior grau de severidade.
Note on J8: a) Grau de severidade: definido pelo valor do desnível na junta. Baixo (B) - Desnível 3 a 10 mm Médio (M) - Desnível de 10 a 20 mm Alto (A) - Desnível > que 20 mm b) Contagem: Só uma placa é contada quando o defeito ocorrer em uma junta. Nota: o desnível em uma fissura não é tido como defeito isolado, mas é levado em conta para se definir o grau de severidade dessa fissura.
Note on Q8: a) Grau de Severidade: Baixo (B) - a passagem de nível causa um baixo desconforto de rolamento; Médio (M) - a passagem de nível causa um razoável desconforto de rolamento, sem contudo comprometer a segurança do tráfego; Alto (A) - a passagem de nível provoca desconforto de rolamento e compromete a segurança e o escoamento do tráfego. b) Contagem: conta-se o número de placas atravessadas pelos trilhos.
Note on J9: a) Grau de Severidade: Baixo (B) - o selante apresenta bom estado e desempenho em todo o trecho, com um mínimo de defeitos em áreas localizadas. Médio (M) - o selante apresenta condições razoáveis em todo o trecho, com um ou mais tipos de defeitos ocorrendo em grau moderado. Alto (A) - o selante está em más condições, apresentando um ou mais tipos de defeitos em graus elevados, necessitando de substituição imediata. b) Contagem: A quantidade de defeitos é baseada na relação entre as condições gerais do selante e a área global considerada.
Note on Q9: a) Grau de Severidade: Baixo (B) - existem fissuras superficiais em grande parte da placa; sua superfície está em boas condições com um mínimo de escamação; Médio (M) - existe escamação em menos de 15% da área da placa; Alto (A) - há escamação em mais de 15% da área da placa. b) Contagem: cada placa com escamação é anotada. No caso deste defeito apresentar um baixo grau de severidade, só é registrado se a escamação for iminente.
Note on J10: a) Grau de Severidade: Baixo (B) - Desnível 25 a 50 mm Médio (M) - Desnível de 50 a 100 mm Alto (A) - Desnível > que 100 mm Nota: A partir do grau de severidade M recomenda-se que o reparo seja feito imediatamente, para evitar o comprometimento da segurança de rolamento. b) Contagem: O desnível é caracterizado pela média entre o menor e o maior valor observado numa mesma placa; cada placa é registrada separadamente com o respectivo grau de severidade.
Note on Q10: a) Grau de Severidade: não há graus de severidade definidos, bastando apenas relatar sua ocorrência. b) Contagem: são contadas as placas que apresentam fissuras de cura.
Note on J11: a) Grau de Severidade: Baixo (B) - Fissuras sem tratamento (selagem), com menos de 12mm de largura, ou fissuras com qualquer abertura, com tratamento em boas condições. Não existem degraus. Médio (M) - quando ocorre uma das condições seguintes: – fissuras sem tratamento, com abertura entre 12 e 50mm, medida na parte superior da placa de concreto – fissuras sem tratamento, com abertura de até 50mm e degraus com menos de 10mm, medida na parte superior da placa de concreto; – fissuras com tratamento, com qualquer abertura e com degrau menor que 10mm, medida na parte superior da placa de concreto; Alto (A) - quando se observa uma das condições: – fissuras não tratadas com abertura superior a 50mm, medida na parte superior da placa de concreto; – fissuras que apresentam degraus com mais de 10mm, tratadas ou não. Nota: fissuras capilares, curtas e que não atingem toda a espessura da placa são tidas como “fissuras de retração plástica”. – fissuras com médio e alto de graus de severidade são normalmente consideradas como defeitos estruturais. b) Contagem: – O número de defeitos em uma placa dependerá do grau de severidade deste defeito, – Se ocorrem duas fissuras com grau médio de severidade, a placa é registrada como tendo uma fissura de alto grau de severidade.
Note on Q11: a) Grau de severidade: Dimensões dos lados da quebra 13 x 13 cm a 30 x 30 cm: - Profundidade da quebra ≤ 25 mm - Baixo (B) - Profundidade da quebra > 25 a 50 mm - Baixo (B) - Profundidade da quebra > 50 mm - Médio (M) Dimensões dos lados da quebra maior que 30 x 30 cm: - Profundidade da quebra ≤ 25 mm - Baixo (B) - Profundidade da quebra > 25 a 50 mm - Médio (M) - Profundidade da quebra > 50 mm - Alto (A) b) Contagem: - caso ocorra uma ou mais quebras de canto com o mesmo grau de severidade numa mesma placa contase esta placa como “uma placa com quebra de canto”, - caso tenha diferentes níveis de severidade, considera-se apenas o mais elevado.
Note on J12: a) Grau de Severidade: Baixo (B) - reparo apresenta bom desempenho, com pouca ou nenhuma deterioração; Médio (M) - reparo parcialmente deteriorado ou com esborcinamento das bordas; o material de reparo pode ser removido com algum esforço; Alto (A) - reparo deteriorado; sendo necessária a sua substituição imediata. b) Contagem: – se uma placa tiver mais de um reparo, será considerado apenas o de maior grau de severidade. – se os graus de severidade dos reparos forem iguais, considera-se apenas um reparo. Nota: se a causa do reparo for mais grave, apenas o defeito original é anotado.
Note on Q12: a) Grau de severidade: Partes Esborcinadas: a1) Firmes – não podem ser removidas facilmente (podem ter alguns pedaços faltando) Largura do esborcinamento < 100 mm - Comprimento do escborcinamento < 0,60 m - Baixo (B) - Comprimento do escborcinamento > 0,60 m - Baixo (B) Largura do esborcinamento > 100 mm - Comprimento do escborcinamento < 0,60 m - Baixo (B) - Comprimento do escborcinamento > 0,60 m - Baixo (B) a2) Soltas – podem ser removidas e faltam alguns pedaços; a maior parte ou todos os pedaços estão faltando e o esborcinamento é raso (< 25mm) Largura do esborcinamento < 100 mm - Comprimento do escborcinamento < 0,60 m - Baixo (B) - Comprimento do escborcinamento > 0,60 m - Médio (M) Largura do esborcinamento > 100 mm - Comprimento do escborcinamento < 0,60 m - Baixo (B) - Comprimento do escborcinamento > 0,60 m - Médio (M) a3) Ausentes – grande parte ou todos os pedaços foram removidos Largura do esborcinamento < 100 mm - Comprimento do escborcinamento < 0,60 m - Baixo (B) - Comprimento do escborcinamento > 0,60 m - Médio (M) Largura do esborcinamento > 100 mm - Comprimento do escborcinamento < 0,60 m - Médiio (M) - Comprimento do escborcinamento > 0,60 m - Alto (A) b) Contagem: – se ocorrer na borda de uma parte, torna-se uma placa com esborcinamento de junta; – se o esborcinamento ocorrer em mais de uma junta de uma mesma placa, o grau de severidade mais elevado é anotado e registra-se como uma única placa afetada. – caso o esborcinamento ocorra entre duas placas, cada uma delas deverá ser apontada como tendo junta esborcinada.
Note on J13: a) Grau de Severidade: Baixo (B) - reparo com bom desempenho, com pouca ou nenhuma deterioração; Médio (M) - reparo parcialmente deteriorado podendo, com esforço ser removido; Alto (A) - reparo deteriorado, necessitando de imediata substituição. b) Contagem: – se uma placa tiver mais de um reparo, será anotado apenas o de maior grau de severidade. – se os graus de severidade forem iguais considera-se apenas um reparo. Nota: se a causa do reparo for mais grave, apenas o defeito original é registrado.
Note on Q13: a) Grau de Severidade: Baixo (B) - Desnível 3 a 10 mm Médio (M) - Desnível de 10 a 20 mm Alto (A) - Desnível > que 20 mm b) Contagem : faz-se a contagem de cada placa que apresenta deslocamentos verticais.

## ICP (26)
Rodovia | BR-153/GO | Segmento: | PP6 - Hidrolina |  | Sentido: | Norte |  | Amostra: |  | 26
Data: | 2024-09-01 | km: | 234.201 | Faixa: | Cab. 3 |  |  | Avaliador: |  | Marcos
CADASTRO |  |  |  | TIPOS DE DEFEITO (VER DNIT 061/2004 - TER)
Nº Placa | DEFEITO | Nº Placa | DEFEITO
Placa 1 H. 234+201 | 9B |  |  | 1. Alçamento de placas |  |  | 10. Desgaste superficial
| 10 |  |  | 2. Fissura de canto (< 1,80 m) |  |  | 11. Bombeamento
| 14B |  |  | 3. Placa dividida |  |  | 12. Quebras localizadas
|  |  |  | 4. Degrau de junta |  |  | 13. Passagem de nível
Placa 2 H. 234+201 | 7B |  |  | 5. Defeito na selagem das juntas |  |  | 14. Rendilhamento e escamação
| 9B |  |  | 6. Desnível pavimento-acostamento |  |  | 15. Fissuras de retração plástica
| 10 |  |  | 7. Fissuras lineares |  |  | 16. Quebra de canto (< 0,60 m)
| 14B |  |  | 8. Grandes reparos (> 0,45 m²) |  |  | 17. Esborcinamento de juntas (L < 60 cm)
Placa 3 H. 234+201 | 7B |  |  | 9. Pequenos reparos (≤ 0,45 m²) |  |  | 18. Placa bailarina
| 9B |  |  | TIPOS DE DEFEITOS | GRAUS DE SEVERIDADE | Nº DE PLACAS AFETADAS |  | % DE PLACAS AFETADAS |  |  | VALOR DEDUZÍVEL
10
14B
Placa 4 H. 234+201 | 10 | [6 empty] | -
| 14B |  |  | 2 | Baixo | 1 |  | 12.5% |  |  | 11.4
|  |  |  | 7 | Baixo | 2 |  | 25% |  |  | 11
|  |  |  | 9 | Baixo | 3 |  | 37.5% |  |  | 1.72
Placa 5 H. 234+201 | 10 |  |  | 10 | Único | 8 |  | 100% |  |  | 10
| 14B |  |  | 14 | Baixo | 8 |  | 100% |  |  | 10
Placa 6 H. 234+201 | 10
14B
Placa 7 H. 234+201 | 10
14B
Placa 8 H. 234+201 | 2B
10
14B
|  |  |  | VALOR DEDUZÍVEL TOTAL | [6 empty] | 44
|  |  |  | VALOR DEDUZÍVEL CORRIGIDO (VDC) q = 4 | [6 empty] | 24.4
|  |  |  | IPC = 100 - VDC |  | 76 |  |  | CONCEITO |  | Muito Bom
Note on Q5: a) Grau de Severidade : não há uma definição de graus de severidade, entretanto o defeito deverá ser anotado. b) Contagem : faz-se o apontamento de cada placa que apresente o desgaste superficial.
Note on Q6: a) Grau de Severidade: não há definição de graus de severidade; é suficiente apenas que se indique a sua ocorrência. b) Contagem: – se o bombeamento ocorrer numa junta entre duas placas, ambas serão catalogadas; – caso as demais juntas de uma dessas placas apresentem bombeamento, as placas contíguas a essas juntas deverão também ser anotadas.
Note on J7: a) Grau de Severidade Severidade da Maioria das Fissuras: Baixo (B) - (dividida em 4 a 5 pedaços ) B / (dividida em 6 a 8 pedaços) B / (dividida em mais de 8 pedaços) M Médio (M) - (dividida em 4 a 5 pedaços ) M / (dividida em 6 a 8 pedaços) M / (dividida em mais de 8 pedaços) A Alto (A) - (dividida em 4 a 5 pedaços ) M / (dividida em 6 a 8 pedaços) A / (dividida em mais de 8 pedaços) A b) Contagem Se a placa tiver um grau de severidade médio ou alto, nenhum outro defeito deverá ser registrado.
Note on Q7: a) Grau de Severidade: Baixo (B) - (2 a 3 pedaços ) B / (4 a 5 pedaços) B / (Mais de 5 pedaços) M Médio (M) - (2 a 3 pedaços ) B / (4 a 5 pedaços) M / (Mais de 5 pedaços) A Alto (A) - (2 a 3 pedaços ) M / (4 a 5 pedaços) A / (Mais de 5 pedaços) A b) Contagem: – se uma placa tiver mais de uma dessas áreas, será contada como apresentando apenas a de maior grau de severidade.
Note on J8: a) Grau de severidade: definido pelo valor do desnível na junta. Baixo (B) - Desnível 3 a 10 mm Médio (M) - Desnível de 10 a 20 mm Alto (A) - Desnível > que 20 mm b) Contagem: Só uma placa é contada quando o defeito ocorrer em uma junta. Nota: o desnível em uma fissura não é tido como defeito isolado, mas é levado em conta para se definir o grau de severidade dessa fissura.
Note on Q8: a) Grau de Severidade: Baixo (B) - a passagem de nível causa um baixo desconforto de rolamento; Médio (M) - a passagem de nível causa um razoável desconforto de rolamento, sem contudo comprometer a segurança do tráfego; Alto (A) - a passagem de nível provoca desconforto de rolamento e compromete a segurança e o escoamento do tráfego. b) Contagem: conta-se o número de placas atravessadas pelos trilhos.
Note on J9: a) Grau de Severidade: Baixo (B) - o selante apresenta bom estado e desempenho em todo o trecho, com um mínimo de defeitos em áreas localizadas. Médio (M) - o selante apresenta condições razoáveis em todo o trecho, com um ou mais tipos de defeitos ocorrendo em grau moderado. Alto (A) - o selante está em más condições, apresentando um ou mais tipos de defeitos em graus elevados, necessitando de substituição imediata. b) Contagem: A quantidade de defeitos é baseada na relação entre as condições gerais do selante e a área global considerada.
Note on Q9: a) Grau de Severidade: Baixo (B) - existem fissuras superficiais em grande parte da placa; sua superfície está em boas condições com um mínimo de escamação; Médio (M) - existe escamação em menos de 15% da área da placa; Alto (A) - há escamação em mais de 15% da área da placa. b) Contagem: cada placa com escamação é anotada. No caso deste defeito apresentar um baixo grau de severidade, só é registrado se a escamação for iminente.
Note on J10: a) Grau de Severidade: Baixo (B) - Desnível 25 a 50 mm Médio (M) - Desnível de 50 a 100 mm Alto (A) - Desnível > que 100 mm Nota: A partir do grau de severidade M recomenda-se que o reparo seja feito imediatamente, para evitar o comprometimento da segurança de rolamento. b) Contagem: O desnível é caracterizado pela média entre o menor e o maior valor observado numa mesma placa; cada placa é registrada separadamente com o respectivo grau de severidade.
Note on Q10: a) Grau de Severidade: não há graus de severidade definidos, bastando apenas relatar sua ocorrência. b) Contagem: são contadas as placas que apresentam fissuras de cura.
Note on J11: a) Grau de Severidade: Baixo (B) - Fissuras sem tratamento (selagem), com menos de 12mm de largura, ou fissuras com qualquer abertura, com tratamento em boas condições. Não existem degraus. Médio (M) - quando ocorre uma das condições seguintes: – fissuras sem tratamento, com abertura entre 12 e 50mm, medida na parte superior da placa de concreto – fissuras sem tratamento, com abertura de até 50mm e degraus com menos de 10mm, medida na parte superior da placa de concreto; – fissuras com tratamento, com qualquer abertura e com degrau menor que 10mm, medida na parte superior da placa de concreto; Alto (A) - quando se observa uma das condições: – fissuras não tratadas com abertura superior a 50mm, medida na parte superior da placa de concreto; – fissuras que apresentam degraus com mais de 10mm, tratadas ou não. Nota: fissuras capilares, curtas e que não atingem toda a espessura da placa são tidas como “fissuras de retração plástica”. – fissuras com médio e alto de graus de severidade são normalmente consideradas como defeitos estruturais. b) Contagem: – O número de defeitos em uma placa dependerá do grau de severidade deste defeito, – Se ocorrem duas fissuras com grau médio de severidade, a placa é registrada como tendo uma fissura de alto grau de severidade.
Note on Q11: a) Grau de severidade: Dimensões dos lados da quebra 13 x 13 cm a 30 x 30 cm: - Profundidade da quebra ≤ 25 mm - Baixo (B) - Profundidade da quebra > 25 a 50 mm - Baixo (B) - Profundidade da quebra > 50 mm - Médio (M) Dimensões dos lados da quebra maior que 30 x 30 cm: - Profundidade da quebra ≤ 25 mm - Baixo (B) - Profundidade da quebra > 25 a 50 mm - Médio (M) - Profundidade da quebra > 50 mm - Alto (A) b) Contagem: - caso ocorra uma ou mais quebras de canto com o mesmo grau de severidade numa mesma placa contase esta placa como “uma placa com quebra de canto”, - caso tenha diferentes níveis de severidade, considera-se apenas o mais elevado.
Note on J12: a) Grau de Severidade: Baixo (B) - reparo apresenta bom desempenho, com pouca ou nenhuma deterioração; Médio (M) - reparo parcialmente deteriorado ou com esborcinamento das bordas; o material de reparo pode ser removido com algum esforço; Alto (A) - reparo deteriorado; sendo necessária a sua substituição imediata. b) Contagem: – se uma placa tiver mais de um reparo, será considerado apenas o de maior grau de severidade. – se os graus de severidade dos reparos forem iguais, considera-se apenas um reparo. Nota: se a causa do reparo for mais grave, apenas o defeito original é anotado.
Note on Q12: a) Grau de severidade: Partes Esborcinadas: a1) Firmes – não podem ser removidas facilmente (podem ter alguns pedaços faltando) Largura do esborcinamento < 100 mm - Comprimento do escborcinamento < 0,60 m - Baixo (B) - Comprimento do escborcinamento > 0,60 m - Baixo (B) Largura do esborcinamento > 100 mm - Comprimento do escborcinamento < 0,60 m - Baixo (B) - Comprimento do escborcinamento > 0,60 m - Baixo (B) a2) Soltas – podem ser removidas e faltam alguns pedaços; a maior parte ou todos os pedaços estão faltando e o esborcinamento é raso (< 25mm) Largura do esborcinamento < 100 mm - Comprimento do escborcinamento < 0,60 m - Baixo (B) - Comprimento do escborcinamento > 0,60 m - Médio (M) Largura do esborcinamento > 100 mm - Comprimento do escborcinamento < 0,60 m - Baixo (B) - Comprimento do escborcinamento > 0,60 m - Médio (M) a3) Ausentes – grande parte ou todos os pedaços foram removidos Largura do esborcinamento < 100 mm - Comprimento do escborcinamento < 0,60 m - Baixo (B) - Comprimento do escborcinamento > 0,60 m - Médio (M) Largura do esborcinamento > 100 mm - Comprimento do escborcinamento < 0,60 m - Médiio (M) - Comprimento do escborcinamento > 0,60 m - Alto (A) b) Contagem: – se ocorrer na borda de uma parte, torna-se uma placa com esborcinamento de junta; – se o esborcinamento ocorrer em mais de uma junta de uma mesma placa, o grau de severidade mais elevado é anotado e registra-se como uma única placa afetada. – caso o esborcinamento ocorra entre duas placas, cada uma delas deverá ser apontada como tendo junta esborcinada.
Note on J13: a) Grau de Severidade: Baixo (B) - reparo com bom desempenho, com pouca ou nenhuma deterioração; Médio (M) - reparo parcialmente deteriorado podendo, com esforço ser removido; Alto (A) - reparo deteriorado, necessitando de imediata substituição. b) Contagem: – se uma placa tiver mais de um reparo, será anotado apenas o de maior grau de severidade. – se os graus de severidade forem iguais considera-se apenas um reparo. Nota: se a causa do reparo for mais grave, apenas o defeito original é registrado.
Note on Q13: a) Grau de Severidade: Baixo (B) - Desnível 3 a 10 mm Médio (M) - Desnível de 10 a 20 mm Alto (A) - Desnível > que 20 mm b) Contagem : faz-se a contagem de cada placa que apresenta deslocamentos verticais.

## ICP (27)
Rodovia | BR-153/GO | Segmento: | PP6 - Hidrolina |  | Sentido: | Sul |  | Amostra: |  | 27
Data: | 2024-09-01 | km: | 234.201 | Faixa: | AVI 7 |  |  | Avaliador: |  | Marcos
CADASTRO |  |  |  | TIPOS DE DEFEITO (VER DNIT 061/2004 - TER)
Nº Placa | DEFEITO | Nº Placa | DEFEITO
Placa 1 H. 234+201 | 10 |  |  | 1. Alçamento de placas |  |  | 10. Desgaste superficial
| 14B |  |  | 2. Fissura de canto (< 1,80 m) |  |  | 11. Bombeamento
|  |  |  | 3. Placa dividida |  |  | 12. Quebras localizadas
|  |  |  | 4. Degrau de junta |  |  | 13. Passagem de nível
Placa 2 H. 234+201 | 10 |  |  | 5. Defeito na selagem das juntas |  |  | 14. Rendilhamento e escamação
| 14B |  |  | 6. Desnível pavimento-acostamento |  |  | 15. Fissuras de retração plástica
|  |  |  | 7. Fissuras lineares |  |  | 16. Quebra de canto (< 0,60 m)
|  |  |  | 8. Grandes reparos (> 0,45 m²) |  |  | 17. Esborcinamento de juntas (L < 60 cm)
Placa 3 H. 234+201 | 10 |  |  | 9. Pequenos reparos (≤ 0,45 m²) |  |  | 18. Placa bailarina
| 14B |  |  | TIPOS DE DEFEITOS | GRAUS DE SEVERIDADE | Nº DE PLACAS AFETADAS |  | % DE PLACAS AFETADAS |  |  | VALOR DEDUZÍVEL
Placa 4 H. 234+201 | 10 | [6 empty] | -
| 14B |  |  | 7 | Baixo | 2 |  | 20% |  |  | 9.5
|  |  |  | 10 | Único | 10 |  | 100% |  |  | 10
|  |  |  | 14 | Baixo | 10 |  | 100% |  |  | 10
Placa 5 H. 234+201 | 10
14B
Placa 6 H. 234+201 | 7B
10
14B
Placa 7 H. 234+201 | 10
14B
Placa 8 H. 234+201 | 10
14B
Placa 9 H. 234+201 | 7B
10
| 14B |  |  | VALOR DEDUZÍVEL TOTAL | [6 empty] | 30
Placa 10 H. 234+201 | 10 |  |  | VALOR DEDUZÍVEL CORRIGIDO (VDC) q = 3 | [6 empty] | 18.5
14B
|  |  |  | IPC = 100 - VDC |  | 82 |  |  | CONCEITO |  | Muito Bom
Note on Q5: a) Grau de Severidade : não há uma definição de graus de severidade, entretanto o defeito deverá ser anotado. b) Contagem : faz-se o apontamento de cada placa que apresente o desgaste superficial.
Note on Q6: a) Grau de Severidade: não há definição de graus de severidade; é suficiente apenas que se indique a sua ocorrência. b) Contagem: – se o bombeamento ocorrer numa junta entre duas placas, ambas serão catalogadas; – caso as demais juntas de uma dessas placas apresentem bombeamento, as placas contíguas a essas juntas deverão também ser anotadas.
Note on J7: a) Grau de Severidade Severidade da Maioria das Fissuras: Baixo (B) - (dividida em 4 a 5 pedaços ) B / (dividida em 6 a 8 pedaços) B / (dividida em mais de 8 pedaços) M Médio (M) - (dividida em 4 a 5 pedaços ) M / (dividida em 6 a 8 pedaços) M / (dividida em mais de 8 pedaços) A Alto (A) - (dividida em 4 a 5 pedaços ) M / (dividida em 6 a 8 pedaços) A / (dividida em mais de 8 pedaços) A b) Contagem Se a placa tiver um grau de severidade médio ou alto, nenhum outro defeito deverá ser registrado.
Note on Q7: a) Grau de Severidade: Baixo (B) - (2 a 3 pedaços ) B / (4 a 5 pedaços) B / (Mais de 5 pedaços) M Médio (M) - (2 a 3 pedaços ) B / (4 a 5 pedaços) M / (Mais de 5 pedaços) A Alto (A) - (2 a 3 pedaços ) M / (4 a 5 pedaços) A / (Mais de 5 pedaços) A b) Contagem: – se uma placa tiver mais de uma dessas áreas, será contada como apresentando apenas a de maior grau de severidade.
Note on J8: a) Grau de severidade: definido pelo valor do desnível na junta. Baixo (B) - Desnível 3 a 10 mm Médio (M) - Desnível de 10 a 20 mm Alto (A) - Desnível > que 20 mm b) Contagem: Só uma placa é contada quando o defeito ocorrer em uma junta. Nota: o desnível em uma fissura não é tido como defeito isolado, mas é levado em conta para se definir o grau de severidade dessa fissura.
Note on Q8: a) Grau de Severidade: Baixo (B) - a passagem de nível causa um baixo desconforto de rolamento; Médio (M) - a passagem de nível causa um razoável desconforto de rolamento, sem contudo comprometer a segurança do tráfego; Alto (A) - a passagem de nível provoca desconforto de rolamento e compromete a segurança e o escoamento do tráfego. b) Contagem: conta-se o número de placas atravessadas pelos trilhos.
Note on J9: a) Grau de Severidade: Baixo (B) - o selante apresenta bom estado e desempenho em todo o trecho, com um mínimo de defeitos em áreas localizadas. Médio (M) - o selante apresenta condições razoáveis em todo o trecho, com um ou mais tipos de defeitos ocorrendo em grau moderado. Alto (A) - o selante está em más condições, apresentando um ou mais tipos de defeitos em graus elevados, necessitando de substituição imediata. b) Contagem: A quantidade de defeitos é baseada na relação entre as condições gerais do selante e a área global considerada.
Note on Q9: a) Grau de Severidade: Baixo (B) - existem fissuras superficiais em grande parte da placa; sua superfície está em boas condições com um mínimo de escamação; Médio (M) - existe escamação em menos de 15% da área da placa; Alto (A) - há escamação em mais de 15% da área da placa. b) Contagem: cada placa com escamação é anotada. No caso deste defeito apresentar um baixo grau de severidade, só é registrado se a escamação for iminente.
Note on J10: a) Grau de Severidade: Baixo (B) - Desnível 25 a 50 mm Médio (M) - Desnível de 50 a 100 mm Alto (A) - Desnível > que 100 mm Nota: A partir do grau de severidade M recomenda-se que o reparo seja feito imediatamente, para evitar o comprometimento da segurança de rolamento. b) Contagem: O desnível é caracterizado pela média entre o menor e o maior valor observado numa mesma placa; cada placa é registrada separadamente com o respectivo grau de severidade.
Note on Q10: a) Grau de Severidade: não há graus de severidade definidos, bastando apenas relatar sua ocorrência. b) Contagem: são contadas as placas que apresentam fissuras de cura.
Note on J11: a) Grau de Severidade: Baixo (B) - Fissuras sem tratamento (selagem), com menos de 12mm de largura, ou fissuras com qualquer abertura, com tratamento em boas condições. Não existem degraus. Médio (M) - quando ocorre uma das condições seguintes: – fissuras sem tratamento, com abertura entre 12 e 50mm, medida na parte superior da placa de concreto – fissuras sem tratamento, com abertura de até 50mm e degraus com menos de 10mm, medida na parte superior da placa de concreto; – fissuras com tratamento, com qualquer abertura e com degrau menor que 10mm, medida na parte superior da placa de concreto; Alto (A) - quando se observa uma das condições: – fissuras não tratadas com abertura superior a 50mm, medida na parte superior da placa de concreto; – fissuras que apresentam degraus com mais de 10mm, tratadas ou não. Nota: fissuras capilares, curtas e que não atingem toda a espessura da placa são tidas como “fissuras de retração plástica”. – fissuras com médio e alto de graus de severidade são normalmente consideradas como defeitos estruturais. b) Contagem: – O número de defeitos em uma placa dependerá do grau de severidade deste defeito, – Se ocorrem duas fissuras com grau médio de severidade, a placa é registrada como tendo uma fissura de alto grau de severidade.
Note on Q11: a) Grau de severidade: Dimensões dos lados da quebra 13 x 13 cm a 30 x 30 cm: - Profundidade da quebra ≤ 25 mm - Baixo (B) - Profundidade da quebra > 25 a 50 mm - Baixo (B) - Profundidade da quebra > 50 mm - Médio (M) Dimensões dos lados da quebra maior que 30 x 30 cm: - Profundidade da quebra ≤ 25 mm - Baixo (B) - Profundidade da quebra > 25 a 50 mm - Médio (M) - Profundidade da quebra > 50 mm - Alto (A) b) Contagem: - caso ocorra uma ou mais quebras de canto com o mesmo grau de severidade numa mesma placa contase esta placa como “uma placa com quebra de canto”, - caso tenha diferentes níveis de severidade, considera-se apenas o mais elevado.
Note on J12: a) Grau de Severidade: Baixo (B) - reparo apresenta bom desempenho, com pouca ou nenhuma deterioração; Médio (M) - reparo parcialmente deteriorado ou com esborcinamento das bordas; o material de reparo pode ser removido com algum esforço; Alto (A) - reparo deteriorado; sendo necessária a sua substituição imediata. b) Contagem: – se uma placa tiver mais de um reparo, será considerado apenas o de maior grau de severidade. – se os graus de severidade dos reparos forem iguais, considera-se apenas um reparo. Nota: se a causa do reparo for mais grave, apenas o defeito original é anotado.
Note on Q12: a) Grau de severidade: Partes Esborcinadas: a1) Firmes – não podem ser removidas facilmente (podem ter alguns pedaços faltando) Largura do esborcinamento < 100 mm - Comprimento do escborcinamento < 0,60 m - Baixo (B) - Comprimento do escborcinamento > 0,60 m - Baixo (B) Largura do esborcinamento > 100 mm - Comprimento do escborcinamento < 0,60 m - Baixo (B) - Comprimento do escborcinamento > 0,60 m - Baixo (B) a2) Soltas – podem ser removidas e faltam alguns pedaços; a maior parte ou todos os pedaços estão faltando e o esborcinamento é raso (< 25mm) Largura do esborcinamento < 100 mm - Comprimento do escborcinamento < 0,60 m - Baixo (B) - Comprimento do escborcinamento > 0,60 m - Médio (M) Largura do esborcinamento > 100 mm - Comprimento do escborcinamento < 0,60 m - Baixo (B) - Comprimento do escborcinamento > 0,60 m - Médio (M) a3) Ausentes – grande parte ou todos os pedaços foram removidos Largura do esborcinamento < 100 mm - Comprimento do escborcinamento < 0,60 m - Baixo (B) - Comprimento do escborcinamento > 0,60 m - Médio (M) Largura do esborcinamento > 100 mm - Comprimento do escborcinamento < 0,60 m - Médiio (M) - Comprimento do escborcinamento > 0,60 m - Alto (A) b) Contagem: – se ocorrer na borda de uma parte, torna-se uma placa com esborcinamento de junta; – se o esborcinamento ocorrer em mais de uma junta de uma mesma placa, o grau de severidade mais elevado é anotado e registra-se como uma única placa afetada. – caso o esborcinamento ocorra entre duas placas, cada uma delas deverá ser apontada como tendo junta esborcinada.
Note on J13: a) Grau de Severidade: Baixo (B) - reparo com bom desempenho, com pouca ou nenhuma deterioração; Médio (M) - reparo parcialmente deteriorado podendo, com esforço ser removido; Alto (A) - reparo deteriorado, necessitando de imediata substituição. b) Contagem: – se uma placa tiver mais de um reparo, será anotado apenas o de maior grau de severidade. – se os graus de severidade forem iguais considera-se apenas um reparo. Nota: se a causa do reparo for mais grave, apenas o defeito original é registrado.
Note on Q13: a) Grau de Severidade: Baixo (B) - Desnível 3 a 10 mm Médio (M) - Desnível de 10 a 20 mm Alto (A) - Desnível > que 20 mm b) Contagem : faz-se a contagem de cada placa que apresenta deslocamentos verticais.

## ICP (28)
Rodovia | BR-153/GO | Segmento: | PP6 - Hidrolina |  | Sentido: | Sul |  | Amostra: |  | 28
Data: | 2024-09-01 | km: | 234.201 | Faixa: | AVI 6 |  |  | Avaliador: |  | Marcos
CADASTRO |  |  |  | TIPOS DE DEFEITO (VER DNIT 061/2004 - TER)
Nº Placa | DEFEITO | Nº Placa | DEFEITO
Placa 1 H. 234+201 | 10 |  |  | 1. Alçamento de placas |  |  | 10. Desgaste superficial
| 14B |  |  | 2. Fissura de canto (< 1,80 m) |  |  | 11. Bombeamento
|  |  |  | 3. Placa dividida |  |  | 12. Quebras localizadas
|  |  |  | 4. Degrau de junta |  |  | 13. Passagem de nível
Placa 2 H. 234+201 | 7B |  |  | 5. Defeito na selagem das juntas |  |  | 14. Rendilhamento e escamação
| 10 |  |  | 6. Desnível pavimento-acostamento |  |  | 15. Fissuras de retração plástica
| 14B |  |  | 7. Fissuras lineares |  |  | 16. Quebra de canto (< 0,60 m)
|  |  |  | 8. Grandes reparos (> 0,45 m²) |  |  | 17. Esborcinamento de juntas (L < 60 cm)
Placa 3 H. 234+201 | 10 |  |  | 9. Pequenos reparos (≤ 0,45 m²) |  |  | 18. Placa bailarina
| 14B |  |  | TIPOS DE DEFEITOS | GRAUS DE SEVERIDADE | Nº DE PLACAS AFETADAS |  | % DE PLACAS AFETADAS |  |  | VALOR DEDUZÍVEL
Placa 4 H. 234+201 | 7B | [6 empty] | -
| 9B |  |  | 2 | Baixo | 1 |  | 10% |  |  | 9
| 10 |  |  | 7 | Baixo | 4 |  | 40% |  |  | 15
| 14B |  |  | 9 | Baixo | 1 |  | 10% |  |  | 0
Placa 5 H. 234+201 | 10 |  |  | 10 | Único | 10 |  | 100% |  |  | 10
| 14B |  |  | 14 | Baixo | 10 |  | 100% |  |  | 10
|  |  |  | 15 | Único | 1 |  | 10% |  |  | 0.3
Placa 6 H. 234+201 | 10
14B
15
Placa 7 H. 234+201 | 10
14B
Placa 8 H. 234+201 | 7B
10
14B
Placa 9 H. 234+201 | 7B
10
| 14B |  |  | VALOR DEDUZÍVEL TOTAL | [6 empty] | 44
Placa 10 H. 234+201 | 2B |  |  | VALOR DEDUZÍVEL CORRIGIDO (VDC) q = 4 | [6 empty] | 24.4
10
| 14B |  |  | IPC = 100 - VDC |  | 76 |  |  | CONCEITO |  | Muito Bom
Note on Q5: a) Grau de Severidade : não há uma definição de graus de severidade, entretanto o defeito deverá ser anotado. b) Contagem : faz-se o apontamento de cada placa que apresente o desgaste superficial.
Note on Q6: a) Grau de Severidade: não há definição de graus de severidade; é suficiente apenas que se indique a sua ocorrência. b) Contagem: – se o bombeamento ocorrer numa junta entre duas placas, ambas serão catalogadas; – caso as demais juntas de uma dessas placas apresentem bombeamento, as placas contíguas a essas juntas deverão também ser anotadas.
Note on J7: a) Grau de Severidade Severidade da Maioria das Fissuras: Baixo (B) - (dividida em 4 a 5 pedaços ) B / (dividida em 6 a 8 pedaços) B / (dividida em mais de 8 pedaços) M Médio (M) - (dividida em 4 a 5 pedaços ) M / (dividida em 6 a 8 pedaços) M / (dividida em mais de 8 pedaços) A Alto (A) - (dividida em 4 a 5 pedaços ) M / (dividida em 6 a 8 pedaços) A / (dividida em mais de 8 pedaços) A b) Contagem Se a placa tiver um grau de severidade médio ou alto, nenhum outro defeito deverá ser registrado.
Note on Q7: a) Grau de Severidade: Baixo (B) - (2 a 3 pedaços ) B / (4 a 5 pedaços) B / (Mais de 5 pedaços) M Médio (M) - (2 a 3 pedaços ) B / (4 a 5 pedaços) M / (Mais de 5 pedaços) A Alto (A) - (2 a 3 pedaços ) M / (4 a 5 pedaços) A / (Mais de 5 pedaços) A b) Contagem: – se uma placa tiver mais de uma dessas áreas, será contada como apresentando apenas a de maior grau de severidade.
Note on J8: a) Grau de severidade: definido pelo valor do desnível na junta. Baixo (B) - Desnível 3 a 10 mm Médio (M) - Desnível de 10 a 20 mm Alto (A) - Desnível > que 20 mm b) Contagem: Só uma placa é contada quando o defeito ocorrer em uma junta. Nota: o desnível em uma fissura não é tido como defeito isolado, mas é levado em conta para se definir o grau de severidade dessa fissura.
Note on Q8: a) Grau de Severidade: Baixo (B) - a passagem de nível causa um baixo desconforto de rolamento; Médio (M) - a passagem de nível causa um razoável desconforto de rolamento, sem contudo comprometer a segurança do tráfego; Alto (A) - a passagem de nível provoca desconforto de rolamento e compromete a segurança e o escoamento do tráfego. b) Contagem: conta-se o número de placas atravessadas pelos trilhos.
Note on J9: a) Grau de Severidade: Baixo (B) - o selante apresenta bom estado e desempenho em todo o trecho, com um mínimo de defeitos em áreas localizadas. Médio (M) - o selante apresenta condições razoáveis em todo o trecho, com um ou mais tipos de defeitos ocorrendo em grau moderado. Alto (A) - o selante está em más condições, apresentando um ou mais tipos de defeitos em graus elevados, necessitando de substituição imediata. b) Contagem: A quantidade de defeitos é baseada na relação entre as condições gerais do selante e a área global considerada.
Note on Q9: a) Grau de Severidade: Baixo (B) - existem fissuras superficiais em grande parte da placa; sua superfície está em boas condições com um mínimo de escamação; Médio (M) - existe escamação em menos de 15% da área da placa; Alto (A) - há escamação em mais de 15% da área da placa. b) Contagem: cada placa com escamação é anotada. No caso deste defeito apresentar um baixo grau de severidade, só é registrado se a escamação for iminente.
Note on J10: a) Grau de Severidade: Baixo (B) - Desnível 25 a 50 mm Médio (M) - Desnível de 50 a 100 mm Alto (A) - Desnível > que 100 mm Nota: A partir do grau de severidade M recomenda-se que o reparo seja feito imediatamente, para evitar o comprometimento da segurança de rolamento. b) Contagem: O desnível é caracterizado pela média entre o menor e o maior valor observado numa mesma placa; cada placa é registrada separadamente com o respectivo grau de severidade.
Note on Q10: a) Grau de Severidade: não há graus de severidade definidos, bastando apenas relatar sua ocorrência. b) Contagem: são contadas as placas que apresentam fissuras de cura.
Note on J11: a) Grau de Severidade: Baixo (B) - Fissuras sem tratamento (selagem), com menos de 12mm de largura, ou fissuras com qualquer abertura, com tratamento em boas condições. Não existem degraus. Médio (M) - quando ocorre uma das condições seguintes: – fissuras sem tratamento, com abertura entre 12 e 50mm, medida na parte superior da placa de concreto – fissuras sem tratamento, com abertura de até 50mm e degraus com menos de 10mm, medida na parte superior da placa de concreto; – fissuras com tratamento, com qualquer abertura e com degrau menor que 10mm, medida na parte superior da placa de concreto; Alto (A) - quando se observa uma das condições: – fissuras não tratadas com abertura superior a 50mm, medida na parte superior da placa de concreto; – fissuras que apresentam degraus com mais de 10mm, tratadas ou não. Nota: fissuras capilares, curtas e que não atingem toda a espessura da placa são tidas como “fissuras de retração plástica”. – fissuras com médio e alto de graus de severidade são normalmente consideradas como defeitos estruturais. b) Contagem: – O número de defeitos em uma placa dependerá do grau de severidade deste defeito, – Se ocorrem duas fissuras com grau médio de severidade, a placa é registrada como tendo uma fissura de alto grau de severidade.
Note on Q11: a) Grau de severidade: Dimensões dos lados da quebra 13 x 13 cm a 30 x 30 cm: - Profundidade da quebra ≤ 25 mm - Baixo (B) - Profundidade da quebra > 25 a 50 mm - Baixo (B) - Profundidade da quebra > 50 mm - Médio (M) Dimensões dos lados da quebra maior que 30 x 30 cm: - Profundidade da quebra ≤ 25 mm - Baixo (B) - Profundidade da quebra > 25 a 50 mm - Médio (M) - Profundidade da quebra > 50 mm - Alto (A) b) Contagem: - caso ocorra uma ou mais quebras de canto com o mesmo grau de severidade numa mesma placa contase esta placa como “uma placa com quebra de canto”, - caso tenha diferentes níveis de severidade, considera-se apenas o mais elevado.
Note on J12: a) Grau de Severidade: Baixo (B) - reparo apresenta bom desempenho, com pouca ou nenhuma deterioração; Médio (M) - reparo parcialmente deteriorado ou com esborcinamento das bordas; o material de reparo pode ser removido com algum esforço; Alto (A) - reparo deteriorado; sendo necessária a sua substituição imediata. b) Contagem: – se uma placa tiver mais de um reparo, será considerado apenas o de maior grau de severidade. – se os graus de severidade dos reparos forem iguais, considera-se apenas um reparo. Nota: se a causa do reparo for mais grave, apenas o defeito original é anotado.
Note on Q12: a) Grau de severidade: Partes Esborcinadas: a1) Firmes – não podem ser removidas facilmente (podem ter alguns pedaços faltando) Largura do esborcinamento < 100 mm - Comprimento do escborcinamento < 0,60 m - Baixo (B) - Comprimento do escborcinamento > 0,60 m - Baixo (B) Largura do esborcinamento > 100 mm - Comprimento do escborcinamento < 0,60 m - Baixo (B) - Comprimento do escborcinamento > 0,60 m - Baixo (B) a2) Soltas – podem ser removidas e faltam alguns pedaços; a maior parte ou todos os pedaços estão faltando e o esborcinamento é raso (< 25mm) Largura do esborcinamento < 100 mm - Comprimento do escborcinamento < 0,60 m - Baixo (B) - Comprimento do escborcinamento > 0,60 m - Médio (M) Largura do esborcinamento > 100 mm - Comprimento do escborcinamento < 0,60 m - Baixo (B) - Comprimento do escborcinamento > 0,60 m - Médio (M) a3) Ausentes – grande parte ou todos os pedaços foram removidos Largura do esborcinamento < 100 mm - Comprimento do escborcinamento < 0,60 m - Baixo (B) - Comprimento do escborcinamento > 0,60 m - Médio (M) Largura do esborcinamento > 100 mm - Comprimento do escborcinamento < 0,60 m - Médiio (M) - Comprimento do escborcinamento > 0,60 m - Alto (A) b) Contagem: – se ocorrer na borda de uma parte, torna-se uma placa com esborcinamento de junta; – se o esborcinamento ocorrer em mais de uma junta de uma mesma placa, o grau de severidade mais elevado é anotado e registra-se como uma única placa afetada. – caso o esborcinamento ocorra entre duas placas, cada uma delas deverá ser apontada como tendo junta esborcinada.
Note on J13: a) Grau de Severidade: Baixo (B) - reparo com bom desempenho, com pouca ou nenhuma deterioração; Médio (M) - reparo parcialmente deteriorado podendo, com esforço ser removido; Alto (A) - reparo deteriorado, necessitando de imediata substituição. b) Contagem: – se uma placa tiver mais de um reparo, será anotado apenas o de maior grau de severidade. – se os graus de severidade forem iguais considera-se apenas um reparo. Nota: se a causa do reparo for mais grave, apenas o defeito original é registrado.
Note on Q13: a) Grau de Severidade: Baixo (B) - Desnível 3 a 10 mm Médio (M) - Desnível de 10 a 20 mm Alto (A) - Desnível > que 20 mm b) Contagem : faz-se a contagem de cada placa que apresenta deslocamentos verticais.

## ICP (29)
Rodovia | BR-153/GO | Segmento: | PP6 - Hidrolina |  | Sentido: | Sul |  | Amostra: |  | 29
Data: | 2024-09-01 | km: | 234.201 | Faixa: | Cab. 5 |  |  | Avaliador: |  | Marcos
CADASTRO |  |  |  | TIPOS DE DEFEITO (VER DNIT 061/2004 - TER)
Nº Placa | DEFEITO | Nº Placa | DEFEITO
Placa 1 H. 234+201 | 9B |  |  | 1. Alçamento de placas |  |  | 10. Desgaste superficial
| 10 |  |  | 2. Fissura de canto (< 1,80 m) |  |  | 11. Bombeamento
| 14B |  |  | 3. Placa dividida |  |  | 12. Quebras localizadas
|  |  |  | 4. Degrau de junta |  |  | 13. Passagem de nível
Placa 2 H. 234+201 | 9B |  |  | 5. Defeito na selagem das juntas |  |  | 14. Rendilhamento e escamação
| 10 |  |  | 6. Desnível pavimento-acostamento |  |  | 15. Fissuras de retração plástica
| 14B |  |  | 7. Fissuras lineares |  |  | 16. Quebra de canto (< 0,60 m)
|  |  |  | 8. Grandes reparos (> 0,45 m²) |  |  | 17. Esborcinamento de juntas (L < 60 cm)
Placa 3 H. 234+201 | 10 |  |  | 9. Pequenos reparos (≤ 0,45 m²) |  |  | 18. Placa bailarina
| 14B |  |  | TIPOS DE DEFEITOS | GRAUS DE SEVERIDADE | Nº DE PLACAS AFETADAS |  | % DE PLACAS AFETADAS |  |  | VALOR DEDUZÍVEL
Placa 4 H. 234+201 | 10 | [6 empty] | -
| 14B |  |  | 7 | Baixo | 1 |  | 12.5% |  |  | 6.7
|  |  |  | 9 | Baixo | 3 |  | 37.5% |  |  | 1.72
|  |  |  | 10 | Único | 8 |  | 100% |  |  | 10
Placa 5 H. 234+201 | 7B |  |  | 14 | Baixo | 8 |  | 100% |  |  | 10
9B
10
14B
Placa 6 H. 234+201 | 10
14B
Placa 7 H. 234+201 | 10
14B
Placa 8 H. 234+201 | 10
14B
|  |  |  | VALOR DEDUZÍVEL TOTAL | [6 empty] | 28
|  |  |  | VALOR DEDUZÍVEL CORRIGIDO (VDC) q = 3 | [6 empty] | 17.1
|  |  |  | IPC = 100 - VDC |  | 83 |  |  | CONCEITO |  | Muito Bom
Note on Q5: a) Grau de Severidade : não há uma definição de graus de severidade, entretanto o defeito deverá ser anotado. b) Contagem : faz-se o apontamento de cada placa que apresente o desgaste superficial.
Note on Q6: a) Grau de Severidade: não há definição de graus de severidade; é suficiente apenas que se indique a sua ocorrência. b) Contagem: – se o bombeamento ocorrer numa junta entre duas placas, ambas serão catalogadas; – caso as demais juntas de uma dessas placas apresentem bombeamento, as placas contíguas a essas juntas deverão também ser anotadas.
Note on J7: a) Grau de Severidade Severidade da Maioria das Fissuras: Baixo (B) - (dividida em 4 a 5 pedaços ) B / (dividida em 6 a 8 pedaços) B / (dividida em mais de 8 pedaços) M Médio (M) - (dividida em 4 a 5 pedaços ) M / (dividida em 6 a 8 pedaços) M / (dividida em mais de 8 pedaços) A Alto (A) - (dividida em 4 a 5 pedaços ) M / (dividida em 6 a 8 pedaços) A / (dividida em mais de 8 pedaços) A b) Contagem Se a placa tiver um grau de severidade médio ou alto, nenhum outro defeito deverá ser registrado.
Note on Q7: a) Grau de Severidade: Baixo (B) - (2 a 3 pedaços ) B / (4 a 5 pedaços) B / (Mais de 5 pedaços) M Médio (M) - (2 a 3 pedaços ) B / (4 a 5 pedaços) M / (Mais de 5 pedaços) A Alto (A) - (2 a 3 pedaços ) M / (4 a 5 pedaços) A / (Mais de 5 pedaços) A b) Contagem: – se uma placa tiver mais de uma dessas áreas, será contada como apresentando apenas a de maior grau de severidade.
Note on J8: a) Grau de severidade: definido pelo valor do desnível na junta. Baixo (B) - Desnível 3 a 10 mm Médio (M) - Desnível de 10 a 20 mm Alto (A) - Desnível > que 20 mm b) Contagem: Só uma placa é contada quando o defeito ocorrer em uma junta. Nota: o desnível em uma fissura não é tido como defeito isolado, mas é levado em conta para se definir o grau de severidade dessa fissura.
Note on Q8: a) Grau de Severidade: Baixo (B) - a passagem de nível causa um baixo desconforto de rolamento; Médio (M) - a passagem de nível causa um razoável desconforto de rolamento, sem contudo comprometer a segurança do tráfego; Alto (A) - a passagem de nível provoca desconforto de rolamento e compromete a segurança e o escoamento do tráfego. b) Contagem: conta-se o número de placas atravessadas pelos trilhos.
Note on J9: a) Grau de Severidade: Baixo (B) - o selante apresenta bom estado e desempenho em todo o trecho, com um mínimo de defeitos em áreas localizadas. Médio (M) - o selante apresenta condições razoáveis em todo o trecho, com um ou mais tipos de defeitos ocorrendo em grau moderado. Alto (A) - o selante está em más condições, apresentando um ou mais tipos de defeitos em graus elevados, necessitando de substituição imediata. b) Contagem: A quantidade de defeitos é baseada na relação entre as condições gerais do selante e a área global considerada.
Note on Q9: a) Grau de Severidade: Baixo (B) - existem fissuras superficiais em grande parte da placa; sua superfície está em boas condições com um mínimo de escamação; Médio (M) - existe escamação em menos de 15% da área da placa; Alto (A) - há escamação em mais de 15% da área da placa. b) Contagem: cada placa com escamação é anotada. No caso deste defeito apresentar um baixo grau de severidade, só é registrado se a escamação for iminente.
Note on J10: a) Grau de Severidade: Baixo (B) - Desnível 25 a 50 mm Médio (M) - Desnível de 50 a 100 mm Alto (A) - Desnível > que 100 mm Nota: A partir do grau de severidade M recomenda-se que o reparo seja feito imediatamente, para evitar o comprometimento da segurança de rolamento. b) Contagem: O desnível é caracterizado pela média entre o menor e o maior valor observado numa mesma placa; cada placa é registrada separadamente com o respectivo grau de severidade.
Note on Q10: a) Grau de Severidade: não há graus de severidade definidos, bastando apenas relatar sua ocorrência. b) Contagem: são contadas as placas que apresentam fissuras de cura.
Note on J11: a) Grau de Severidade: Baixo (B) - Fissuras sem tratamento (selagem), com menos de 12mm de largura, ou fissuras com qualquer abertura, com tratamento em boas condições. Não existem degraus. Médio (M) - quando ocorre uma das condições seguintes: – fissuras sem tratamento, com abertura entre 12 e 50mm, medida na parte superior da placa de concreto – fissuras sem tratamento, com abertura de até 50mm e degraus com menos de 10mm, medida na parte superior da placa de concreto; – fissuras com tratamento, com qualquer abertura e com degrau menor que 10mm, medida na parte superior da placa de concreto; Alto (A) - quando se observa uma das condições: – fissuras não tratadas com abertura superior a 50mm, medida na parte superior da placa de concreto; – fissuras que apresentam degraus com mais de 10mm, tratadas ou não. Nota: fissuras capilares, curtas e que não atingem toda a espessura da placa são tidas como “fissuras de retração plástica”. – fissuras com médio e alto de graus de severidade são normalmente consideradas como defeitos estruturais. b) Contagem: – O número de defeitos em uma placa dependerá do grau de severidade deste defeito, – Se ocorrem duas fissuras com grau médio de severidade, a placa é registrada como tendo uma fissura de alto grau de severidade.
Note on Q11: a) Grau de severidade: Dimensões dos lados da quebra 13 x 13 cm a 30 x 30 cm: - Profundidade da quebra ≤ 25 mm - Baixo (B) - Profundidade da quebra > 25 a 50 mm - Baixo (B) - Profundidade da quebra > 50 mm - Médio (M) Dimensões dos lados da quebra maior que 30 x 30 cm: - Profundidade da quebra ≤ 25 mm - Baixo (B) - Profundidade da quebra > 25 a 50 mm - Médio (M) - Profundidade da quebra > 50 mm - Alto (A) b) Contagem: - caso ocorra uma ou mais quebras de canto com o mesmo grau de severidade numa mesma placa contase esta placa como “uma placa com quebra de canto”, - caso tenha diferentes níveis de severidade, considera-se apenas o mais elevado.
Note on J12: a) Grau de Severidade: Baixo (B) - reparo apresenta bom desempenho, com pouca ou nenhuma deterioração; Médio (M) - reparo parcialmente deteriorado ou com esborcinamento das bordas; o material de reparo pode ser removido com algum esforço; Alto (A) - reparo deteriorado; sendo necessária a sua substituição imediata. b) Contagem: – se uma placa tiver mais de um reparo, será considerado apenas o de maior grau de severidade. – se os graus de severidade dos reparos forem iguais, considera-se apenas um reparo. Nota: se a causa do reparo for mais grave, apenas o defeito original é anotado.
Note on Q12: a) Grau de severidade: Partes Esborcinadas: a1) Firmes – não podem ser removidas facilmente (podem ter alguns pedaços faltando) Largura do esborcinamento < 100 mm - Comprimento do escborcinamento < 0,60 m - Baixo (B) - Comprimento do escborcinamento > 0,60 m - Baixo (B) Largura do esborcinamento > 100 mm - Comprimento do escborcinamento < 0,60 m - Baixo (B) - Comprimento do escborcinamento > 0,60 m - Baixo (B) a2) Soltas – podem ser removidas e faltam alguns pedaços; a maior parte ou todos os pedaços estão faltando e o esborcinamento é raso (< 25mm) Largura do esborcinamento < 100 mm - Comprimento do escborcinamento < 0,60 m - Baixo (B) - Comprimento do escborcinamento > 0,60 m - Médio (M) Largura do esborcinamento > 100 mm - Comprimento do escborcinamento < 0,60 m - Baixo (B) - Comprimento do escborcinamento > 0,60 m - Médio (M) a3) Ausentes – grande parte ou todos os pedaços foram removidos Largura do esborcinamento < 100 mm - Comprimento do escborcinamento < 0,60 m - Baixo (B) - Comprimento do escborcinamento > 0,60 m - Médio (M) Largura do esborcinamento > 100 mm - Comprimento do escborcinamento < 0,60 m - Médiio (M) - Comprimento do escborcinamento > 0,60 m - Alto (A) b) Contagem: – se ocorrer na borda de uma parte, torna-se uma placa com esborcinamento de junta; – se o esborcinamento ocorrer em mais de uma junta de uma mesma placa, o grau de severidade mais elevado é anotado e registra-se como uma única placa afetada. – caso o esborcinamento ocorra entre duas placas, cada uma delas deverá ser apontada como tendo junta esborcinada.
Note on J13: a) Grau de Severidade: Baixo (B) - reparo com bom desempenho, com pouca ou nenhuma deterioração; Médio (M) - reparo parcialmente deteriorado podendo, com esforço ser removido; Alto (A) - reparo deteriorado, necessitando de imediata substituição. b) Contagem: – se uma placa tiver mais de um reparo, será anotado apenas o de maior grau de severidade. – se os graus de severidade forem iguais considera-se apenas um reparo. Nota: se a causa do reparo for mais grave, apenas o defeito original é registrado.
Note on Q13: a) Grau de Severidade: Baixo (B) - Desnível 3 a 10 mm Médio (M) - Desnível de 10 a 20 mm Alto (A) - Desnível > que 20 mm b) Contagem : faz-se a contagem de cada placa que apresenta deslocamentos verticais.

## ICP (30)
Rodovia | BR-153/GO | Segmento: | PP6 - Hidrolina |  | Sentido: | Sul |  | Amostra: |  | 30
Data: | 2024-09-01 | km: | 234.201 | Faixa: | Cab. 4 |  |  | Avaliador: |  | Marcos
CADASTRO |  |  |  | TIPOS DE DEFEITO (VER DNIT 061/2004 - TER)
Nº Placa | DEFEITO | Nº Placa | DEFEITO
Placa 1 H. 234+201 | 10 |  |  | 1. Alçamento de placas |  |  | 10. Desgaste superficial
| 14B |  |  | 2. Fissura de canto (< 1,80 m) |  |  | 11. Bombeamento
| 15 |  |  | 3. Placa dividida |  |  | 12. Quebras localizadas
|  |  |  | 4. Degrau de junta |  |  | 13. Passagem de nível
Placa 2 H. 234+201 | 10 |  |  | 5. Defeito na selagem das juntas |  |  | 14. Rendilhamento e escamação
| 14B |  |  | 6. Desnível pavimento-acostamento |  |  | 15. Fissuras de retração plástica
|  |  |  | 7. Fissuras lineares |  |  | 16. Quebra de canto (< 0,60 m)
|  |  |  | 8. Grandes reparos (> 0,45 m²) |  |  | 17. Esborcinamento de juntas (L < 60 cm)
Placa 3 H. 234+201 | 10 |  |  | 9. Pequenos reparos (≤ 0,45 m²) |  |  | 18. Placa bailarina
| 14B |  |  | TIPOS DE DEFEITOS | GRAUS DE SEVERIDADE | Nº DE PLACAS AFETADAS |  | % DE PLACAS AFETADAS |  |  | VALOR DEDUZÍVEL
Placa 4 H. 234+201 | 8B | [6 empty] | -
| 10 |  |  | 8 | Baixo | 1 |  | 12.5% |  |  | 4.9
| 14B |  |  | 10 | Único | 8 |  | 100% |  |  | 10
|  |  |  | 14 | Baixo | 8 |  | 100% |  |  | 10
Placa 5 H. 234+201 | 10 |  |  | 15 | Único | 1 |  | 12.5% |  |  | 0.42
14B
Placa 6 H. 234+201 | 10
14B
Placa 7 H. 234+201 | 10
14B
Placa 8 H. 234+201 | 10
14B
|  |  |  | VALOR DEDUZÍVEL TOTAL | [6 empty] | 25
|  |  |  | VALOR DEDUZÍVEL CORRIGIDO (VDC) q = 2 | [6 empty] | 20
|  |  |  | IPC = 100 - VDC |  | 80 |  |  | CONCEITO |  | Muito Bom
Note on Q5: a) Grau de Severidade : não há uma definição de graus de severidade, entretanto o defeito deverá ser anotado. b) Contagem : faz-se o apontamento de cada placa que apresente o desgaste superficial.
Note on Q6: a) Grau de Severidade: não há definição de graus de severidade; é suficiente apenas que se indique a sua ocorrência. b) Contagem: – se o bombeamento ocorrer numa junta entre duas placas, ambas serão catalogadas; – caso as demais juntas de uma dessas placas apresentem bombeamento, as placas contíguas a essas juntas deverão também ser anotadas.
Note on J7: a) Grau de Severidade Severidade da Maioria das Fissuras: Baixo (B) - (dividida em 4 a 5 pedaços ) B / (dividida em 6 a 8 pedaços) B / (dividida em mais de 8 pedaços) M Médio (M) - (dividida em 4 a 5 pedaços ) M / (dividida em 6 a 8 pedaços) M / (dividida em mais de 8 pedaços) A Alto (A) - (dividida em 4 a 5 pedaços ) M / (dividida em 6 a 8 pedaços) A / (dividida em mais de 8 pedaços) A b) Contagem Se a placa tiver um grau de severidade médio ou alto, nenhum outro defeito deverá ser registrado.
Note on Q7: a) Grau de Severidade: Baixo (B) - (2 a 3 pedaços ) B / (4 a 5 pedaços) B / (Mais de 5 pedaços) M Médio (M) - (2 a 3 pedaços ) B / (4 a 5 pedaços) M / (Mais de 5 pedaços) A Alto (A) - (2 a 3 pedaços ) M / (4 a 5 pedaços) A / (Mais de 5 pedaços) A b) Contagem: – se uma placa tiver mais de uma dessas áreas, será contada como apresentando apenas a de maior grau de severidade.
Note on J8: a) Grau de severidade: definido pelo valor do desnível na junta. Baixo (B) - Desnível 3 a 10 mm Médio (M) - Desnível de 10 a 20 mm Alto (A) - Desnível > que 20 mm b) Contagem: Só uma placa é contada quando o defeito ocorrer em uma junta. Nota: o desnível em uma fissura não é tido como defeito isolado, mas é levado em conta para se definir o grau de severidade dessa fissura.
Note on Q8: a) Grau de Severidade: Baixo (B) - a passagem de nível causa um baixo desconforto de rolamento; Médio (M) - a passagem de nível causa um razoável desconforto de rolamento, sem contudo comprometer a segurança do tráfego; Alto (A) - a passagem de nível provoca desconforto de rolamento e compromete a segurança e o escoamento do tráfego. b) Contagem: conta-se o número de placas atravessadas pelos trilhos.
Note on J9: a) Grau de Severidade: Baixo (B) - o selante apresenta bom estado e desempenho em todo o trecho, com um mínimo de defeitos em áreas localizadas. Médio (M) - o selante apresenta condições razoáveis em todo o trecho, com um ou mais tipos de defeitos ocorrendo em grau moderado. Alto (A) - o selante está em más condições, apresentando um ou mais tipos de defeitos em graus elevados, necessitando de substituição imediata. b) Contagem: A quantidade de defeitos é baseada na relação entre as condições gerais do selante e a área global considerada.
Note on Q9: a) Grau de Severidade: Baixo (B) - existem fissuras superficiais em grande parte da placa; sua superfície está em boas condições com um mínimo de escamação; Médio (M) - existe escamação em menos de 15% da área da placa; Alto (A) - há escamação em mais de 15% da área da placa. b) Contagem: cada placa com escamação é anotada. No caso deste defeito apresentar um baixo grau de severidade, só é registrado se a escamação for iminente.
Note on J10: a) Grau de Severidade: Baixo (B) - Desnível 25 a 50 mm Médio (M) - Desnível de 50 a 100 mm Alto (A) - Desnível > que 100 mm Nota: A partir do grau de severidade M recomenda-se que o reparo seja feito imediatamente, para evitar o comprometimento da segurança de rolamento. b) Contagem: O desnível é caracterizado pela média entre o menor e o maior valor observado numa mesma placa; cada placa é registrada separadamente com o respectivo grau de severidade.
Note on Q10: a) Grau de Severidade: não há graus de severidade definidos, bastando apenas relatar sua ocorrência. b) Contagem: são contadas as placas que apresentam fissuras de cura.
Note on J11: a) Grau de Severidade: Baixo (B) - Fissuras sem tratamento (selagem), com menos de 12mm de largura, ou fissuras com qualquer abertura, com tratamento em boas condições. Não existem degraus. Médio (M) - quando ocorre uma das condições seguintes: – fissuras sem tratamento, com abertura entre 12 e 50mm, medida na parte superior da placa de concreto – fissuras sem tratamento, com abertura de até 50mm e degraus com menos de 10mm, medida na parte superior da placa de concreto; – fissuras com tratamento, com qualquer abertura e com degrau menor que 10mm, medida na parte superior da placa de concreto; Alto (A) - quando se observa uma das condições: – fissuras não tratadas com abertura superior a 50mm, medida na parte superior da placa de concreto; – fissuras que apresentam degraus com mais de 10mm, tratadas ou não. Nota: fissuras capilares, curtas e que não atingem toda a espessura da placa são tidas como “fissuras de retração plástica”. – fissuras com médio e alto de graus de severidade são normalmente consideradas como defeitos estruturais. b) Contagem: – O número de defeitos em uma placa dependerá do grau de severidade deste defeito, – Se ocorrem duas fissuras com grau médio de severidade, a placa é registrada como tendo uma fissura de alto grau de severidade.
Note on Q11: a) Grau de severidade: Dimensões dos lados da quebra 13 x 13 cm a 30 x 30 cm: - Profundidade da quebra ≤ 25 mm - Baixo (B) - Profundidade da quebra > 25 a 50 mm - Baixo (B) - Profundidade da quebra > 50 mm - Médio (M) Dimensões dos lados da quebra maior que 30 x 30 cm: - Profundidade da quebra ≤ 25 mm - Baixo (B) - Profundidade da quebra > 25 a 50 mm - Médio (M) - Profundidade da quebra > 50 mm - Alto (A) b) Contagem: - caso ocorra uma ou mais quebras de canto com o mesmo grau de severidade numa mesma placa contase esta placa como “uma placa com quebra de canto”, - caso tenha diferentes níveis de severidade, considera-se apenas o mais elevado.
Note on J12: a) Grau de Severidade: Baixo (B) - reparo apresenta bom desempenho, com pouca ou nenhuma deterioração; Médio (M) - reparo parcialmente deteriorado ou com esborcinamento das bordas; o material de reparo pode ser removido com algum esforço; Alto (A) - reparo deteriorado; sendo necessária a sua substituição imediata. b) Contagem: – se uma placa tiver mais de um reparo, será considerado apenas o de maior grau de severidade. – se os graus de severidade dos reparos forem iguais, considera-se apenas um reparo. Nota: se a causa do reparo for mais grave, apenas o defeito original é anotado.
Note on Q12: a) Grau de severidade: Partes Esborcinadas: a1) Firmes – não podem ser removidas facilmente (podem ter alguns pedaços faltando) Largura do esborcinamento < 100 mm - Comprimento do escborcinamento < 0,60 m - Baixo (B) - Comprimento do escborcinamento > 0,60 m - Baixo (B) Largura do esborcinamento > 100 mm - Comprimento do escborcinamento < 0,60 m - Baixo (B) - Comprimento do escborcinamento > 0,60 m - Baixo (B) a2) Soltas – podem ser removidas e faltam alguns pedaços; a maior parte ou todos os pedaços estão faltando e o esborcinamento é raso (< 25mm) Largura do esborcinamento < 100 mm - Comprimento do escborcinamento < 0,60 m - Baixo (B) - Comprimento do escborcinamento > 0,60 m - Médio (M) Largura do esborcinamento > 100 mm - Comprimento do escborcinamento < 0,60 m - Baixo (B) - Comprimento do escborcinamento > 0,60 m - Médio (M) a3) Ausentes – grande parte ou todos os pedaços foram removidos Largura do esborcinamento < 100 mm - Comprimento do escborcinamento < 0,60 m - Baixo (B) - Comprimento do escborcinamento > 0,60 m - Médio (M) Largura do esborcinamento > 100 mm - Comprimento do escborcinamento < 0,60 m - Médiio (M) - Comprimento do escborcinamento > 0,60 m - Alto (A) b) Contagem: – se ocorrer na borda de uma parte, torna-se uma placa com esborcinamento de junta; – se o esborcinamento ocorrer em mais de uma junta de uma mesma placa, o grau de severidade mais elevado é anotado e registra-se como uma única placa afetada. – caso o esborcinamento ocorra entre duas placas, cada uma delas deverá ser apontada como tendo junta esborcinada.
Note on J13: a) Grau de Severidade: Baixo (B) - reparo com bom desempenho, com pouca ou nenhuma deterioração; Médio (M) - reparo parcialmente deteriorado podendo, com esforço ser removido; Alto (A) - reparo deteriorado, necessitando de imediata substituição. b) Contagem: – se uma placa tiver mais de um reparo, será anotado apenas o de maior grau de severidade. – se os graus de severidade forem iguais considera-se apenas um reparo. Nota: se a causa do reparo for mais grave, apenas o defeito original é registrado.
Note on Q13: a) Grau de Severidade: Baixo (B) - Desnível 3 a 10 mm Médio (M) - Desnível de 10 a 20 mm Alto (A) - Desnível > que 20 mm b) Contagem : faz-se a contagem de cada placa que apresenta deslocamentos verticais.

## PP7 - Jaraguá
ÍNDICE DA CONDIÇÃO DO PAVIMENTO
RODOVIA: |  | BR-153/GO |  |  |  |  | MUNÍCIPIO: |  | Jaraguá
DATA: |  | 2024-09-02 |  |  |  |  | KM: |  | 368.562
↓↓↓ NORTE ↓↓↓
| Amostra 35 (AVI 8) | Amostra 36 (AVI 7) | Amostra 37 (Cabine 6) | Amostra 38 (Cabine 5) | Amostra 34 (Cabine 4) | Amostra 33 (Cabine 3) | Amostra 32 (AVI 2) | Amostra 31 (AVI 1)
[7 empty] | 10 | 10
[7 empty] | 9 | 9
[7 empty] | 9 | 9
[5 empty] | 8 |  | 8 | 8
| 1 | 1 | 1 | 1 | 7 | 7 | 7 | 7
| 2 | 2 | 2 | 2 | 6 | 6 | 6 | 6
| 3 | 3 | 3 | 3 | 5 | 5 | 5 | 5
| 4 | 4 | 4 | 4 | 4 | 4 | 4 | 4
| 5 | 5 | 5 | 5 | 3 | 3 | 3 | 3
| 6 | 6 | 6 | 6 | 2 | 2 | 2 | 2
| 7 | 7 | 7 | 7 | 1 | 1 | 1 | 1
| 8 | 8 | 8 | 8
| 9 | 9
| 10 | 10
| 11 | 11
↑↑↑SUL ↑↑↑

## ICP (31)
Rodovia | BR-153/GO |  | Segmento: | PP7 - Jaraguá |  | Sentido: | Sul |  | Amostra: |  | 31
Data: | 2024-09-02 |  | km: | 368.562 | Faixa: | AVI 1 |  |  | Avaliador: |  | Marcos
CADASTRO |  |  |  |  | TIPOS DE DEFEITO (VER DNIT 061/2004 - TER)
Nº Placa | DEFEITO |  | Nº Placa | DEFEITO
Placa 1 H. 368+562 | 7B |  |  |  | 1. Alçamento de placas |  |  | 10. Desgaste superficial
| 10 |  |  |  | 2. Fissura de canto (< 1,80 m) |  |  | 11. Bombeamento
| 14B |  |  |  | 3. Placa dividida |  |  | 12. Quebras localizadas
[5 empty] | 4. Degrau de junta |  |  | 13. Passagem de nível
Placa 2 H. 368+562 | 10 |  |  |  | 5. Defeito na selagem das juntas |  |  | 14. Rendilhamento e escamação
| 14B |  |  |  | 6. Desnível pavimento-acostamento |  |  | 15. Fissuras de retração plástica
| 18B |  |  |  | 7. Fissuras lineares |  |  | 16. Quebra de canto (< 0,60 m)
[5 empty] | 8. Grandes reparos (> 0,45 m²) |  |  | 17. Esborcinamento de juntas (L < 60 cm)
Placa 3 H. 368+562 | 10 |  |  |  | 9. Pequenos reparos (≤ 0,45 m²) |  |  | 18. Placa bailarina
| 14B |  |  |  | TIPOS DE DEFEITOS | GRAUS DE SEVERIDADE | Nº DE PLACAS AFETADAS |  | % DE PLACAS AFETADAS |  |  | VALOR DEDUZÍVEL
18B
Placa 4 H. 368+562 | 7B | [7 empty] | -
| 10 |  |  |  | 2 | Baixo | 1 |  | 10% |  |  | 9
| 14B |  |  |  | 7 | Baixo | 5 |  | 50% |  |  | 17
[5 empty] | 10 | Único | 10 |  | 100% |  |  | 10
Placa 5 H. 368+562 | 2B |  |  |  | 14 | Baixo | 10 |  | 100% |  |  | 10
| 10 |  |  |  | 15 | Único | 2 |  | 20% |  |  | 1
| 14B |  |  |  | 18 | Baixo | 5 |  | 50% |  |  | 21.3
Placa 6 H. 368+562 | 10
14B
Placa 7 H. 368+562 | 7B
10
14B
Placa 8 H. 368+562 | 7B | 18B
10
14B
15
Placa 9 H. 368+562 | 7B | 18B
10
| 14B |  |  |  | VALOR DEDUZÍVEL TOTAL | [6 empty] | 68
15
Placa 10 H. 368+562 | 10 |  |  |  | VALOR DEDUZÍVEL CORRIGIDO (VDC) q = 5 | [6 empty] | 34.5
14B
| 18B |  |  |  | IPC = 100 - VDC |  | 66 |  |  | CONCEITO |  | Bom
Note on Q5: a) Grau de Severidade : não há uma definição de graus de severidade, entretanto o defeito deverá ser anotado. b) Contagem : faz-se o apontamento de cada placa que apresente o desgaste superficial.
Note on Q6: a) Grau de Severidade: não há definição de graus de severidade; é suficiente apenas que se indique a sua ocorrência. b) Contagem: – se o bombeamento ocorrer numa junta entre duas placas, ambas serão catalogadas; – caso as demais juntas de uma dessas placas apresentem bombeamento, as placas contíguas a essas juntas deverão também ser anotadas.
Note on J7: a) Grau de Severidade Severidade da Maioria das Fissuras: Baixo (B) - (dividida em 4 a 5 pedaços ) B / (dividida em 6 a 8 pedaços) B / (dividida em mais de 8 pedaços) M Médio (M) - (dividida em 4 a 5 pedaços ) M / (dividida em 6 a 8 pedaços) M / (dividida em mais de 8 pedaços) A Alto (A) - (dividida em 4 a 5 pedaços ) M / (dividida em 6 a 8 pedaços) A / (dividida em mais de 8 pedaços) A b) Contagem Se a placa tiver um grau de severidade médio ou alto, nenhum outro defeito deverá ser registrado.
Note on Q7: a) Grau de Severidade: Baixo (B) - (2 a 3 pedaços ) B / (4 a 5 pedaços) B / (Mais de 5 pedaços) M Médio (M) - (2 a 3 pedaços ) B / (4 a 5 pedaços) M / (Mais de 5 pedaços) A Alto (A) - (2 a 3 pedaços ) M / (4 a 5 pedaços) A / (Mais de 5 pedaços) A b) Contagem: – se uma placa tiver mais de uma dessas áreas, será contada como apresentando apenas a de maior grau de severidade.
Note on J8: a) Grau de severidade: definido pelo valor do desnível na junta. Baixo (B) - Desnível 3 a 10 mm Médio (M) - Desnível de 10 a 20 mm Alto (A) - Desnível > que 20 mm b) Contagem: Só uma placa é contada quando o defeito ocorrer em uma junta. Nota: o desnível em uma fissura não é tido como defeito isolado, mas é levado em conta para se definir o grau de severidade dessa fissura.
Note on Q8: a) Grau de Severidade: Baixo (B) - a passagem de nível causa um baixo desconforto de rolamento; Médio (M) - a passagem de nível causa um razoável desconforto de rolamento, sem contudo comprometer a segurança do tráfego; Alto (A) - a passagem de nível provoca desconforto de rolamento e compromete a segurança e o escoamento do tráfego. b) Contagem: conta-se o número de placas atravessadas pelos trilhos.
Note on J9: a) Grau de Severidade: Baixo (B) - o selante apresenta bom estado e desempenho em todo o trecho, com um mínimo de defeitos em áreas localizadas. Médio (M) - o selante apresenta condições razoáveis em todo o trecho, com um ou mais tipos de defeitos ocorrendo em grau moderado. Alto (A) - o selante está em más condições, apresentando um ou mais tipos de defeitos em graus elevados, necessitando de substituição imediata. b) Contagem: A quantidade de defeitos é baseada na relação entre as condições gerais do selante e a área global considerada.
Note on Q9: a) Grau de Severidade: Baixo (B) - existem fissuras superficiais em grande parte da placa; sua superfície está em boas condições com um mínimo de escamação; Médio (M) - existe escamação em menos de 15% da área da placa; Alto (A) - há escamação em mais de 15% da área da placa. b) Contagem: cada placa com escamação é anotada. No caso deste defeito apresentar um baixo grau de severidade, só é registrado se a escamação for iminente.
Note on J10: a) Grau de Severidade: Baixo (B) - Desnível 25 a 50 mm Médio (M) - Desnível de 50 a 100 mm Alto (A) - Desnível > que 100 mm Nota: A partir do grau de severidade M recomenda-se que o reparo seja feito imediatamente, para evitar o comprometimento da segurança de rolamento. b) Contagem: O desnível é caracterizado pela média entre o menor e o maior valor observado numa mesma placa; cada placa é registrada separadamente com o respectivo grau de severidade.
Note on Q10: a) Grau de Severidade: não há graus de severidade definidos, bastando apenas relatar sua ocorrência. b) Contagem: são contadas as placas que apresentam fissuras de cura.
Note on J11: a) Grau de Severidade: Baixo (B) - Fissuras sem tratamento (selagem), com menos de 12mm de largura, ou fissuras com qualquer abertura, com tratamento em boas condições. Não existem degraus. Médio (M) - quando ocorre uma das condições seguintes: – fissuras sem tratamento, com abertura entre 12 e 50mm, medida na parte superior da placa de concreto – fissuras sem tratamento, com abertura de até 50mm e degraus com menos de 10mm, medida na parte superior da placa de concreto; – fissuras com tratamento, com qualquer abertura e com degrau menor que 10mm, medida na parte superior da placa de concreto; Alto (A) - quando se observa uma das condições: – fissuras não tratadas com abertura superior a 50mm, medida na parte superior da placa de concreto; – fissuras que apresentam degraus com mais de 10mm, tratadas ou não. Nota: fissuras capilares, curtas e que não atingem toda a espessura da placa são tidas como “fissuras de retração plástica”. – fissuras com médio e alto de graus de severidade são normalmente consideradas como defeitos estruturais. b) Contagem: – O número de defeitos em uma placa dependerá do grau de severidade deste defeito, – Se ocorrem duas fissuras com grau médio de severidade, a placa é registrada como tendo uma fissura de alto grau de severidade.
Note on Q11: a) Grau de severidade: Dimensões dos lados da quebra 13 x 13 cm a 30 x 30 cm: - Profundidade da quebra ≤ 25 mm - Baixo (B) - Profundidade da quebra > 25 a 50 mm - Baixo (B) - Profundidade da quebra > 50 mm - Médio (M) Dimensões dos lados da quebra maior que 30 x 30 cm: - Profundidade da quebra ≤ 25 mm - Baixo (B) - Profundidade da quebra > 25 a 50 mm - Médio (M) - Profundidade da quebra > 50 mm - Alto (A) b) Contagem: - caso ocorra uma ou mais quebras de canto com o mesmo grau de severidade numa mesma placa contase esta placa como “uma placa com quebra de canto”, - caso tenha diferentes níveis de severidade, considera-se apenas o mais elevado.
Note on J12: a) Grau de Severidade: Baixo (B) - reparo apresenta bom desempenho, com pouca ou nenhuma deterioração; Médio (M) - reparo parcialmente deteriorado ou com esborcinamento das bordas; o material de reparo pode ser removido com algum esforço; Alto (A) - reparo deteriorado; sendo necessária a sua substituição imediata. b) Contagem: – se uma placa tiver mais de um reparo, será considerado apenas o de maior grau de severidade. – se os graus de severidade dos reparos forem iguais, considera-se apenas um reparo. Nota: se a causa do reparo for mais grave, apenas o defeito original é anotado.
Note on Q12: a) Grau de severidade: Partes Esborcinadas: a1) Firmes – não podem ser removidas facilmente (podem ter alguns pedaços faltando) Largura do esborcinamento < 100 mm - Comprimento do escborcinamento < 0,60 m - Baixo (B) - Comprimento do escborcinamento > 0,60 m - Baixo (B) Largura do esborcinamento > 100 mm - Comprimento do escborcinamento < 0,60 m - Baixo (B) - Comprimento do escborcinamento > 0,60 m - Baixo (B) a2) Soltas – podem ser removidas e faltam alguns pedaços; a maior parte ou todos os pedaços estão faltando e o esborcinamento é raso (< 25mm) Largura do esborcinamento < 100 mm - Comprimento do escborcinamento < 0,60 m - Baixo (B) - Comprimento do escborcinamento > 0,60 m - Médio (M) Largura do esborcinamento > 100 mm - Comprimento do escborcinamento < 0,60 m - Baixo (B) - Comprimento do escborcinamento > 0,60 m - Médio (M) a3) Ausentes – grande parte ou todos os pedaços foram removidos Largura do esborcinamento < 100 mm - Comprimento do escborcinamento < 0,60 m - Baixo (B) - Comprimento do escborcinamento > 0,60 m - Médio (M) Largura do esborcinamento > 100 mm - Comprimento do escborcinamento < 0,60 m - Médiio (M) - Comprimento do escborcinamento > 0,60 m - Alto (A) b) Contagem: – se ocorrer na borda de uma parte, torna-se uma placa com esborcinamento de junta; – se o esborcinamento ocorrer em mais de uma junta de uma mesma placa, o grau de severidade mais elevado é anotado e registra-se como uma única placa afetada. – caso o esborcinamento ocorra entre duas placas, cada uma delas deverá ser apontada como tendo junta esborcinada.
Note on J13: a) Grau de Severidade: Baixo (B) - reparo com bom desempenho, com pouca ou nenhuma deterioração; Médio (M) - reparo parcialmente deteriorado podendo, com esforço ser removido; Alto (A) - reparo deteriorado, necessitando de imediata substituição. b) Contagem: – se uma placa tiver mais de um reparo, será anotado apenas o de maior grau de severidade. – se os graus de severidade forem iguais considera-se apenas um reparo. Nota: se a causa do reparo for mais grave, apenas o defeito original é registrado.
Note on Q13: a) Grau de Severidade: Baixo (B) - Desnível 3 a 10 mm Médio (M) - Desnível de 10 a 20 mm Alto (A) - Desnível > que 20 mm b) Contagem : faz-se a contagem de cada placa que apresenta deslocamentos verticais.

## ICP (32)
Rodovia | BR-153/GO | Segmento: | PP7 - Jaraguá |  | Sentido: | Sul |  | Amostra: |  | 32
Data: | 2024-09-02 | km: | 368.562 | Faixa: | AVI 2 |  |  | Avaliador: |  | Marcos
CADASTRO |  |  |  | TIPOS DE DEFEITO (VER DNIT 061/2004 - TER)
Nº Placa | DEFEITO | Nº Placa | DEFEITO
Placa 1 H. 368+562 | 7B |  |  | 1. Alçamento de placas |  |  | 10. Desgaste superficial
| 10 |  |  | 2. Fissura de canto (< 1,80 m) |  |  | 11. Bombeamento
| 14B |  |  | 3. Placa dividida |  |  | 12. Quebras localizadas
|  |  |  | 4. Degrau de junta |  |  | 13. Passagem de nível
Placa 2 H. 368+562 | 10 |  |  | 5. Defeito na selagem das juntas |  |  | 14. Rendilhamento e escamação
| 14B |  |  | 6. Desnível pavimento-acostamento |  |  | 15. Fissuras de retração plástica
| 15 |  |  | 7. Fissuras lineares |  |  | 16. Quebra de canto (< 0,60 m)
|  |  |  | 8. Grandes reparos (> 0,45 m²) |  |  | 17. Esborcinamento de juntas (L < 60 cm)
Placa 3 H. 368+562 | 10 |  |  | 9. Pequenos reparos (≤ 0,45 m²) |  |  | 18. Placa bailarina
| 14B |  |  | TIPOS DE DEFEITOS | GRAUS DE SEVERIDADE | Nº DE PLACAS AFETADAS |  | % DE PLACAS AFETADAS |  |  | VALOR DEDUZÍVEL
Placa 4 H. 368+562 | 7B | [6 empty] | -
| 9B |  |  | 7 | Baixo | 6 |  | 60% |  |  | 18.3
| 10 |  |  | 9 | Baixo | 2 |  | 20% |  |  | 0.5
| 14B |  |  | 10 | Único | 10 |  | 100% |  |  | 10
Placa 5 H. 368+562 | 10 |  |  | 14 | Baixo | 10 |  | 100% |  |  | 10
| 14B |  |  | 15 | Único | 2 |  | 20% |  |  | 1
Placa 6 H. 368+562 | 7B
9B
10
14B
Placa 7 H. 368+562 | 7B
10
14B
Placa 8 H. 368+562 | 7B
10
14B
Placa 9 H. 368+562 | 7B
10
| 14B |  |  | VALOR DEDUZÍVEL TOTAL | [6 empty] | 40
15
Placa 10 H. 368+562 | 10 |  |  | VALOR DEDUZÍVEL CORRIGIDO (VDC) q = 3 | [6 empty] | 25.5
14B
|  |  |  | IPC = 100 - VDC |  | 75 |  |  | CONCEITO |  | Muito Bom
Note on Q5: a) Grau de Severidade : não há uma definição de graus de severidade, entretanto o defeito deverá ser anotado. b) Contagem : faz-se o apontamento de cada placa que apresente o desgaste superficial.
Note on Q6: a) Grau de Severidade: não há definição de graus de severidade; é suficiente apenas que se indique a sua ocorrência. b) Contagem: – se o bombeamento ocorrer numa junta entre duas placas, ambas serão catalogadas; – caso as demais juntas de uma dessas placas apresentem bombeamento, as placas contíguas a essas juntas deverão também ser anotadas.
Note on J7: a) Grau de Severidade Severidade da Maioria das Fissuras: Baixo (B) - (dividida em 4 a 5 pedaços ) B / (dividida em 6 a 8 pedaços) B / (dividida em mais de 8 pedaços) M Médio (M) - (dividida em 4 a 5 pedaços ) M / (dividida em 6 a 8 pedaços) M / (dividida em mais de 8 pedaços) A Alto (A) - (dividida em 4 a 5 pedaços ) M / (dividida em 6 a 8 pedaços) A / (dividida em mais de 8 pedaços) A b) Contagem Se a placa tiver um grau de severidade médio ou alto, nenhum outro defeito deverá ser registrado.
Note on Q7: a) Grau de Severidade: Baixo (B) - (2 a 3 pedaços ) B / (4 a 5 pedaços) B / (Mais de 5 pedaços) M Médio (M) - (2 a 3 pedaços ) B / (4 a 5 pedaços) M / (Mais de 5 pedaços) A Alto (A) - (2 a 3 pedaços ) M / (4 a 5 pedaços) A / (Mais de 5 pedaços) A b) Contagem: – se uma placa tiver mais de uma dessas áreas, será contada como apresentando apenas a de maior grau de severidade.
Note on J8: a) Grau de severidade: definido pelo valor do desnível na junta. Baixo (B) - Desnível 3 a 10 mm Médio (M) - Desnível de 10 a 20 mm Alto (A) - Desnível > que 20 mm b) Contagem: Só uma placa é contada quando o defeito ocorrer em uma junta. Nota: o desnível em uma fissura não é tido como defeito isolado, mas é levado em conta para se definir o grau de severidade dessa fissura.
Note on Q8: a) Grau de Severidade: Baixo (B) - a passagem de nível causa um baixo desconforto de rolamento; Médio (M) - a passagem de nível causa um razoável desconforto de rolamento, sem contudo comprometer a segurança do tráfego; Alto (A) - a passagem de nível provoca desconforto de rolamento e compromete a segurança e o escoamento do tráfego. b) Contagem: conta-se o número de placas atravessadas pelos trilhos.
Note on J9: a) Grau de Severidade: Baixo (B) - o selante apresenta bom estado e desempenho em todo o trecho, com um mínimo de defeitos em áreas localizadas. Médio (M) - o selante apresenta condições razoáveis em todo o trecho, com um ou mais tipos de defeitos ocorrendo em grau moderado. Alto (A) - o selante está em más condições, apresentando um ou mais tipos de defeitos em graus elevados, necessitando de substituição imediata. b) Contagem: A quantidade de defeitos é baseada na relação entre as condições gerais do selante e a área global considerada.
Note on Q9: a) Grau de Severidade: Baixo (B) - existem fissuras superficiais em grande parte da placa; sua superfície está em boas condições com um mínimo de escamação; Médio (M) - existe escamação em menos de 15% da área da placa; Alto (A) - há escamação em mais de 15% da área da placa. b) Contagem: cada placa com escamação é anotada. No caso deste defeito apresentar um baixo grau de severidade, só é registrado se a escamação for iminente.
Note on J10: a) Grau de Severidade: Baixo (B) - Desnível 25 a 50 mm Médio (M) - Desnível de 50 a 100 mm Alto (A) - Desnível > que 100 mm Nota: A partir do grau de severidade M recomenda-se que o reparo seja feito imediatamente, para evitar o comprometimento da segurança de rolamento. b) Contagem: O desnível é caracterizado pela média entre o menor e o maior valor observado numa mesma placa; cada placa é registrada separadamente com o respectivo grau de severidade.
Note on Q10: a) Grau de Severidade: não há graus de severidade definidos, bastando apenas relatar sua ocorrência. b) Contagem: são contadas as placas que apresentam fissuras de cura.
Note on J11: a) Grau de Severidade: Baixo (B) - Fissuras sem tratamento (selagem), com menos de 12mm de largura, ou fissuras com qualquer abertura, com tratamento em boas condições. Não existem degraus. Médio (M) - quando ocorre uma das condições seguintes: – fissuras sem tratamento, com abertura entre 12 e 50mm, medida na parte superior da placa de concreto – fissuras sem tratamento, com abertura de até 50mm e degraus com menos de 10mm, medida na parte superior da placa de concreto; – fissuras com tratamento, com qualquer abertura e com degrau menor que 10mm, medida na parte superior da placa de concreto; Alto (A) - quando se observa uma das condições: – fissuras não tratadas com abertura superior a 50mm, medida na parte superior da placa de concreto; – fissuras que apresentam degraus com mais de 10mm, tratadas ou não. Nota: fissuras capilares, curtas e que não atingem toda a espessura da placa são tidas como “fissuras de retração plástica”. – fissuras com médio e alto de graus de severidade são normalmente consideradas como defeitos estruturais. b) Contagem: – O número de defeitos em uma placa dependerá do grau de severidade deste defeito, – Se ocorrem duas fissuras com grau médio de severidade, a placa é registrada como tendo uma fissura de alto grau de severidade.
Note on Q11: a) Grau de severidade: Dimensões dos lados da quebra 13 x 13 cm a 30 x 30 cm: - Profundidade da quebra ≤ 25 mm - Baixo (B) - Profundidade da quebra > 25 a 50 mm - Baixo (B) - Profundidade da quebra > 50 mm - Médio (M) Dimensões dos lados da quebra maior que 30 x 30 cm: - Profundidade da quebra ≤ 25 mm - Baixo (B) - Profundidade da quebra > 25 a 50 mm - Médio (M) - Profundidade da quebra > 50 mm - Alto (A) b) Contagem: - caso ocorra uma ou mais quebras de canto com o mesmo grau de severidade numa mesma placa contase esta placa como “uma placa com quebra de canto”, - caso tenha diferentes níveis de severidade, considera-se apenas o mais elevado.
Note on J12: a) Grau de Severidade: Baixo (B) - reparo apresenta bom desempenho, com pouca ou nenhuma deterioração; Médio (M) - reparo parcialmente deteriorado ou com esborcinamento das bordas; o material de reparo pode ser removido com algum esforço; Alto (A) - reparo deteriorado; sendo necessária a sua substituição imediata. b) Contagem: – se uma placa tiver mais de um reparo, será considerado apenas o de maior grau de severidade. – se os graus de severidade dos reparos forem iguais, considera-se apenas um reparo. Nota: se a causa do reparo for mais grave, apenas o defeito original é anotado.
Note on Q12: a) Grau de severidade: Partes Esborcinadas: a1) Firmes – não podem ser removidas facilmente (podem ter alguns pedaços faltando) Largura do esborcinamento < 100 mm - Comprimento do escborcinamento < 0,60 m - Baixo (B) - Comprimento do escborcinamento > 0,60 m - Baixo (B) Largura do esborcinamento > 100 mm - Comprimento do escborcinamento < 0,60 m - Baixo (B) - Comprimento do escborcinamento > 0,60 m - Baixo (B) a2) Soltas – podem ser removidas e faltam alguns pedaços; a maior parte ou todos os pedaços estão faltando e o esborcinamento é raso (< 25mm) Largura do esborcinamento < 100 mm - Comprimento do escborcinamento < 0,60 m - Baixo (B) - Comprimento do escborcinamento > 0,60 m - Médio (M) Largura do esborcinamento > 100 mm - Comprimento do escborcinamento < 0,60 m - Baixo (B) - Comprimento do escborcinamento > 0,60 m - Médio (M) a3) Ausentes – grande parte ou todos os pedaços foram removidos Largura do esborcinamento < 100 mm - Comprimento do escborcinamento < 0,60 m - Baixo (B) - Comprimento do escborcinamento > 0,60 m - Médio (M) Largura do esborcinamento > 100 mm - Comprimento do escborcinamento < 0,60 m - Médiio (M) - Comprimento do escborcinamento > 0,60 m - Alto (A) b) Contagem: – se ocorrer na borda de uma parte, torna-se uma placa com esborcinamento de junta; – se o esborcinamento ocorrer em mais de uma junta de uma mesma placa, o grau de severidade mais elevado é anotado e registra-se como uma única placa afetada. – caso o esborcinamento ocorra entre duas placas, cada uma delas deverá ser apontada como tendo junta esborcinada.
Note on J13: a) Grau de Severidade: Baixo (B) - reparo com bom desempenho, com pouca ou nenhuma deterioração; Médio (M) - reparo parcialmente deteriorado podendo, com esforço ser removido; Alto (A) - reparo deteriorado, necessitando de imediata substituição. b) Contagem: – se uma placa tiver mais de um reparo, será anotado apenas o de maior grau de severidade. – se os graus de severidade forem iguais considera-se apenas um reparo. Nota: se a causa do reparo for mais grave, apenas o defeito original é registrado.
Note on Q13: a) Grau de Severidade: Baixo (B) - Desnível 3 a 10 mm Médio (M) - Desnível de 10 a 20 mm Alto (A) - Desnível > que 20 mm b) Contagem : faz-se a contagem de cada placa que apresenta deslocamentos verticais.

## ICP (33)
Rodovia | BR-153/GO | Segmento: | PP7 - Jaraguá |  | Sentido: | Sul |  | Amostra: |  | 33
Data: | 2024-09-02 | km: | 368.562 | Faixa: | Cab. 3 |  |  | Avaliador: |  | Marcos
CADASTRO |  |  |  | TIPOS DE DEFEITO (VER DNIT 061/2004 - TER)
Nº Placa | DEFEITO | Nº Placa | DEFEITO
Placa 1 H. 368+562 | 10 |  |  | 1. Alçamento de placas |  |  | 10. Desgaste superficial
| 14B |  |  | 2. Fissura de canto (< 1,80 m) |  |  | 11. Bombeamento
| 15 |  |  | 3. Placa dividida |  |  | 12. Quebras localizadas
|  |  |  | 4. Degrau de junta |  |  | 13. Passagem de nível
Placa 2 H. 368+562 | 7B |  |  | 5. Defeito na selagem das juntas |  |  | 14. Rendilhamento e escamação
| 10 |  |  | 6. Desnível pavimento-acostamento |  |  | 15. Fissuras de retração plástica
| 14B |  |  | 7. Fissuras lineares |  |  | 16. Quebra de canto (< 0,60 m)
|  |  |  | 8. Grandes reparos (> 0,45 m²) |  |  | 17. Esborcinamento de juntas (L < 60 cm)
Placa 3 H. 368+562 | 10 |  |  | 9. Pequenos reparos (≤ 0,45 m²) |  |  | 18. Placa bailarina
| 14B |  |  | TIPOS DE DEFEITOS | GRAUS DE SEVERIDADE | Nº DE PLACAS AFETADAS |  | % DE PLACAS AFETADAS |  |  | VALOR DEDUZÍVEL
Placa 4 H. 368+562 | 7B | [6 empty] | -
| 9B |  |  | 7 | Baixo | 4 |  | 57.14% |  |  | 17.94
| 10 |  |  | 9 | Baixo | 1 |  | 14.29% |  |  | 0
| 14B |  |  | 10 | Único | 7 |  | 100% |  |  | 10
Placa 5 H. 368+562 | 10 |  |  | 14 | Baixo | 7 |  | 100% |  |  | 10
| 14B |  |  | 15 | Único | 3 |  | 42.86% |  |  | 2.72
Placa 6 H. 368+562 | 7B
10
14B
15
Placa 7 H. 368+562 | 7B
10
14B
15
|  |  |  | VALOR DEDUZÍVEL TOTAL | [6 empty] | 41
|  |  |  | VALOR DEDUZÍVEL CORRIGIDO (VDC) q = 3 | [6 empty] | 26.2
|  |  |  | IPC = 100 - VDC |  | 74 |  |  | CONCEITO |  | Muito Bom
Note on Q5: a) Grau de Severidade : não há uma definição de graus de severidade, entretanto o defeito deverá ser anotado. b) Contagem : faz-se o apontamento de cada placa que apresente o desgaste superficial.
Note on Q6: a) Grau de Severidade: não há definição de graus de severidade; é suficiente apenas que se indique a sua ocorrência. b) Contagem: – se o bombeamento ocorrer numa junta entre duas placas, ambas serão catalogadas; – caso as demais juntas de uma dessas placas apresentem bombeamento, as placas contíguas a essas juntas deverão também ser anotadas.
Note on J7: a) Grau de Severidade Severidade da Maioria das Fissuras: Baixo (B) - (dividida em 4 a 5 pedaços ) B / (dividida em 6 a 8 pedaços) B / (dividida em mais de 8 pedaços) M Médio (M) - (dividida em 4 a 5 pedaços ) M / (dividida em 6 a 8 pedaços) M / (dividida em mais de 8 pedaços) A Alto (A) - (dividida em 4 a 5 pedaços ) M / (dividida em 6 a 8 pedaços) A / (dividida em mais de 8 pedaços) A b) Contagem Se a placa tiver um grau de severidade médio ou alto, nenhum outro defeito deverá ser registrado.
Note on Q7: a) Grau de Severidade: Baixo (B) - (2 a 3 pedaços ) B / (4 a 5 pedaços) B / (Mais de 5 pedaços) M Médio (M) - (2 a 3 pedaços ) B / (4 a 5 pedaços) M / (Mais de 5 pedaços) A Alto (A) - (2 a 3 pedaços ) M / (4 a 5 pedaços) A / (Mais de 5 pedaços) A b) Contagem: – se uma placa tiver mais de uma dessas áreas, será contada como apresentando apenas a de maior grau de severidade.
Note on J8: a) Grau de severidade: definido pelo valor do desnível na junta. Baixo (B) - Desnível 3 a 10 mm Médio (M) - Desnível de 10 a 20 mm Alto (A) - Desnível > que 20 mm b) Contagem: Só uma placa é contada quando o defeito ocorrer em uma junta. Nota: o desnível em uma fissura não é tido como defeito isolado, mas é levado em conta para se definir o grau de severidade dessa fissura.
Note on Q8: a) Grau de Severidade: Baixo (B) - a passagem de nível causa um baixo desconforto de rolamento; Médio (M) - a passagem de nível causa um razoável desconforto de rolamento, sem contudo comprometer a segurança do tráfego; Alto (A) - a passagem de nível provoca desconforto de rolamento e compromete a segurança e o escoamento do tráfego. b) Contagem: conta-se o número de placas atravessadas pelos trilhos.
Note on J9: a) Grau de Severidade: Baixo (B) - o selante apresenta bom estado e desempenho em todo o trecho, com um mínimo de defeitos em áreas localizadas. Médio (M) - o selante apresenta condições razoáveis em todo o trecho, com um ou mais tipos de defeitos ocorrendo em grau moderado. Alto (A) - o selante está em más condições, apresentando um ou mais tipos de defeitos em graus elevados, necessitando de substituição imediata. b) Contagem: A quantidade de defeitos é baseada na relação entre as condições gerais do selante e a área global considerada.
Note on Q9: a) Grau de Severidade: Baixo (B) - existem fissuras superficiais em grande parte da placa; sua superfície está em boas condições com um mínimo de escamação; Médio (M) - existe escamação em menos de 15% da área da placa; Alto (A) - há escamação em mais de 15% da área da placa. b) Contagem: cada placa com escamação é anotada. No caso deste defeito apresentar um baixo grau de severidade, só é registrado se a escamação for iminente.
Note on J10: a) Grau de Severidade: Baixo (B) - Desnível 25 a 50 mm Médio (M) - Desnível de 50 a 100 mm Alto (A) - Desnível > que 100 mm Nota: A partir do grau de severidade M recomenda-se que o reparo seja feito imediatamente, para evitar o comprometimento da segurança de rolamento. b) Contagem: O desnível é caracterizado pela média entre o menor e o maior valor observado numa mesma placa; cada placa é registrada separadamente com o respectivo grau de severidade.
Note on Q10: a) Grau de Severidade: não há graus de severidade definidos, bastando apenas relatar sua ocorrência. b) Contagem: são contadas as placas que apresentam fissuras de cura.
Note on J11: a) Grau de Severidade: Baixo (B) - Fissuras sem tratamento (selagem), com menos de 12mm de largura, ou fissuras com qualquer abertura, com tratamento em boas condições. Não existem degraus. Médio (M) - quando ocorre uma das condições seguintes: – fissuras sem tratamento, com abertura entre 12 e 50mm, medida na parte superior da placa de concreto – fissuras sem tratamento, com abertura de até 50mm e degraus com menos de 10mm, medida na parte superior da placa de concreto; – fissuras com tratamento, com qualquer abertura e com degrau menor que 10mm, medida na parte superior da placa de concreto; Alto (A) - quando se observa uma das condições: – fissuras não tratadas com abertura superior a 50mm, medida na parte superior da placa de concreto; – fissuras que apresentam degraus com mais de 10mm, tratadas ou não. Nota: fissuras capilares, curtas e que não atingem toda a espessura da placa são tidas como “fissuras de retração plástica”. – fissuras com médio e alto de graus de severidade são normalmente consideradas como defeitos estruturais. b) Contagem: – O número de defeitos em uma placa dependerá do grau de severidade deste defeito, – Se ocorrem duas fissuras com grau médio de severidade, a placa é registrada como tendo uma fissura de alto grau de severidade.
Note on Q11: a) Grau de severidade: Dimensões dos lados da quebra 13 x 13 cm a 30 x 30 cm: - Profundidade da quebra ≤ 25 mm - Baixo (B) - Profundidade da quebra > 25 a 50 mm - Baixo (B) - Profundidade da quebra > 50 mm - Médio (M) Dimensões dos lados da quebra maior que 30 x 30 cm: - Profundidade da quebra ≤ 25 mm - Baixo (B) - Profundidade da quebra > 25 a 50 mm - Médio (M) - Profundidade da quebra > 50 mm - Alto (A) b) Contagem: - caso ocorra uma ou mais quebras de canto com o mesmo grau de severidade numa mesma placa contase esta placa como “uma placa com quebra de canto”, - caso tenha diferentes níveis de severidade, considera-se apenas o mais elevado.
Note on J12: a) Grau de Severidade: Baixo (B) - reparo apresenta bom desempenho, com pouca ou nenhuma deterioração; Médio (M) - reparo parcialmente deteriorado ou com esborcinamento das bordas; o material de reparo pode ser removido com algum esforço; Alto (A) - reparo deteriorado; sendo necessária a sua substituição imediata. b) Contagem: – se uma placa tiver mais de um reparo, será considerado apenas o de maior grau de severidade. – se os graus de severidade dos reparos forem iguais, considera-se apenas um reparo. Nota: se a causa do reparo for mais grave, apenas o defeito original é anotado.
Note on Q12: a) Grau de severidade: Partes Esborcinadas: a1) Firmes – não podem ser removidas facilmente (podem ter alguns pedaços faltando) Largura do esborcinamento < 100 mm - Comprimento do escborcinamento < 0,60 m - Baixo (B) - Comprimento do escborcinamento > 0,60 m - Baixo (B) Largura do esborcinamento > 100 mm - Comprimento do escborcinamento < 0,60 m - Baixo (B) - Comprimento do escborcinamento > 0,60 m - Baixo (B) a2) Soltas – podem ser removidas e faltam alguns pedaços; a maior parte ou todos os pedaços estão faltando e o esborcinamento é raso (< 25mm) Largura do esborcinamento < 100 mm - Comprimento do escborcinamento < 0,60 m - Baixo (B) - Comprimento do escborcinamento > 0,60 m - Médio (M) Largura do esborcinamento > 100 mm - Comprimento do escborcinamento < 0,60 m - Baixo (B) - Comprimento do escborcinamento > 0,60 m - Médio (M) a3) Ausentes – grande parte ou todos os pedaços foram removidos Largura do esborcinamento < 100 mm - Comprimento do escborcinamento < 0,60 m - Baixo (B) - Comprimento do escborcinamento > 0,60 m - Médio (M) Largura do esborcinamento > 100 mm - Comprimento do escborcinamento < 0,60 m - Médiio (M) - Comprimento do escborcinamento > 0,60 m - Alto (A) b) Contagem: – se ocorrer na borda de uma parte, torna-se uma placa com esborcinamento de junta; – se o esborcinamento ocorrer em mais de uma junta de uma mesma placa, o grau de severidade mais elevado é anotado e registra-se como uma única placa afetada. – caso o esborcinamento ocorra entre duas placas, cada uma delas deverá ser apontada como tendo junta esborcinada.
Note on J13: a) Grau de Severidade: Baixo (B) - reparo com bom desempenho, com pouca ou nenhuma deterioração; Médio (M) - reparo parcialmente deteriorado podendo, com esforço ser removido; Alto (A) - reparo deteriorado, necessitando de imediata substituição. b) Contagem: – se uma placa tiver mais de um reparo, será anotado apenas o de maior grau de severidade. – se os graus de severidade forem iguais considera-se apenas um reparo. Nota: se a causa do reparo for mais grave, apenas o defeito original é registrado.
Note on Q13: a) Grau de Severidade: Baixo (B) - Desnível 3 a 10 mm Médio (M) - Desnível de 10 a 20 mm Alto (A) - Desnível > que 20 mm b) Contagem : faz-se a contagem de cada placa que apresenta deslocamentos verticais.

## ICP (34)
Rodovia | BR-153/GO | Segmento: | PP7 - Jaraguá |  | Sentido: | Sul |  | Amostra: |  | 34
Data: | 2024-09-02 | km: | 368.562 | Faixa: | Cab. 4 |  |  | Avaliador: |  | Marcos
CADASTRO |  |  |  | TIPOS DE DEFEITO (VER DNIT 061/2004 - TER)
Nº Placa | DEFEITO | Nº Placa | DEFEITO
Placa 1 H. 368+562 | 10 |  |  | 1. Alçamento de placas |  |  | 10. Desgaste superficial
| 14B |  |  | 2. Fissura de canto (< 1,80 m) |  |  | 11. Bombeamento
|  |  |  | 3. Placa dividida |  |  | 12. Quebras localizadas
|  |  |  | 4. Degrau de junta |  |  | 13. Passagem de nível
Placa 2 H. 368+562 | 7B |  |  | 5. Defeito na selagem das juntas |  |  | 14. Rendilhamento e escamação
| 10 |  |  | 6. Desnível pavimento-acostamento |  |  | 15. Fissuras de retração plástica
| 14B |  |  | 7. Fissuras lineares |  |  | 16. Quebra de canto (< 0,60 m)
|  |  |  | 8. Grandes reparos (> 0,45 m²) |  |  | 17. Esborcinamento de juntas (L < 60 cm)
Placa 3 H. 368+562 | 10 |  |  | 9. Pequenos reparos (≤ 0,45 m²) |  |  | 18. Placa bailarina
| 14B |  |  | TIPOS DE DEFEITOS | GRAUS DE SEVERIDADE | Nº DE PLACAS AFETADAS |  | % DE PLACAS AFETADAS |  |  | VALOR DEDUZÍVEL
Placa 4 H. 368+562 | 10 | [6 empty] | -
| 14B |  |  | 7 | Baixo | 3 |  | 37.5% |  |  | 14.6
|  |  |  | 9 | Baixo | 2 |  | 25% |  |  | 1
|  |  |  | 10 | Único | 8 |  | 100% |  |  | 10
Placa 5 H. 368+562 | 9B |  |  | 14 | Baixo | 8 |  | 100% |  |  | 10
10
14B
Placa 6 H. 368+562 | 7B
9B
10
14B
Placa 7 H. 368+562 | 10
14B
Placa 8 H. 368+562 | 7B
10
14B
|  |  |  | VALOR DEDUZÍVEL TOTAL | [6 empty] | 36
|  |  |  | VALOR DEDUZÍVEL CORRIGIDO (VDC) q = 3 | [6 empty] | 22.7
|  |  |  | IPC = 100 - VDC |  | 77 |  |  | CONCEITO |  | Muito Bom
Note on Q5: a) Grau de Severidade : não há uma definição de graus de severidade, entretanto o defeito deverá ser anotado. b) Contagem : faz-se o apontamento de cada placa que apresente o desgaste superficial.
Note on Q6: a) Grau de Severidade: não há definição de graus de severidade; é suficiente apenas que se indique a sua ocorrência. b) Contagem: – se o bombeamento ocorrer numa junta entre duas placas, ambas serão catalogadas; – caso as demais juntas de uma dessas placas apresentem bombeamento, as placas contíguas a essas juntas deverão também ser anotadas.
Note on J7: a) Grau de Severidade Severidade da Maioria das Fissuras: Baixo (B) - (dividida em 4 a 5 pedaços ) B / (dividida em 6 a 8 pedaços) B / (dividida em mais de 8 pedaços) M Médio (M) - (dividida em 4 a 5 pedaços ) M / (dividida em 6 a 8 pedaços) M / (dividida em mais de 8 pedaços) A Alto (A) - (dividida em 4 a 5 pedaços ) M / (dividida em 6 a 8 pedaços) A / (dividida em mais de 8 pedaços) A b) Contagem Se a placa tiver um grau de severidade médio ou alto, nenhum outro defeito deverá ser registrado.
Note on Q7: a) Grau de Severidade: Baixo (B) - (2 a 3 pedaços ) B / (4 a 5 pedaços) B / (Mais de 5 pedaços) M Médio (M) - (2 a 3 pedaços ) B / (4 a 5 pedaços) M / (Mais de 5 pedaços) A Alto (A) - (2 a 3 pedaços ) M / (4 a 5 pedaços) A / (Mais de 5 pedaços) A b) Contagem: – se uma placa tiver mais de uma dessas áreas, será contada como apresentando apenas a de maior grau de severidade.
Note on J8: a) Grau de severidade: definido pelo valor do desnível na junta. Baixo (B) - Desnível 3 a 10 mm Médio (M) - Desnível de 10 a 20 mm Alto (A) - Desnível > que 20 mm b) Contagem: Só uma placa é contada quando o defeito ocorrer em uma junta. Nota: o desnível em uma fissura não é tido como defeito isolado, mas é levado em conta para se definir o grau de severidade dessa fissura.
Note on Q8: a) Grau de Severidade: Baixo (B) - a passagem de nível causa um baixo desconforto de rolamento; Médio (M) - a passagem de nível causa um razoável desconforto de rolamento, sem contudo comprometer a segurança do tráfego; Alto (A) - a passagem de nível provoca desconforto de rolamento e compromete a segurança e o escoamento do tráfego. b) Contagem: conta-se o número de placas atravessadas pelos trilhos.
Note on J9: a) Grau de Severidade: Baixo (B) - o selante apresenta bom estado e desempenho em todo o trecho, com um mínimo de defeitos em áreas localizadas. Médio (M) - o selante apresenta condições razoáveis em todo o trecho, com um ou mais tipos de defeitos ocorrendo em grau moderado. Alto (A) - o selante está em más condições, apresentando um ou mais tipos de defeitos em graus elevados, necessitando de substituição imediata. b) Contagem: A quantidade de defeitos é baseada na relação entre as condições gerais do selante e a área global considerada.
Note on Q9: a) Grau de Severidade: Baixo (B) - existem fissuras superficiais em grande parte da placa; sua superfície está em boas condições com um mínimo de escamação; Médio (M) - existe escamação em menos de 15% da área da placa; Alto (A) - há escamação em mais de 15% da área da placa. b) Contagem: cada placa com escamação é anotada. No caso deste defeito apresentar um baixo grau de severidade, só é registrado se a escamação for iminente.
Note on J10: a) Grau de Severidade: Baixo (B) - Desnível 25 a 50 mm Médio (M) - Desnível de 50 a 100 mm Alto (A) - Desnível > que 100 mm Nota: A partir do grau de severidade M recomenda-se que o reparo seja feito imediatamente, para evitar o comprometimento da segurança de rolamento. b) Contagem: O desnível é caracterizado pela média entre o menor e o maior valor observado numa mesma placa; cada placa é registrada separadamente com o respectivo grau de severidade.
Note on Q10: a) Grau de Severidade: não há graus de severidade definidos, bastando apenas relatar sua ocorrência. b) Contagem: são contadas as placas que apresentam fissuras de cura.
Note on J11: a) Grau de Severidade: Baixo (B) - Fissuras sem tratamento (selagem), com menos de 12mm de largura, ou fissuras com qualquer abertura, com tratamento em boas condições. Não existem degraus. Médio (M) - quando ocorre uma das condições seguintes: – fissuras sem tratamento, com abertura entre 12 e 50mm, medida na parte superior da placa de concreto – fissuras sem tratamento, com abertura de até 50mm e degraus com menos de 10mm, medida na parte superior da placa de concreto; – fissuras com tratamento, com qualquer abertura e com degrau menor que 10mm, medida na parte superior da placa de concreto; Alto (A) - quando se observa uma das condições: – fissuras não tratadas com abertura superior a 50mm, medida na parte superior da placa de concreto; – fissuras que apresentam degraus com mais de 10mm, tratadas ou não. Nota: fissuras capilares, curtas e que não atingem toda a espessura da placa são tidas como “fissuras de retração plástica”. – fissuras com médio e alto de graus de severidade são normalmente consideradas como defeitos estruturais. b) Contagem: – O número de defeitos em uma placa dependerá do grau de severidade deste defeito, – Se ocorrem duas fissuras com grau médio de severidade, a placa é registrada como tendo uma fissura de alto grau de severidade.
Note on Q11: a) Grau de severidade: Dimensões dos lados da quebra 13 x 13 cm a 30 x 30 cm: - Profundidade da quebra ≤ 25 mm - Baixo (B) - Profundidade da quebra > 25 a 50 mm - Baixo (B) - Profundidade da quebra > 50 mm - Médio (M) Dimensões dos lados da quebra maior que 30 x 30 cm: - Profundidade da quebra ≤ 25 mm - Baixo (B) - Profundidade da quebra > 25 a 50 mm - Médio (M) - Profundidade da quebra > 50 mm - Alto (A) b) Contagem: - caso ocorra uma ou mais quebras de canto com o mesmo grau de severidade numa mesma placa contase esta placa como “uma placa com quebra de canto”, - caso tenha diferentes níveis de severidade, considera-se apenas o mais elevado.
Note on J12: a) Grau de Severidade: Baixo (B) - reparo apresenta bom desempenho, com pouca ou nenhuma deterioração; Médio (M) - reparo parcialmente deteriorado ou com esborcinamento das bordas; o material de reparo pode ser removido com algum esforço; Alto (A) - reparo deteriorado; sendo necessária a sua substituição imediata. b) Contagem: – se uma placa tiver mais de um reparo, será considerado apenas o de maior grau de severidade. – se os graus de severidade dos reparos forem iguais, considera-se apenas um reparo. Nota: se a causa do reparo for mais grave, apenas o defeito original é anotado.
Note on Q12: a) Grau de severidade: Partes Esborcinadas: a1) Firmes – não podem ser removidas facilmente (podem ter alguns pedaços faltando) Largura do esborcinamento < 100 mm - Comprimento do escborcinamento < 0,60 m - Baixo (B) - Comprimento do escborcinamento > 0,60 m - Baixo (B) Largura do esborcinamento > 100 mm - Comprimento do escborcinamento < 0,60 m - Baixo (B) - Comprimento do escborcinamento > 0,60 m - Baixo (B) a2) Soltas – podem ser removidas e faltam alguns pedaços; a maior parte ou todos os pedaços estão faltando e o esborcinamento é raso (< 25mm) Largura do esborcinamento < 100 mm - Comprimento do escborcinamento < 0,60 m - Baixo (B) - Comprimento do escborcinamento > 0,60 m - Médio (M) Largura do esborcinamento > 100 mm - Comprimento do escborcinamento < 0,60 m - Baixo (B) - Comprimento do escborcinamento > 0,60 m - Médio (M) a3) Ausentes – grande parte ou todos os pedaços foram removidos Largura do esborcinamento < 100 mm - Comprimento do escborcinamento < 0,60 m - Baixo (B) - Comprimento do escborcinamento > 0,60 m - Médio (M) Largura do esborcinamento > 100 mm - Comprimento do escborcinamento < 0,60 m - Médiio (M) - Comprimento do escborcinamento > 0,60 m - Alto (A) b) Contagem: – se ocorrer na borda de uma parte, torna-se uma placa com esborcinamento de junta; – se o esborcinamento ocorrer em mais de uma junta de uma mesma placa, o grau de severidade mais elevado é anotado e registra-se como uma única placa afetada. – caso o esborcinamento ocorra entre duas placas, cada uma delas deverá ser apontada como tendo junta esborcinada.
Note on J13: a) Grau de Severidade: Baixo (B) - reparo com bom desempenho, com pouca ou nenhuma deterioração; Médio (M) - reparo parcialmente deteriorado podendo, com esforço ser removido; Alto (A) - reparo deteriorado, necessitando de imediata substituição. b) Contagem: – se uma placa tiver mais de um reparo, será anotado apenas o de maior grau de severidade. – se os graus de severidade forem iguais considera-se apenas um reparo. Nota: se a causa do reparo for mais grave, apenas o defeito original é registrado.
Note on Q13: a) Grau de Severidade: Baixo (B) - Desnível 3 a 10 mm Médio (M) - Desnível de 10 a 20 mm Alto (A) - Desnível > que 20 mm b) Contagem : faz-se a contagem de cada placa que apresenta deslocamentos verticais.

## ICP (35)
Rodovia | BR-153/GO | Segmento: | PP7 - Jaraguá |  | Sentido: | Norte |  | Amostra: |  | 35
Data: | 2024-09-02 | km: | 368.562 | Faixa: | AVI 8 |  |  | Avaliador: |  | Marcos
CADASTRO |  |  |  | TIPOS DE DEFEITO (VER DNIT 061/2004 - TER)
Nº Placa | DEFEITO | Nº Placa | DEFEITO
Placa 1 H. 368+562 | 10 | Placa 11 H. 368+562 | 10 | 1. Alçamento de placas |  |  | 10. Desgaste superficial
| 14B |  | 14B | 2. Fissura de canto (< 1,80 m) |  |  | 11. Bombeamento
|  |  |  | 3. Placa dividida |  |  | 12. Quebras localizadas
|  |  |  | 4. Degrau de junta |  |  | 13. Passagem de nível
Placa 2 H. 368+562 | 10 |  |  | 5. Defeito na selagem das juntas |  |  | 14. Rendilhamento e escamação
| 14B |  |  | 6. Desnível pavimento-acostamento |  |  | 15. Fissuras de retração plástica
| 15 |  |  | 7. Fissuras lineares |  |  | 16. Quebra de canto (< 0,60 m)
|  |  |  | 8. Grandes reparos (> 0,45 m²) |  |  | 17. Esborcinamento de juntas (L < 60 cm)
Placa 3 H. 368+562 | 10 |  |  | 9. Pequenos reparos (≤ 0,45 m²) |  |  | 18. Placa bailarina
| 14B |  |  | TIPOS DE DEFEITOS | GRAUS DE SEVERIDADE | Nº DE PLACAS AFETADAS |  | % DE PLACAS AFETADAS |  |  | VALOR DEDUZÍVEL
18B
Placa 4 H. 368+562 | 10 | [6 empty] | -
| 14B |  |  | 10 | Único | 11 |  | 100% |  |  | 10
| 18B |  |  | 14 | Baixo | 11 |  | 100% |  |  | 10
|  |  |  | 15 | Único | 6 |  | 54.55% |  |  | 3.1
Placa 5 H. 368+562 | 10 |  |  | 18 | Baixo | 5 |  | 45.45% |  |  | 19.2
14B
15
18B
Placa 6 H. 368+562 | 10
14B
15
Placa 7 H. 368+562 | 10
14B
15
18B
Placa 8 H. 368+562 | 10
14B
18B
Placa 9 H. 368+562 | 10
14B
| 15 |  |  | VALOR DEDUZÍVEL TOTAL | [6 empty] | 42
Placa 10 H. 368+562 | 10 |  |  | VALOR DEDUZÍVEL CORRIGIDO (VDC) q = 3 | [6 empty] | 26.9
14B
| 15 |  |  | IPC = 100 - VDC |  | 73 |  |  | CONCEITO |  | Muito Bom
Note on Q5: a) Grau de Severidade : não há uma definição de graus de severidade, entretanto o defeito deverá ser anotado. b) Contagem : faz-se o apontamento de cada placa que apresente o desgaste superficial.
Note on Q6: a) Grau de Severidade: não há definição de graus de severidade; é suficiente apenas que se indique a sua ocorrência. b) Contagem: – se o bombeamento ocorrer numa junta entre duas placas, ambas serão catalogadas; – caso as demais juntas de uma dessas placas apresentem bombeamento, as placas contíguas a essas juntas deverão também ser anotadas.
Note on J7: a) Grau de Severidade Severidade da Maioria das Fissuras: Baixo (B) - (dividida em 4 a 5 pedaços ) B / (dividida em 6 a 8 pedaços) B / (dividida em mais de 8 pedaços) M Médio (M) - (dividida em 4 a 5 pedaços ) M / (dividida em 6 a 8 pedaços) M / (dividida em mais de 8 pedaços) A Alto (A) - (dividida em 4 a 5 pedaços ) M / (dividida em 6 a 8 pedaços) A / (dividida em mais de 8 pedaços) A b) Contagem Se a placa tiver um grau de severidade médio ou alto, nenhum outro defeito deverá ser registrado.
Note on Q7: a) Grau de Severidade: Baixo (B) - (2 a 3 pedaços ) B / (4 a 5 pedaços) B / (Mais de 5 pedaços) M Médio (M) - (2 a 3 pedaços ) B / (4 a 5 pedaços) M / (Mais de 5 pedaços) A Alto (A) - (2 a 3 pedaços ) M / (4 a 5 pedaços) A / (Mais de 5 pedaços) A b) Contagem: – se uma placa tiver mais de uma dessas áreas, será contada como apresentando apenas a de maior grau de severidade.
Note on J8: a) Grau de severidade: definido pelo valor do desnível na junta. Baixo (B) - Desnível 3 a 10 mm Médio (M) - Desnível de 10 a 20 mm Alto (A) - Desnível > que 20 mm b) Contagem: Só uma placa é contada quando o defeito ocorrer em uma junta. Nota: o desnível em uma fissura não é tido como defeito isolado, mas é levado em conta para se definir o grau de severidade dessa fissura.
Note on Q8: a) Grau de Severidade: Baixo (B) - a passagem de nível causa um baixo desconforto de rolamento; Médio (M) - a passagem de nível causa um razoável desconforto de rolamento, sem contudo comprometer a segurança do tráfego; Alto (A) - a passagem de nível provoca desconforto de rolamento e compromete a segurança e o escoamento do tráfego. b) Contagem: conta-se o número de placas atravessadas pelos trilhos.
Note on J9: a) Grau de Severidade: Baixo (B) - o selante apresenta bom estado e desempenho em todo o trecho, com um mínimo de defeitos em áreas localizadas. Médio (M) - o selante apresenta condições razoáveis em todo o trecho, com um ou mais tipos de defeitos ocorrendo em grau moderado. Alto (A) - o selante está em más condições, apresentando um ou mais tipos de defeitos em graus elevados, necessitando de substituição imediata. b) Contagem: A quantidade de defeitos é baseada na relação entre as condições gerais do selante e a área global considerada.
Note on Q9: a) Grau de Severidade: Baixo (B) - existem fissuras superficiais em grande parte da placa; sua superfície está em boas condições com um mínimo de escamação; Médio (M) - existe escamação em menos de 15% da área da placa; Alto (A) - há escamação em mais de 15% da área da placa. b) Contagem: cada placa com escamação é anotada. No caso deste defeito apresentar um baixo grau de severidade, só é registrado se a escamação for iminente.
Note on J10: a) Grau de Severidade: Baixo (B) - Desnível 25 a 50 mm Médio (M) - Desnível de 50 a 100 mm Alto (A) - Desnível > que 100 mm Nota: A partir do grau de severidade M recomenda-se que o reparo seja feito imediatamente, para evitar o comprometimento da segurança de rolamento. b) Contagem: O desnível é caracterizado pela média entre o menor e o maior valor observado numa mesma placa; cada placa é registrada separadamente com o respectivo grau de severidade.
Note on Q10: a) Grau de Severidade: não há graus de severidade definidos, bastando apenas relatar sua ocorrência. b) Contagem: são contadas as placas que apresentam fissuras de cura.
Note on J11: a) Grau de Severidade: Baixo (B) - Fissuras sem tratamento (selagem), com menos de 12mm de largura, ou fissuras com qualquer abertura, com tratamento em boas condições. Não existem degraus. Médio (M) - quando ocorre uma das condições seguintes: – fissuras sem tratamento, com abertura entre 12 e 50mm, medida na parte superior da placa de concreto – fissuras sem tratamento, com abertura de até 50mm e degraus com menos de 10mm, medida na parte superior da placa de concreto; – fissuras com tratamento, com qualquer abertura e com degrau menor que 10mm, medida na parte superior da placa de concreto; Alto (A) - quando se observa uma das condições: – fissuras não tratadas com abertura superior a 50mm, medida na parte superior da placa de concreto; – fissuras que apresentam degraus com mais de 10mm, tratadas ou não. Nota: fissuras capilares, curtas e que não atingem toda a espessura da placa são tidas como “fissuras de retração plástica”. – fissuras com médio e alto de graus de severidade são normalmente consideradas como defeitos estruturais. b) Contagem: – O número de defeitos em uma placa dependerá do grau de severidade deste defeito, – Se ocorrem duas fissuras com grau médio de severidade, a placa é registrada como tendo uma fissura de alto grau de severidade.
Note on Q11: a) Grau de severidade: Dimensões dos lados da quebra 13 x 13 cm a 30 x 30 cm: - Profundidade da quebra ≤ 25 mm - Baixo (B) - Profundidade da quebra > 25 a 50 mm - Baixo (B) - Profundidade da quebra > 50 mm - Médio (M) Dimensões dos lados da quebra maior que 30 x 30 cm: - Profundidade da quebra ≤ 25 mm - Baixo (B) - Profundidade da quebra > 25 a 50 mm - Médio (M) - Profundidade da quebra > 50 mm - Alto (A) b) Contagem: - caso ocorra uma ou mais quebras de canto com o mesmo grau de severidade numa mesma placa contase esta placa como “uma placa com quebra de canto”, - caso tenha diferentes níveis de severidade, considera-se apenas o mais elevado.
Note on J12: a) Grau de Severidade: Baixo (B) - reparo apresenta bom desempenho, com pouca ou nenhuma deterioração; Médio (M) - reparo parcialmente deteriorado ou com esborcinamento das bordas; o material de reparo pode ser removido com algum esforço; Alto (A) - reparo deteriorado; sendo necessária a sua substituição imediata. b) Contagem: – se uma placa tiver mais de um reparo, será considerado apenas o de maior grau de severidade. – se os graus de severidade dos reparos forem iguais, considera-se apenas um reparo. Nota: se a causa do reparo for mais grave, apenas o defeito original é anotado.
Note on Q12: a) Grau de severidade: Partes Esborcinadas: a1) Firmes – não podem ser removidas facilmente (podem ter alguns pedaços faltando) Largura do esborcinamento < 100 mm - Comprimento do escborcinamento < 0,60 m - Baixo (B) - Comprimento do escborcinamento > 0,60 m - Baixo (B) Largura do esborcinamento > 100 mm - Comprimento do escborcinamento < 0,60 m - Baixo (B) - Comprimento do escborcinamento > 0,60 m - Baixo (B) a2) Soltas – podem ser removidas e faltam alguns pedaços; a maior parte ou todos os pedaços estão faltando e o esborcinamento é raso (< 25mm) Largura do esborcinamento < 100 mm - Comprimento do escborcinamento < 0,60 m - Baixo (B) - Comprimento do escborcinamento > 0,60 m - Médio (M) Largura do esborcinamento > 100 mm - Comprimento do escborcinamento < 0,60 m - Baixo (B) - Comprimento do escborcinamento > 0,60 m - Médio (M) a3) Ausentes – grande parte ou todos os pedaços foram removidos Largura do esborcinamento < 100 mm - Comprimento do escborcinamento < 0,60 m - Baixo (B) - Comprimento do escborcinamento > 0,60 m - Médio (M) Largura do esborcinamento > 100 mm - Comprimento do escborcinamento < 0,60 m - Médiio (M) - Comprimento do escborcinamento > 0,60 m - Alto (A) b) Contagem: – se ocorrer na borda de uma parte, torna-se uma placa com esborcinamento de junta; – se o esborcinamento ocorrer em mais de uma junta de uma mesma placa, o grau de severidade mais elevado é anotado e registra-se como uma única placa afetada. – caso o esborcinamento ocorra entre duas placas, cada uma delas deverá ser apontada como tendo junta esborcinada.
Note on J13: a) Grau de Severidade: Baixo (B) - reparo com bom desempenho, com pouca ou nenhuma deterioração; Médio (M) - reparo parcialmente deteriorado podendo, com esforço ser removido; Alto (A) - reparo deteriorado, necessitando de imediata substituição. b) Contagem: – se uma placa tiver mais de um reparo, será anotado apenas o de maior grau de severidade. – se os graus de severidade forem iguais considera-se apenas um reparo. Nota: se a causa do reparo for mais grave, apenas o defeito original é registrado.
Note on Q13: a) Grau de Severidade: Baixo (B) - Desnível 3 a 10 mm Médio (M) - Desnível de 10 a 20 mm Alto (A) - Desnível > que 20 mm b) Contagem : faz-se a contagem de cada placa que apresenta deslocamentos verticais.

## ICP (36)
Rodovia | BR-153/GO | Segmento: | PP7 - Jaraguá |  | Sentido: | Norte |  | Amostra: |  | 36
Data: | 2024-09-02 | km: | 368.562 | Faixa: | AVI 7 |  |  | Avaliador: |  | Marcos
CADASTRO |  |  |  | TIPOS DE DEFEITO (VER DNIT 061/2004 - TER)
Nº Placa | DEFEITO | Nº Placa | DEFEITO
Placa 1 H. 368+562 | 10 | Placa 11 H. 368+562 | 10 | 1. Alçamento de placas |  |  | 10. Desgaste superficial
| 14B |  | 14B | 2. Fissura de canto (< 1,80 m) |  |  | 11. Bombeamento
| 15 |  |  | 3. Placa dividida |  |  | 12. Quebras localizadas
|  |  |  | 4. Degrau de junta |  |  | 13. Passagem de nível
Placa 2 H. 368+562 | 10 |  |  | 5. Defeito na selagem das juntas |  |  | 14. Rendilhamento e escamação
| 14B |  |  | 6. Desnível pavimento-acostamento |  |  | 15. Fissuras de retração plástica
| 15 |  |  | 7. Fissuras lineares |  |  | 16. Quebra de canto (< 0,60 m)
|  |  |  | 8. Grandes reparos (> 0,45 m²) |  |  | 17. Esborcinamento de juntas (L < 60 cm)
Placa 3 H. 368+562 | 10 |  |  | 9. Pequenos reparos (≤ 0,45 m²) |  |  | 18. Placa bailarina
| 14B |  |  | TIPOS DE DEFEITOS | GRAUS DE SEVERIDADE | Nº DE PLACAS AFETADAS |  | % DE PLACAS AFETADAS |  |  | VALOR DEDUZÍVEL
Placa 4 H. 368+562 | 10 | [6 empty] | -
| 14B |  |  | 10 | Único | 11 |  | 100% |  |  | 10
|  |  |  | 14 | Baixo | 11 |  | 100% |  |  | 10
|  |  |  | 15 | Único | 3 |  | 27.27% |  |  | 1.7
Placa 5 H. 368+562 | 10
14B
15
Placa 6 H. 368+562 | 10
14B
Placa 7 H. 368+562 | 10
14B
Placa 8 H. 368+562 | 10
14B
Placa 9 H. 368+562 | 10
14B
|  |  |  | VALOR DEDUZÍVEL TOTAL | [6 empty] | 22
Placa 10 H. 368+562 | 10 |  |  | VALOR DEDUZÍVEL CORRIGIDO (VDC) q = 2 | [6 empty] | 17.6
14B
|  |  |  | IPC = 100 - VDC |  | 82 |  |  | CONCEITO |  | Muito Bom
Note on Q5: a) Grau de Severidade : não há uma definição de graus de severidade, entretanto o defeito deverá ser anotado. b) Contagem : faz-se o apontamento de cada placa que apresente o desgaste superficial.
Note on Q6: a) Grau de Severidade: não há definição de graus de severidade; é suficiente apenas que se indique a sua ocorrência. b) Contagem: – se o bombeamento ocorrer numa junta entre duas placas, ambas serão catalogadas; – caso as demais juntas de uma dessas placas apresentem bombeamento, as placas contíguas a essas juntas deverão também ser anotadas.
Note on J7: a) Grau de Severidade Severidade da Maioria das Fissuras: Baixo (B) - (dividida em 4 a 5 pedaços ) B / (dividida em 6 a 8 pedaços) B / (dividida em mais de 8 pedaços) M Médio (M) - (dividida em 4 a 5 pedaços ) M / (dividida em 6 a 8 pedaços) M / (dividida em mais de 8 pedaços) A Alto (A) - (dividida em 4 a 5 pedaços ) M / (dividida em 6 a 8 pedaços) A / (dividida em mais de 8 pedaços) A b) Contagem Se a placa tiver um grau de severidade médio ou alto, nenhum outro defeito deverá ser registrado.
Note on Q7: a) Grau de Severidade: Baixo (B) - (2 a 3 pedaços ) B / (4 a 5 pedaços) B / (Mais de 5 pedaços) M Médio (M) - (2 a 3 pedaços ) B / (4 a 5 pedaços) M / (Mais de 5 pedaços) A Alto (A) - (2 a 3 pedaços ) M / (4 a 5 pedaços) A / (Mais de 5 pedaços) A b) Contagem: – se uma placa tiver mais de uma dessas áreas, será contada como apresentando apenas a de maior grau de severidade.
Note on J8: a) Grau de severidade: definido pelo valor do desnível na junta. Baixo (B) - Desnível 3 a 10 mm Médio (M) - Desnível de 10 a 20 mm Alto (A) - Desnível > que 20 mm b) Contagem: Só uma placa é contada quando o defeito ocorrer em uma junta. Nota: o desnível em uma fissura não é tido como defeito isolado, mas é levado em conta para se definir o grau de severidade dessa fissura.
Note on Q8: a) Grau de Severidade: Baixo (B) - a passagem de nível causa um baixo desconforto de rolamento; Médio (M) - a passagem de nível causa um razoável desconforto de rolamento, sem contudo comprometer a segurança do tráfego; Alto (A) - a passagem de nível provoca desconforto de rolamento e compromete a segurança e o escoamento do tráfego. b) Contagem: conta-se o número de placas atravessadas pelos trilhos.
Note on J9: a) Grau de Severidade: Baixo (B) - o selante apresenta bom estado e desempenho em todo o trecho, com um mínimo de defeitos em áreas localizadas. Médio (M) - o selante apresenta condições razoáveis em todo o trecho, com um ou mais tipos de defeitos ocorrendo em grau moderado. Alto (A) - o selante está em más condições, apresentando um ou mais tipos de defeitos em graus elevados, necessitando de substituição imediata. b) Contagem: A quantidade de defeitos é baseada na relação entre as condições gerais do selante e a área global considerada.
Note on Q9: a) Grau de Severidade: Baixo (B) - existem fissuras superficiais em grande parte da placa; sua superfície está em boas condições com um mínimo de escamação; Médio (M) - existe escamação em menos de 15% da área da placa; Alto (A) - há escamação em mais de 15% da área da placa. b) Contagem: cada placa com escamação é anotada. No caso deste defeito apresentar um baixo grau de severidade, só é registrado se a escamação for iminente.
Note on J10: a) Grau de Severidade: Baixo (B) - Desnível 25 a 50 mm Médio (M) - Desnível de 50 a 100 mm Alto (A) - Desnível > que 100 mm Nota: A partir do grau de severidade M recomenda-se que o reparo seja feito imediatamente, para evitar o comprometimento da segurança de rolamento. b) Contagem: O desnível é caracterizado pela média entre o menor e o maior valor observado numa mesma placa; cada placa é registrada separadamente com o respectivo grau de severidade.
Note on Q10: a) Grau de Severidade: não há graus de severidade definidos, bastando apenas relatar sua ocorrência. b) Contagem: são contadas as placas que apresentam fissuras de cura.
Note on J11: a) Grau de Severidade: Baixo (B) - Fissuras sem tratamento (selagem), com menos de 12mm de largura, ou fissuras com qualquer abertura, com tratamento em boas condições. Não existem degraus. Médio (M) - quando ocorre uma das condições seguintes: – fissuras sem tratamento, com abertura entre 12 e 50mm, medida na parte superior da placa de concreto – fissuras sem tratamento, com abertura de até 50mm e degraus com menos de 10mm, medida na parte superior da placa de concreto; – fissuras com tratamento, com qualquer abertura e com degrau menor que 10mm, medida na parte superior da placa de concreto; Alto (A) - quando se observa uma das condições: – fissuras não tratadas com abertura superior a 50mm, medida na parte superior da placa de concreto; – fissuras que apresentam degraus com mais de 10mm, tratadas ou não. Nota: fissuras capilares, curtas e que não atingem toda a espessura da placa são tidas como “fissuras de retração plástica”. – fissuras com médio e alto de graus de severidade são normalmente consideradas como defeitos estruturais. b) Contagem: – O número de defeitos em uma placa dependerá do grau de severidade deste defeito, – Se ocorrem duas fissuras com grau médio de severidade, a placa é registrada como tendo uma fissura de alto grau de severidade.
Note on Q11: a) Grau de severidade: Dimensões dos lados da quebra 13 x 13 cm a 30 x 30 cm: - Profundidade da quebra ≤ 25 mm - Baixo (B) - Profundidade da quebra > 25 a 50 mm - Baixo (B) - Profundidade da quebra > 50 mm - Médio (M) Dimensões dos lados da quebra maior que 30 x 30 cm: - Profundidade da quebra ≤ 25 mm - Baixo (B) - Profundidade da quebra > 25 a 50 mm - Médio (M) - Profundidade da quebra > 50 mm - Alto (A) b) Contagem: - caso ocorra uma ou mais quebras de canto com o mesmo grau de severidade numa mesma placa contase esta placa como “uma placa com quebra de canto”, - caso tenha diferentes níveis de severidade, considera-se apenas o mais elevado.
Note on J12: a) Grau de Severidade: Baixo (B) - reparo apresenta bom desempenho, com pouca ou nenhuma deterioração; Médio (M) - reparo parcialmente deteriorado ou com esborcinamento das bordas; o material de reparo pode ser removido com algum esforço; Alto (A) - reparo deteriorado; sendo necessária a sua substituição imediata. b) Contagem: – se uma placa tiver mais de um reparo, será considerado apenas o de maior grau de severidade. – se os graus de severidade dos reparos forem iguais, considera-se apenas um reparo. Nota: se a causa do reparo for mais grave, apenas o defeito original é anotado.
Note on Q12: a) Grau de severidade: Partes Esborcinadas: a1) Firmes – não podem ser removidas facilmente (podem ter alguns pedaços faltando) Largura do esborcinamento < 100 mm - Comprimento do escborcinamento < 0,60 m - Baixo (B) - Comprimento do escborcinamento > 0,60 m - Baixo (B) Largura do esborcinamento > 100 mm - Comprimento do escborcinamento < 0,60 m - Baixo (B) - Comprimento do escborcinamento > 0,60 m - Baixo (B) a2) Soltas – podem ser removidas e faltam alguns pedaços; a maior parte ou todos os pedaços estão faltando e o esborcinamento é raso (< 25mm) Largura do esborcinamento < 100 mm - Comprimento do escborcinamento < 0,60 m - Baixo (B) - Comprimento do escborcinamento > 0,60 m - Médio (M) Largura do esborcinamento > 100 mm - Comprimento do escborcinamento < 0,60 m - Baixo (B) - Comprimento do escborcinamento > 0,60 m - Médio (M) a3) Ausentes – grande parte ou todos os pedaços foram removidos Largura do esborcinamento < 100 mm - Comprimento do escborcinamento < 0,60 m - Baixo (B) - Comprimento do escborcinamento > 0,60 m - Médio (M) Largura do esborcinamento > 100 mm - Comprimento do escborcinamento < 0,60 m - Médiio (M) - Comprimento do escborcinamento > 0,60 m - Alto (A) b) Contagem: – se ocorrer na borda de uma parte, torna-se uma placa com esborcinamento de junta; – se o esborcinamento ocorrer em mais de uma junta de uma mesma placa, o grau de severidade mais elevado é anotado e registra-se como uma única placa afetada. – caso o esborcinamento ocorra entre duas placas, cada uma delas deverá ser apontada como tendo junta esborcinada.
Note on J13: a) Grau de Severidade: Baixo (B) - reparo com bom desempenho, com pouca ou nenhuma deterioração; Médio (M) - reparo parcialmente deteriorado podendo, com esforço ser removido; Alto (A) - reparo deteriorado, necessitando de imediata substituição. b) Contagem: – se uma placa tiver mais de um reparo, será anotado apenas o de maior grau de severidade. – se os graus de severidade forem iguais considera-se apenas um reparo. Nota: se a causa do reparo for mais grave, apenas o defeito original é registrado.
Note on Q13: a) Grau de Severidade: Baixo (B) - Desnível 3 a 10 mm Médio (M) - Desnível de 10 a 20 mm Alto (A) - Desnível > que 20 mm b) Contagem : faz-se a contagem de cada placa que apresenta deslocamentos verticais.

## ICP (37)
Rodovia | BR-153/GO | Segmento: | PP7 - Jaraguá |  | Sentido: | Norte |  | Amostra: |  | 37
Data: | 2024-09-02 | km: | 368.562 | Faixa: | Cab. 6 |  |  | Avaliador: |  | Marcos
CADASTRO |  |  |  | TIPOS DE DEFEITO (VER DNIT 061/2004 - TER)
Nº Placa | DEFEITO | Nº Placa | DEFEITO
Placa 1 H. 368+562 | 10 |  |  | 1. Alçamento de placas |  |  | 10. Desgaste superficial
| 14B |  |  | 2. Fissura de canto (< 1,80 m) |  |  | 11. Bombeamento
|  |  |  | 3. Placa dividida |  |  | 12. Quebras localizadas
|  |  |  | 4. Degrau de junta |  |  | 13. Passagem de nível
Placa 2 H. 368+562 | 10 |  |  | 5. Defeito na selagem das juntas |  |  | 14. Rendilhamento e escamação
| 14B |  |  | 6. Desnível pavimento-acostamento |  |  | 15. Fissuras de retração plástica
|  |  |  | 7. Fissuras lineares |  |  | 16. Quebra de canto (< 0,60 m)
|  |  |  | 8. Grandes reparos (> 0,45 m²) |  |  | 17. Esborcinamento de juntas (L < 60 cm)
Placa 3 H. 368+562 | 10 |  |  | 9. Pequenos reparos (≤ 0,45 m²) |  |  | 18. Placa bailarina
| 14B |  |  | TIPOS DE DEFEITOS | GRAUS DE SEVERIDADE | Nº DE PLACAS AFETADAS |  | % DE PLACAS AFETADAS |  |  | VALOR DEDUZÍVEL
Placa 4 H. 368+562 | 10 | [6 empty] | -
| 14B |  |  | 7 | Baixo | 1 |  | 12.5% |  |  | 6.7
|  |  |  | 9 | Baixo | 1 |  | 12.5% |  |  | 0
|  |  |  | 10 | Único | 8 |  | 100% |  |  | 10
Placa 5 H. 368+562 | 7B |  |  | 14 | Baixo | 8 |  | 100% |  |  | 10
9B
10
14B
Placa 6 H. 368+562 | 10
14B
Placa 7 H. 368+562 | 10
14B
Placa 8 H. 368+562 | 10
14B
|  |  |  | VALOR DEDUZÍVEL TOTAL | [6 empty] | 27
|  |  |  | VALOR DEDUZÍVEL CORRIGIDO (VDC) q = 3 | [6 empty] | 16.4
|  |  |  | IPC = 100 - VDC |  | 84 |  |  | CONCEITO |  | Muito Bom
Note on Q5: a) Grau de Severidade : não há uma definição de graus de severidade, entretanto o defeito deverá ser anotado. b) Contagem : faz-se o apontamento de cada placa que apresente o desgaste superficial.
Note on Q6: a) Grau de Severidade: não há definição de graus de severidade; é suficiente apenas que se indique a sua ocorrência. b) Contagem: – se o bombeamento ocorrer numa junta entre duas placas, ambas serão catalogadas; – caso as demais juntas de uma dessas placas apresentem bombeamento, as placas contíguas a essas juntas deverão também ser anotadas.
Note on J7: a) Grau de Severidade Severidade da Maioria das Fissuras: Baixo (B) - (dividida em 4 a 5 pedaços ) B / (dividida em 6 a 8 pedaços) B / (dividida em mais de 8 pedaços) M Médio (M) - (dividida em 4 a 5 pedaços ) M / (dividida em 6 a 8 pedaços) M / (dividida em mais de 8 pedaços) A Alto (A) - (dividida em 4 a 5 pedaços ) M / (dividida em 6 a 8 pedaços) A / (dividida em mais de 8 pedaços) A b) Contagem Se a placa tiver um grau de severidade médio ou alto, nenhum outro defeito deverá ser registrado.
Note on Q7: a) Grau de Severidade: Baixo (B) - (2 a 3 pedaços ) B / (4 a 5 pedaços) B / (Mais de 5 pedaços) M Médio (M) - (2 a 3 pedaços ) B / (4 a 5 pedaços) M / (Mais de 5 pedaços) A Alto (A) - (2 a 3 pedaços ) M / (4 a 5 pedaços) A / (Mais de 5 pedaços) A b) Contagem: – se uma placa tiver mais de uma dessas áreas, será contada como apresentando apenas a de maior grau de severidade.
Note on J8: a) Grau de severidade: definido pelo valor do desnível na junta. Baixo (B) - Desnível 3 a 10 mm Médio (M) - Desnível de 10 a 20 mm Alto (A) - Desnível > que 20 mm b) Contagem: Só uma placa é contada quando o defeito ocorrer em uma junta. Nota: o desnível em uma fissura não é tido como defeito isolado, mas é levado em conta para se definir o grau de severidade dessa fissura.
Note on Q8: a) Grau de Severidade: Baixo (B) - a passagem de nível causa um baixo desconforto de rolamento; Médio (M) - a passagem de nível causa um razoável desconforto de rolamento, sem contudo comprometer a segurança do tráfego; Alto (A) - a passagem de nível provoca desconforto de rolamento e compromete a segurança e o escoamento do tráfego. b) Contagem: conta-se o número de placas atravessadas pelos trilhos.
Note on J9: a) Grau de Severidade: Baixo (B) - o selante apresenta bom estado e desempenho em todo o trecho, com um mínimo de defeitos em áreas localizadas. Médio (M) - o selante apresenta condições razoáveis em todo o trecho, com um ou mais tipos de defeitos ocorrendo em grau moderado. Alto (A) - o selante está em más condições, apresentando um ou mais tipos de defeitos em graus elevados, necessitando de substituição imediata. b) Contagem: A quantidade de defeitos é baseada na relação entre as condições gerais do selante e a área global considerada.
Note on Q9: a) Grau de Severidade: Baixo (B) - existem fissuras superficiais em grande parte da placa; sua superfície está em boas condições com um mínimo de escamação; Médio (M) - existe escamação em menos de 15% da área da placa; Alto (A) - há escamação em mais de 15% da área da placa. b) Contagem: cada placa com escamação é anotada. No caso deste defeito apresentar um baixo grau de severidade, só é registrado se a escamação for iminente.
Note on J10: a) Grau de Severidade: Baixo (B) - Desnível 25 a 50 mm Médio (M) - Desnível de 50 a 100 mm Alto (A) - Desnível > que 100 mm Nota: A partir do grau de severidade M recomenda-se que o reparo seja feito imediatamente, para evitar o comprometimento da segurança de rolamento. b) Contagem: O desnível é caracterizado pela média entre o menor e o maior valor observado numa mesma placa; cada placa é registrada separadamente com o respectivo grau de severidade.
Note on Q10: a) Grau de Severidade: não há graus de severidade definidos, bastando apenas relatar sua ocorrência. b) Contagem: são contadas as placas que apresentam fissuras de cura.
Note on J11: a) Grau de Severidade: Baixo (B) - Fissuras sem tratamento (selagem), com menos de 12mm de largura, ou fissuras com qualquer abertura, com tratamento em boas condições. Não existem degraus. Médio (M) - quando ocorre uma das condições seguintes: – fissuras sem tratamento, com abertura entre 12 e 50mm, medida na parte superior da placa de concreto – fissuras sem tratamento, com abertura de até 50mm e degraus com menos de 10mm, medida na parte superior da placa de concreto; – fissuras com tratamento, com qualquer abertura e com degrau menor que 10mm, medida na parte superior da placa de concreto; Alto (A) - quando se observa uma das condições: – fissuras não tratadas com abertura superior a 50mm, medida na parte superior da placa de concreto; – fissuras que apresentam degraus com mais de 10mm, tratadas ou não. Nota: fissuras capilares, curtas e que não atingem toda a espessura da placa são tidas como “fissuras de retração plástica”. – fissuras com médio e alto de graus de severidade são normalmente consideradas como defeitos estruturais. b) Contagem: – O número de defeitos em uma placa dependerá do grau de severidade deste defeito, – Se ocorrem duas fissuras com grau médio de severidade, a placa é registrada como tendo uma fissura de alto grau de severidade.
Note on Q11: a) Grau de severidade: Dimensões dos lados da quebra 13 x 13 cm a 30 x 30 cm: - Profundidade da quebra ≤ 25 mm - Baixo (B) - Profundidade da quebra > 25 a 50 mm - Baixo (B) - Profundidade da quebra > 50 mm - Médio (M) Dimensões dos lados da quebra maior que 30 x 30 cm: - Profundidade da quebra ≤ 25 mm - Baixo (B) - Profundidade da quebra > 25 a 50 mm - Médio (M) - Profundidade da quebra > 50 mm - Alto (A) b) Contagem: - caso ocorra uma ou mais quebras de canto com o mesmo grau de severidade numa mesma placa contase esta placa como “uma placa com quebra de canto”, - caso tenha diferentes níveis de severidade, considera-se apenas o mais elevado.
Note on J12: a) Grau de Severidade: Baixo (B) - reparo apresenta bom desempenho, com pouca ou nenhuma deterioração; Médio (M) - reparo parcialmente deteriorado ou com esborcinamento das bordas; o material de reparo pode ser removido com algum esforço; Alto (A) - reparo deteriorado; sendo necessária a sua substituição imediata. b) Contagem: – se uma placa tiver mais de um reparo, será considerado apenas o de maior grau de severidade. – se os graus de severidade dos reparos forem iguais, considera-se apenas um reparo. Nota: se a causa do reparo for mais grave, apenas o defeito original é anotado.
Note on Q12: a) Grau de severidade: Partes Esborcinadas: a1) Firmes – não podem ser removidas facilmente (podem ter alguns pedaços faltando) Largura do esborcinamento < 100 mm - Comprimento do escborcinamento < 0,60 m - Baixo (B) - Comprimento do escborcinamento > 0,60 m - Baixo (B) Largura do esborcinamento > 100 mm - Comprimento do escborcinamento < 0,60 m - Baixo (B) - Comprimento do escborcinamento > 0,60 m - Baixo (B) a2) Soltas – podem ser removidas e faltam alguns pedaços; a maior parte ou todos os pedaços estão faltando e o esborcinamento é raso (< 25mm) Largura do esborcinamento < 100 mm - Comprimento do escborcinamento < 0,60 m - Baixo (B) - Comprimento do escborcinamento > 0,60 m - Médio (M) Largura do esborcinamento > 100 mm - Comprimento do escborcinamento < 0,60 m - Baixo (B) - Comprimento do escborcinamento > 0,60 m - Médio (M) a3) Ausentes – grande parte ou todos os pedaços foram removidos Largura do esborcinamento < 100 mm - Comprimento do escborcinamento < 0,60 m - Baixo (B) - Comprimento do escborcinamento > 0,60 m - Médio (M) Largura do esborcinamento > 100 mm - Comprimento do escborcinamento < 0,60 m - Médiio (M) - Comprimento do escborcinamento > 0,60 m - Alto (A) b) Contagem: – se ocorrer na borda de uma parte, torna-se uma placa com esborcinamento de junta; – se o esborcinamento ocorrer em mais de uma junta de uma mesma placa, o grau de severidade mais elevado é anotado e registra-se como uma única placa afetada. – caso o esborcinamento ocorra entre duas placas, cada uma delas deverá ser apontada como tendo junta esborcinada.
Note on J13: a) Grau de Severidade: Baixo (B) - reparo com bom desempenho, com pouca ou nenhuma deterioração; Médio (M) - reparo parcialmente deteriorado podendo, com esforço ser removido; Alto (A) - reparo deteriorado, necessitando de imediata substituição. b) Contagem: – se uma placa tiver mais de um reparo, será anotado apenas o de maior grau de severidade. – se os graus de severidade forem iguais considera-se apenas um reparo. Nota: se a causa do reparo for mais grave, apenas o defeito original é registrado.
Note on Q13: a) Grau de Severidade: Baixo (B) - Desnível 3 a 10 mm Médio (M) - Desnível de 10 a 20 mm Alto (A) - Desnível > que 20 mm b) Contagem : faz-se a contagem de cada placa que apresenta deslocamentos verticais.

## ICP (38)
Rodovia | BR-153/GO | Segmento: | PP7 - Jaraguá |  | Sentido: | Norte |  | Amostra: |  | 38
Data: | 2024-09-02 | km: | 368.562 | Faixa: | Cab. 5 |  |  | Avaliador: |  | Marcos
CADASTRO |  |  |  | TIPOS DE DEFEITO (VER DNIT 061/2004 - TER)
Nº Placa | DEFEITO | Nº Placa | DEFEITO
Placa 1 H. 368+562 | 9B |  |  | 1. Alçamento de placas |  |  | 10. Desgaste superficial
| 10 |  |  | 2. Fissura de canto (< 1,80 m) |  |  | 11. Bombeamento
| 14B |  |  | 3. Placa dividida |  |  | 12. Quebras localizadas
|  |  |  | 4. Degrau de junta |  |  | 13. Passagem de nível
Placa 2 H. 368+562 | 9B |  |  | 5. Defeito na selagem das juntas |  |  | 14. Rendilhamento e escamação
| 10 |  |  | 6. Desnível pavimento-acostamento |  |  | 15. Fissuras de retração plástica
| 14B |  |  | 7. Fissuras lineares |  |  | 16. Quebra de canto (< 0,60 m)
|  |  |  | 8. Grandes reparos (> 0,45 m²) |  |  | 17. Esborcinamento de juntas (L < 60 cm)
Placa 3 H. 368+562 | 10 |  |  | 9. Pequenos reparos (≤ 0,45 m²) |  |  | 18. Placa bailarina
| 14B |  |  | TIPOS DE DEFEITOS | GRAUS DE SEVERIDADE | Nº DE PLACAS AFETADAS |  | % DE PLACAS AFETADAS |  |  | VALOR DEDUZÍVEL
Placa 4 H. 368+562 | 10 | [6 empty] | -
| 14B |  |  | 7 | Baixo | 1 |  | 12.5% |  |  | 6.7
|  |  |  | 9 | Baixo | 3 |  | 37.5% |  |  | 1.72
|  |  |  | 10 | Único | 8 |  | 100% |  |  | 10
Placa 5 H. 368+562 | 7B |  |  | 14 | Baixo | 8 |  | 100% |  |  | 10
9B
10
14B
Placa 6 H. 368+562 | 10
14B
Placa 7 H. 368+562 | 10
14B
Placa 8 H. 368+562 | 10
14B
|  |  |  | VALOR DEDUZÍVEL TOTAL | [6 empty] | 28
|  |  |  | VALOR DEDUZÍVEL CORRIGIDO (VDC) q = 3 | [6 empty] | 17.1
|  |  |  | IPC = 100 - VDC |  | 83 |  |  | CONCEITO |  | Muito Bom
Note on Q5: a) Grau de Severidade : não há uma definição de graus de severidade, entretanto o defeito deverá ser anotado. b) Contagem : faz-se o apontamento de cada placa que apresente o desgaste superficial.
Note on Q6: a) Grau de Severidade: não há definição de graus de severidade; é suficiente apenas que se indique a sua ocorrência. b) Contagem: – se o bombeamento ocorrer numa junta entre duas placas, ambas serão catalogadas; – caso as demais juntas de uma dessas placas apresentem bombeamento, as placas contíguas a essas juntas deverão também ser anotadas.
Note on J7: a) Grau de Severidade Severidade da Maioria das Fissuras: Baixo (B) - (dividida em 4 a 5 pedaços ) B / (dividida em 6 a 8 pedaços) B / (dividida em mais de 8 pedaços) M Médio (M) - (dividida em 4 a 5 pedaços ) M / (dividida em 6 a 8 pedaços) M / (dividida em mais de 8 pedaços) A Alto (A) - (dividida em 4 a 5 pedaços ) M / (dividida em 6 a 8 pedaços) A / (dividida em mais de 8 pedaços) A b) Contagem Se a placa tiver um grau de severidade médio ou alto, nenhum outro defeito deverá ser registrado.
Note on Q7: a) Grau de Severidade: Baixo (B) - (2 a 3 pedaços ) B / (4 a 5 pedaços) B / (Mais de 5 pedaços) M Médio (M) - (2 a 3 pedaços ) B / (4 a 5 pedaços) M / (Mais de 5 pedaços) A Alto (A) - (2 a 3 pedaços ) M / (4 a 5 pedaços) A / (Mais de 5 pedaços) A b) Contagem: – se uma placa tiver mais de uma dessas áreas, será contada como apresentando apenas a de maior grau de severidade.
Note on J8: a) Grau de severidade: definido pelo valor do desnível na junta. Baixo (B) - Desnível 3 a 10 mm Médio (M) - Desnível de 10 a 20 mm Alto (A) - Desnível > que 20 mm b) Contagem: Só uma placa é contada quando o defeito ocorrer em uma junta. Nota: o desnível em uma fissura não é tido como defeito isolado, mas é levado em conta para se definir o grau de severidade dessa fissura.
Note on Q8: a) Grau de Severidade: Baixo (B) - a passagem de nível causa um baixo desconforto de rolamento; Médio (M) - a passagem de nível causa um razoável desconforto de rolamento, sem contudo comprometer a segurança do tráfego; Alto (A) - a passagem de nível provoca desconforto de rolamento e compromete a segurança e o escoamento do tráfego. b) Contagem: conta-se o número de placas atravessadas pelos trilhos.
Note on J9: a) Grau de Severidade: Baixo (B) - o selante apresenta bom estado e desempenho em todo o trecho, com um mínimo de defeitos em áreas localizadas. Médio (M) - o selante apresenta condições razoáveis em todo o trecho, com um ou mais tipos de defeitos ocorrendo em grau moderado. Alto (A) - o selante está em más condições, apresentando um ou mais tipos de defeitos em graus elevados, necessitando de substituição imediata. b) Contagem: A quantidade de defeitos é baseada na relação entre as condições gerais do selante e a área global considerada.
Note on Q9: a) Grau de Severidade: Baixo (B) - existem fissuras superficiais em grande parte da placa; sua superfície está em boas condições com um mínimo de escamação; Médio (M) - existe escamação em menos de 15% da área da placa; Alto (A) - há escamação em mais de 15% da área da placa. b) Contagem: cada placa com escamação é anotada. No caso deste defeito apresentar um baixo grau de severidade, só é registrado se a escamação for iminente.
Note on J10: a) Grau de Severidade: Baixo (B) - Desnível 25 a 50 mm Médio (M) - Desnível de 50 a 100 mm Alto (A) - Desnível > que 100 mm Nota: A partir do grau de severidade M recomenda-se que o reparo seja feito imediatamente, para evitar o comprometimento da segurança de rolamento. b) Contagem: O desnível é caracterizado pela média entre o menor e o maior valor observado numa mesma placa; cada placa é registrada separadamente com o respectivo grau de severidade.
Note on Q10: a) Grau de Severidade: não há graus de severidade definidos, bastando apenas relatar sua ocorrência. b) Contagem: são contadas as placas que apresentam fissuras de cura.
Note on J11: a) Grau de Severidade: Baixo (B) - Fissuras sem tratamento (selagem), com menos de 12mm de largura, ou fissuras com qualquer abertura, com tratamento em boas condições. Não existem degraus. Médio (M) - quando ocorre uma das condições seguintes: – fissuras sem tratamento, com abertura entre 12 e 50mm, medida na parte superior da placa de concreto – fissuras sem tratamento, com abertura de até 50mm e degraus com menos de 10mm, medida na parte superior da placa de concreto; – fissuras com tratamento, com qualquer abertura e com degrau menor que 10mm, medida na parte superior da placa de concreto; Alto (A) - quando se observa uma das condições: – fissuras não tratadas com abertura superior a 50mm, medida na parte superior da placa de concreto; – fissuras que apresentam degraus com mais de 10mm, tratadas ou não. Nota: fissuras capilares, curtas e que não atingem toda a espessura da placa são tidas como “fissuras de retração plástica”. – fissuras com médio e alto de graus de severidade são normalmente consideradas como defeitos estruturais. b) Contagem: – O número de defeitos em uma placa dependerá do grau de severidade deste defeito, – Se ocorrem duas fissuras com grau médio de severidade, a placa é registrada como tendo uma fissura de alto grau de severidade.
Note on Q11: a) Grau de severidade: Dimensões dos lados da quebra 13 x 13 cm a 30 x 30 cm: - Profundidade da quebra ≤ 25 mm - Baixo (B) - Profundidade da quebra > 25 a 50 mm - Baixo (B) - Profundidade da quebra > 50 mm - Médio (M) Dimensões dos lados da quebra maior que 30 x 30 cm: - Profundidade da quebra ≤ 25 mm - Baixo (B) - Profundidade da quebra > 25 a 50 mm - Médio (M) - Profundidade da quebra > 50 mm - Alto (A) b) Contagem: - caso ocorra uma ou mais quebras de canto com o mesmo grau de severidade numa mesma placa contase esta placa como “uma placa com quebra de canto”, - caso tenha diferentes níveis de severidade, considera-se apenas o mais elevado.
Note on J12: a) Grau de Severidade: Baixo (B) - reparo apresenta bom desempenho, com pouca ou nenhuma deterioração; Médio (M) - reparo parcialmente deteriorado ou com esborcinamento das bordas; o material de reparo pode ser removido com algum esforço; Alto (A) - reparo deteriorado; sendo necessária a sua substituição imediata. b) Contagem: – se uma placa tiver mais de um reparo, será considerado apenas o de maior grau de severidade. – se os graus de severidade dos reparos forem iguais, considera-se apenas um reparo. Nota: se a causa do reparo for mais grave, apenas o defeito original é anotado.
Note on Q12: a) Grau de severidade: Partes Esborcinadas: a1) Firmes – não podem ser removidas facilmente (podem ter alguns pedaços faltando) Largura do esborcinamento < 100 mm - Comprimento do escborcinamento < 0,60 m - Baixo (B) - Comprimento do escborcinamento > 0,60 m - Baixo (B) Largura do esborcinamento > 100 mm - Comprimento do escborcinamento < 0,60 m - Baixo (B) - Comprimento do escborcinamento > 0,60 m - Baixo (B) a2) Soltas – podem ser removidas e faltam alguns pedaços; a maior parte ou todos os pedaços estão faltando e o esborcinamento é raso (< 25mm) Largura do esborcinamento < 100 mm - Comprimento do escborcinamento < 0,60 m - Baixo (B) - Comprimento do escborcinamento > 0,60 m - Médio (M) Largura do esborcinamento > 100 mm - Comprimento do escborcinamento < 0,60 m - Baixo (B) - Comprimento do escborcinamento > 0,60 m - Médio (M) a3) Ausentes – grande parte ou todos os pedaços foram removidos Largura do esborcinamento < 100 mm - Comprimento do escborcinamento < 0,60 m - Baixo (B) - Comprimento do escborcinamento > 0,60 m - Médio (M) Largura do esborcinamento > 100 mm - Comprimento do escborcinamento < 0,60 m - Médiio (M) - Comprimento do escborcinamento > 0,60 m - Alto (A) b) Contagem: – se ocorrer na borda de uma parte, torna-se uma placa com esborcinamento de junta; – se o esborcinamento ocorrer em mais de uma junta de uma mesma placa, o grau de severidade mais elevado é anotado e registra-se como uma única placa afetada. – caso o esborcinamento ocorra entre duas placas, cada uma delas deverá ser apontada como tendo junta esborcinada.
Note on J13: a) Grau de Severidade: Baixo (B) - reparo com bom desempenho, com pouca ou nenhuma deterioração; Médio (M) - reparo parcialmente deteriorado podendo, com esforço ser removido; Alto (A) - reparo deteriorado, necessitando de imediata substituição. b) Contagem: – se uma placa tiver mais de um reparo, será anotado apenas o de maior grau de severidade. – se os graus de severidade forem iguais considera-se apenas um reparo. Nota: se a causa do reparo for mais grave, apenas o defeito original é registrado.
Note on Q13: a) Grau de Severidade: Baixo (B) - Desnível 3 a 10 mm Médio (M) - Desnível de 10 a 20 mm Alto (A) - Desnível > que 20 mm b) Contagem : faz-se a contagem de cada placa que apresenta deslocamentos verticais.